## Sheet1
标注者 | 专利号 | 摘要 | 形体之变 | 动静之变 | 材质之变 | 维数之变 | 物相之变 | 化合之变 | 位势之变 | 自身之变
hx | CN101003120 | 本发明涉及一种具有存储轮(4)的刀具库，在存储轮(4)的圆周部上沿其旋转轴线(5)的方向附装有设计成接纳刀具(13)的沿两个方向突出的刀具接纳器(11，12)。为了将刀具(13)输送给设置在存储轮(4)的一侧的刀具更换器(16)，设有可借助于四位置驱动装置(27)而移动的刀具移交装置(15)。为了也能够输送远离刀具更换器(16)设置的刀具(13)，所述存储轮具有朝其圆周部开口的通行开口(10)。 | 1 | 1 | 0 | 0 | 0 | 0 | 0 | 0
| CN101010163 | 本发明涉及刀具接收装置，它被设置用于接收锤钻-和/或钎凿刀具(10)及一个适配器(12)。本发明提出：该刀具接收装置包括至少一个机构(14，16)，所述机构用于使安装状态中的适配器(12)的可运动程度相对于安装状态中的锤钻-和/或钎凿刀具(10)的可运动程度减小。 | 0 | 1 | 0 | 0 | 0 | 0 | 0 | 0
| CN101010164 | 提供了一种自动刀具更换装置，其省去了用于抓持和移动刀具的机械手以及用于机械移动刀具的机构，例如用于传送刀具的刀具传送装置，并且该自动刀具更换装置的结构简单并且可以确保在短时间内自动更换刀具。一种包括刀具更换单元和主心轴部分的自动刀具更换装置，其中刀具更换单元包括绕着旋转轴旋转并且包括多个刀具存储部分的刀具库，用于将刀具库向着旋转轴移动的装置，以及提供气流从而将刀具向着主心轴部分移动的供气源，而主心轴部分包括旋转刀具的电动机，固持刀具的刀具夹，以及提供气流从而将刀具向着刀具更换单元移动的空气源。 | 1 | 0 | 0 | 0 | 0 | 0 | 0 | 1
| CN101011756 | 本发明提供了一种可转位铣削刀具，刀片底面上有一个形状关于几何中心对称的凹槽，刀槽底面上设有相匹配的凸台，凸台上螺钉孔中心与凸台几何中心偏心；凹槽底面为六多边形、深度为0.5mm~3mm；凹槽侧面与刀片底面的夹角γ，和凸台侧面与凸台顶面的夹角γ1相等，均为90°~135°；凹槽的第一短边、第二短边与长边的夹角分别为90°、75°；凹槽长边与刀片底面的径向底边的夹角α，和凸台长边与刀槽径向侧壁的夹角α1相等，均为30°~60°；凹槽第一短边与刀片底面的轴向底边的夹角β，和凸台长边与刀槽径向侧壁的夹角α1相等，均为0°~30°；刀片固定时，凸台与凹槽之间存在一定间隙；确保了定位准确、装配可靠，高速旋转时不会由于离心力而飞出。 | 1 | 1 | 0 | 0 | 0 | 0 | 0 | 0
| CN101014437 | 本发明要解决的技术问题是，提供一种用于可靠碎屑的碎屑器，这些碎屑在切割操作过程中由环形刀具产生。本发明中，揭示了一种碎屑器，其具有面向环形刀具的旋转方向的上游侧并且从靠近环形刀具的外周表面的刀口(24)起相对于环形刀具的半径向外延伸的表面(26)。该刀口(24)从第一端部(27)朝向第二端部(28)倾斜，上述第一端部(27)位于离开环形刀具的外周表面较小距离处，上述第二端部(28)比第一端部(27)更靠近工件表面定位并且比第一端部以更大距离离开环形刀具的外周表面。 | 1 | 0 | 0 | 0 | 0 | 0 | 0 | 0
| CN101027154 | 所述本发明涉及用于去屑加工的刀具和凸起部分。所述刀具(21)包括凸起部分(23)和用于所述凸起部分的支架(25)。所述凸起部分包括径向和轴向支撑定位部分(27)，以及螺纹部分(31)。外螺纹部分的最大直径小于所述径向和轴向支撑定位部分的最小直径。沿着所述凸起部分的轴线，在所述径向和轴向支撑定位部分(27)的径向最大部分与所述外螺纹部分(31)之间设置有过渡部分(35)。 | 1 | 0 | 0 | 0 | 0 | 0 | 0 | 0
| CN101043974 | 一种操作很简单且可更换的刀具夹具，在手持式工具机的一个输出轴(1)上或在该刀具夹具(11)上这样地成形有或这样地设置有至少一个可运动地被支承的成形体(15)并且在该输出轴(1)上或在该刀具夹具(11)上这样地成形有或设置有至少一个成形凹槽(7)，使得在将刀具夹具(11)推到输出轴(1)上时，所述至少一个成形体(15)沉入到所述至少一个成形凹槽(7)中，因此既实现了刀具夹具(11)在输出轴(1)上的轴向锁止又实现了刀具夹具的旋转驱动，并且设置有机构(6，8，14)，所述机构通过刀具夹具(11)在输出轴(1)上的转动或推移运动将所述成形体(15)导入到所述成形凹槽(7)中。 | 1 | 1 | 0 | 0 | 0 | 0 | 0 | 0
| CN101043995 | 本发明涉及一种旋转刀具，其用于塑料铸件的颗粒化。所述旋转刀具设置有从其端表面轴向远离突出的刀件，所述刀件各个通过紧固元件附装到旋转刀具的支撑表面。支撑表面由旋转刀具的周界表面中的径向槽的侧壁以及该径向槽中的径向横壁形成，所述径向槽由径向横壁限定，刀件每个在突起部分插入到所述径向横壁中的情况下以钩状方式插入，其中突起部分的一个侧部形成用于紧固元件的抵靠部，所述紧固元件穿透径向横壁并压在抵靠部上。 | 1 | 1 | 0 | 0 | 0 | 0 | 0 | 0
| CN101045281 | 提供了一种用于数值控制器控制的机床的自动刀具替换方法和自动刀具替换设备，能够使用简单的结构降低刀具交换中产生的冲击。在臂上提供围绕回转轴旋转的转动器，该转动器保持多个刀具。在主轴头上提供了一种摆动凸轮CS，该CS和转动器上提供的摆辊协同工作。随着主轴头下降，转动器由于摆辊的和凸轮CS的运动而旋转并交换刀具。为了减轻此时发生的冲击，控制主轴头的速度。获得转动器的理想摆动速度图案，从该摆动速度图案获取转动器在每个时刻的摆动位置。从该位置的摆辊和凸轮CS的位置获得主轴头34的位置。从获取的主轴头位置获得主轴头速度图案，使用该速度图案控制主轴头。结果是，能够得到理想摆动图案，因此不产生冲击。 | 1 | 1 | 0 | 0 | 0 | 0 | 0 | 0
| CN101048263 | 本发明涉及一种用于旋转剃须刀(1)的内部刀具单元(5)，其包括从所述单元(5)的旋转轴(C)以不同的半径(r1、r2、r3)设置的多个刀具刀片(16、17、18)。根据它们各自在所述单元(5)中的位置，所述各刀具刀片(16、17、18)可以设置有不同的楔角(α1，2，3)和/或不同的抗弯性。本发明还涉及用于制造该内部刀具单元的方法、具有该内部刀具单元以及外部刀具单元的剃须头，其中外部单元的设计与内部单元的设计相适应。本发明还涉及设置有至少一个根据本发明的内部刀具单元的旋转剃须刀。 | 1 | 0 | 0 | 0 | 0 | 0 | 1 | 0
| CN101048264 | 本发明涉及一种用于旋转剃须刀(1)的刀具构件(15)，包括一系列刀具，其被安排在围绕中轴线的至少两个圆环中，以及多个向上弯折的臂，其将刀具与中心基底相连接。该圆环通过将一些臂比其它臂更加向外和/或向内弯折而形成。本发明进一步涉及旋转剃须刀(1)，其包括根据本发明的刀具构件(15)以及用于制造这样的刀具构件(15)的方法，其通过连续地切割片材的坯料以使得多个臂带有刀具并且通过将一些臂比其它臂更加向外和/或向内弯折，以将刀具安排在至少两个圆环中。 | 1 | 0 | 0 | 0 | 0 | 0 | 0 | 0
| CN101056739 | 本发明提供一种用于改变工件表面的组件，该组件响应多个控制信号。该组件包括多个刀具和多个移置机构。多个刀具配置为改变工件的表面。多个移置机构的每一个都配置成响应至少一个控制信号、沿工件上的大致相同的路径移置刀具中的其中一个相应的刀具。 | 1 | 0 | 0 | 0 | 0 | 0 | 0 | 0
| CN101060956 | 一种用于冲床的刀具更换系统，采用其上刚性固定有不同刀具的转塔。该塔包括一个以可旋转的方式安装在冲砧顶部的圆形台座(10)。当塔转动时，新刀具移入加工区，并与冲头上的上刀具垂直对准。塔台可在编入索引的工作位置间以手动或电机驱动的方式在任一方向上移动。索引系统只使用两个位于塔台下方的简单的传感器(21，22)，用于检测塔的位置并在塔及其下一个工作位置之间建立起索引联系。每个传感器读取塔台下方不同的圆轨(33，34)。 | 0 | 1 | 0 | 0 | 0 | 0 | 0 | 0
| CN101062565 | 一种电动剃须刀的内刀具，内刀具通过沿外刀具的内表面滑动来剪切毛发，内刀具包括：基础部分，基础部分连接到电动剃须刀的驱动单元；多个刀片，所述多个刀片被形成为薄且长的U形形状，并且在其纵向两端处被固定到所述基础部分；以及板形构件，板形构件的一端固定到所述基础部分，另一端连接到所述刀片。板形构件相应于所述刀片的弹性形变而弹性地变形。与现有技术相比，由于本发明的板形构件具有上述结构，因此在剃须时能够产生更大的剃须声，使用起来更舒服。 | 1 | 1 | 0 | 0 | 0 | 0 | 0 | 0
| CN101077533 | 本发明公开一种多刃口组合切削刀具，包括一刀杆，刀杆的前端设置一个以上的刀片安装机构，刀片安装机构上分别设置刀片，刀片的主偏角相同或不相同。其优点是，一方面，实现了多刃口切削、分层切削，可成倍提高刀具切削深度，大幅度提高刀具走刀量，切削效率倍增。另一方面，加工形式多变，方便操作，由于刃口数量可以调节，刃口主偏角的大小也可以调节，每个刀片可以采用相同的主偏角，也可以采用不同的主偏角。此外，刀片的材料多样化，刀片的材料可以综合考虑加工需要和经济成本等因素选择使用立方氮化硼、金刚石、硬质合金、高速钢、陶瓷等。 | 1 | 0 | 1 | 1 | 0 | 0 | 0 | 0
| CN101080297A | 本发明涉及用于去屑加工的钻孔刀具，其中钻孔刀具包括柄部和连接件，其中柄部和连接件彼此结合，柄部具有自由端，至少一个可调的盒子设置在自由端和连接件之间，该至少一个可调的盒子容纳在柄部的盒子凹处中，用于去屑加工的可转位切削刀片容纳在盒子中。根据本发明的钻孔刀具的区别特征是盒子具有圆柱形的周边表面，盒子凹处具有圆柱形的支承表面，该圆柱形的支承表面用于与周边表面协作，并且用于盒子在盒子凹处中可枢转的锚定的装置设置在所述盒子凹处中，并且所述盒子和所述盒子凹处具有第二装置以实现所述盒子在所述盒子凹处中的旋转。 | 1 | 1 | 0 | 0 | 0 | 0 | 0 | 0
| CN101092877 | 本发明涉及带有夹紧套筒的圆柄刀具，其中圆柄刀具具有刀头和刀柄，刀柄可旋转地保持在夹紧套筒内，其中在夹紧套筒的内轮廓和刀柄的柄轮廓之间这样地构造有摆动支承，它使得圆柄刀具以其中心纵轴相对于夹紧套筒的中心纵轴可摆动地支承。由于在运行中所导致的圆柄刀具在夹紧套筒内的摇摆运动而可实现更好地输送污物。改进的滚动行为特别地导致了在夹紧套筒和刀柄之间磨损的降低，这对寿命产生有利影响。 | 1 | 1 | 0 | 0 | 0 | 0 | 0 | 0
| CN101096056 | 一种用于动力工具的切削刀具。该切削刀具可以包括具有第一端和第二端以及在其之间延伸的轴线的刀具主体。该刀具主体的第二端可与该动力工具接合。进给螺杆可以支撑在该刀具主体中并且向外延伸超过该第一端以接合工件。切削刀片能够以可拆卸方式支撑在该刀具主体中用于接合该工件。该刀片可以包括以可拆卸方式支撑在该切削刀具上并且相对于动力工具可与该切削刀具一起移动的刀片体，用于切削工件。该刀片还包括从该刀片体向外延伸的第一切削刃和从该刀片体向外延伸的第二切削刃。当该刀片支撑在该切削刀具上时，该第一切削刃能够径向延伸横过该切削刀具的端部，并且该第二切削刃可设置成靠近该切削刀具的外圆周。 | 1 | 1 | 0 | 0 | 0 | 0 | 0 | 0
| CN101108427 | 本发明涉及一种用于圆盘形刀具(18)的刀具安装座(10)，包括一个刀具安装卡头(14)和一个刀具安装对应卡头(16)，它们可被驱动绕一条工作轴线(A)旋转并且刀具(18)可旋转固定地安装在它们之间，其中，刀具安装卡头(14)具有一个可被一个中央固定装置(26)穿过的中心孔(30)以及至少一个与该中心孔隔开径向间距的、用于刀具(18)的至少一个通孔(24)的耦合件(44)。本发明规定，所述至少一个耦合件(44)具有一个用于与所述至少一个通孔(24)可拆式插接连接的旋转止挡。 | 1 | 0 | 0 | 0 | 0 | 0 | 0 | 0
| CN101132891 | 一种把木工刀具保持在木工机械中恰当位置的夹紧组件。该夹紧组件包括包含主体和致动器的夹紧部件。该主体具有分布在其上的三个分立的接触位置：(1)一般位于一端的支点，(2)一般位于另一端的刀具邻接部，以及(3)位于别处的承受面。该致动器用来沿位于刀具邻接部和支点中间的夹紧轴施加夹紧力到该主体。该支点是平面，其法线与夹紧轴成一角度。该承受面是平面，其中垂直于该承受面的线与垂直于支点的线交叉在夹紧部件之外的位置，与支点相比，其位置相对于夹紧轴更歪斜。 | 1 | 0 | 0 | 0 | 0 | 0 | 0 | 0
| CN101151128A | 本发明涉及一种插接式刀具，具有可插入到手持式工具机的刀具夹具的刀具接收装置中的柄，该柄具有：圆柱形的外圆周面，两个设置在该圆周面中并且向着该柄的后端部敞开的轴向纵槽及两个设置在该圆周面中的、与这些纵槽有角度间隔地隔开地布置的锁止槽。本发明还涉及一种用于手持式工具机、尤其是用于锤钻的刀具夹具。本发明提出：该柄在轴向上在这些纵槽及锁止槽的前面具有突出于所述圆周面的、向着柄的后端部的方向锥形地逐渐缩小的定心面，该定心面在插入到刀具夹具中时与刀具接收部的互补的定心面形成靠触。 | 1 | 0 | 0 | 0 | 0 | 0 | 0 | 0
| CN101174145 | 一种可精确检测加工起始位置的超精密机床，其中由液压轴承支持可移动轴。工件安装在B轴的旋转台上，旋转台安装在为线性动作轴的X轴上。刀具安装在Y轴上。Y轴安装在Z轴上。每次Z轴移动预定量时反向移动X轴，扫描工件的加工面，且确定X轴，Y轴和B轴的位置偏移是否达到或超过参考值。驱动Y轴且朝着工件移动刀具预定量，且执行上述扫描。当X轴，Y轴和B轴的位置偏移达到或超过参考值时，确定发生了刀具与工件之间的接触，且将该接触点存储为加工起始位置，使Y轴跳跃，且从远离工件的方向移动刀具预定量，因而将从工件的加工面最大突出的点简单地检测为加工起始点。 | 0 | 1 | 0 | 0 | 0 | 0 | 0 | 0
| CN101180147 | 为了在刀具(4)中能够实现一刀片(2A、2B)的径向位置的精调，在一刀具基体(14)中，其具有一刀片座用于直接固定刀片(2A、2B)，一后面的用于刀片(2A、2B)的支承壁构成为保持弹性的板条(22)。为此在刀具基体(14)中制出一扩展开口(26)，使板条(22)只仍在一固定侧(24)连接于其余的刀具基体(14)。在扩展开口(26)中可拧入一调节螺钉(28)用于精调。该实施形式允许一小型的结构并且只导致微小地降低刀具基体(14)的稳定性。因此该精调机构特别也可在小的刀具中使用。 | 1 | 1 | 0 | 0 | 0 | 0 | 0 | 0
| CN101182630 | 超强镀膜在民用刀、剪产品的应用。利用真空磁控阴极弧和真空磁控离子溅射相结合的物理蒸发沉积技术，有选择地将硬质涂层材料氮化钛(TiN)、氮化铬(CrN)、氮碳化钛(TiCN)、氮化铝钛(TiAlN)、氮碳化铬(CrCN)、类金刚石(DLC)等镀覆到刀剪产品上，使刀剪表面形成超硬的镀膜以达到刀剪的高硬度、锋利度，使刀剪的硬度提高到70°左右，可以达到100万次以上的剪合。 | 0 | 0 | 1 | 0 | 0 | 0 | 0 | 0
| CN101193725 | 本发明涉及一种快速更换刀具架(10)，是提供在机器上使用的，由刀具室(13)与刀具(16)形状相适宜的组合部件。悬挂型旋转夹臂(12)固定于刀具室(13)内，在枢轴(30)作用下转动。夹臂(12)的一端有一个夹紧部位(22)，从夹臂支点(30)伸到安装刀具(16)的基座部分(18)。此外，夹臂(12)在夹紧部位(22)支点反方向的另一边有一个副臂(32)。最后，副臂(32)尾端以锁定器(34)形式咬合凸轮轴(14)。凸轮轴(14)作用于夹臂，迫使夹紧部位(22)咬合刀具(16)处于夹紧状态；也能使夹具(22)和刀具(16)解除咬合处于卸载松弛状态。凸轮轴(14)在松紧状态转换之间动作。 | 0 | 1 | 0 | 0 | 0 | 0 | 0 | 0
| CN101200148 | 本发明公开一种于物件表面进行雕刻的刀具雕刻机构，该刀具雕刻机构包括一转动装置、一第一刀具及一第二刀具。所述第一刀具及第二刀具安装于所述转动装置外周缘，利用所述第一刀具及第二刀具的刀尖到转动装置旋转中心轴线的距离不等及所述第一刀具及第二刀具刀尖到转动装置的底面的距离不等以实现所述第一刀具及一第二刀具在物件一次进给中对物件表面连续二次雕刻。本发明较传统的单刀具雕刻，利用该刀具雕刻机构一次走刀完成了单刀具所需之两次走刀，提高了生产效率，降低了制造成本。 | 0 | 1 | 0 | 1 | 0 | 0 | 0 | 0
| CN101203338 | 本发明涉及一种扁销键，在具有刀具紧固装置的上部分扁销键上具有至少一个可装备刀具的侧面，扁销键具有滑座元件和驱动元件，刀具紧固装置相对于上部分扁销键被可向下拆卸地固定在工作位置上。在用于扁销键的刀具紧固装置中具有滑座元件和驱动元件，刀具紧固装置具有至少一个可装备刀具的侧面，刀具紧固装置具有至少一个按形状配合锁定和/或力锁定关系连接到滑座驱动元件上的连接装置。 | 1 | 1 | 0 | 0 | 0 | 0 | 0 | 0
| CN101204791 | 一种用于机床的可更换心轴组件。该心轴组件包括可连接到机床的组件附连联接件、具有预定心轴直径的刀具心轴、以及可与机床的驱动机构连接的心轴驱动联接件。驱动联接件与刀具心轴连通，由此，驱动联接件的旋转实现刀具心轴的旋转。心轴组件还包括可通过心轴组件上的冷却剂连接件与机床上的冷却剂供应源连接的至少一个冷却剂分配歧管。心轴组件设置成在将心轴组件安装到机床上时，组件附连联接件、心轴驱动联接件和冷却剂连接件都可同时连接到机床。还可包括另外的连接件。 | 1 | 1 | 0 | 0 | 0 | 0 | 0 | 0
| CN101218055 | 本发明推荐一种用于切削加工孔表面的刀具，该刀具包括：一基体(3)；一切割装置，该切割装置具有至少一个具有至少一个几何形状确定的刀刃(19；19′)的刀片(13)，所述至少一个刀片(13)沿切向固定在刀具(1)的端面(5)上，优选嵌入所述端面内；以及至少一个用于在被加工的孔中引导刀具(1)的导向表面。规定，所述至少一个刀片(13)设有一弧形磨光面，通过该弧形磨光面提供一与刀刃相邻的支承表面(35)，该支承表面按一半径隆起，该半径小于要加工的孔的半径，其中支承表面的与刀刃直接相邻的区域靠在要加工的孔的壁上，并且沿刀具的周向看去，支承表面的与刀刃有一段距离的端部区域与孔的壁有一段距离。 | 1 | 0 | 0 | 0 | 0 | 0 | 0 | 0
| CN101223013 | 一种切断工具(20)，包括：中央具有透孔(21)的圆盘状的切断刀具(22)；在切断刀具(22)的两表面的各自上与切断刀具(22)同轴地配置固定的圆环状的刚性板(23)；以及与刚性板(23)的各个外侧表面或者内周缘端部相接而与刚性板同轴地配置固定的、具有比刚性板(23)的外径小的外径的圆环状的超声波振子(24)，该切断刀具(20)能够与使用的切断刀具的厚度无关地以高精度将加工对象物切断或者开槽。 | 0 | 0 | 0 | 0 | 0 | 0 | 0 | 0
| CN101224550 | 一种兼具搬移及翻转刀具的方法，包含在一刀具加工区与一翻转夹爪之间，使用一第一夹爪夹取加工区内的刀具，且搬移及插置于翻转夹爪上，并使用翻转夹爪夹取及翻转第一夹爪上的刀具，同时在翻转夹爪与一刀具出料区之间，使用一第二夹爪夹取翻转夹爪上已翻转的刀具，并搬移及插置于出料区内；通过缩短各夹爪往返位移的距离，并于各夹爪位移期间将刀具翻转，进而提升刀具的传输效率。 | 0 | 1 | 0 | 0 | 0 | 0 | 0 | 0
| CN101229615 | 本发明涉及一种刀具的加工方法，一种用于切削塑料膜颗粒刀具的制作方法，它包括以下步骤：制作成滚压筒，在滚压筒的外表面上制作出所需的齿型，所述的滚压筒齿型的硬度大于HRC60；将HRC小于25的金属块置于模架上，用所得的滚压筒在金属块的表面滚压出刀齿；将所得的刀具热处理，使其HRC大于60。本发明具有所得刀具硬度高、刀齿排布精确、刀齿面金属结构密实锋利、刀齿面光滑、刀具没有接痕、刀具的生产周期短且选材广泛，生产成本低、生产刀具所用的工具寿命长、生产所得刀具在切割时不易挂住薄膜颗粒、用所得刀具制得的颗粒形状不易变形等特点。 | 1 | 0 | 0 | 0 | 0 | 0 | 0 | 0
| CN101237955 | 一种刀具装置(10)，其中刀具(12)可拆卸地固定到夹具(16)上。刀具的套筒(42)首先安装到夹具的轴(50)上，然后，通过对称地径向扩展该轴(50)，刀具(12)固定到夹具(16)上。 | 1 | 0 | 0 | 0 | 0 | 0 | 0 | 0
| CN101237967 | 一种用于旋转剃须刀(1)的刀具单元(5)，包括一系列刀具(2O’、2O”、25)，该刀具(2O’、20”、25)被安排在围绕所述刀具单元(5)的中轴线(C)的至少两个圆环(R1、R2、R3)中，其特征在于，该单元(5)包括至少两个刀具盘(15、16)，其每一个设置有多个刀具(20’、20”、25)，其中该盘(15)之一嵌套在其他盘(16)中，使得所组合的刀具(2O’、20”、25)形成所述至少两个圆环(R1、R2、R3)。本发明还涉及一种包括这样的刀具单元的旋转剃须刀以及用于制造这样的刀具单元(5)的方法。 | 1 | 0 | 0 | 0 | 0 | 0 | 0 | 0
| CN101237974 | 一种将切断装置(10)的刀具刀刃(21)进行收存的储存装置(11)，包含具有刀具刀刃(21)收存部(41)的箱盒主体(40)。在箱盒主体(40)的内部，形成有在将刀具刀刃(21)收存于收存部(41)时，把在切断装置(10)中安装刀具刀刃(21)时的该刀具刀刃(21)方位保持为固定的卡合面(43A)。另外，在箱盒主体(40)内，收存有清洗刀具刀刃(21)的有机溶剂(L)，通过该有机溶剂(L)，可以溶解去除附着于刀刃(21B)上的粘结剂等。 | 1 | 0 | 0 | 0 | 0 | 0 | 0 | 1
| CN101239539 | 一种打印机，包括：框架，具有适于容纳卷纸的容纳部分；盖，连接到所述框架并在用于打开容纳部分的打开位置和用于覆盖容纳部分的关闭位置之间可移动；第一辊，可操作以输送从所述容纳部分抽出的卷纸的部分；打印头，可操作以在卷纸的所述部分上执行打印；切割刀具，该切割刀具在可操作位置和被覆盖位置之间可移动，在所述可操作位置切割刀具可操作以切割卷纸的所述部分，而在所述被覆盖位置切割刀具不可操作以切割卷纸的所述部分，当所述盖从打开位置移动到关闭位置时，切割刀具移动到可操作位置，且当所述盖处于关闭位置时，切割刀具被框架保持在可操作位置；及在被覆盖位置覆盖切割刀具的切割刀具盖。 | 0 | 1 | 0 | 0 | 0 | 0 | 0 | 0
| CN101262974 | 本发明涉及一种用于排屑加工的铣刀，所述铣刀包括具有多个切削刀片座的铣刀刀体(1)，该多个切削刀片座与铣刀刀体(1)的排屑端相连接，所述铣刀刀体(1)被形成为在其轴向(C-C)上的相反端处与刀具连接装置合作，其中可转位切削刀片(3)被固定到切削刀片座中，各个所述可转位切削刀片(3)具有顶面(7)和基本上与顶面(7)平行的底面(9)，其中所述面(10A，10B，10C，10D)在顶面(7)和底面(9)之间延伸，所述可转位切削刀片(3)具有截棱锥的基本形状。本发明还涉及一种铣刀刀体(1)和可转位切削刀片(3)。与根据本发明的铣刀的不同之处在于，各个可转位切削刀片(3)具有面对铣刀排屑端的顶面(7)，并且可转位切削刀片(3)的主切削刃(11A，11B，11C，11D)从可转位切削刀片的顶面(7)沿朝着可转位切削刀片的底面(9)的方向延伸。 | 0 | 0 | 0 | 1 | 0 | 0 | 0 | 0
| CN101262979 | 本发明涉及一种调整刀具在刀具夹中，尤其是在待箍紧的刀具夹中的安装深度的方法和装置。该方法的特征在于，它包括：通过将所述探测组件(2)的探测滑动件(4)定位到校准支撑件(1)的孔(V)中，以及通过重新设定所述探测组件(2)的观测装置(6)来进行探测组件(2)的在先校准，然后将所述探测组件定位在刀具夹(8)之上以及朝向探测滑动件(4)移动所述刀具夹的可调整的止动件(9)，从而确定所述滑动件与需要的安装深度相对应的行程。本发明可用于机床工作平台，更具体地包括待箍紧的刀具夹的机床工作平台的领域。 | 1 | 1 | 0 | 0 | 0 | 0 | 0 | 1
| CN101269961 | 一种抗菌陶瓷刀具，属于精细陶瓷技术领域，包括配料，其特征是，所述陶瓷刀具本质上以精细陶瓷材料为主要原料，添加1.5~5wt%的抗菌材料制成；其中所述的精细陶瓷材料为超细氧化锆粉、塞隆陶瓷材料、氧化铝或氮化硅晶须增韧陶瓷材料、碳化钛或氮化钛基金属陶瓷材料中的一种。本发明在精细陶瓷材料引入抗菌组分使得精细陶瓷制品具有抗菌、抑菌的功能，从而制得了一种抗菌功能的陶瓷刀具。 | 0 | 0 | 1 | 0 | 0 | 0 | 0 | 0
| CN101280393 | 本发明涉及一种高含硅量的刀剪用材料，由Fe、C、Cr、Si和不可避免杂质元素组成，其各组分的质量百分含量为：C：0.30-0.50%；Cr：10.0-15.0%；Si：1.5-2.5%；Mn：≤0.70%；不可避免杂质元素≤0.65%；剩余部分为Fe。本发明所述材料的硬度、韧性和耐蚀性能与高碳高铬不锈钢基本相当，优于中低碳钢和低铬不锈钢，而且成本比高碳高铬不锈钢低，是制作刀剪的专用材料。 | 0 | 0 | 1 | 0 | 0 | 0 | 0 | 0
| CN101282811 | 本发明涉及一种用于切削加工的刀具(1)，该刀具包括：带有刀刃(15)的刀头(3)和刀杆(4，7)，其中，刀刃(15)的材料与刀头的相同，刀杆(4，7)的夹持段(4)用以容纳在刀架中。根据本发明，通过以下措施使刀具的应用领域得以拓宽：刀头(3)作为单独的部件安装在刀杆(4，7)上并且一体地由具有至少一个功能层的硬质材料制成，该功能层包括例如CBN或PCD等超硬材料。本发明还公开了另一种用于切削加工的刀具和用于制造刀头的方法。 | 1 | 0 | 1 | 0 | 0 | 0 | 0 | 0
| CN101297100 | 本发明涉及一种具有刀座的圆杆刀具，通过止挡部分的新颖结构可改善圆杆刀具的杆在夹紧套筒中的对中状况和杆的转动自由度，止挡部分被隔开于两个垂直于夹紧套筒长轴对准的冲压边之间并被向内冲压和/或挤压；冲压边延伸经过夹紧套筒圆周的一部分并且相互有一段距离，该距离与圆杆刀具的杆中的环形槽的宽度相应；止挡部分构成对着环形槽凸面槽底的同轴凹面对中段。 | 1 | 0 | 0 | 0 | 0 | 0 | 0 | 0
| CN101299013A | 一种应用于刀具试验技术领域中的刀具破岩机理与耐磨试验机，包括液压缸、结构框架、承压板、刀架、盘形滚刀、旋转工作台，刀具破岩机理与耐磨试验机工作时，盘形滚刀通过螺栓与刀架连接，刀架再通过螺栓把合固定在承压板上，液压缸施加一定载荷，使盘形滚刀压紧放置在工作台上的岩样上并产生一定的贯入度，之后通过动力系统使工作台进行旋转运动，被动的对岩石进行切割实验；刀具破岩机理与耐磨试验机进行单刀切割做刀具的耐磨性实验，承压板上有凹槽，刀间距和相位角的调节通过刀架在承压板上把合位置的变化来实现，通过更换不同角度的刀架来实现刀具内偏角的调节，岩石的定位和旋转依靠旋转工作台实现。该装置构思新颖科学，研究破岩及刀具磨损影响较大的刀间距、相位角、内偏角，解决两把滚刀同时切割岩石。 | 0 | 1 | 0 | 0 | 0 | 0 | 0 | 0
| CN101312801 | 一种切削刀具组件(20)具有限定前后方向的刀具纵向轴线，并包括螺纹固定在刀具柄部上的切削头(22)。切削头包括具有三个头部螺纹(38)的三个起始部(40)螺纹的头部连接部分，刀具柄部具有柄部前部，并且包括具有三个柄部螺纹(64)的三个起始部(66)螺纹的柄部连接部分。在本发明中，通过切削头和柄部的螺纹连接来提供切削刀具组件的定位重复性、对中和轴向对准。 | 1 | 0 | 0 | 0 | 0 | 0 | 0 | 1
| CN101312803 | 本发明涉及一种切削刀具，其包括：至少一个切削刀片；刀具主体，所述刀具主体包括槽座部，所述切削刀片被安装到所述槽座部；用于将切削刀片固定到所述刀具主体的所述槽座部的装置；以及螺钉，用于对固定到所述刀具主体的所述槽座部的所述切削刀片进行精调。所述螺钉具有头部、螺纹部和用于将所述头部连接到所述螺纹部的部分。所述槽座部具有底表面，在所述底表面上形成有螺钉孔，所述螺纹部被紧固到所述螺钉孔中。所述槽座部还具有侧壁，所述侧壁包括用于紧密地接触所述螺钉的头部的表面。所述螺钉被配置成，当所述螺纹部被紧固到所述螺钉孔中时，所述头部紧密地接触并且弹性施压于所述槽座部的紧接触表面。 | 0 | 1 | 0 | 0 | 0 | 0 | 0 | 0
| CN101321599 | 本发明涉及一种用于去屑加工的刀具，所述刀具包括刀架，以便以可松开方式夹持至少一个切削刀片(13)。所述切削刀片布置为通过锁紧螺钉(14)而能够固定在所述刀架的刀片凹座中。所述锁紧螺钉具有螺钉头(15)并经由螺纹连接(16；17B)与所述刀架处于螺纹啮合，所述螺纹连接设置为当所述锁紧螺钉被部分地旋松时，允许所述锁紧螺钉沿所述刀具的工作方向(R)倾斜，从而能够将所述切削刀片从所述刀片凹座中取出。如沿所述工作方向(R)所见，所述螺钉头设置为紧夹在所述切削刀片的前侧的一部分上。所述刀架包括至少一个空间(17D)，所述空间至少部分地设置为当所述螺钉部分地旋松时容纳所述螺钉头。 | 1 | 0 | 0 | 0 | 0 | 0 | 0 | 0
| CN101327566 | 本发明涉及一种离心力辅助的刀具夹紧系统，尤其是用于将刀具装置夹紧在主轴中的刀具夹紧系统，其具有内圆锥件、弹性构件、夹具和多个离心力元件，所述弹性构件受到轴向支承，所述夹具通过圆锥形扩张端部支承在所述内圆锥件上并且与所述弹性构件轴向联接，所述多个离心力元件分别支承在相应的斜面上，使得由所述主轴的旋转引起的径向向外作用在所述离心力元件上的力转变成轴向地作用在所述弹性构件上，并且通过所述夹具径向向里地作用在所述刀具装置上，其中，所述弹性构件具有轴向作用的可预紧的弹性部分，以提供一经过所述夹具径向向里地作用在所述刀具装置上的预紧力。 | 1 | 1 | 0 | 0 | 0 | 0 | 0 | 0
| CN101337365 | 一种竹篾竹片分切刀具，包括至少一副滚切刀具，所述一副滚切刀具由安装在机架上且在运行时相对距离不变的两组滚切刀具组成，每组滚切刀具的转轴上装有相互平行的多片刀片且相邻的每两片刀片之间装有垫片，每副滚切刀具中一组滚切刀具上的刀片位置与另一组滚切刀具上相应的垫片位置相对应并处于同一平面上；其特征是，在最后一副滚切刀具的出料侧设有分割器。所述分割器可以是锯条或刀带。它实现了竹篾竹片的完全分切；其结构简单，分切可靠。 | 1 | 0 | 0 | 1 | 0 | 0 | 0 | 0
| CN101342602 | 本发明涉及一种用于在高切削速度下车削钢材的切削刀具刀片。这种切削刀具刀片包括(006)织构的α-Al2O3涂覆的硬质合金级。该硬质合金本体具有4.5-6.5wt%的Co；以及3-10wt%的立方碳化物形成金属以及0.77-0.92的S值和10-20kA/m的矫顽性。所述α-Al2O3层具有7到12μm范围的厚度并且由具有为2-12的长度/宽度比的柱状晶粒构成，并且所述层被沉积在具有4到12μm厚度的MTCVDTi(C，N)层上。这个氧化铝层特征在于具有显著的(006)生长织构。该氧化铝层是最上层并且被湿喷砂处理，从而具有\u003c1μm的Ra数值，同时赋予刀具黑色的和闪亮的外观。 | 0 | 0 | 1 | 0 | 0 | 0 | 0 | 0
| CN101357404 | 本发明涉及大直焊缝管生产线钢管平端面倒棱机设备中使用的内仿形径向浮动刀座，包括刀盘，刀盘端面、径向对称安装有可径向移动的四个滑座体，各滑座体通过连接螺杆安装有浮动刀座，刀具与钢管侧壁相垂直安装于浮动刀座的外端，即远离轴心的那一端，刀具后部设有螺纹，螺纹连接刀具调整机构，滑座体端面、中部设有弹簧槽，数个碟型弹簧套装在连接螺杆上安装在弹簧槽里，连接螺杆外端安装有弹簧调节螺母，连接螺杆上、弹簧调节螺母内端装有浮动行程调节螺母，浮动刀座的内端安装仿形辊轮。仿形辊轮紧贴钢管内壁滚动；刀具与钢管管壁的位置相对固定，保证了刀盘上的四把刀同时吃刀，车削均匀，不易打刀，生产效率极高。本发明还涉及刀具的调整方法。 | 0 | 1 | 0 | 0 | 0 | 0 | 0 | 1
| CN101358442 | 本发明涉及一种组合刀具式机场道面清缝机。该清缝机的整机主要由包含发动机、变速箱、底盘、驱动轮、离合及制动操纵机构的动力装置，和电控制操作的清缝装置、导向装置，及拖挂坐椅组成。清缝装置主要由刀具升降机构、组合刀具和合刀机构组成；导向装置主要由导向轮、导向轮支杆、电动导向升降推杆构成。本发明无扬尘污染，不损机场道面，能满足机场对环保的高要求；所设计的清缝装置为高强度剪式浮动刀具并实现电动升降，可适应不同宽度的接缝、和灵活控制所需清缝的深度，能够高质量迅速地清理机场接缝内失效的嵌入材料及杂物。本发明整体结构紧凑、机动灵活、操作移动方便，是机场和混凝土道面接缝养护的理想设备。 | 1 | 0 | 0 | 0 | 0 | 0 | 0 | 0
| CN101362222 | 本发明涉及金属切削的数控机床使用的刀具，特别是一种中心出水刀具。刀具体包括后段的刀具柄部和前端的切削刃，该刀具体前段外侧设有排屑槽，该刀具体具有轴向贯设的直径为d的中心出水油孔；其特征在于：该刀柄部外侧设有两道出水槽，该出水槽一端延伸到刀具柄部后端，另一端延伸到排屑槽内；该出水槽的槽宽和槽深不大于0.8d。它主要解决现有刀具在进行金属切削加工时间较长，而且主轴各要增加一次顺时针和逆时针旋转来进行甩屑的技术问题，提高了加工效率，且提高机床的主轴和伺服电机寿命。 | 1 | 0 | 0 | 0 | 0 | 0 | 0 | 1
| CN101366549 | 本发明是涉及一种切丝机用切丝刀具，特别是一块切丝刀具上通过高低(或者称凸凹)相间的数个不同平面刃口宽度来决定所切烟丝长度的折线刃切丝刀具，属烟草机械领域。其特征是切丝刀片正面是由一个凸状平面与一个凹状平面相连的数个凸凹相间平面组成，切丝刀片背面是平面，切丝刀片端部有一个斜面刃口，整块切丝刀片的斜面刃口呈一条连续的折线。本发明结构简单，设计巧妙，烟叶切丝时烟丝结构(长度)由折线刃切丝刀具部分控制，减少了打叶工序，同时仅对现有制丝生产线刀具进行改变，无需改变原有的烟叶切丝机结构，就能进行生产，有明显的使用价值，经济价值和推广价值，是一种实用新产品。 | 1 | 0 | 0 | 0 | 0 | 0 | 0 | 0
| CN101367140 | 本发明公开了一种钢格板组合刀具剪床用楔形压紧机构，将固定刀具和活动刀具组成的组合刀具安装在刀架上，钢格板的扁钢和垂直横杆穿在固定刀具和活动刀具间的空隙处，将固定刀具刀片的后背面设置多个上宽下窄的斜槽，扁钢穿在该斜槽中，在固定刀具上方设置与斜槽对应的楔形压片，楔形压片可自上而下伸入到扁钢与斜槽一侧形成的空隙底部。本发明在固定刀具上方用楔形压紧机构，沿斜槽方向将钢格板的扁钢往刀口方向压紧，从而消除了扁钢在组合刀具中的空隙。在进行剪切时实现楔形压紧机构的下压和提升动作，通过剪床自动控制机构调节间隙，使剪切后的断面具有整齐光滑、扁钢挺直的优点。 | 0 | 0 | 0 | 0 | 0 | 0 | 0 | 1
| CN101372039 | 发明属于专门适用于车床金加工粉末合金、陶瓷、铝、铜、铁铸件时产生粉碎性或粉末状刀屑、粉尘的“环保吸尘排屑车削工艺及机夹吸尘排屑组合刀具装置”或配备“环保吸尘排屑组合刀具装置”的“环保无尘专用车床”，尤其属于“无飞屑、无尘法”切削带定子(绕组线圈)铸铝机壳凸止口的环保吸尘排屑车削工艺。新发明刀具装置的刀刃对工件切削时短刀屑、粉尘在刀刃上最原始生成的第一时间内(还未飞溅及散布之时)就会在刀刃周边最小空间之内最有效地被收集与吸尘；新编排工艺“一次性装夹工件后”就可以“一次性多工步”切削带定子绕组电动机机壳左、右两端凸止口，降低了生产成本，提高了电动机产品合格率、劳动生产效率，并且延长车床的使用寿命。 | 1 | 0 | 0 | 0 | 0 | 0 | 0 | 0
| CN101376177 | 一种管件破口组合刀具包括主轴、转盘、钝边破口刀具和断面破口刀具，主轴一端基于轴承固定于转盘中心，另一端定位于管件内；钝边破口刀具具有刀口与该主轴径向呈倾角设置、固定于转盘上的钝边刀片，该断面破口刀具具有刀口沿主轴径向设置、固定于转盘上的端面刀片，边刀片固定于钝边刀座，钝边刀座径向滑动固定于转盘，端面刀片固定于端面破口刀座，端面破口刀座径向滑动固定于转盘，主轴通过定位夹具夹紧定位于管件内壁，并且主轴与定位夹具间轴向滑动固定，实现主轴连带该组合刀具向管件推进，钝边刀片口与端面刀片口相对主轴轴向间隔设置，本发明提供了一种快速、简捷的一次性开成管件破口的管件破口组合刀具，达到焊接要求的破口。 | 1 | 1 | 0 | 0 | 0 | 0 | 0 | 0
| CN101378869 | 为了能够高精密地加工阀座(26)和阀导向装置，组合刀具具有一特别是液压的扩张式卡盘(4)，其设定用于安装一用以加工阀导向装置的精旋转刀具。同时设置绕圆周分布的多个特别是切向设置的切削刀片(20)。切削刀片优选固定于一刀座(14)中，刀座不仅沿轴向方向(29)而且沿径向方向(31)是可调节的。 | 0 | 1 | 0 | 0 | 0 | 0 | 0 | 0
| CN101384389 | 本发明涉及具有切削刀片的切削刀具，且更具体地涉及具有调整的刀刃的切削刀片。切削刀片(25)包括为大致扁平且大致截头锥形的有效余隙面(37)。该有效余隙面与刀片上表面(39)的虚拟平面的垂线形成不为零的角度。第一有效刀刃(41)设置在有效余隙面(37)的上方。第一有效刀刃(41)上的所有点均设置在上表面(39)的所述平面上。调整的余隙面(45)不同于有效余隙面(37)并与上表面(39)的所述平面的垂线形成不为零的角度。在调整余隙面(45)上方的调整刀刃(47)，其上的至少一些但不是所有的点设置成与上表面(39)的所述平面相距不同距离。调整刀刃(47)的沿上表面(39)的所述平面的垂线方向看到的轮廓与第一有效刀刃(41)的轮廓相一致。本发明还涉及切削刀具。 | 1 | 0 | 0 | 0 | 0 | 0 | 0 | 0
| CN101384390 | 本发明涉及具有切削刀片的切削刀具，且更具体涉及具有带安装凹槽的切削刀片的切削刀具。所述切削刀片(21)包括具有安装孔(25)的刀体(23)和位于该安装孔中的表面部分(37)，该安装孔具有贯穿其延伸的轴线(A)。所述表面部分在沿该轴线的方向看时为大致圆形，并且与该轴线不平行并包括至少两个接触点(29)，该至少两个接触点设置在与所述轴线相距的距离小于位于该至少两个接触点之间的区域(31)的位置处。还公开了一种切削刀具(45)。 | 0 | 0 | 0 | 0 | 0 | 0 | 0 | 0
| CN101386141 | 本发明涉及一种实现金刚石车削创成非回转对称光学曲面的大冲程高精密混合直线回转快速刀具伺服装置。该装置主要由直线快速刀具伺服、回转快速刀具伺服和支架组成，回转快速刀具伺服的无刷直流电机固定在支架顶部，并通过梅花式弹性联轴器与刀臂轴相连，刀臂轴由装在支架上的一对上、下气体静压轴承支撑，上、下气体静压轴承采用上、下迷宫密封和上、下轴承盖密封，刀臂固定在刀臂轴中部，刀具安装在刀臂前端，在支架底部刀臂轴的末端安装了用于测量角位移的光电编码器；所述的直线快速刀具伺服与回转快速刀具伺服固定联接，两者为运动解耦。本发明可实现刀尖相对于工件的快速往复直线和往复摆动运动，主要应用于NRS光学曲面的金刚石车削创成。 | 1 | 0 | 0 | 0 | 0 | 0 | 0 | 0
| CN101402147 | 本发明涉及一种特别有用于对钢进行湿铣削或者干铣削的涂层硬质合金刀片(切削刀具)。所述切削刀具刀片的特征在于包括WC、NbC和TaC、W合金的Co粘结相的硬质合金本体；以及包括具有等轴晶粒的最内TiCxNyOz层、具有柱状晶粒的TiCxNyOz层和α-Al2O3层的涂层。 | 0 | 0 | 1 | 0 | 0 | 0 | 0 | 0
| CN101406967 | 本发明涉及一种涂层硬质合金刀片(切削刀具)，其特别用于在高切削速度下对钢进行湿铣削或者干铣削、对淬硬钢进行铣削以及对工具钢进行高进给量仿形铣削。所述切削刀具刀片的特征在于，包括WC、NbC和TaC、W合金的Co粘结相的硬质合金本体以及包括具有等轴晶粒的TiCxNyOz的最内层、具有柱状晶粒的TiCxNyOz层和α-Al2O3层的涂层。 | 0 | 0 | 1 | 0 | 0 | 0 | 0 | 0
| CN101407905 | 本发明公开了一种多组元涂层的硬质合金切削刀具，包括基体和用PVD方法在其上涂覆的涂层，该涂层包括一层涂覆于基体上的基底结合层和一层涂覆于基底结合层上的包含纳米晶/非晶组成的复合混晶结构层，基底结合层至少包含一层Ti基金属层，而Ti基金属层至少含有Al、Si、IVB族、VB族、VIB族金属元素中的一种；复合混晶结构层的元素构成为Ti1-a-b-cAlaMbSicN，其中M为金属元素Ta、Nb、Zr、Cr、Hf、W中的一种或多种。本发明的硬质合金切削刀具具有高耐磨性、高强度、耐高温、抗冲击且被覆涂层与基体结合性好等优点。 | 0 | 0 | 1 | 0 | 0 | 0 | 0 | 0
| CN101410222 | 一种用于蚀刻和/或切削物品，尤其是板料的操作组，该操作组具有刀具(1)，所述刀具(1)由心轴(2)驱动旋转，用于切削和/或蚀刻物品(3)。抽吸机构(4)依靠抽吸作用清除由切削和/或蚀刻操作产生的细粉状废料。叶轮(5)用键固定到刀具(1)上，通过由于刀具(1)的旋转而产生的抽吸作用将至少在刀具(1)的切削刀头(6)附近由切削和/或蚀刻操作产生的细粉状废料除去，从而便于抽吸机构(4)对它们随后的抽吸。 | 0 | 1 | 0 | 0 | 0 | 0 | 0 | 1
| CN101428358 | 本发明公开了一种用于剪切钢格板的组合刀具，将一排固定刀具和一排活动刀具组成的组合刀具安装在刀架上，该组合刀具穿在钢格板的扁钢和垂直横杆中间的空隙处，沿活动刀具的剪切方向上，活动刀具的刀片与刀片之间的间隙数值是从小到大等差递增。本发明通过固定刀具和活动刀具完成剪切动作，利用刀片间隙差，使活动刀具与固定刀具做差时横向剪切动作把钢格板错断，显著而有效地降低了剪切时对机床的冲击力，提高了剪床的稳定性和寿命，而且更换刀具就可以剪切所有规格的钢格板，达到高效、节能、无损的效果。 | 1 | 0 | 0 | 0 | 0 | 0 | 0 | 1
| CN101431223 | 本发明涉及一种三束并列芯线剥皮的刀具组件及使用该刀具组件的剥皮机，该刀具组件系通过分叉刀模先对三束并列芯线进行分叉，再通过第一切刀模、第二切刀模分别对两侧芯线、中间芯线外皮实现预切工艺，并由第一切刀模和第二切刀模之间的间隔板来保证两侧部芯线切割位置与中间芯线存在一定间距，以符合市场之需求。而剥皮机是通过第一气缸推动刀具组件预先切开芯线端部的外皮，然后通过第二气缸推动刀具组件以及第一气缸一并沿芯线伸展方向移动，故在芯线处于静止状态下，将刀具组件移动即可将预切开的外皮剥除，如此取代了现有技术中手工作业方式，可快速、便捷地剥除芯线端部外皮，适合批量生产，从而提高剥皮效率。 | 1 | 0 | 0 | 1 | 0 | 0 | 0 | 0
| CN101432088 | 本发明涉及一种刀具夹持装置，它具有刀具接纳部，特别是夹紧盘，如热缩夹盘、夹钳夹盘、液力膨胀夹盘和高精度夹盘，刀具特别是旋转刀具的柄接纳在所述刀具接纳部中，其中在刀具夹持装置中包括锁定刀具防止轴向移出的防拉出固定装置。所述防拉出固定装置包括至少一个锁定元件和至少一个与所述锁定元件相对应并接纳所述锁定元件的锁定槽，所述锁定元件和锁定槽以成形锁合的方式协同作用。这里，锁定元件和锁定槽都设计成至少部分球头式的。刀具优选具有锁定槽。由于优选沿旋转刀具圆柱形的柄螺旋形设置锁定槽，其旋转方向与刀具的开槽方向相对应，可以对刀具进行轴向锁定，从而在运行期间，刀具不会轴向从刀具夹持装置中移出。附加地设置施加力的元件，所述元件在收缩装入后形成刀具在防拉出固定装置上无间隙的贴合。 | 0 | 1 | 1 | 0 | 0 | 0 | 0 | 0
| CN101437656 | 本发明披露了一种切割图案加工材料工件的设备，该设备无需旋转套管而对切割刀具进行定向。该设备利用切线驱动电动机对切割刀具进行定向。因此，任何由套管带来的使刀具定向的角加速度减慢的惯性都被消除，从而刀具定向速度得以提高。该设备并不限于利用电动机驱动刀具进行往复运动。其他使刀具往复运动的装置也可以与该设备一起使用。 | 0 | 1 | 0 | 0 | 0 | 0 | 0 | 0
| CN101448610 | 本发明涉及一种下刀具(4)，用于干燥式剃须装置的配备有上刀具(7)的剪切头，下刀具(4)具有至少一个刀片(10)，刀片(10)具有刃(11)，所述刃(11)指向运动方向。本发明还涉及一种具有这种下刀具的剪切头，以及一种配备有所述剪切头的干燥式剃须装置。这里建议，不再为刃提供传统的楔形设计，在传统的楔形设计中仅两个以锐角方式下倾的平面限定了刃轮廓。根据本发明，该刃沿运动方向(16)顺序具有至少两个带不同的切削角的刃部段(18、19)。通过切削角分级或者说通过变化的切削角，可以在对切削性能和棱边稳定性背道而驰的要求之间获得一种最优折衷。具有更钝或者说尖锐程度较低的切削角的刃部段造成了所期望的刃稳定性，并在此为长使用寿命作出贡献。另一方面，具有更尖锐的切削角的刃部段减少了切削力，以致可以实现更好的拉拔性能。 | 0 | 1 | 0 | 0 | 0 | 0 | 0 | 0
| CN101451437 | 本发明属于新材料领域中的高性能结构材料领域。该发明主要用于地铁盾构，对原有地铁盾构用刀具在原有结构不变的基础上进行改良，使其更适合北京地铁乃至全国地铁挖掘施工情况。具体改良内容包括三项：1)在原有盾构刀具结构的基础上改良刀具用钢铁种类，选用35CrMnSi作为刀体制造材料；2)在新制刀具周边刀口处安置硬质合金安装孔，用钎焊技术在孔周围加焊硬质合金层作为硬质合金和刀体的连接，形成“球齿”钎焊装配，用来提高孔洞的硬度和耐磨性；3)应用堆焊技术，在周边刀口处堆焊一种高性能堆焊材料，增强盾构刀具周边的抗冲击和耐磨损能力。本发明可以明显提高盾构用刀具的使用性能，同时可以满足地铁施工的技术需求，减少维修次数，提高地铁挖掘工作效率。 | 1 | 0 | 1 | 0 | 0 | 0 | 0 | 0
| CN101454118 | 一种刀具机床，该刀具机床包括机床框架；带有工件容纳处的第一工件架单元；至少一个刀架单元，在所述刀架单元上布置有至少一个刀具；以及工作室，工件在所述工作室内可以借助刀具加工，为了如此改进刀具机床，即对于可支配的刀具的使用的空间需求尽可能小，提出，刀架单元具有刀架基座和刀架头，所述刀架头可以相对于刀架基座借助引导臂沿着进给轴线运动，并且可以环绕平行于进给轴线的转动轴线转动；刀架头与引导臂牢固地连接；刀架头被构成为多重刀架，多重刀架具有至少两个刀具平面，在刀具平面内至少分别有一个刀具以其刀具方向中的至少一个延伸。 | 1 | 0 | 0 | 1 | 0 | 0 | 0 | 0
| CN101454120 | 一种刀具机床，其包括机床框架、布置在该机床框架上的带有工件容纳处的第一工件架单元、至少一个布置在机床框架上的刀架单元以及工作室(在该工作室内，保持在工件容纳处的工件可以借助刀具加工)，为了如此改善这种刀具机床，以便可以执行尽可能精确的加工，提出，刀架单元具有刀架基座、以纵轴线延伸的引导臂以及保持在该引导臂上的刀具转塔，刀具转塔具有布置在引导臂上的转塔壳体，转塔头相对于该转塔壳体可以环绕横向于纵轴线分布的转塔轴线转动，以及转塔头的刀具平面与转塔轴线的相交点处于围绕纵轴线的几何学上圆柱体空间的内部，该圆柱体空间具有相应于引导臂的平均半径的半径。 | 0 | 0 | 0 | 0 | 0 | 0 | 0 | 0
| CN101456158 | 在一种刀具主轴装置中，刀架以滑动的方式沿着支承台上的引导构件受到引导并且能够通过刀架进给机构进行移动。刀具主轴通过减摩轴承以旋转的方式支承在刀架中，刀具主轴带有附连其上的诸如磨削砂轮的加工刀具。润滑机构设置在刀架中以便利用油气或油雾来润滑减摩轴承。空间部形成在支承台与刀架之间，用以将刀架进给机构和引导构件容纳在其中。设置释放通路，以便使润滑减摩轴承之后的油气或油雾释放到第一空间部中，从而润滑容纳在空间部中的刀架进给机构和引导构件。 | 0 | 1 | 0 | 0 | 0 | 0 | 0 | 1
| CN101460277 | 在一种用于去屑加工的切削工具中，用于刀具(4’)的保持件(2)具有：本体(10)，该本体被容纳于保持件中且能够移动使得表面支承刀具，以沿着所述保持件的预期旋转轴线的方向限定刀具的位置；以及可以在保持件中的螺纹孔(8)中拧动的螺钉(9)。弹簧部件(14)被布置成作用于保持件(2)和本体(10)之间，以将本体偏压于所述螺钉部分(11)。 | 1 | 0 | 0 | 0 | 0 | 0 | 0 | 0
| CN101462386 | 本发明涉及一种涂层切削刀具，该涂层切削刀具包括具有涂层的基体，该涂层包括置于至少两个非金属功能层或者层系统之间的金属中间层，其中所述金属中间层包括至少60at%的金属元素，所述金属元素从Ti、Mo、Al、Cr、V、Y、Nb、W、Ta和Zr，或它们的混合物中的一种或者多种中选择，并且其中所述至少两个非金属功能层或者层系统是氮化物、氧化物、硼化物、碳化物或者它们的组合中的一种或者多种，并且其中所述至少两个非金属功能层或者层系统的厚度是金属中间层的厚度的3到200倍。与金属中间层交替的非金属功能层或者层系统的数目至少为3。本发明还涉及一种制造根据本发明的切削刀具的方法。根据本发明的切削刀具将具有增加的刀具寿命。 | 0 | 0 | 1 | 1 | 0 | 0 | 0 | 0
| CN101472697 | 本发明涉及一种切削刀片(11)和一种铣削刀具(10)。该切削刀片被竖着安装到刀具。所述切削刀片(11)包括耐磨材料的多边形本体。该本体包括彼此相对的第一侧表面和第二侧表面以及在第一侧表面和第二侧表面之间的许多端表面。两个端表面的相交部在角部(14)形成切削刃。所述第一侧表面是基本平坦的，所述第二侧表面在角部(14)连接到升高部分(15)。所述第一侧表面大于所述第二侧表面。 | 1 | 0 | 0 | 0 | 0 | 0 | 0 | 0
| CN101472698 | 本发明涉及具有三角形形状的可转位铣削刀片(10)，该铣削刀片(10)包括在铣削刀片中中心地放置的安装孔(12)、上侧面和下侧面，所述侧面相互平行且用作交替的第一支撑表面(11)和第二支撑表面(13)。所述铣削刀片(10)还设有主切削刃(Hn)，该主切削刃(Hn)垂直于安装孔(12)的轴线(70)定向，且该主切削刃(Hn)的布置方式使得铣削刀片(10)围绕安装孔(12)的中心转动到可选择切削位置、或者铣削刀片(10)翻转到可选择切削位置提供主切削刃(Hn)相对于工件(92)的相同的位置。此外，当铣削刀片(10)被切向地安装于切削体(81)中时，铣削刀片(10)的主切削刃(Hn)被放置在铣削刀片(10)中，使得在顶视图(图1)中，该主切削刃到孔的轴线(70)的最短距离小于第三支撑表面(41-46)到所述孔的轴线(70)的距离。本发明还涉及安装有这种铣削刀片(10)的铣削刀具(91)。 | 1 | 0 | 0 | 0 | 0 | 0 | 0 | 0
| CN101474697 | 本发明公开一种剃齿机刀具快换机构，在主轴上套装有剃刀和刀具垫圈，该刀具垫圈位于剃刀的两侧，特征是：在所述主轴(7)的外端头套装一花键轴(11)，并通过轴向锁紧螺钉(12)紧固；所述花键轴(11)上的花键长度短于花键轴自身的长度，光轴端靠近所述刀具垫圈(5)；在所述花键轴(11)上活套有开有花键槽的快卸垫圈(3)，该快卸垫圈(3)的外端面上设置有限位销(10)；所述剃刀(4)和刀具垫圈(5)的内径大于花键轴(11)的最大直径。该剃齿机刀具快换机构换刀速度快，能有效防止松动，结构紧凑，操作方便，安全可靠。 | 1 | 0 | 0 | 0 | 0 | 0 | 0 | 0
| CN101484244 | 本发明的一种铸件切断装置上装备的另一方刀具支持台和/或另一方刀具台，在另一方刀具支撑台和/或另一方刀具台的两侧形成和两侧板滑接的滑接面(510)，在该滑接面上形成跨越该滑接面的上下的切口凹状部(510a)，在该切口凹状部(510a)进行堆焊(510b)，并利用使该堆焊的焊缝隆起与滑接面大致平齐的研磨单元，在该滑接面上形成大致平齐的堆焊条片，其目的在于，尽可能减少滑接面的磨损，另外当铸件废料粒子进入该另一方刀具支撑台和/或另一方刀具台与侧板的间隙中时，磨损程度加速，所以目的在于避免该磨损。 | 0 | 0 | 0 | 1 | 0 | 0 | 0 | 0
| CN101489736 | 一种电动剃须刀用的内刀具(5)，具有被支撑在基座(20)上的多个刀片(30)，内刀具(5)被驱动而相对具有胡须导入孔(11)的外刀具(10)平行地进行往复动作，从而在内刀具(5)与外刀具(10)之间切断胡须，多个刀片(30)互相平行排列，一对刀尖边缘(32)对称设置在各刀片(30)的上部(31)的两侧，刀尖边缘(32)由刀片(30)的上表面(31)和相对上表面(31)倾斜的前倾面(33)规定，刀尖边缘(32)尖端被弄圆，使得具有曲率半径R(μm)，前倾面(33)相对于上表面(31)的角度α(度)被设定为，刀尖边缘(32)的尖端的曲率半径R满足R≤-0.02·刀尖角度α+1.1(μm)的关系。 | 1 | 0 | 0 | 0 | 0 | 0 | 0 | 0
| CN101500763 | 本发明涉及一种刀具接收装置(1)，它尤其是用于一锤钻和/或凿，该刀具接收装置具有一接收体(2)，该接收体具有一用于接收一刀具柄(4)的导入孔(3)；该刀具接收装置具有一用于将该刀具柄(4)轴向地锁止在该导入孔(3)中的、轴向可移动的锁止控制元件(41)以及具有一用于所述接收体(2)的转动锁止的、可转动地被支承的锁止控制体(41)。本发明提出：所述锁止控制元件和所述锁止控制体构造成共同的部件(41)。 | 1 | 1 | 0 | 0 | 0 | 0 | 0 | 0
| CN101505895 | 提供了一种切削刀具(10)，且切削刀具(10)包括多个位于相应的刀件槽(14、114)内的切削刀件(12、100)。切削刀件(12、100)每个包括顶部切削平面(60、102)和底部支承平面(62、104)，顶部切削平面(60、102)带有至少一个切削刀刃(70、72、128、130)。顶部切削平面(60、102)包括用于与位于相应的刀件槽(14、114)内的相应的接合部分(66、110)匹配的接合部分(64、108)。夹紧楔(18)将切削刀件(12、100)靠着相应的刀件槽(14、114)夹紧。在刀具(10)运行期间在切削刀件(12、100)的接合部分(64、108)和相应的刀件槽(14、114)之间产生的剪切阻力大于在切削刀具(10)运行期间产生的离心力。在示例性的实施例中，接合部分(64、108)被示出为多个锯齿(67、120)。切削刀具(10)高速铣削运行特别有用。 | 1 | 1 | 0 | 0 | 0 | 0 | 0 | 0
| CN101531010 | 提供一种刀具装置，该刀具装置不存在在剪切的被剪切介质的记录面上产生损伤的顾虑。刀具装置(20)具有：第一刀具(37)，其设置于被剪切介质(P)的表面侧；第二刀具(38)，其设置于相对于所述表面侧的相反侧即背面侧，且与第一刀具(37)协作来剪切被剪切介质(P)；刀架(30)，其保持第一刀具(37)和第二刀具(38)，且在被剪切介质(P)的宽度方向(X)上移动；导向部(25)，其在宽度方向(X)上引导该刀架(30)；以及剪切后引导部(36)，其设置在刀架(30)上，其使比第一刀具(37)和第二刀具(38)更靠被剪切介质(P)的进给方向下游侧的被剪切后的被剪切介质(P2)与所述背面接触并将其引导向所述表面侧。 | 0 | 1 | 0 | 0 | 0 | 0 | 0 | 0
| CN101537576 | 本发明涉及机械加工技术领域，公开了一种刀具夹持装置，包括固定座、刀具夹座，所述刀具夹座上设置有用于安装刀具的刀具安装孔和用于固定所述刀具夹座的刀柄，所述刀柄安装在所述固定座上的刀柄安装孔内；在所述刀具安装孔的尾部至所述固定座的表面之间形成与所述固定座的外部连通的排屑孔，所述排屑孔在所述固定座的表面具有开口。在刀具的工作过程中，在主动件旋转离心力的作用下，进入刀具安装孔内的细小颗粒将顺着刀具安装孔、排屑孔被排出到所述固定座外部，避免了细小颗粒堵塞在刀具的刀头与卡紧套筒之间，不会影响刀具的旋转性能，减小了刀具及刀具夹持装置的磨损，延长了刀具及刀具夹持装置的使用寿命。本发明还提供了一种铣刨机。 | 1 | 0 | 0 | 0 | 0 | 0 | 0 | 1
| CN101541458 | 本发明涉及一种用于旋转切削加工的切削部。所述切削部(10)包括含有至少一个切削刃的切削刃装置(13)，所述切削刃与所述切削部为一体。所述切削部包括用于将切削部安装至支座的紧固装置(12)。所述切削部包括用于扳手的夹紧装置(14A、14B)，所述扳手用于将切削部安装至支座。所述切削部(10)包括基本上为圆形的中间部(14)，该中间部(14)设置在第一紧固装置(12)和切削刃装置(13)之间。所述中间部(14)包括至少一个摩擦面(14A)，该摩擦面(14A)具有一个或多个凹口(14B)或一个或多个凸起，用于与扳手配合。所述凹口或凸起具有基本径向延伸的部分(14C)。 | 1 | 0 | 0 | 0 | 0 | 0 | 0 | 0
| CN101543169A | 本发明公开了一种园艺切割工具，包括主机壳体，设置于主机壳体内的马达、与马达相连接的驱动装置、由驱动装置驱动的可更换的刀具组件，所述刀具组件包括两个相对作往复运动的刀具，所述驱动装置通过连接装置至少在一个驱动方向上驱动一个刀具，所述连接装置包括固定设置于驱动刀具的第一连接件，以及与第一连接件啮合的第二连接件，所述第二连接件可拆卸地配接于驱动装置，以至于能方便将刀具组件从主体上进行拆卸或者更换安装。 | 1 | 0 | 0 | 0 | 0 | 0 | 0 | 1
| CN101543380 | 一种搅拌杯的刀具联接结构，包括转动设置在搅拌杯内的刀具组件和转动设置在杯盖组件中的驱动轴，驱动轴外端与驱动电机传动连接，内端通过驱动连接头与刀具组件联接，其驱动连接头与刀具组件的配合端面之间设置有弹性顶出装置，以减少配合间隙，并实现开盖时驱动连接头与刀具组件自动分开。本发明通过在驱动连接头与刀具组件的配合端面之间设置有弹性顶出装置，当杯盖组件与搅拌杯扣合时，确保驱动连接头与刀具组件连接紧密性，有效减少震动、噪音和磨损；打开杯盖组件时，弹性顶出装置将刀具组件与驱动连接头分离，解决因刀具组件立于驱动连接头上引发误操作而带来的危险，并有效防止刀具对人体造成的伤害。其结构简单合理、安全可靠寿命长。 | 1 | 0 | 0 | 0 | 0 | 0 | 0 | 0
| CN101559498 | 本发明提供一种超声波金属表面加工刀具，其结构包括刀具头、变幅杆、变幅杆座、弹片、压块、挡油板和压力或位移显示装置，变幅杆设置在变幅杆座内，变幅杆座通过弹片与压块连接，在变幅杆座上设置有压力或位移显示装置，其创新点是：1)变幅杆的小端与工具头接触部分制作成圆锥面、斜面或球面，使超声波能量的输出形成一定的角度，可处理一般超声波表面加工装置不能加工的零件；2)刀具头通过工具座调整垫设置在变幅杆座上；3)变幅杆座内设置有进油和回油通路；4)变幅杆的小端和刀具头接触部分的变幅杆座上设置有挡油板。本发明与现有技术相比，能够对到台阶根部距离尺寸要求较小的回转体阶梯面进行超声加工，可加工更小的内孔，可在立车、卧车和镗床等多种机床上配套进行超声加工。 | 1 | 0 | 0 | 0 | 0 | 0 | 0 | 0
| CN101559501 | 本发明公开了一种钻床刀具快换装置，主轴(16)的主轴锥孔内设快换变径套(17)，快换变径套(17)的端部伸入横向孔(21)内；在主轴(3)的外圆上位于横向孔(21)的位置，设滑动外套(10)，滑动外套(10)与主轴(16)为滑动配合；设一个退卸横销(13)穿过横向孔(21)，退卸横销(13)的两端固定在滑动外套(10)上。另外，本发明还提供了上述快换装置的刀具快换方法。采用上述技术方案，实现不停车快换刀具和自动退卸刀具，方便地实现了自动退卸刀具和快换刀具。该装置具有与快换变径套配合使用的功能，也具有独立使用的功能，操作方便快捷、结构简单、易于制造、传递扭矩大。 | 1 | 0 | 0 | 0 | 0 | 0 | 0 | 0
| CN101574747 | 本发明涉及一种曲柄销铣床用刀具及安装在其上的不重磨刀片，其可有效地降低切削阻力，保持很高的刀具本体的强度，并容易制造。因此，在形成近似梯形平板状的刀片本体(20)的被相对配置的一对长侧面(22、22)和刀片本体(20)的上下面(21、21)的交叉棱线部形成有切削刃。在形成于刀具本体(10)的周面的第一刀片安装座(13)上安装刀片，使刀片本体(20)的厚度方向与刀具本体(10)的径向大致一致，将形成于刀片本体(20)的锐角拐角部(24A)的曲线刃(25A)提供给切削。在形成于刀具本体(10)的端面(12A(12B))的第二刀片安装座(14)上安装刀片，使刀片本体(20)的厚度方向与刀具本体(10)的轴线(O)方向大致一致，将形成于刀片本体(20)的钝角拐角部(24B)的曲线刃(25A)提供给切削。 | 1 | 0 | 0 | 0 | 0 | 0 | 0 | 0
| CN101575973 | 一种包括切削机构的采矿机，该切削机构具有臂和连接到该臂的大于一千磅的大配重。该采矿机还包括第一圆盘刀具，该第一圆盘刀具适于接合待开采的材料并安装在第一圆盘刀具组件上，用于偏心驱动第一圆盘刀具，第一圆盘刀具组件安装在该大配重内。采矿机还包括至少第二圆盘刀具，该第二圆盘刀具与第一圆盘刀具组件分隔开并适于接合待开采材料，而且安装在第二圆盘刀具组件上，用于偏心驱动第二圆盘刀具，该第二圆盘刀具组件安装在该大配重内。 | 1 | 0 | 0 | 0 | 0 | 0 | 0 | 0
| CN101578152 | 本发明涉及一种镗孔刀具(1)，包括：基体(2)和刀具夹(4)，所述刀具夹(4)相对于所述基体可调节；以及平衡块(6)，所述平衡块(6)以所述刀具夹(4)在一个方向上移动时所述平衡块(6)基本在相反方向上移动的方式联接至所述刀具夹(4)。所述刀具夹(4)还有所述平衡块(6)都分别至少部分地布置在所述基体中的孔(8)内。为提供具体适用于高转速、制造起来经济且还提供可靠的精确平衡功能的上述类型的钻削刀具，根据本发明提出将刀具夹(4)和平衡块(6)布置在所述刀具的所述基体的同一所述孔内。 | 1 | 1 | 0 | 0 | 0 | 0 | 0 | 0
| CN101596727 | 本发明公开了一种组合刀具及其安装该组合刀具的组合刀架，其特征在于组合刀具一组至少由二把以上刀具组成，组合刀架至少有第一刀架和第二刀架二层组成；优点是将刀架设计成多层组合，每层刀架上都装有由多把多种型状刀具组成的组合刀具，这样组合刀架不仅一次移动可对工件进行多次切削，分散了刀刃对工件的一次切削量，二层刀架之间有空隙，这样可以使切削下来的木屑顺利从空隙中通过，大大提高了加工工件的质量，并且组合刀具由多把多种型状的车刀组成，车刀之间可任意对换，这样对换能拼出多种不同型状的式样，当刀刃碰到树结等硬物缺损时，只须对缺损车刀的刀刃进行修正，无须对整把成型组合刀进行修正，这样既节省工时又节约了刀具成本。 | 1 | 0 | 0 | 0 | 0 | 0 | 0 | 1
| CN101600528 | 用于工具机的、尤其是用于锤钻的刀具夹持装置(2)，包括一刀具夹(3)，一插接式刀具(4)可插入该刀具夹中，该插接式刀具可通过一锁止装置被锁止在该刀具夹中。所述锁止装置包括一锁止元件(7)，该锁止元件可在一解锁位置与一锁止位置之间移动。此外，一闭锁件(8)被保持在所述刀具夹持装置中及可被所述插接式刀具移动，所述锁止元件在所述锁止位置中的运动被所述闭锁件阻止。 | 0 | 1 | 0 | 0 | 0 | 0 | 0 | 0
| CN101622086 | 一种对板状工件尤其是金属板进行加工尤其是切割和/或成形的刀具，包括第一刀具部件(2)和第二刀具部件(3)，它们在行进方向(4)上相向移动以对布置在刀具部件(2，3)之间的工件进行加工，其中至少一个加工装置(11)设置在第一刀具部件(2)上且至少两个配对装置(15)设置在第二刀具部件(3)上，第一刀具部件(2)上的加工装置(11)和第二刀具部件(3)上的配对装置(15)绕至少一个定位轴线(5)彼此相对旋转，第二刀具部件(3)上的配对装置(15)在加工装置(11)和配对装置(15)的相对旋转移动方向上相互跟随，并且通过所述相对旋转移动，用于加工工件的加工装置(11)和配对装置(15)通过至少一个限定的加工参数被相互指定。通过向不同的配对装置(15)指定加工装置(11)，至少一个加工参数被不同地限定。 | 1 | 1 | 0 | 0 | 0 | 0 | 0 | 0
| CN101631636 | 一种切削刀具，包括切削刀片，所述刀片包括切削刃。所述切削刀具还包括刀夹，所述刀夹包括刀片夹具和大致柱形的基底部分，所述刀片夹具用于相对于所述刀夹的邻接表面夹紧所述刀片。所述切削刀具还包括刀架本体，所述刀架本体具有柱形开口，所述刀夹的所述基底部分被布置在所述柱形开口内。设置了包括楔块的刀夹夹具，用于相对于所述刀架本体夹紧所述刀夹。在所述刀片相对于所述刀夹的所述邻接表面被夹紧且所述刀夹相对于所述刀架本体被夹紧时，所述切削刃延伸超过所述刀架本体的外周围。 | 1 | 0 | 0 | 0 | 0 | 0 | 0 | 0
| CN101637944 | 一种切割刀具包括具有中心孔(11)的圆片式刀具体(10)，固定于该刀具体外缘多个 独立的刀刃(20)，所述每个刀刃(20)沿刀具体(10)的螺旋线方向设置，该螺旋线由圆 片式刀具体(10)的中心孔(11)向外缘展开，所述每个刀刃(20)由刃口(21)向刃底( 22)呈曲线形。所述两个刀具片(13)之间夹设有圆盘式的刨刀(14)，所述两个刀具片( 13)与刨刀(14)之间通过焊接或铆钉固定为一体。本发明这种新型的切割刀具具有自身引 风冷却、刃体对刀刃部分支撑力度大、切割后的废屑不飞扬的特点，而且，这种新型的切割 刀具开槽方便、快捷，还特别适合双动力切割工具使用等等优点，具有良好的经济性和实用 性。 | 1 | 0 | 0 | 0 | 0 | 0 | 0 | 0
| CN101652211 | 一种具有可更换的尖端的刀具，包括刀具主体(125)，其包括尖端保持部分；刀具尖端，其具有适合于邻近尖端保持部分(127)设置的杆部，尖端保持部分(127)包括：限定轴向开口(131)的壁(129)，壁具有至少一个径向开口(133)；至少一个锁定元件(139)，其设置在径向开口(133)内，并且，随着夹紧环(141)围绕刀具主体(125)的纵向轴线转动，夹紧环的锁定元件接触表面(143)接触所述至少一个锁定元件(139)，并促使其通过径向开口(133)，并且进入刀具尖端(123)的凹进(137)中。还公开了一种保持刀具尖端的方法。 | 0 | 1 | 0 | 0 | 0 | 0 | 0 | 0
| CN101652213 | 本发明提供一种具有多个切削刃的切削刀具，该切削刀具包括具有纵向轴线的刀具本体、包括第一前缘的第一切削刃和包括第二前缘的第二切削刃，第一前缘在围绕纵向轴线旋转时限定第一型廓，第二前缘在围绕纵向轴线旋转时限定第二型廓，且第一型廓与第二型廓互不相同且适合于接连地切削工件。本发明还公开了一种方法。 | 1 | 0 | 0 | 0 | 0 | 0 | 0 | 0
| CN101652214 | 一种切削刀片(21)，包括具有第一表面、第二表面和中间表面的主体。中间表面包括大致柱状主表面(31)和从主表面径向向内延伸的至少一个凹进表面(33)，主表面(31)和凹进表面(33)在第一表面和第二表面之间延伸。切削刃(39)由主表面(31)和凹进表面(33)之间的交线限定。 | 1 | 0 | 0 | 0 | 0 | 0 | 0 | 0
| CN101652216 | 一种用于将切削部件(30，230，430，530)附接到刀具本体(13，513)上的系统，包括销(50，150，250，450，550)、夹紧螺栓(60，260，460，560)和调节螺栓(70，270，470，570)。销具有纵轴线并至少具有第一附接孔(52，152，452)和第二附接孔(53，153，453)。夹紧螺栓具有形成以用于将切削部件可松开地固定到刀具本体上的夹紧部，并且具有形成以被可松开地固定在销的第一附接孔中的第一附接部(61)。该系统可具有调节螺栓，该螺栓具有形成以用于调节切削部件相对于刀具本体的位置的调节部并且具有形成以被可松开地固定在销的第二附接孔中的第二附接部(71)。 | 1 | 0 | 0 | 0 | 0 | 0 | 0 | 0
| CN101663139 | 本发明涉及一种尤其是用于切割如肉类或鱼类食物的切割刀具，其具有设置成可围绕旋转轴线转动的刀片和构成为电动机的驱动装置，所述驱动装置具有旋转的转子和静止的定子，所述旋转的转子和静止的定子相互配合用于驱动所述刀片并且在操作所述切割刀具期间使所述刀片处于旋转运动。根据本发明提出，所述转子(32)可围绕所述旋转轴线(A)转动、与所述刀片(33)抗扭地连接并且在操作所述切割刀具(1)期间与所述刀片(33)一起围绕所述旋转轴线(A)转动。以这种方式提供切割刀具，所述切割刀具在其结构方面被改进，使得简化了所述刀片的驱动并且改进了所述切割刀具的操纵性。 | 0 | 1 | 0 | 0 | 0 | 0 | 0 | 0
| CN101670470 | 本发明涉及金属切削的数控机床使用的刀具，特别是一种精绞刀具。它由刀具柄部和与刀具柄部一端连接的刀刃部一端连接，其特征在于：所述的刀刃部另一端具有倒棱结构，刀刃部具有螺旋形刀具刃，螺旋形刀具刃之间为螺旋形排屑槽。它主要解决上述现有精绞刀具使用中所存在的缺先，进行金属切削时加工时间长的缺陷，同时解决加工后孔的直线度、位置度不稳定和深孔加工的排屑问题，提高生产效率。 | 1 | 0 | 0 | 0 | 0 | 0 | 0 | 1
| CN101670524 | 本发明提供一种可轴向调节的刀具架，本质上由带有附件的主体(1)构成，主体的凹槽(2)中滑动安装用于安装刀具(4)的活动部件(3)。其中，活动部件(3)与横向调节环(5)协作，横向调节环(5)通过球轴承装置(8)可自由旋转地安装在带有所述凹槽(2)的主体(1)的端部并与所述端部横向固定，并且呈设有内螺纹(5′)的套筒的形式，所述球轴承装置(8)提供轴向间隙保证，当利用与活动部件(3)的相应部件(7)协作通过牵引进行紧固的至少一个紧固装置(6)来紧固所述活动部件(3)时，调节环(5)的近端面(51)靠在主体(1)的相应末端外支撑凸缘(1′)上，调节之后，活动部件(3)被锁定在工作位置上。本发明更特别适用于多轴、多柱机器中使用的单元、模块或其它刀具架的制造领域中，用于将刀具精确安装在这些机器中。 | 1 | 1 | 0 | 0 | 0 | 0 | 0 | 0
| CN101670532 | 一种刀具磨损补偿系统，包括一控制器及一选择单元，所述控制器包括一存储模块、一调用模块及一补偿模块，所述存储模块用于存储刀具的编号及其状态资料表，所述状态资料表内存储刀具在不同加工条件下的第一参数及第二参数的对应关系，所述选择单元用于选择加工时所使用的刀具的编号，所述调用模块用于根据所选择的刀具的编号调用所选择的刀具的第一及第二参数，所述补偿模块用于根据所述被选择的刀具的第一及第二参数调整刀具的加工参数。上述刀具磨损补偿系统不需要在每次循环完成时对刀具进行测量并通过人机界面进行调整，节省了整体加工时间。本发明还提供了一种刀具磨损补偿方法。 | 1 | 0 | 0 | 0 | 0 | 0 | 0 | 0
| CN101670592 | 本发明公开了一种塑料挤出制品切削机构和所用刀具。其中塑料挤出制品切削机构，包括：刀座，用于安装刀具；支架，安装在切割机的随动机架上，使其与挤出型材同步运动；进给子机构，驱动所述刀座做进给运动；驱动装置，安装在所述刀座上以驱动所述刀具做切削运动；所述刀具为无齿圆刀，且该刀具为单面刃时的刃口角度为2~6度，为两面刃时刃口角度4~12度。使用本发明的切削机构和刀具具有切割噪音小，不会产生尘屑，且型材断面质量好的特点。 | 1 | 0 | 0 | 0 | 0 | 0 | 0 | 0
| CN101678476 | 本发明涉及一种可旋转驱动的切削刀具，优选被设计成带有集成的冷却/润滑剂供给系统的精加工刀具，所述刀具用于加工孔，优选用于加工通孔。例如被设计成铰刀的所述刀具具有切削部分(324)，在所述切削部分上形成多个刀刃或者说切削刃与多个排屑槽(330)，刀具还具有刀杆(326)，所述刀杆在背对切削部分的一侧形成夹紧部分。为了更加有效地给刀刃供给冷却/润滑剂，同时提高制造工艺的经济性，在夹紧部分中形成多个与排屑槽数量相同的冷却/润滑剂通道(338)，所述冷却/润滑剂通道各自具有一个轴向排出口(342)并且沿着刀杆通向切削部分的相应排屑槽。 | 1 | 0 | 0 | 0 | 0 | 0 | 0 | 1
| CN101678485 | 本发明涉及一种带有集成的冷却/润滑剂供给系统的可旋转驱动的切削刀具，优选被设计成精加工刀具，例如高效铰刀，所述刀具用于加工孔，优选用于加工通孔。所述刀具具有切削部分(124)，在所述切削部分上形成多个刀刃或切削刃与多个排屑槽，所述刀具还具有刀杆(126)，所述刀杆在背对所述切削部分的一侧形成夹紧部分(122)。为了更加有效地给切削刃供给冷却/润滑剂，同时提高制造工艺的经济性，在所述夹紧部分中形成多个与排屑槽数量相同的冷却/润滑剂通道(138)，所述冷却/润滑剂通道各自具有一个轴向排出口(142)。从所述冷却/润滑剂通道中流出的冷却/润滑剂类似以“自由漂浮”的方式但在必要时由刀杆的外径支撑地被供给到所述切削部分的相应排屑槽中。 | 1 | 0 | 0 | 0 | 0 | 0 | 0 | 1
| CN101687258 | 一种可嵌入刀具，其包括一个相对于侧边基准线(53)与刀具架支架套壳(50)侧边对齐安装的侧表面(3)，所述侧表面包括一个具有分别支承第一和第二侧边对齐导向面(41，42)的第一(31)和第二(32)侧边对齐面的对齐鼻形拱(39)。所述侧表面还包括一个位于一定距离处的用于支承第三侧边对齐导向面(43)的第三侧边对齐面(33)，所述第一(31)、第二(32)和第三(33)侧边对齐面以这样一种方式两两相交，这种方式保证相对于相对的所述侧边导向壁面对齐在一个选定的行程位置。 | 1 | 0 | 0 | 0 | 0 | 0 | 0 | 0
| CN101687259 | 一种多件式刀具组件，包括具有外螺纹的阳螺纹构件以及具有开口和内螺纹的阴螺纹构件，所述开口适于接纳所述阳螺纹构件的至少一部分达到预定深度，而所述内螺纹适于与所述阳螺纹构件的外螺纹相配合。当所述阳螺纹构件被接纳于所述开口内，达到预定深度时，所述外螺纹与所述内螺纹之间的几乎所有的作用力都沿着所述阴螺纹构件的轴线定向，且所述刀具组件的工作部分被设置在所述阳螺纹构件和所述阴螺纹构件中的一个上。 | 1 | 0 | 0 | 0 | 0 | 0 | 0 | 0
| CN101696630A | 本发明涉及一种圆杆刀具，通过止挡部分的新颖结构可改善圆杆刀具的杆在夹紧套筒中的对中状况和杆的转动自由度，止挡部分被隔开于两个垂直于夹紧套筒长轴对准的冲压边之间并被向内冲压和/或挤压；冲压边延伸经过夹紧套筒圆周的一部分并且相互有一段距离，该距离与圆杆刀具的杆中的环形槽的宽度相应；止挡部分构成对着环形槽凸面槽底的同轴凹面对中段。 | 1 | 0 | 0 | 0 | 0 | 0 | 0 | 0
| CN101709442A | 本发明涉及五金刀具制造技术领域，具体是一种合金刀具焊接后应力处理的方法。该方法通过焊接、表面处理、保温、热油定性等步骤处理合金刀具，使合金刀具的内应力得到消除。本发明的有益好处是能有效的消除焊接后产生的内应力，避免刀具产生焊接裂缝使合金刀片脱落，确保焊接质量。 | 0 | 1 | 0 | 0 | 0 | 0 | 0 | 0
| CN101712127A | 本发明提出一种调整多轴箱组合机床上刀具安装长度的工装，所述工装包括有具有不同规格刻线的标尺、滑块和锁紧螺母；所述滑块垂直于标尺，下半部滑动地卡在标尺上，上半部高出标尺，与标尺形成直角关系，滑块上半部的侧面为与所需要调整的刀具配合的刀具配合面；在所述滑块和标尺通过锁紧螺母锁紧；所述标尺与滑块上半部的刀具配合面的同方向一端的端面为与安装刀具的主轴箱配合的配合端面。本工装利用游标卡尺的原理，使滑块可以在标尺上滑动，通过锁紧螺钉将滑动固定在标尺上的刻线处，因其可以根据不同的刀具安装长度要求，调整滑块的位置，以达到刀具安装长度调整要求，十分方便迅速可靠，可提高生产效率，减轻操作者劳动强度。 | 1 | 1 | 0 | 0 | 0 | 0 | 0 | 0
| CN101722336A | 本发明提供一种用于接纳第一切削刀具组的多个棒材切削刀具的棒材切削刀具头(20)，该棒材切削刀具头(20)具有用于接纳第一切削刀具组的n个棒材切削刀具的n个接纳开口(25.1-25.6)，这n个接纳开口都沿着具有第一切削刀具头标称半径(r1)的第一同心切削刀具头标称圆设置。在这样的构造中，可在单齿分度法中铣削第一螺旋齿锥齿轮(11)。棒材切削刀具头(20)还具有用于接纳第二切削刀具组的m个棒材切削刀具的m个接纳开口(26.1-26.6)，这个接纳开口都沿着具有第二切削刀具头标称半径(r2)的第二同心切削刀具头标称圆设置。在该具有m个棒材切削刀具的构造中，可铣削第二螺旋齿锥齿轮。因此，它是一个通用的切削刀具头(20)。 | 1 | 0 | 0 | 0 | 0 | 0 | 0 | 0
| CN101722409A | 一种刀具加工方法包括先将一坯料铣切出具刀刃及排屑沟槽的刀具；然后将铣切后该刀具表面所产生的细微且锐利的切痕磨平；之后再对该刀具进行硬化处理；藉此可使得该刀具的表面较为光滑，而使其使用寿命增长及使其切削效率提高。上述的研磨步骤系利用一刀具研磨机来研磨该刀具，该刀具研磨机包括一机台、一研磨桶、一驱动马达及一夹持机构，该研磨桶可转动地设于该机台上，且其中可置入研磨料，该驱动马达可驱动该研磨桶转动，该夹持机构结合于该机台，且位于该研磨桶上方，可供夹持若干刀具，并使该些刀具于该研磨桶中自转；以使其能将刀具研磨出光滑的表面，而且并能使研磨的质量较为稳定。 | 1 | 0 | 1 | 0 | 0 | 0 | 0 | 0
| CN101743081A | 本发明涉及一种模块式刀具系统，包括一个刀具基本夹具，该刀具基本夹具带有至少一个用于刀具架的杆的容纳孔，该刀具架经由一个夹紧装置可固定并且具有一个用于切削特别是用于车削工件的刀头，其中，经由一条输入管路引导多条冷却剂管路通过刀具基本夹具和刀具架，通过这些冷却剂管路，一种在压力下特别是在高压下输入的冷却剂可引导到各有效的切削刃的部位。根据本发明，在刀具系统的两个以其平面相互邻接的结构件之间的相应连接点通过一个管体桥接，该管体两侧固定在各结构件中，优选经由一种螺纹连接，其中，管体分别向外密封地通入各结构件的现有的孔中。 | 1 | 0 | 0 | 0 | 0 | 0 | 0 | 0
| CN101743084A | 一种夹紧式刀具夹持器(10)包括一个刀具夹持器本体(12)以及用于夹紧一个切削镶片(22)的一个夹具(10)。该夹具(40)致使切削镶片(22)压靠在刀具夹持器本体(12)的一个接受镶片的凹座(14)的底部以及侧壁上。刀具夹持器本体(12)具有一个倾斜表面(34)，该倾斜表面在离开接受镶片的凹座(14)的方向上向内倾斜。该夹具(40)具有一个倾斜表面(50)，该倾斜表面作为一个斜坡件对刀具夹持器本体(12)的倾斜表面(34)起作用。一个引导销钉(60)在紧固或松开该夹具的过程中防止夹具(40)扭转。在紧固一个夹紧螺钉(52)时，夹具(40)的一个凸起(48)仅接合该镶片的一个安装孔(24)的一个内部后表面以及切削镶片(22)的顶表面(22a)。另外，仅有夹紧螺钉(52)的头部部分的一个前部下面(46a)接合夹具(40)的一个顶表面(22a)。 | 1 | 0 | 0 | 0 | 0 | 0 | 0 | 0
| CN101745680A | 本发明涉及一种用于加工汽轮机、鼓风机等机械的转子榫槽、叶片榫齿的型线硬质合金铣刀，由整体结构的刃部和柄部构成，所述刃部的轮廓形状是枞树形或菌形，螺旋角β为15°~25°；所述刀具前角γ随着型线直径递增由8°递增到15°；刀具后角α随着型线直径递增由6°递增到12°；所述刀具后背刃带宽3~4mm，深1~2mm；所述排屑沟槽的不等分度为3°~8°。该铣刀的硬度高、耐磨性好、使用寿命长；结构合理，工作时抗力、振动小，适合高速切削。 | 0 | 1 | 1 | 0 | 0 | 0 | 0 | 0
| CN101745843A | 一种刀具参数测量系统，用于测量数控机床的取刀工具取得的刀具的加工参数，包括一控制器及一光学感测器，所述控制器包括一换刀控制模块，用于控制所述取刀工具将刀具移至光学感测器的上方；一刀具控制模块，用于控制所述取刀工具将刀具从光学感测器上方下降至使所述刀具头部与光学感测器的一感测基准线同高度，并控制所述刀具沿垂直于所述光学感测器的感测基准线的方向穿过感测基准线，使得光学感测器发出的电信号产生电平变化；及一参数计算模块，用于接收所述所述光学感测器发送的电信号并根据所述电信号计算出刀具的加工参数。本发明还提供了一种刀具参数测量方法。本发明刀具参数测量系统及方法可快速进行刀具参数测量，从而节省测量时间。 | 1 | 1 | 0 | 0 | 0 | 0 | 0 | 0
| CN101758279A | 本发明涉及一种刀具(10)，用于对多个工件(24)进行表面加工，该刀具带有驱动装置，用于作用到与该驱动装置连接的机轴上，在该机轴处刀具(10)与机轴可解除地固定，其中，刀具(10)具有至少两个工作面，所述工作面通过驱动装置作用以同时加工相关的工件。 | 1 | 0 | 0 | 1 | 0 | 0 | 0 | 0
| CN101765478A | 一种用于切削加工工件的机床的刀具转塔刀架单元，具有：壳体(1)和相对于该壳体能绕轴线(3)旋转的刀具盘、用于使刀具盘旋转运动的旋转驱动装置(13，15)以及另一旋转驱动装置(19，23)，其特征在于，所述另一旋转驱动装置(19，23)作为调节马达设置用于控制闭锁装置(5，31，37)，该闭锁装置能实现在壳体(1)与刀具盘之间的可脱开的旋转闭锁。 | 1 | 0 | 0 | 0 | 0 | 0 | 0 | 0
| CN101767121A | 本发明公开了一种碎纸刀具挤压加工设备，用于将若干刀片固定在刀轴上形成碎纸刀具，其包括基盒、进刀盖、挤压模具、进刀装置和旋转驱动装置，所述进刀盖与基盒配合且具有打开和压盖状态；所述挤压模具包括两旋转模具和一压合模具，两旋转模具轴向平行且可旋转地安装于基盒内，压合模具可旋转地安装在进刀盖上且轴向平行于旋转模具，所述碎纸刀具位于压合模具与两旋转模具之间；所述进刀装置安装于进刀盖上并对其产生相对基盒的压合力，使压合模具挤压刀轴；所述旋转驱动装置与旋转模具相连并驱动其旋转，所述旋转模具挤压刀轴并带动其旋转。本发明碎纸刀具挤压加工设备结构简单紧凑，加工方便，加工好的碎纸刀具整体结构性强、直线度高、不变形。 | 1 | 1 | 0 | 0 | 0 | 0 | 0 | 0
| CN101767292A | 一种数控机床刀具补偿系统，包括至少一用于装设刀具的主轴、至少一与所述至少一主轴相对应的补偿装置、一控制系统及一与所述控制系统相连的对刀仪，所述补偿装置包括一与所述控制系统相连的致动元件、一设于所述致动元件上的传动元件及一设于所述传动元件上的调节平台，所述调节平台用于支撑工件，所述对刀仪用于测量主轴上刀具的长度，并将测量的刀具长度传输给所述控制系统，所述控制系统根据接收到的刀具长度值与其记录的所述刀具的长度值来计算出补偿值，并根据所述补偿值来控制所述致动元件工作，进而驱动所述传动元件运动，所述传动元件带动所述调节平台运动，以对所述刀具的磨损进行补偿。 | 1 | 0 | 0 | 0 | 0 | 0 | 0 | 0
| CN101772391A | 一种具有刀具主体(30)和可释放地保持在刀具主体的槽口中的切削刀片(50)的切削刀具(20)。切削刀片(50)具有第一后刀片邻接面(157)和第二后刀片邻接面(158)以及第三前刀片邻接面(160)，且槽口具有第一后槽口邻接面(137)和第二后槽口邻接面(138)以及第三前槽口邻接面(40)。第一邻接面和第二邻接面(137，138，157，158)通过孔口与第三邻接面(160，40)分离开。第三前槽口邻接面(40)可以是凹入槽口底面中的承口或者自底面突出的突出部，且第三前刀片邻接面可对应地为自刀片的内表面突出的突出部或者凹入内表面中的承口。邻接力产生力矩，该力矩将刀片的邻接面压靠在刀具主体的邻接面上，从而基本相对于刀具主体固定刀片的定向。 | 1 | 0 | 0 | 0 | 0 | 0 | 0 | 0
| CN101780649A | 一种刀具检测系统，用于检测一数控机床的刀具，所述刀具检测系统包括一激光感测器及一控制器，所述激光感测器包括一发射器及一接收器，所述发射器用于以一第一频率发射一激光，所述控制器用于判断所述刀具在所述发射器与接收器之间上下移动过程中所述接收器所接收到的激光的频率，并将接收器所接收到的激光的频率小于所述第一频率的瞬间所述刀具的位置记录为第一位置、将接收器所接收到的激光的频率等于零的瞬间所述刀具的位置记录为第二位置，以及根据所述刀具的第一位置及第二位置的坐标差以判断所述刀具是否发生偏摆。本发明还提供了一种刀具检测方法。 | 1 | 0 | 0 | 0 | 0 | 0 | 0 | 0
| CN101786396A | 本发明是一种电动削铅笔机，其是在一本体内设置有一为一驱动装置带动而能相对本体转动的刀架组，并设置一可拆换地与刀架组结合且可随刀架组转动的刀具模块，另设置有一设在本体上的孔盖，在所述的孔盖与所述的刀具模块间设置有一可令所述的刀具模块的刀具自转的传动装置，而如此可在刀具模块的刀具磨耗后，方便地将磨损的刀具模块自本体上抽换，而来提供一种可更换刀具的电动削铅笔机。 | 1 | 0 | 0 | 0 | 0 | 0 | 0 | 0
| CN101795816A | 本发明涉及用于转位刀具转塔组件的刀具驱动轴的皮带驱动系统。多个刀夹径向地支撑在顶板组件上，该顶板组件可旋转地支撑在连接到转塔壳体上的毂上。壳体设置用于支撑连接到刀具驱动轴上的从动皮带轮。连接到转塔壳体的主轴马达经由皮带驱动机构联接到运转刀夹上。该壳体有利地包括至少一个能够移除部分，该能够移除部分提供触及并替换皮带驱动机构的路径。进一步地，该刀具驱动轴在该从动皮带轮的相对两侧上被支撑。 | 0 | 1 | 0 | 0 | 0 | 0 | 0 | 0
| CN101801574A | 本发明涉及一种由烧结材料组成的即可使用的刀具(1)。该刀具具有一纵向轴线(3)。在刀具(1)上加工有至少一个与纵向轴线(3)有间距的、沿着纵向轴线(3)延伸的容屑槽(4)。刀具(1)具有至少一个与容屑槽(4)相邻接的切削刃(8、10)，所述切削刃是通过对已烧结的刀具(1)进行磨削而被加工形成在刀具(1)上的。按照本发明，容屑槽(4)是仅仅局部被磨削的，其余部分则未加以磨削。 | 1 | 0 | 1 | 0 | 0 | 0 | 0 | 0
| CN101803884A | 本发明涉及一种食品处理机剪切式粉碎刀具结构。该食品处理机剪切式粉碎刀具结构包括至少一个主剪刀具和至少一个配剪刀具，主剪刀具和配剪刀具各自至少有一个剪切刀体，剪切刀体上各自至少有一个剪切刀口，主剪刀具刀体的刀口旋转面与配剪刀具刀体的刀口相对，主剪刀具刀体的刀口旋转面与配剪刀具刀体的刀口之间距离0mm≤L≤6mm；主剪刀具与食品处理机动力轴联接，动力轴为食品处理机主体的电机轴或其它动力轴。本发明具有结构简捷，成本低，粉碎显著，可以将食料剪切粉碎为很微小的微末的特点。 | 1 | 0 | 0 | 0 | 0 | 0 | 0 | 0
| CN101807243A | 本发明公开了一种外科手术刀具自识别系统，包括有外置刀具和控制器，外置刀具设置有插头，控制器设置有插座和处理电路，其特征在于：所述插头上安装有电子标签，所述插座上安装有识别线圈，该识别线圈连接所述处理电路，识别线圈获取所述电子标签的电磁信息后，发送信号给处理电路，处理电路的输出端连接有控制电机的输入端。其显著效果是：能够自动识别控制器当前所连接的刀具种类，并能自动根据刀具种类，更换相应刀具的驱动程序，医生可以在手术前制定好工作参数，手术中直接安装刀具，就能直接进行手术实施，从而缩短了手术时间，也避免了因为参数设置错误出现的手术风险。 | 1 | 0 | 0 | 0 | 0 | 0 | 0 | 0
| CN101810445A | 本发明涉及一种食品处理机交互剪切式粉碎刀具结构。它包括甲剪刀具和乙剪刀具，甲剪刀具和乙剪刀具各自有剪切刀体，剪切刀体上有剪切刀口，甲剪刀具刀体的刀口旋转面与乙剪刀具刀体的刀口旋转面相对，甲剪刀具刀体的刀口旋转面与乙剪刀具刀体的刀口旋转面之间距离0 | 1 | 0 | 0 | 0 | 0 | 0 | 0 | 0
| CN101811264A | 本发明涉及一种在机床上更换和插入或放置刀具的系统，其包括存放多个刀具的刀具库和从所述刀具库中取出刀具的操作装置，其中，所述刀具库如此形成使得刀具在所述刀具库中不同层级上以相互堆叠的方式存放，所述层级相互重叠以形成收容刀具的隔间，所述隔间在上述层级上以圆弧或圆弧段的方式设置，所述操作装置用于从所述隔间中沿径向向内和/或沿径向向外取出刀具。而且，本发明还涉及这种系统中的刀具库和具有这种系统的机床。 | 1 | 0 | 0 | 0 | 0 | 0 | 0 | 0
| CN101821041A | 本发明涉及一种刀具系统，具有用于电动手持式工具机的、可更换的旋转刀具(1)，优选具有钻孔和/或锤击功能，尤其用于电锤钻以及电钻，特别是冲击钻，该刀具系统还具有至少两个刀具夹持器(15)作为刀具接收装置(17)，所述刀具接收装置与手持式工具机对应配置并且是不同类型(16，22)的，其中，所述旋转刀具(1)具有用于安装在手持式工具机的对应刀具夹持器(15)中的插入柄(3)，该插入柄具有至少两个沿着它的纵向延伸走向的、彼此对角相对的、用于旋转携动的携动条(5)，其中，该刀具接收装置(17)构造为作为第一类型(16)的形状锁合接收装置(18)并且另一刀具接收装置(17)构造为作为第二类型(22)的多爪卡盘(23)，其中，携动条(5)构造得这样宽和这样高：使得所述携动条在夹紧状态下与该多爪卡盘(23)的夹爪(24)具有侧向距离。 | 1 | 0 | 0 | 0 | 0 | 0 | 0 | 0
| CN101823162A | 本发明公开了一种具有双层交错切削头部的车削刀具，包括刀杆和固定于刀杆上的可转位刀片，所述可转位刀片具有两个相同的正多边形刀片体，两个正多边形刀片体交错叠加，所述正多边形刀片体于多边形的角部设有切削头部。该具有双层交错切削头部的车削刀具便于制造加工、经济性能高、定位操作方便。 | 0 | 0 | 0 | 1 | 0 | 0 | 0 | 0
| CN101831654A | 本发明公开了一种刀具防锈工艺及其防锈刀具，将刀具经过抽油、除锈、中和、表面调整、钝化、表面喷塑工艺，在钝化和表面静电喷塑之间进行常温下浸涂防锈剂处理，通过静电喷绘工艺将防锈剂喷射到刀具本体表面上，再经过180℃的温度烤制，其中，所述防锈剂包含油性蜡、磷酸三钠、硼酸吗啉、丙酸钠、碱金属盐和水。同时，还公开一种由上述防锈工艺制成的防锈刀具，其包括刀具本体，在刀具本体外表面的刀口处设有防锈膜。该发明在制备产品的生产工艺过程中增加一道防锈工序，既环保又能降低成本，产品外表面的防护性能好，由此方法制备而得的刀具不仅耐锈蚀，保证产品使用过程中不被锈蚀影响。 | 0 | 0 | 1 | 0 | 0 | 0 | 0 | 0
| CN101837485A | 本发明公开了一种铣削用刀片，包括呈多边形板状的刀片本体，刀片本体由上表面、下表面以及连接上下表面的多个侧面围成，刀片本体的中心设有用于安装定位的刀片中心孔，各侧面均具有后隙面和后刀面，后隙面与下表面相邻，上表面具有与各后刀面一一对应的前刀面，至少一侧面的后刀面为平面状后刀面，与平面状后刀面对应的前刀面为波形面，平面状后刀面与呈波形面状的前刀面相交形成连续波形刃。该铣削用刀片具有可以增大前刀面和工件的接触面积、降低切入工件时的冲击、降低切削力、提高断屑碎屑能力、减轻磨损、满足高效切削要求的优点。本发明还公开了一种装设有该铣削用刀片的铣削刀具以及该铣削刀具的安装方法。 | 1 | 0 | 0 | 0 | 0 | 0 | 0 | 0
| CN101856735A | 本发明公开了一种钻削加工刀具，包括钻尖部件和夹持部件，所述钻尖部件底部的中心设有固定凸台，所述夹持部件顶部的中心设有可通过弹性变形夹持固定凸台的固定座，所述夹持部件上设有可使固定座弹性张开的狭槽，所述狭槽沿刀具的中轴线设置，狭槽底部设有两段呈V形分布的延伸段，狭槽中部于两槽壁上设有一对扭矩作用面。该钻削加工刀具结构简单，装卸过程轻松方便、无磨损，经久耐用。本发明还公开了一种用于装卸上述钻削加工刀具的凸轮扳手，包括柄部和与柄部相连的凸轮部，所述凸轮部的径向截面为四角倒圆的菱形，所述菱形的短对角线为D1，长对角线为D2，D2-D1\u003dΔd，D2∶D1\u003dq，0.05mm≤Δd≤1mm，1 | 1 | 0 | 0 | 0 | 0 | 0 | 0 | 0
| CN101861223A | 一种切削刀具，该切削刀具包括切削刀片和刀架，该刀架包括至少一个刀片支撑表面。第一夹具适于在第一方向上施加夹紧力，以将刀片夹紧到刀片支撑表面，而第二夹具适于限制刀片围绕基本上在所述第一方向上延伸的轴线旋转。所述刀架包括第二刀片支撑表面。所述第二夹具在第二方向上将夹紧力施加到刀片，以将刀片夹紧到第二刀片支撑表面。所述第二刀片支撑表面设置在刀片的与第二夹具相对的一侧上。 | 1 | 0 | 0 | 0 | 0 | 0 | 0 | 0
| CN101862852A | 本发明公开了一种弧形刀剪床，包括入侧传输机构、剪切机构和出侧传输机构三个机构，所述的三个机构依次布置安装在安装底板上，即，剪切机构位于入侧传输机构和出侧传输机构的中间位置；所述的入侧传输机构包括位于安装底板上的皮带传输机构和滚轮装置，所述的出侧传输机构包括皮带传输机构和滚轮装置，所述的剪切机构包括安装在上刀具安装支架上的上圆弧刀具，安装在下刀具安装支架上的下圆弧刀具，上圆弧刀具和下圆弧刀具通过设置在上刀具安装支架和下刀具安装支架两端的阻尼器组成一个整体。具有上述特殊结构的该种弧形刀剪床在降低模具成本费用的同时，提高材料的利用率。 | 1 | 0 | 0 | 0 | 0 | 0 | 0 | 0
| CN101862984A | 本发明公开一种专供CNC工作机用的研磨刀具的多轴控制调整结构，包括一可进行X轴向的直线移位来调整位置的X轴直线移位机构、一可进行Y轴向的直线移位来调整位置的Y轴直线移位机构、一平行于XY平面的水平面旋转机构、一可进行Z轴向的直线移位的Z轴直线移位机构、一平行于Z轴向的铅垂面旋转机构、一可进行微幅的水平面旋转角度的调整的刀具分度机构和一可对被加工物进行研磨加工的刀具。此调整结构可快速完成上下左右前后及垂直角度、水平角度、自体旋转角度的多轴控制调整，在研磨加工时便于调整刀具位置及角度。 | 0 | 1 | 0 | 0 | 0 | 0 | 0 | 0
| CN101870010A | 本发明是一种用于无转动连接具有转动轴线的用于机加工的齿腹的端部周边区域的带齿刀具轮与可围绕转动轴线被转动驱动的刀具固定装置的装置。所述装置具有弹性装置，该弹性装置具有恢复力，刀具轮的转动轴线的方向可抵抗该恢复力相对于刀具固定装置的转动轴线的方向移位。 | 0 | 1 | 0 | 0 | 0 | 0 | 0 | 0
| CN101879621A | 本发明公开了一种钻削加工刀具，包括钻尖部件和夹持部件，所述钻尖部件底部的中心设有固定凸台，所述夹持部件顶部的中心设有可通过弹性变形夹持固定凸台的固定座，所述夹持部件上设有可使固定座弹性张开的两条狭槽，所述两条狭槽相互平行且对称布置于刀具的中轴线的两侧，所述夹持部件的两条狭槽之间形成中心台，所述狭槽相对于中心台的槽壁向两侧延伸，并于该槽壁的延伸部分形成扭矩作用面。该钻削加工刀具结构简单，装卸过程轻松方便、无磨损，经久耐用。本发明还公开了一种用于装卸上述钻削加工刀具的凸轮扳手，包括凸轮部和柄部，所述凸轮部一端与柄部相连，另一端设有与钻削加工刀具上的扳手导向孔配合的导向柱。 | 1 | 0 | 0 | 0 | 0 | 0 | 0 | 0
| CN101879691A | 本发明一种混合式回转刀具磨损检测装置，属于机械加工领域，本发明利用面阵型CCD工业相机获取刀具磨损图像并通过USB传输到上位机电脑。为了实现对刀具进行多角度拍照，相机共有三个自由度：平移台实现相机与被测刀具的对焦功能，水平旋转台实现相机对刀具的多方向拍摄，俯仰旋转台实现相机对刀具的多角度进行拍摄。为了实现在加工过程中测量刀具磨损，本发明设计有防水功能，能够防止切削液、金属切屑进入装置内部。 | 0 | 1 | 0 | 0 | 0 | 0 | 0 | 0
| CN101879724A | 一种电路板切割用的活动刀具模块，尤指可简易更换、组装多种型式进行各种规格板材切割的刀具模块，所述刀具模块的基板设有多个容置槽，而多个容置槽是依预定板材切割尺寸的规格设置，且各容置槽内具有定位装置，并在各侧边分别设有定位部，可供组装于预设工作平台，则利用基板上多个容置槽分别供多个刀具组装，多个刀具是通过座体供多个容置槽内的定位装置相对组装、限位，再在各座体上则分别设有切刀及部分副座体上设有对位杆体，利用刀具模块组装于预设加工机具的工作平台上、下方，利用多个刀具进行预设板材的切割作业，达到节省制造模具的时间、降低制作模具费用、生产作业时不必全线停止即可轻易更换、组装刀具及基板而省时、省工的目的。 | 1 | 0 | 0 | 0 | 0 | 0 | 0 | 0
| CN101885284A | 本发明公开了一种模具加工用雕刻刀，包括刀具本体，所述刀具本体一端为杆状的柄部，另一端为锥状的切削部，所述切削部设有由一平面和一圆柱弧面围成的排屑槽，所述平面为前刀面，所述圆柱弧面垂直于前刀面。该模具加工用雕刻刀具有结构简单、便于制作、可提高加工质量、降低生产成本的优点。 | 0 | 0 | 0 | 0 | 0 | 0 | 0 | 1
| CN101888911A | 本发明涉及一种用于去屑加工的切削刀片(3)，该切削刀片(3)包括细长的中心部分(7)，在该中心部分(7)的两个相对端布置有切削刃(5A，5B)，且该切削刀片(3)沿着两个纵向的相对侧设置有接合构件(10)，在切削刀片(3)的端视图中，所述切削刃(5A，5B)形成相互角度(α)。本发明还涉及一种刀具，该刀具包括根据本发明的切削刀片。根据本发明的切削刀片的特征在于，与相应切削刃(5A或5B)相关联的前刀面(9A或9B)在切削刀片(3)的竖直方向(H)上面朝相反方向，并且所述相互角度(α)在10° | 0 | 0 | 0 | 1 | 0 | 0 | 0 | 0
| CN101889127A | 示例性破碎或挖掘刀具(102)包括具有安装端(106)和工作端(108)的本体(104)。位于工作端(108)的安置表面(112)包括空腔(114)和与本体(104)一体形成的轴向突出侧壁(116)，安装在空腔(112)内的刀片(120)具有位于轴向最前端(124)的尖端(122)、锥形前表面(126)、侧表面(128)和位于前表面(126)与侧表面(128)的相交处的过渡边缘(130)。环(140)定位在突出侧壁(116)的径向外侧，且环(140)由比刀具(102)的本体(104)硬的材料形成。过渡边缘(130)的轴向位置与侧壁(116)的轴向最前表面(118)的轴向位置大致是相同的。还公开了上面安装有破碎或挖掘刀具(102)的材料去除机和制造破碎或挖掘刀具(102)的方法。 | 1 | 0 | 1 | 0 | 0 | 0 | 0 | 0
| CN101890511A | 本发明为一种双刃刀具组，是在CNC或其它加工母机中的刀具不转动而被加工物自转的加工模式下使用，利用刀具的刀刃端同时被研磨成不同功用的二加工刀刃，加工时可利用同一刀柄及二加工刀刃作对向位移且无需变换主轴转向，能持续加工不用更换刀具，更可使刀具及套筒的定位面角度不同而配合不同的刀具架角度。 | 0 | 1 | 0 | 0 | 0 | 0 | 0 | 0
| CN101890513A | 本发明涉及走心式数控车床的刀具装置，提供一种可摇摆动力刀具装置，包括刀具安装板，所述的刀具安装板的上方和下方分别固定的设置有旋转座，旋转臂可转动的设置在所述的旋转座之间，所述的旋转臂上固定装设有刀具，所述的刀具安装板的一侧设置有伺服电机，所述的伺服电机通过装设在旋转座上的轴传动所述的旋转臂摆动。能够提高生产效率和加工工件的精度，且拓宽了车床应用范围。 | 0 | 1 | 0 | 0 | 0 | 0 | 0 | 0
| CN101890737A | 本发明公开了一种旋转刀具用冷却液供给机构，包括旋转轴，设置在所述旋转轴上的多个旋转刀具，沿所述旋转轴轴向设置的冷却液供给通路，其特征在于：所述旋转刀具之间还设置有两个单面开有冷却液供给用沟槽的调距轴套。本发明旋转刀具用冷却液供给机构采用了两个单侧具有冷却液供给用沟槽的调整轴套，可以实现以很低的成本，非常容易地调整轴套两端的旋转刀具间的间距，并且能十分平稳地连续供给冷却液。 | 0 | 0 | 0 | 0 | 0 | 0 | 0 | 1
| CN101892503A | 本发明涉及一种分切割薄膜的刀具及用于调节该刀具的固定装置，所述刀具包括：刀具座、一压环组、固定件以及至少一刀片组；刀具座的中部为圆轴，压环组包括数个压环，层叠套设于刀具座的圆轴上，并通过位于刀具座顶部的固定件压紧固定；每一刀片组包括数个刀片，相邻的两刀片之间间隔设置压环，刀片的一端穿出压环的内表面并固定于刀具座上，刀片的另一端露出压环的外表面用于切割薄膜。所述固定装置包括：安装板，所述刀具置于安装板的中部，所述安装板的上、下两端设有用于定位、和左右旋转所述刀具的安装组件，所述安装板的侧面设有用于上下滑动的调节台。本发明的固定装置能够有效调节刀具，使得刀具对薄膜实现精准、快捷的分切割。 | 0 | 1 | 0 | 0 | 0 | 0 | 0 | 0
| CN101896302A | 本发明涉及一种具有平行六面体形状的可转位的铣削刀片(1)，该切削刀片(1)包括：安装孔(3)，该安装孔(3)居中地位于切削刀片(1)中；第一支撑侧面(ST1)和第二支撑侧面(ST2)，所述支撑侧面(ST1，ST2)基本上相互平行且用作交替的支撑侧面(ST1，ST2)，切削刀片(1)设置有主切削刃(H1-H8)，所述主切削刃(H1-H8)垂直于安装孔(3)的中心轴线(C)定向并且设置成使得切削刀片(1)围绕安装孔(3)的中心轴线(C)的旋转到备选刀座或切削刀片(1)转动到备选刀座提供了主切削刃(H1-H8)相对于待加工零件的相等位置。本发明还涉及一种装备有根据本发明的铣削刀片的铣削刀具。根据本发明的切削刀片(1)包括用于去屑加工的四个相等的侧面(S1-S4)。所述侧面(S1-S4)在平行的支撑侧面(ST1，ST2)之间延伸。每个侧面(S1-S4)确切地具有两个切削刃区域(分别为SEO1，SEO5和SEO2，SEO6以及分别为SEO3，SEO7和SEO4，SEO8)。 | 0 | 1 | 0 | 0 | 0 | 0 | 0 | 0
| CN101896313A | 一种系统管理了机床的操作。该系统包括一个切削刀具(10)，该切削刀具包括一个刀具本体(15)，该本体具有一个杆(16)；一个集成电路芯片(20)，该芯片被紧固地安装在刀具本体(15)的杆(16)之内并且在其上能够进行读和写；以及一个用于同该集成电路芯片(20)进行通信的读/写装置(700)。该集成电路芯片(20)是一种RFID芯片(20)。 | 1 | 0 | 0 | 0 | 0 | 0 | 0 | 0
| CN101903126A | 一种可转位的车削刀片(1)，该车削刀片(1)包括由支撑中心部分(4)和从该支撑中心部分(4)向外突出的多个切削部分(5-8)形成的两个相对的大的侧面，每个切削部分(5-8)具有切削刃(9-12)，所述切削刃(9-12)在所述侧面之间延伸且围绕所述中心部分的外周间隔开，以便转位，所述车削刀片具有四个所述切削部分。每个切削部分具有间隙侧面(13)，所述间隙侧面(13)在刀片的所述侧面中的一个侧面上从所述切削部分的切削刃朝所述中心部分延伸，同时在两个维度上关于切削刃形成间隙角，并且每个切削部分的切削刃与刀片的所述侧面中的另一个侧面形成一定角度，该角度比90°小低于所述间隙角的大小。 | 1 | 0 | 0 | 0 | 0 | 0 | 0 | 0
| CN101918164A | 本发明的旋转刀具包括刀具主体，外夹头，内夹头和垫板。刀具主体包括用于内夹头的槽口和用于外夹头的槽口。外夹头具有至少一个切削刀片和朝向刀具主体的周边部分延伸的螺栓通孔。外夹头通过螺栓安装在用于该外夹头的槽口上。垫板定位成接触外夹头和用于该外夹头的槽口两者。用于安装垫板的螺钉孔邻近旋转轴线而形成于外夹头的侧面上，且通孔形成于垫板上。这就使得垫板可通过定位螺钉安装在外夹头的侧面上。 | 1 | 0 | 0 | 0 | 0 | 0 | 0 | 0
| CN101927367A | 本发明公开了一种可调节切削回转半径的刀具组件，包括刀夹本体和装设于刀夹本体上的切削部件，所述刀夹本体的夹持部设有沿轴向开设的型腔和沿周向分布的两个以上径向螺纹孔，所述径向螺纹孔与所述型腔相通，各径向螺纹孔内均装设有紧固螺钉，所述切削部件的定位部分置于型腔内并通过紧固螺钉压紧定位。该可调节切削回转半径的刀具组件具有切削回转半径可任意调节，且调节简单方便、夹持稳定可靠的优点。 | 0 | 1 | 0 | 0 | 0 | 0 | 0 | 0
| CN101927376A | 本发明公开了一种高强度铝合金深孔加工刀具，整体为长条形，包括刀柄、切削部和钻尖，所述切削部具有两条沿周向均布的螺旋形切削周齿，钻尖中心部位具有一条横刃，其特点在于，所述刀具切削部的芯部直径为刀具直径的60%，刀具切削部的周齿前角为3°~5°；所述刀具切削部的周齿偏心后角为8°，刀具切削部前端至后端的直径流畅过渡至增大0.05mm；刀具钻尖处底齿的顶角角度为160°；钻尖中心部位横刃的宽度为0.3mm；刀具的主切削刃第一后角为10°，宽度为0.8mm，主切削刃第二后角为20°。本发明具有加工深孔的长径比大，加工出的深孔上下误差小，加工精度高的优点。 | 0 | 0 | 1 | 0 | 0 | 0 | 0 | 0
| CN101954508A | 本发明涉及一种可加工轨迹为曲线的球面体零件的刀具，包括在刀具壳体内转动安装的转动轴，在转动轴的内端部固定安装有主动圆锥齿轮；在刀具壳体内转动安装有丝杆，丝杆的轴线与转动轴的轴线呈垂直设置，在丝杆上固定安装有被动锥形齿轮，被动锥形齿轮与主动圆锥齿轮配合；在丝杆上螺接有丝杆螺母；在刀具壳体端面的径向方向上滑动安装有刀具，所述的刀具由丝杆螺母驱动，刀具的运动方向与丝杆的轴线呈平行设置。本发明在铣床上安装后，使得铣床立可加工轨迹为曲线的球面体零件，增大了铣床的适用范围。 | 0 | 1 | 0 | 0 | 0 | 0 | 0 | 0
| CN101954754A | 本发明公开一种分体式横切机刀具，其固定于刀架之上，所述横切机刀具为分体式结构设计，其由至少两个分体刀具紧密排列而成，所述各个分体刀具均通过铆钉固定于刀架之上，且所述各个分体刀具的刀口长度相等，上述分体式横切机刀具采用分体式结构设计，由至少两个分体刀具紧密排列固定于下刀架上而成，这样在刀具某处被损坏而不能正常使用时，只需更换被损坏的单个分体刀具即可，不仅结构简单，易于实现；而且很大程度上降低了维护成本，设计更为合理。 | 1 | 0 | 0 | 0 | 0 | 0 | 0 | 0
| CN101957610A | 本发明提供一种机床的刀具轨迹显示装置，其用于显示在机床上安装的刀具的尖端部的轨迹。在该机床的刀具轨迹显示装置上设定第一画面和第二画面，前者用于显示合成5轴加工机的各驱动轴的位置信息而求得的刀具尖端部的三维轨迹，后者用于以时间序列显示这些驱动轴各个的位置偏差或者电流指令的波形。当在第一画面上选择刀具尖端部的三维轨迹的一部分(线段)时，与之联动地变更其显示属性，使之能够识别第二画面上的、其对应的时间区域。 | 1 | 0 | 0 | 0 | 0 | 0 | 0 | 0
| CN101960051A | 本发明涉及一种切削刀具刀片，所述切削刀具刀片包括：基体，所述基体由硬质合金、金属陶瓷、陶瓷、立方氮化硼基材料或高速钢制成；以及硬且耐磨的涂层，所述涂层包括至少一个金属氮化物层。所述涂层包括至少一层热稳定的立方结构(Ti1-(x+z)SixMez)N相，其中0.04 | 0 | 0 | 1 | 0 | 0 | 0 | 0 | 0
| CN101960052A | 本发明涉及一种切削刀具刀片，包括硬质合金、金属陶瓷、陶瓷、基于立方氮化硼的材料或高速钢的硬合金基体，所述基体涂覆有硬质且耐磨的涂层，所述涂层包括一层或若干层，其中的至少一层为(Al，Cr)2O3层。本发明对于加工钢和不锈钢特别有用。总厚度为2μm-20μm的所述涂层包括一层或若干层，其中的至少一层为厚度为1μm-5μm的(Al，Cr)2O3层，其具有刚玉相晶体结构和成分(Al1-yCry)2O3，其中，0.5 | 0 | 0 | 1 | 0 | 0 | 0 | 0 | 0
| CN101960053A | 本发明涉及一种切削刀具刀片，包括硬质合金、金属陶瓷、陶瓷、基于立方氮化硼的材料或高速钢的硬合金基体，所述基体涂覆硬质耐磨的涂层，所述涂层包括一层或若干层，其中的至少一层为(Al，Cr)2O3层。本发明对于加工钢和不锈钢特别有用。总厚度为2μm-20μm的所述涂层包括一层或若干层，其中的至少一层为厚度为1μm-5μm的(Al，Cr)2O3层，其具有刚玉相晶体结构和成分(Al1-yCry)2O3，其中，0.4 | 0 | 0 | 1 | 0 | 0 | 0 | 0 | 0
| CN101970174A | 包括西式、亚式或传统日本式刀片在内的、在刀具刀刃的至少一侧具有主刀刃刃面的大范围的刀具和刀片被电动刀具刃磨器刃磨，刃磨器的第一刃磨级具有至少一个旋转的、具有研磨表面的盘和用于将刀片刃面定位成以大约15度的第一相对角度接触移动的研磨表面的刀具角度导向件。刀具刃磨器包括第二刃磨级，其具有至少一个旋转的、具有研磨表面的盘和用于将刀片刃面定位成以第二大约20度的相对角度接触旋转的研磨表面的刀具角度导向件；刀具刃磨器还包括第三荡刀级，其具有至少一个包含直径小于千分之一英寸的研磨颗粒的旋转荡刀盘和用于将刀片刃面定位成以大于第一和第二角度的第三相对角度接触旋转的荡刀盘表面的刀具角度导向件。旋转的刃磨盘和荡刀盘在被经受刃磨或荡刀的刀刃刃面接触时抵抗着特定约束力从静态位置偏移。 | 1 | 0 | 0 | 0 | 0 | 0 | 0 | 0
| CN101980811A | 本发明提供了一种用于机床的刀具紧密接触状态检测器，其能够精确并稳定地检测刀具或具有连接有刀具的刀架是否以与主轴紧密接触的方式安装至主轴。当主轴(13)的旋转停止时，液压力从液压供给单元(28)供给至圆筒形部分(20)，以使活塞构件(21)克服来自O形环(22)的偏压力而与主轴箱(11)和主轴(13)接触。由此允许通过活塞构件(21)从主轴箱(11)侧将空气供给至形成在主轴(13)的前端面(13a)中喷气孔(27a，27b，27c)。随后，基于由空气压力检测传感器(25a，25b，25c)进行关于从喷气孔(27a，27b，27c)喷出的空气的压力变化的检测，判断刀具(2)的端面(41)和主轴(13)的前端面(13a)是否紧密接触。 | 1 | 0 | 0 | 0 | 0 | 0 | 0 | 0
| CN101980812A | 车床刀具，具体是镗孔刀具(2)，具有被实施为镗孔刀本体(6)的一个接受部分以及被实施为镗孔刀头部(4)的一个前部件，这两个部分沿一条中心轴线(8)延伸并且可以通过一种驱动连接而被可拆卸地彼此紧固。该驱动连接包括至少两个连接对，这两个连接对彼此分开并且相对于该中心轴线(8)偏心地安置。每个连接对是由多个互锁的耦合元件形成的，即一个接受凹座(20)和一个驱动销(18)。这些耦合元件被实施为使得在镗孔刀头部(4)与镗孔刀本体(6)连接时它们被彼此定中心并且通过这些耦合元件而对齐的定向。这些耦合元件(18，20)为此目的具有一个不对称的截面区域并且随着距该中心轴线(8)的距离增加而变宽以用于良好的扭矩传输。通过所述设计，与从现有技术中已知的解决方案相比，通过在该驱动连接的区域中镗孔刀本体(6)的较低的应变而实现了甚至高扭矩的可靠传输。同时，通过这种特殊设计完成了这两个刀具部件彼此自动定中心。 | 1 | 0 | 0 | 0 | 0 | 0 | 0 | 0
| CN101992304A | 一种孔中挖槽专用刀具，包括刀具套、心轴和刀片；所述心轴安装在所述刀具套内，心轴与刀具套之间通过一定位销连接；刀具套内开有一轴向槽，所述定位销可带动心轴沿轴向槽在刀具套内轴向滑动；所述刀具套和心轴的下部均设置与所述刀片相配合的长方形径向槽，刀片设置刀具套和心轴的长方形径向槽内；所述刀片上设置有斜槽，刀片与心轴之间通过一穿过斜槽的刀片销连接。本发明的有益效果在于：本发明可应用于摇臂钻、立钻上，解决了用普通钻床不能在孔中加工槽的难题。且本发明结构简单，成本低。 | 0 | 1 | 0 | 0 | 0 | 0 | 0 | 0
| CN101992305A | 本发明公开了一种平衡可调的切削刀具，包括刀体、刀夹、切削刀片和刀夹紧固件，所述刀体上设有至少一组刀槽和平衡件，所述切削刀片固定于刀夹上并与刀夹一同置于刀槽内，所述刀体上设有与刀槽相通的沉头孔，所述刀夹上设有与所述沉头孔对应的紧固螺纹孔，所述刀夹紧固件装设于沉头孔内并与所述紧固螺纹孔螺纹连接，所述刀夹通过刀夹紧固件压紧固定。该平衡可调的切削刀具具有结构简单紧凑、便于加工制作、生产成本低的优点。 | 1 | 0 | 0 | 0 | 0 | 0 | 0 | 0
| CN101992307A | 本发明涉及一种用于锤钻的刀具保持装置，包括具有第一刀具保持件的基本插接系统和具有第二刀具保持件的可更换卡盘，该可更换卡盘能够可拆卸地插套并且能够无相对转动地锁止在该第一刀具保持件上。基本插接系统中的第一刀具保持件轴向上两侧敞开地构成，用于接收冲击元件或与该冲击元件相互作用的构件。 | 1 | 0 | 0 | 0 | 0 | 0 | 0 | 0
| CN101992321A | 本发明涉及一种切削用工具在数控龙门刨床刀架上的应用，尤其是一种数控龙门刨床刀架上使用的双刀具。双刀具由装有刀片的前刀具和装有刀片的后刀具组成，刀片均装于刀具体的下方，前刀具与后刀具通过螺栓和定位销连接固定组成双刀具，并通过螺栓连接在刀架下方，所述的前刀具和后刀具，在刀片的压紧面装有刀垫，该刀垫可根据加工实际需要制作成具有各种角度，使刀片装上后具有加工所需的切削角度，其相应的前后刀片的刀尖高低可根据加工需要进行调整，后刀尖要低于前刀尖δ\u003d0.1~0.5mm，前后二把刀片的刀尖连线平行于刀具体在工作台上的运动轨迹。 | 1 | 0 | 0 | 0 | 0 | 0 | 0 | 0
| CN101992454A | 用于锤钻的刀具保持装置，具有用于接收插入式刀具的可被转动驱动的刀具保持器和冲击元件。一插接适配器可拆卸地插入到该刀具保持器中，其中，在插接适配器中的刀具接收器至少在其轴向长度的一部分上在已插入的状态下位于所述刀具保持器内部。 | 1 | 0 | 0 | 0 | 0 | 0 | 0 | 0
| CN101995848A | 本发明提供一种具有旋转轴的机床中的刀具矢量显示装置。该刀具矢量显示装置取得时刻信息以及各轴的位置信息，计算时刻t的刀具前端点Pe的三维坐标，并显示时刻t的刀具前端点Pe的轨迹。接下来，判断是否经过了预定时间，当经过了预定时间时，计算时刻t的刀具矢量起点Ps，显示连接刀具矢量起点Ps与作为刀具矢量终点的刀具前端点Pe的线段。通过该显示，能够直观容易地把握各刀具前端点的刀具的姿态、朝向。 | 1 | 0 | 0 | 0 | 0 | 0 | 0 | 0
| CN101998890A | 用于使刀体沿轴线方向进退来切削工件的壁面的插铣加工，在一边后退一边进行切削时也能够提高进给速度来实现高效率的加工。插铣加工用刀具的刀体(1)形成为以轴线(O)为中心的圆柱状，切削刀片(10)以能够拆装的方式安装于在该刀体的前端侧外周部形成的刀片安装座(3)上，该刀体在绕轴线(O)旋转的同时沿轴线(O)方向进给，从而利用切削刀片(10)对工件的壁面进行插铣加工，刀片安装座(3)具有：朝向刀具旋转方向的底面；以及从该底面沿刀具旋转方向延伸的多个壁面(3B~3D)，这些壁面中位于前端内周侧并朝向外周侧的壁面(3B)为倾斜壁面，并且从与底面对置的方向观察以随着朝向轴线(O)方向前端侧而朝向外周侧的方式倾斜。 | 0 | 0 | 0 | 0 | 0 | 0 | 0 | 0
| CN102000845A | 本发明公开了一种平衡可调的切削刀具，包括刀体、刀夹、切削刀片和刀夹紧固件，所述刀体上设有至少一组刀槽和平衡件，所述切削刀片固定于刀夹上并与刀夹一同置于刀槽内，所述刀夹上设有平衡螺纹孔，所述刀体上设有与平衡螺纹孔对应的刀体螺纹孔，所述平衡件穿过刀体螺纹孔与平衡螺纹孔螺纹连接。该平衡可调的切削刀具具有结构简单紧凑、可防止平衡件在高速切削过程中飞出的优点。 | 1 | 0 | 0 | 0 | 0 | 0 | 0 | 0
| CN102001010A | 一种刀具交换装置，包括对具有法兰(86)的刀具保持架(8)进行保持的夹具(60)和用于将刀具保持架(8)从夹具(60)拆下并且将刀具保持架(8)交给夹具(60)的刀具架(30)。夹具(60)能够在循环路径上水平移动，具有法兰(86)能够从上方松嵌合的锪孔(66)。锪孔(66)在水平方向具有开口(68)，开口(68)比法兰(86)的直径小。在法兰(86)的位置在锪孔(66)中偏向了开口(68)的情况下，与刀具保持架(8)接触而使法兰(86)向锪孔(66)的中心移动的位置调整部件(50)沿上述循环路径设置。 | 1 | 1 | 0 | 0 | 0 | 0 | 0 | 0
| CN102006958A | 本发明涉及一种用于旋转切削加工的刀具，该刀具包括刀具本体(10)以及能够可拆卸地附接至刀具本体的可更换切削头(30)。所述刀具本体在其前端设有在轴向方向上突出的两个联接支腿(13a、13b)。各个联接支腿设有用于将扭矩从刀具本体传递至切削头的止挡表面(16a、16b)，所述止挡表面被设计成抵靠切削头的对应止挡表面(36a、36b)。各个联接支腿设有从联接支腿的止挡表面突出的凸肩(26a、26b)。所述切削头设有面向所述切削头的前端并被布置在所述切削头的中心轴线的相对侧上的两个凸肩(46a、46b)，所述凸肩与所述切削头的所述止挡表面中的相应一个接壤，并被布置成在所述切削头附接至所述刀具本体时，在所述刀具本体的联接支腿的所述凸肩中的相应一个下面延伸，由此防止所述切削头在轴向方向上远离所述刀具本体移位。本发明还涉及一种被包括在这种刀具中的刀具本体和切削头。 | 1 | 0 | 0 | 0 | 0 | 0 | 0 | 0
| CN102006959A | 本发明涉及一种用于旋转切削加工的刀具，该刀具包括刀具本体(10)以及能够可拆卸地附接至该刀具本体的可更换切削头(30)。所述切削头具有可容纳在刀具本体的两个轴向突出联接支腿(13a、13b)之间的空间内的联接部分。柱形内夹紧表面(15a、15b)布置在所述空间内并被设计成与所述切削头的对应柱形外夹紧表面(35a、35b)接合。所述切削头的夹紧表面和所述刀具本体的夹紧表面被设定尺寸为通过互相接合来防止在所述切削头附接至所述刀具本体时，所述切削头在轴向方向上远离所述刀具本体移位。本发明还涉及一种被包括在这种刀具中的刀具本体和切削头。 | 1 | 0 | 0 | 0 | 0 | 0 | 0 | 0
| CN102009360A | 本发明公开了一种削平柄刀具，包括夹持柄及刀杆，刀杆上设有刀具装配孔，该刀具装配孔中固定有切削刀具，所述刀杆的圆周面上对称设有径向的通孔，通孔与所述刀具装配孔连通，所述通孔由直孔和球形孔构成，所述球形孔中设有用于顶住切削刀具的钢球，所述直孔中设有定位板以及压紧螺钉，压紧螺钉与定位板螺纹连接，压紧螺钉的端部设有限位板。本发明能使装夹的切削刀具具有与刀杆同轴度高的优点。 | 1 | 0 | 0 | 0 | 0 | 0 | 1 | 0
| CN102009408A | 本发明公开一种多功能便携式刀具车，包括锁刀座、外壳、锁刀板、双千斤顶、起落架结构、永磁吸盘、阶梯抽屉、刀具架、拉杆、底轮和拉伸上板，所述双千斤顶的下端设置在外壳上，上端与锁刀板连接；锁刀座设置在锁刀板上；能放下和收起的起落架结构设置在外壳底部；刀具架设置在可上下移动的拉伸上板上；在外壳上设有用来固定刀具架位置的永磁吸盘；用来放置刀具的阶梯抽屉设置在外壳上；底轮设置在外壳的底部；在外壳的下部设有拉杆。本发明将刀具摆放与锁刀座相结合并且可以方便携带刀具外出，方便了机械工程人员的使用；而且可实行性高、成本比较低，满足了市场需求。 | 1 | 0 | 0 | 0 | 0 | 0 | 0 | 0
| CN102015173A | 一种改进设计的切削插嵌系统，包括适于安装在圆周铣削刀具保持器上的多个可分度的圆周铣削切削插嵌件。每一切削插嵌件包括对于每个切削插嵌件都是相同的插嵌宽度。每一切削插嵌件还包括：具有拐角刀尖半径尺度和轴向对齐余隙面的拐角刀尖，所述边角刀尖半径尺度对于每个切削插嵌件不同，所述轴向对齐余隙面限定当插嵌件可拆卸地安装在刀具保持器上时用于多个切削插嵌件的每一个的等效余隙角和等效面位置。 | 1 | 0 | 0 | 0 | 0 | 0 | 0 | 0
| CN102015176A | 一种切削刀具，包括切削刀片。所述刀片包括顶侧，所述顶侧包括多个切削刃，所述切削刃在刀片的纵向轴线方向上接连地设置，且基本上垂直于刀片的纵向垂直轴线平面延伸。所述刀片包括相对于刀片的所述顶侧的平面向下延伸的侧壁，所述侧壁包括侧支撑表面。所述切削刀具包括刀架。所述刀架包括侧邻接表面，刀片的所述侧支撑表面适合于抵靠着所述侧邻接表面被支撑。设置有夹具，用于抵靠着刀架的所述侧邻接表面夹紧刀片的所述侧支撑表面。 | 1 | 0 | 0 | 0 | 0 | 0 | 0 | 0
| CN102024164A | 本发明涉及一种针对聚晶金刚石刀具射频识别管理系统。它包括聚晶金刚石刀具和作为服务器的计算机，在聚晶金刚石刀具上贴标签，在机床上通过夹具安装近场天线，使其能接近刀具上的标签部位，读写器读取标签上的编码，经互联网传输至计算机进行处理。通过本发明天线-读写器-中间件-互联网形成的结构来实现对聚晶金刚石刀具的自动管理。应用该系统可实现聚晶金刚石刀具的在线数据获取与写入，并通过后续的数据处理来实现生产管理的实现。从而实现高速、实时、准确的聚晶金刚石刀具信息获取，提高生产效率。 | 0 | 0 | 1 | 0 | 0 | 0 | 0 | 0
| CN102026751A | 提供了一种用于从待被成型的材料制造切削刀具刀片的模具，所述切削刀具刀片具有由两个相交表面限定的切削刃。所述模具包括第一表面、与第一表面相交以限定边缘的第二表面，和在所述边缘处位于第一表面和第二表面之间的气隙，所述气隙的宽度沿着它的长度以受控的方式改变。还公开了一种用于制造切削刀具刀片的方法。 | 1 | 0 | 0 | 0 | 0 | 0 | 0 | 0
| CN102026756A | 本发明描述一种整体硬质合金(VHM)多刃钻孔刀具，该钻孔刀具用于切削高强度的多层结构材料。所述钻孔刀具具有柄部和与之相连的切削部分，在该切削部分中加工出数量与主切削刃数量相同的排屑槽。为了增大形成的切屑的弯曲程度，所述钻孔刀具的排屑槽在切屑形成区的区域内具有从排屑槽表面突起且横截面大体上呈波状的排屑槽脊部(28)，该排屑槽脊部将排屑槽划分成两个部分，即，构成前刀面的第一排屑槽部分(30)和构成排屑槽出口的第二排屑槽部分(32)。 | 1 | 0 | 1 | 0 | 0 | 0 | 0 | 0
| CN102029423A | 本发明涉及一种切削刀具，包括刀具本体和切削部，所述刀具本体和所述切削部之间通过焊接连接，且所述切削部采用合金材料。本发明还涉及一种铣刀杆，所述铣刀杆表面螺旋状均匀排列有铣刀槽，且所述铣刀杆上紧贴所述铣刀槽设置有螺孔，且所述螺孔相对于所述铣刀槽呈角度设置。本发明所揭示的切削刀具，可实现循环利用，节约成本，且配合特制的铣刀杆，安装更加固定、便捷。 | 0 | 0 | 1 | 0 | 0 | 0 | 0 | 1
| CN102029657A | 本发明提供一种刀具更换装置，其能够正确地识别收纳于刀具收纳构件中的切削刀具的刀具种类，其中该刀具收纳构件能够收纳多个切削刀具。在本发明的某一实施方式中，刀具更换装置用于对在切削工件的切削装置中的第一、第二切削构件中使用的第一、第二切削刀具进行更换，该刀具更换装置具有第一、第二刀具架(71a、71b)。该第一、第二刀具架(71a、71b)用于收纳多个更换用切削刀具，该更换用切削刀具在背面粘贴有记录了刀具种类的条形码标签。此外，第一、第二刀具架(71a、71b)具有从条形码标签读取刀具种类的读取机构(713)。 | 1 | 0 | 0 | 0 | 0 | 0 | 0 | 0
| CN102039439A | 本发明提供一种复合定位复合切削的定心螺旋刀具，该种刀具稳定性强，散热效率高，寿命长，且在钻削加工容易定位。包括刀具头，其特征在于刀具头一体地设置有多个螺旋条，在每个螺旋条上具有一螺旋副切削刃，沿着该螺旋副切削刃的外侧形成有螺旋台，在该螺旋副切削刃的朝向切削方向前部的切削面上形成有螺旋散热面，螺旋散热台和第二螺旋副切削刃，并延伸至顶端的切削刃上形成有分切刃和小侧刃，在刀具头顶端中心位置凸起的设置有一钻尖，钻尖的中心设置一顶尖或者与刀具外侧的侧刃平行或有极小夹角的横刃，顶尖或横刃外侧形成有定心分切刃。 | 1 | 0 | 0 | 0 | 0 | 0 | 0 | 0
| CN102048443A | 一种刀具组件，其包括一刀具转盘、一滤网、一刀盘，该刀具转盘包括一圆柱形的本体，该滤网包括一底板、一从该底板的边缘向上突设的倾斜的侧板，该侧板上开设有若干网孔，该滤网、刀盘稳定地安装到该刀具转盘上而组成该刀具组件，该本体的侧壁上突设有若干条叶片。本发明还提出了安装应用该刀具组件的蔬果处理器。该蔬果处理器能有效推出果泥防止阻塞刀具组件和机器，榨果泥效率高，使用方便。 | 1 | 0 | 0 | 0 | 0 | 0 | 0 | 1
| CN102049560A | 本发明提供一种用于切削加工的刀具，包括主刀具部(1)、辅助刀具部(2)和轴部(3)。所述主刀具部具有主连接面(5)和相对表面(6)以及从所述主连接面朝所述相对表面延伸的凹槽(7)。所述主刀具部具有在所述凹槽的底表面(9)与所述相对表面之间的壁部(8)。所述辅助刀具部具有辅助连接面(11)以及从所述辅助连接面延伸并在安装状态下延伸到所述凹槽中的突起(12)。所述突起具有面向所述底表面的端表面(13)。紧固元件(20)通过收缩力将所述壁部(8)与所述突起(12)连接起来。所述主刀具部和辅助刀具部包括用于各自的切削刀片的刀座。所述壁部是弹挠性的，并在安装状态下通过所述收缩力朝所述端表面弯曲。 | 1 | 1 | 0 | 0 | 0 | 0 | 0 | 0
| CN102056711A | 本发明揭示一种用于控制轨迹的设备，刀具定位器系统沿所述轨迹移动刀具以用于在组件中机器加工多个相同类型的特征，所述设备包括：第一刀具轨迹，其具有当所述刀具开始机器加工第一特征时的时间处的进入速度及当所述刀具完成所述第一特征的机器加工时的时间处的退出速度。第二刀具轨迹具有当所述刀具开始机器加工第二特征时的时间处的进入速度及当所述刀具完成所述第二特征的机器加工时的时间处的退出速度。所述第二刀具轨迹的所述进入及退出速度不同于所述第一刀具轨迹的相应进入及退出速度。本发明还教示用于控制轨迹的方法。 | 0 | 0 | 0 | 0 | 0 | 0 | 0 | 0
| CN102069483A | 用于手持式工具机的刀具，具有切削式的或切割式的、圆形的和/或有角的盘形工作区域，利用该工作区域在工件中切削地产生切缝，手持式工具机具有至少可被旋转地、特别是振荡地驱动的驱动轴。刀具的径向内区域与输出轴的用作携动件的内法兰联接。该内区域具有多个设置在一分度圆上的携动机构，用于形锁合地无间隙地配合到多个销状的、设置在携动件的同一分度圆上的凸起上。刀具具有至少一个、优选两个在所述分度圆上均匀间隔开的携动机构，用于可选择地、形锁合和/或力锁合地配合到携动件的相应至少一个、优选两个凸起上。刀具在该分度圆的区域中在携动机构之间没有用于凸起的配合机构，从而刀具的该区域可靠地保持与凸起脱离形锁合和/或力锁合。 | 0 | 1 | 0 | 0 | 0 | 0 | 0 | 0
| CN102069669A | 本发明提供一种电动削铅笔机的可换刀具模块，其包含有一刀座及一刀具，在该刀座的前端设置有一用以供铅笔插入的切削孔，并在该刀座上设置有一用以与该电动削铅笔机内的刀架组相卡合的卡合结构，而该刀具可转动的设置在该刀座上，由此可在刀具磨耗后，方便的将磨损的刀具模块自电动削铅笔机的本体上抽换，从而提高电动削铅笔机的实用性，并降低更换成本。 | 1 | 0 | 0 | 0 | 0 | 0 | 0 | 0
| CN102073300A | 本发明公开了一种数控加工状态自学习的刀具磨损监控系统，结构为：刀具磨损规律学习库存储刀具学习磨损规律；数据获取与判断模块将伺服驱动电流数字信号提供给数据处理模块，进行格式转换并保存为监控电流信号；特征提取与选择模块选择与刀具磨损强相关的信号特征；拟合预测趋势曲线模块建立信号特征与刀具加工寿命关系曲线；刀具磨损规律模块从刀具磨损规律学习库中获得刀具学习磨损规律；将趋势信号特征带入刀具学习磨损规律中得出刀具磨损量；刀具磨损补偿及换刀模块根据刀具磨损量作出刀具磨损补偿及换刀决策，提供给数控系统接口输入模块。本发明不但适用于大批量生产中切削参数波动变化的情况，而且对切削参数固定的情况也具有较高的精度。 | 0 | 0 | 0 | 0 | 0 | 0 | 0 | 0
| CN102089103A | 本发明涉及一种镗孔刀具(1)，其包括基体(2)和切削刀片保持架(9)，基体(2)具有与驱动件相连的连接体，切削刀片保持架(9)能紧固到基体(2)并具有用于切削刀片(12)的刀座，其中切削刀片保持架(9)能相对于基体(2)沿径向方向在两个位置之间移动。本发明的目的是提供镗孔刀具，该镗孔刀具能容易地适合于不同的镗孔直径使得仅需要储备很少的不同的镗孔刀具就能覆盖所有常见的镗孔直径。延伸臂(8)紧固到基体(2)且同时承载切削刀片保持架(9)，其中切削刀片保持架(9)能在至少两个位置紧固到延伸臂(8)上，该至少两个位置在径向方向上彼此间隔开。 | 1 | 0 | 0 | 0 | 0 | 0 | 0 | 0
| CN102089104A | 本发明涉及用于镗孔或铣削的加工刀具，所述刀具包括能够围绕刀具轴线旋转的基体(2)以及保持元件(16)，所述保持元件(16)能紧固到基体(2)并具有切削刀片座。本发明的目的是提供与现有技术相比制造起来简单且低成本并且允许切削刀片相对于基体的较大范围的轴向调节的刀具。根据本发明的刀具的特征在于用于相对于基体(2)轴向调节保持元件(16)的调节机构。 | 0 | 1 | 0 | 0 | 0 | 0 | 0 | 0
| CN102092050A | 本发明提供了一种转动刀，包括：手柄，手柄包括连接在一起的把持部和支撑部，把持部具有适合人手把持的形状，支撑部包括第一侧壁、第二侧壁和连接第一侧壁与第二侧壁的底壁，转轴，设有第一定位部，转盘，通过转轴可转动地设置在支撑部中，至少一个刀具，通过弹性部件设置在转盘中，转盘的边缘设有适合至少一个刀具在转盘中伸缩的开口，轴套，可转动地设置在转盘中，轴套上设有用于将至少一个刀具顶出开口的凸轮，轴套还设有第二定位部；第一定位部与第二定位部相配合用于转轴带动轴套转动。本发明可以在转动中实现各刀头的伸缩，可以在有效的空间内配置众多的刀具，结构紧凑，节约了空间，节省了成本，便于携带，操作方便，提高了工作效率。 | 1 | 1 | 0 | 0 | 0 | 0 | 0 | 0
| CN102102517A | 本发明涉及一种具有插件和夹持件的刀具夹持器，夹持件具有刀具容纳部，其中插件具有轴承部段，而夹持件具有支撑部段。为了可以将刀具夹持器长久和稳定地相对于基座进行支撑，根据本发明规定，支撑部段和/或轴承部段各自具有两个相互间呈角度设置的支撑面或轴承面，而且刀具容纳部的中间纵轴线与插件的纵轴线围成一个钝角。 | 1 | 0 | 0 | 0 | 0 | 0 | 0 | 0
| CN102107294A | 本发明公开了一种铣削过程振动规律实验数据的采集用模型，该模型包括工件本体，工件本体上开设有一个以上的弯曲状半封闭沟槽，沟槽的开口端设于工件本体的边缘，沟槽的封闭端设于工件本体内部。用该模型采集刀具铣削过程振动规律实验数据的方法为：先以机床允许的切削速度沿该模型的工件本体边缘进行铣削，当铣削到悬空块迅速脱落时停止铣削加工收集悬空块；对悬空块进行包括显微镜表面拍摄、表面轮廓度测量在内的各种测量工作，并对测量后的各项参数进行分析、校正，再改变切削条件，重复上述步骤，获得一系列能反映刀具铣削过程振动规律的数据集。本发明的工艺过程简单、操作方便，获取的实验数据准确、可有效提高刀具切削精度和刀具使用寿命。 | 1 | 0 | 0 | 0 | 0 | 0 | 0 | 0
| CN102114622A | 本发明公开了一种带有放大装置的螺丝刀具，主要包括一把传统螺丝刀具及一个放大装置，在安装时，放大装置可以通过连接件可拆卸的固定在传统螺丝刀具手柄与螺丝刀具刀杆的交接部位处；且在器材的选用上，放大装置可以选用一款普通的放大镜。本发明结构简单、使用方便，可以通过放大装置来清晰可辨的放大螺丝刀具刀头部位处的情况，以方便使用者进行观察与使用，提高工作时的劳动效率。 | 1 | 0 | 0 | 0 | 0 | 0 | 0 | 0
| CN102123822A | 本发明涉及一种用于机床且尤其用于铣床的刀具变换器，其具有：刀具双抓器(50)，其附接在可轴向移位且以可旋转的方式安装的轴(42)的自由端处，且具有两个钳状刀具固持器(51、52)；驱动马达(31)，其与所述轴(52)以运动的方式耦合，以用于所述刀具双抓器(50)的直线和旋转移动；以及传动构件，其用于将所述驱动马达(31)的马达轴的旋转转换为所述刀具双抓器(50)的直线和旋转移动，其中所述传动构件含有由所述驱动马达(31)驱动的蜗轮传动装置(32、33；32\u0027\u0027、33\u0027\u0027)，所述蜗轮传动装置驱动凸轮板(33\u0027\u0027、34)，在所述凸轮板(33\u0027\u0027、34)的前端处构造有用于所述直线移动的升降曲线(55、55\u0027\u0027)以及旋转曲线(35、35\u0027\u0027)，与所述轴(42)以旋转的方式耦合的齿条与小齿轮驱动装置(37、38；37\u0027\u0027、38\u0027\u0027)的驱动器(36、36\u0027\u0027)啮合所述旋转曲线(35、35\u0027\u0027)，且与所述轴(42)以平移的方式耦合的枢转连杆(57、57\u0027\u0027)的驱动器(56、56\u0027\u0027)啮合所述升降曲线(55、55\u0027\u0027)并由其导引。 | 1 | 1 | 0 | 0 | 0 | 0 | 0 | 0
| CN102126039A | 本发明提供一种复合定位切削的螺旋刀具，该种刀具稳定性强，散热效率高，寿命长，且在钻削加工容易定位。包括刀具头，其特征在于1螺旋刀具至少两侧的阶梯状的切削刃、倒角刃和横刃形成为S状的切削刃2，阶梯状的切削刃或倒角刃上设置至少一个凹口刃3在后切削面上从横刃向两外侧形成有高度逐渐降低的台阶部，切削刃在阶梯状的切削面上形成有阶梯刃4在后切削面上从横刃向两外侧形成有高度逐渐降低的台阶部，切削刃在阶梯状的后切削面上形成有阶梯刃，在至少一级阶梯刃上设置至少一个凹口刃呈开口向后切削面或切削面延伸放大状分布的凹槽。 | 1 | 0 | 0 | 0 | 0 | 0 | 0 | 0
| CN102139459A | 本发明公开了一种用于微纳米级切削加工的刀具伺服补偿驱动装置，旨在提供一种定位精度和重复定位精度高、响应速度快、稳定性好的用于微纳米级切削加工的刀具伺服补偿驱动装置。它包括开有矩形槽的基座，在矩形槽中过盈安装压电叠堆作为驱动元件，基座上表面粘接有传感器固定基座，在传感器固定基座内间隙安装有精密电容接触式位移传感器，基座后端为连接装置，连接装置与基座为同一整体，刀架通过三组平行板型薄壁柔性铰链与基座连接，刀架上端为挡块，挡块和刀架为同一整体，刀具通过刀具紧固螺钉安装在刀架底部的刀槽中。本发明可实现切削刀具的精密定位及驱动，能够满足微纳米级切削加工对刀具驱动装置的要求。 | 1 | 0 | 0 | 0 | 0 | 0 | 0 | 0
| CN102145395A | 本发明公开了一种加工活接大头的刀具架属于机械加工用车床的刀具架，特别是可以加工两个垂直加工面的刀具安装装置。一种加工活接大头的刀具架，其特征是：凸字形的刀架底板上装有相互垂直的外圆加工刀具安装架和端面加工刀具安装架，外圆加工刀具安装架由安装架固定螺栓固定在刀架底板的凸头上，端面加工刀具安装架底座两端设有安装架定位槽，槽内装有固定螺栓。本发明的有益效果是加工步骤由原来的五步减少到三步，操作简单便于掌握，效率提高了40%左右；由于实现了刀具固定安装，操作中人工定位少有利于提高产品质量，本发明的技术方案稍加修改就可作为其它需要加工外圆和端面的零部件使用。 | 1 | 0 | 0 | 0 | 0 | 0 | 0 | 0
| CN102151860A | 本申请公开了一种刀具以及活塞第一环槽的加工方法，该刀具的刀具总角小于第一环槽的角度，且楔形刀头的副刀刃长度小于第一环槽的槽深度。本申请提供的活塞第一环槽的加工方法，首先使用成型刀具进行粗加工，减小第一环槽的侧壁加工余量，槽底直接加工完成；再使用上述的刀具进行精加工，沿第一环槽的一侧壁切削直到刀尖距槽底0.02mm~0.06mm时退刀，再沿第一环槽的另一侧壁进行切削。利用上述刀具加工第一环槽时，由于刀具总角小于第一环槽的角度，且其侧面副刀刃的长度小于第一环槽的槽深度，副刀刃不会对第一环槽的侧壁产生过挤压，而且当刀具的受力方向改变的瞬间，也不会在第一环槽的侧壁上产生振纹，从而提高了第一环槽的侧面质量。 | 1 | 0 | 0 | 0 | 0 | 0 | 0 | 0
| CN102152333A | 本发明提供一种刀具装置和PCB板胶膜开窗机，其中，刀具装置包括：刀具和刀架；所述刀具包括刀刃和刀柄；所述刀架通过夹持套夹持所述刀具的刀柄，所述刀柄尾端与所述刀架之间设置有锥度套，所述锥度套用于缓冲所述刀具和所述刀柄尾端之间的作用力。本发明提供的刀具装置，通过在刀具的刀柄尾端和刀架之间设置锥度套，缓冲刀具和刀架之间的作用力，延长刀具和刀架的使用寿命，并保证刀架装置高速运动时的稳定性，确保在PCB板胶膜上的开窗面积均匀，并防止划伤PCB板，同时，将刀架的中间部分设置为铣槽，并将刀架中的夹持套采用聚乙烯制作，以减轻刀架的重量，提高刀具在运行过程中的稳定性，有利于提高刀具装置的运行速度。 | 1 | 0 | 1 | 0 | 0 | 0 | 0 | 0
| CN102152429A | 本发明涉及一种薄膜破碎机的旋转刀具，包括转动刀轴、套装在转动刀轴上的多个刀盘、固定安装在刀盘外周上的刀具安装位中的动刀组件；转动刀轴包括第一端和第二端，每两个相邻的刀盘中，靠近第二端的刀盘相对于靠近第一端的刀盘绕转动刀轴转过第一夹角；动刀组件包括动刀安装座、固定安装在动刀安装座上的动刀限位块、固定安装在动刀安装座上并与动刀限位块相贴紧的动刀；动刀具有第一斜面、外平面，第一斜面与外平面之间形成第一切割刃，第一切割刃倾斜于转动刀轴的轴向，且每个刀盘上的各个第一切割刃位于同一圆柱面上。该薄膜破碎机的旋转刀具在使用时破碎效率高，破碎震动小，噪音低，工作电流平稳，并防止了热量产生。 | 1 | 0 | 0 | 0 | 0 | 0 | 0 | 0
| CN102159349A | 本发明涉及一种刀具夹持装置，用于抗扭转地夹持带有刀柄(51)的旋转刀具(5)，具有刀具夹持主体(2)，刀具夹持主体带有用于刀具(5)的刀柄(5′)的夹持区段(4)和紧固孔口(7)、用于处于压力下的冷却剂的冷却剂输送机构(11)、用于朝向夹紧的刀柄(51)引导冷却剂的至少一个冷却剂引导机构(12)，其中冷却剂引导机构(12)被构造成位于紧固孔口(7)的内侧面(9)上的至少一个平槽(13)，所述平槽在刀具夹持主体(2)的自由端(6)处在端侧且与刀柄(5′)紧密相邻地通到刀具夹持装置(1)的周围环境，或者在刀具夹持主体(2)的自由端(6)的区域中设有冷却剂积聚和/或汇集室(30)，至少一个冷却剂引导机构(12)通到该冷却剂积聚和/或汇集室中，其中冷却剂积聚和/或汇集室(30)通过环形间隙(34)与刀具夹持装置(1)的周围环境连通，其中冷却剂积聚和/或汇集室(30)与环形间隙(34)至少部分地被刀柄(5′)限定。 | 0 | 0 | 0 | 0 | 0 | 0 | 0 | 1
| CN102163049A | 本发明提供一种具有刀具轨迹显示功能的数值控制装置。通过取得被数值控制装置驱动的各驱动轴在各时刻的坐标值来计算刀具中心点的坐标值。取得连接该计算出的各时刻的刀具中心点和实际加工点的刀具半径补偿矢量。然后，根据计算出的刀具中心点的坐标值和所取得的刀具半径补偿矢量，来计算实际加工点的坐标值并在显示装置上显示实际加工点的轨迹。 | 0 | 0 | 0 | 0 | 0 | 0 | 0 | 0
| CN102172921A | 一种塑钢异型材挤出机切割刀具加热装置，包括两组对称设置的加热板、加热板固定架、气缸和气缸支撑架及热电偶和温控仪，两块加热板位于挤出机切割刀具的两侧，切割刀具固定在刀具固定架上，两块加热板分别固定在两个对称的加热板固定架上，加热板固定架与两个气缸导杆固定并通过两个气缸导杆的作用使两块加热板夹紧切割刀具，两个气缸分别固定在气缸支撑架的平面支撑板上，四根支撑立柱分别固定在挤出机小车移动的水平板上；热电偶通过套管固定于任意一块加热板上，热电偶与温控仪通过导线连接。本发明的优点是：1)能减轻刀具与型材端面的阻力；2)保证型材端面不变形；3)延长切割刀具的使用寿命；4)不产生锯屑、无粉尘、无噪音。 | 1 | 0 | 0 | 0 | 0 | 0 | 0 | 0
| CN102179536A | 本发明公开了一种用于高速切削的切削刀具，包括刀体，所述刀体上设有至少一组截面为楔形的刀槽，所述刀槽内装设有刀夹、楔块和紧固件，所述楔块上设有开口朝向刀槽底面的刀夹容置槽和与紧固件的头部对应的紧固件调节孔，所述刀夹置于刀夹容置槽内，所述紧固件与刀夹螺纹连接，紧固件的头部抵推于刀夹容置槽的底面，在紧固件的抵推作用下，楔块与刀槽楔紧配合，刀夹被压紧固定于刀槽的底面上。该用于高速切削的切削刀具具有结构简单紧凑、便于加工制作、生产成本低、安全系数高的优点。 | 1 | 0 | 0 | 0 | 0 | 0 | 0 | 0
| CN102179705A | 本发明公开了一种用于高速切削的切削刀具，包括刀体，所述刀体上设有至少一组截面为楔形的刀槽，所述刀槽内装设有刀夹、楔块和紧固件，所述楔块上设有开口朝向刀槽底面的刀夹容置槽和与紧固件的头部对应的紧固件调节孔，所述刀夹置于刀夹容置槽内，所述紧固件与刀夹螺纹连接，紧固件的头部抵推于刀夹容置槽的底面，在紧固件的抵推作用下，楔块与刀槽楔紧配合，刀夹被压紧固定于刀槽的底面上。该用于高速切削的切削刀具具有结构简单紧凑、便于加工制作、生产成本低、安全系数高的优点。 | 1 | 0 | 0 | 0 | 0 | 0 | 0 | 0
| CN102179728A | 本发明属于机械加工刀具磨损检测装置，一种数控刀具磨损智能检测装置：由传感器信号处理电路在线检测刀具在切削加工过程中的切削温度和切削振动值；在液晶显示电路显示被测参数值及其随时间变化的动态曲线；单片机控制电路根据曲线判断磨损速率，预先判断刀具的磨损，进行分析处理；当被测温度值与振动量中任意一个值超过临界值，报警电路自动报警。本发明不依靠检测人员感觉和人工估计，可以实现数控刀具切削温度和振动值的检测及磨损报警，使刀具和机床既发挥最大加工能力，又得到了有效的保护，提高刀具的使用寿命和加工质量，成本低，电路结构简单，控制方便，而且运行稳定，能应用于不同的切削加工工况，提高了系统的兼容性及适应性。 | 0 | 0 | 0 | 0 | 0 | 0 | 0 | 0
| CN102189290A | 一种用于旋转切削加工的铣削刀具(1)，所述铣削刀具包括具有旋转轴线的刀具体(10)以及适于接纳布置在所述刀具体(10)的一端的相应铣削刀片(21)的多个刀片座(20)。此外，所述刀具(1)包括多个布置在所述刀具体内的阻尼构件(30)，所述阻尼构件(30)抑制所述铣削刀具(1)中的由操作引起的振动，且所述阻尼构件以平行于且径向偏离所述旋转轴线并且邻近所述一端的方式布置。 | 1 | 1 | 0 | 0 | 0 | 0 | 0 | 0
| CN102189559A | 本发明提供一种防止图案花样剥落的同时有利于提高装饰性的切割刀具，其包括：具有相互背对的第一表面(11)以及第二表面(12)的刀体(1)；设置在刀体(1)前端边缘的刀刃部(2)；以及操作部(5)，并且该切割刀具由氧化锆、氧化铝等陶瓷形成，在第一表面(11)以及第二表面(12)中的一方上具有被烧印在刀体(1)上的图案花样(4)。 | 1 | 0 | 0 | 1 | 0 | 0 | 0 | 0
| CN102198522A | 本发明公开了一种双刃可调式切断、切槽刀具，包括刀杆，所述刀杆上装设有可沿被加工件轴向调节的轴向调节刀夹和可沿被加工件径向调节的径向调节刀夹，所述轴向调节刀夹和径向调节刀夹上分别装设有一件用于切断、切槽的切削刀片。该双刃可调式切断、切槽刀具能够同时在工件的两个位置切槽或切断、可缩短走刀时间、提高加工效率、降低生产成本。 | 0 | 1 | 0 | 0 | 0 | 0 | 0 | 0
| CN102198530A | 本发明公开了一种深孔刀具径向跳动可调节装置，包括有刀柄和刀具，刀柄右端部中间开有定位孔，刀具左端中间有定心圆柱体，定心圆柱体插入到定位孔中定位，定心圆柱体与定位孔之间有间隙；刀柄右端部四周安装有径向调节螺钉，径向调节螺钉伸入到定位孔内抵住刀具的定心圆柱体；刀具左端的法兰面上安装有连接螺钉将刀具与刀柄连接；刀具法兰面上还安装有轴向调节螺钉，其内侧还开有调整块安装孔，孔内安装有调整块，调整块与调整块安装孔之间有间隙，调整块上设有钢丝锁圈，轴向调节螺钉抵住其内侧的调整块。本发明可提高所加工深孔的精度要求。操作简便，装置也易于制造，大幅降低刀具成本。 | 1 | 0 | 0 | 0 | 0 | 0 | 0 | 0
| CN102198535A | 本发明提供一种组合式复合刃复合钻铣刀具，该种刀具效率高，强度大，寿命长，包括刀具柄和刀具头，其特征在于，刀具头经螺杆和定位孔或压刀槽或一体地设置有多个复合刃复合切削刀头，在每个复合刃复合切削刀头上，1在切削面或侧切削面或后切削面上凸起的设置有阶梯状的复合切削面或复合侧切削面或复合后切削面，形成阶梯状的复合切削刃或复合侧切削刃；2切削刃或侧切削刃或复合切削刃或复合侧切削刃上设置有至少一个凹口刃，呈开口向切削面或侧切削面或后切削面或复合切削面或复合侧切削面或复合后切削面上延伸或逐渐放大状形成为至少一个凹槽；3切削刃或侧切削刃或复合切削刃或复合侧切削刃上设置有至少一个凹口刃。 | 1 | 0 | 0 | 0 | 0 | 0 | 0 | 0
| CN102198669A | 本发明公开一种蜂窝纸芯剪切刀具包括工作台，所述工作台的上方设置有呈上下水平相切的动刀和定刀，所述定刀通过定位块进行固定，所述动刀为尖角刀，其刃边的中心处设置有一处尖角剪切部，且所述动刀通过动刀座连接偏心轮，所述偏心轮设置于偏心轴之上，所述偏心轴之上设置有平衡块，以减少剪切时，动刀的震动，且所述偏心轴连接驱动电机，上述蜂窝纸芯剪切刀具的动刀采用尖角刀，剪切时，只是尖角剪切部与蜂窝纸芯接触，大大减少了对纸芯的推力，不仅结构简单，易于实现；而且避免了剪切处的两边留有较明显的压痕，质量可靠性高。 | 1 | 0 | 0 | 0 | 0 | 0 | 0 | 0
| CN102211218A | 本发明涉及一种金刚石涂层刀具，包括钻尖、刃部和柄部，其特征在于：①基体材料为Co的质量百分含量为低于6%的硬质合金；②刀具的钻尖和刃部为金刚石涂层涂覆；③刀具的头部为钻铣一体结构，钻尖顶角为135°和90°双顶角或顶角为5-10°盘角。涂覆的金刚石涂层厚度为10-30μm。涂层刀具的制作步骤包括(1)选择合适的硬质合金基体材料；(2)进行刀具的成型加工；(3)刀具涂层的预处理；(4)利用热丝CVD在刀具钻尖和刃部表面制备金刚石涂层。本发明提供的涂层刀具加工纤维复合材料没有毛刺现象，也无明显的表层起皮现象。 | 0 | 0 | 1 | 0 | 0 | 0 | 0 | 0
| CN102218744A | 本发明涉及用于切菜或削水果的刀具，特别涉及一种组合刀具，本发明的一种组合刀具包括切菜板、多个刀具、活动把柄；所述切菜板设有多个刀套腔，所述多个刀具的刀锋部分位于该多个刀套腔中，所述活动把柄连接在一个刀具的刀柄上。本发明有效的集合了所有的家用刀具，并将多种刀具的刀锋部分嵌入切菜板，只露出刀具的手柄，同时，本发明配置了一个螺纹结构的活动把柄，因为刀具的手柄是外螺丝结构，而活动把柄的中空空腔是内螺纹结构，并且活动把柄的中空空腔是内螺纹结构与刀具的手柄是外螺丝结构相啮合，所以，只需要一个活动把柄就可以通用所有的多种刀具的手柄。本发明不仅节省资源，减少厨房刀具占用空间，而且使用方便。 | 1 | 0 | 0 | 0 | 0 | 0 | 0 | 0
| CN102227278A | 本发明涉及双面切削刀片及使用双面切削刀片的切削刀具。该切削刀具包括刀具本体和安装于刀具本体上的至少一个双面切削刀片。刀具本体包括用于接收所述至少一个双面切削刀片的至少一个刀片槽。所述至少一个双面切削刀片包括椭圆形顶表面、椭圆形底表面、分别在顶表面和底表面的两侧端部之间进行连接的第一侧表面和第二侧表面、分别在第一侧表面和第二侧表面的两侧端部之间进行连接的一对角部、分别形成在顶表面与第一侧表面之间的交界部处以及底侧表面与第二侧表面之间的交界部处并呈弯曲形状的第一切削刃和第二切削刃。 | 0 | 0 | 0 | 1 | 0 | 0 | 0 | 0
| CN102242338A | 本发明公开了一种含周期性涂层的复合涂层刀具，包括刀具基体和在刀具基体上沉积的复合涂层，复合涂层包括位于TiAlN基底层和周期性涂层，该周期性涂层是以“TiSiN层到TiAlSiN层到TiSiN层到TiAlN层”为一个循环周期的多周期涂层。其制备方法为：先采用物理气相沉积工艺并利用TiAl靶在刀具基体上可选择性地沉积TiAl金属层，然后利用TiAl靶沉积TiAlN基底层，再在TiAlN基底层上以“TiSiN层-TiAlSiN层-TiSiN层-TiAlN层”为一个循环周期，并采用多靶交替沉积方式沉积多周期涂层，直至复合涂层的总厚度达到2μm~12μm。本发明的复合涂层刀具具有高硬度、高强度、优异的高温抗氧化能力、高温稳定性及时效硬化特性等优点，并且涂层与基体之间表现出良好的结合强度。 | 0 | 0 | 1 | 0 | 0 | 0 | 0 | 0
| CN102248190A | 本发明公开了一种仿形切削刀片，包括刀片本体，所述刀片本体呈多边形板状，它包括上表面、下表面以及连接上、下表面、的侧面，所述侧面和上表面相交形成周边，所述相邻两侧面相交形成拐角，至少有一个所述拐角与上表面相交形成相对于周边向外凸起的、圆弧状的切削刃。该仿形切削刀片具有结构简单、仿形加工能力强、安装定位方便、夹紧力大、振动小、加工表面质量高的优点。本发明还公开了一种仿形切削刀具，包括刀盘，所述刀盘上装设有上述的仿形切削刀片，所述仿形切削刀片的刀片本体通过侧面与刀盘定位，并通过穿过中心孔的连接件与刀盘连接固定。 | 1 | 0 | 0 | 0 | 0 | 0 | 0 | 0
| CN102259201A | 一种基于盲深孔连续自动后排屑的内扩孔刀具，目的是提供一种更有利于加工盲深孔中带有锥面、球面和圆柱面等不规则复杂曲面且中间大、两端小特殊零件的专用内扩孔刀具，本发明包括推拉机构、移动刀架机构、端盖、刀具本体。推拉杆与导轨通过圆锥销相连组成推拉机构，菱形涂层机夹刀片用特定的沉头螺钉固定在小镗刀体上组成移动刀架机构；在推拉机构左右移动下，通过斜面运动付以刀架机构，实现移动刀架机构的径向运动，端盖用两个螺钉固定在镗刀托体前端，起防止切削液和切削流入镗杆内腔；刀具本体由镗刀托体、中间镗刀体和镗刀体三部分组成，本发明的排屑方式设计为外排屑中的后排屑。 | 1 | 1 | 0 | 0 | 0 | 0 | 0 | 0
| CN102264487A | 本发明涉及一种用于冲压机(1)的刀具，并且提供一种冲压机(1)，其通过具有一机械设备的所述刀具的结构按振动运动来移动刀具插入件(24)，所述机械设备被所述冲压机(1)的驱动设备(14)驱动。因此，实现了增大所述刀具插入件(24)的振动运动的频率。 | 0 | 1 | 0 | 0 | 0 | 0 | 0 | 0
| CN102264510A | 提供一种通过简化修整操作而紧凑且能够节省安装空间的内齿轮磨削机。内齿轮磨削机具有桶形形状的螺旋磨削刀具(17)，在磨削期间，该螺旋磨削刀具与工件(W)的旋转同步地旋转。磨削机还设有借助于修整盘(56)修整刀具(17)的修整设备(20)。在修整操作期间，根据螺旋角和桶形形状控制刀具(17)和修整盘(56)的运动。 | 0 | 1 | 0 | 0 | 0 | 0 | 0 | 0
| CN102266986A | 一种扒皮机刀具组，包括刀具及刀具架，该刀具架由刀具架座、定环和动环装配而成，刀具固定座安装在刀具架的动环上；刀具固定座设置有装配有刀具及刀具驱动装置和调整装置的刀具可调座。上述刀具可调座与刀具固定座之间采用滑槽或直线导轨连接，手动或自动进行相对位置调整，用来控制刀具组的扒皮半径。该扒皮机刀具组分为立式和卧式两种，两者之间只是刀具形状、刀具的安装方式和工作刃面不同。立式刀具采用侧刃侧向切削；卧式刀具采用侧刃斜切或直切削。两者之间刀具架的旋转角度、进刀的深度、刀具扒皮工件的直径、厚度、驱动方式均相同。刀具组中的每一把刀具固定在刀具驱动装置的端面，并在受控下作高速自转运动，达到切削金属氧化皮的目的。 | 1 | 0 | 0 | 0 | 0 | 0 | 0 | 0
| CN102268637A | 本发明公开了一种含TiAlN层和CrAlN层的复合涂层刀具，包括刀具基体和刀具基体上沉积的复合涂层，该复合涂层中包含有一交替沉积TiAlN层和CrAlN层的多周期涂层，其制备方法包括以下步骤：首先可选择性地采用物理气相沉积工艺在刀具基体上依次沉积TiAl金属层和TiAlN过渡层，再在TiAlN过渡层上采用物理气相沉积工艺交替沉积TiAlN层和CrAlN层；交替沉积TiAlN层和CrAlN层是指以依次沉积TiAlN层-CrAlN层或依次沉积CrAlN层-TiAlN层为一个周期，重复多个周期直至复合涂层的总厚度达到2μm~12μm。本发明的涂层刀具具有高硬度、高强度、优异的高温抗氧化能力、高温稳定性及时效硬化特性等优点。 | 0 | 0 | 1 | 0 | 0 | 0 | 0 | 0
| CN102269982A | 本发明公开了一种加工刀具代码的生成系统，包括以下模块：名称输入模块、形状输入模块、几何参数输入模块、刃数输入模块、螺旋角设置模块、刀具长度输入模块、编辑模块、转化模块。本发明可根据输入的数据自动生成加工刀具的代码，这种代码被输进车床后，车床根据代码加工刀具，加工出的刀具精度高，加工效率高。 | 1 | 0 | 0 | 0 | 0 | 0 | 0 | 0
| CN102271864A | 一种用于机床的刀具清洗装置，用于在测量刀具(3)的尺寸前去除粘附于刀具(3)的异物(4)，所述清洗装置包括：从侧方捕捉刀具(3)的尖端的图像的CCD摄像头(18)；用于向刀具(3)喷射清洗剂来清洗刀具(3)的刀具清洗部(20)；和基于CCD摄像头(18)捕捉到的图像确定刀具(3)是否粘附有异物(4)、并基于刀具(3)是否粘附有异物(4)来控制刀具清洗部(20)的控制装置(21)。由于上述构造，用于机床的刀具清洗装置能够可靠地去除粘附于刀具(3)的异物(4)。 | 1 | 0 | 0 | 0 | 0 | 0 | 0 | 0
| CN102281827A | 本发明提供一种医疗用刀具(1)，该医疗用刀具(1)无需安装拆卸刃体就可以简单地改变刃体(23)相对于把持部的角度，且安全卫生、视野性优良。所述医疗用刀具(1)包括：刀具主体(2)，该刀具主体包括把持部(21)、刃体以及保持该刃体的刃体保持部(22)；刃体套(3)，该刃体套覆盖所述刀具主体的一部分；和卡止部，该卡止部能够在收纳刃体的收纳位置以及露出刃体的露出位置将所述刃体套相对于所述刀具主体卡止。所述卡止部可以使所述刃体套和所述刀具主体在所述收纳位置和多个露出位置上卡止，并且在该多个露出位置上露出的所述刃体的角度各自不同。 | 0 | 1 | 0 | 0 | 0 | 0 | 0 | 0
| CN102281977A | 一种夹紧式刀具夹持器(10，100)包括一个刀具夹持器本体(12)以及用于夹紧一个切削镶片(22)的一个夹具(40)。该刀具夹持器本体(12)具有一个倾斜表面(34)，该倾斜表面在离开接收镶片的凹座(14)的方向上向内倾斜。该夹具(40)具有一个倾斜表面(50)，该倾斜表面作为一个斜坡件对刀具夹持器本体(12)的倾斜表面(34)起作用。一个引导销钉(60)在紧固或松开该夹具(40)的过程中防止夹具(40)扭转。在紧固一个夹紧螺钉(52)时，夹具(40)的一个凸起(48)沿着一条接触线(48a)接合该镶片(22)的一个安装孔(24)的一个内部后表面并且在镶片(22)上施加一个向下且向后的力。 | 1 | 0 | 0 | 0 | 0 | 0 | 0 | 0
| CN102284875A | 本发明公开了一种可换式小锥柄刀具系统，包括小锥柄刀具，所述小锥柄刀具通过双头螺钉与转接柄相连。该刀具系统安装操作简单，使用可靠，装夹精度高，能保证同心度和换刀精度小于3微米，刀具系统的精度高，允许铰刀或铣刀刀具卸下，更换刀具，实现高精度重新装入，避免重复定位。 | 1 | 0 | 0 | 0 | 0 | 0 | 0 | 0
| CN102288099A | 本发明公开了一种基于电阻排式的盾构机刀具磨损量在线监测装置，其结构组成是：由电阻排、电阻排基座和电阻引线插头构成电阻排式刀具磨损传感器，传感器镶嵌于盾构机的刀具内。电阻排与刀具接触的部位填充环氧树脂，以保证电阻排与刀具的绝缘。电阻排基座与刀具接触的部位设有橡胶垫，橡胶垫亦具有密封作用，电阻排基座用锁母与刀具固定为一体。刀盘上设有三个信号放大器，在刀盘背面与信号放大器的相对应的位置设有三支发射天线，在土压舱内壁与发射天线相对位置设有接收天线，盾构主机舱设有信号接收装置。本发明可在线预测挖掘刀具的磨损状态，有效减小或避免因刀具事故停机所造成的巨大经济损失和人身伤亡等危险事故的发生。 | 1 | 0 | 1 | 0 | 0 | 0 | 0 | 0
| CN102294510A | 本发明涉及意图安装在用于旋转去屑加工的切削刀具中的垫板和适合于使用根据本发明的垫板的切削刀具，其中切削刀具包括具有旋转轴C的基体、与旋转轴同中心的外周包络面、前端表面以及包括刀座表面的至少一个刀座。基体能在旋转方向R上旋转且基体布置成在每个刀座中抵靠刀座表面接纳垫板和邻近垫板的可安装的切削刀片。垫板包括意图邻接基体的刀座表面的底表面和与底表面相对且意图邻接切削刀片的接触表面以及在底表面和接触表面之间延伸的至少一个侧表面。根据本发明，在正交于旋转轴且横交垫板的径向横截面中，与垫板的底表面相关联的假想直线以及与垫板的接触表面相关联的假想直线应当朝向基体的包络面发散并彼此形成角度α。 | 1 | 0 | 0 | 0 | 0 | 0 | 0 | 0
| CN102296267A | 本发明涉及一种高速钢深孔钻刀具表面进行多种元素共渗的生产工艺，具体涉及一种在高速钢深孔钻刀具表面渗入氮、碳、氧、铬、硼五种元素的工艺方法，用于机械加工等各行业，属于刀具表面强化技术领域。其整个工艺过程包括多元共渗溶液的配置、前处理和共渗。本发明采用多元共渗溶液对高速钢深孔钻刀具表面进行多种元素共渗，其操作简单，容易掌握，成本低廉，又能大幅度提高钻头切削寿命，尤其是高速钢深孔钻刀具的切削寿命。且本发明可替代高速钢深孔钻刀具的一次回火工艺，原高速钢深孔钻刀具淬火后，应进行三次回火工艺，现在只需进行二次。 | 0 | 0 | 1 | 0 | 0 | 0 | 0 | 0
| CN102307703A | 本发明涉及一种机床，包括可围绕主轴中心线(20)旋转的以电动机驱动的机床主轴(12)。机床主轴(12)具有在端侧的刀具安装座(28)。在机床主轴(12)上可更换地设置一机床刀具。机床刀具配有能与机床主轴(12)的刀具安装座(28)相适配的接合件(32)。接合件(32)具有朝向机床主轴(12)的背面(34)。刀具安装座(28)包含对置于接合件(32)的背面(34)的端面(30)。该机床具有至少一个电接触点(38)以用于电流传输或数据传输，该接触点设置在机床主轴(12)和机床刀具(36)之间，并随同机床主轴(12)一起旋转。电接触点(38)具有设置在刀具安装座(28)的端面(30)上的在主轴一侧的接触元件(44)和设置在接合件(32)的背面(34)上的在刀具一侧的接触元件(46)。主轴一侧的接触元件(44)和刀具一侧的接触元件(46)在机床主轴(12)围绕主轴中心线(20)旋转时产生的离心力分量的作用下能够彼此相对运动并且能够彼此压靠而形成接触。 | 1 | 0 | 0 | 0 | 0 | 0 | 0 | 0
| CN102310333A | 本发明的目的是提供一种刀具架，诸如镗头、卡盘、或铣削杆，集成有减震设备(2)，减震设备(2)具有细长主体的形式，其特征在于，减震装置(2)容纳在安装主体(3)中，安装主体(3)的一端连接至刀具架(1)，其另一端具有用于安装刀具的端部配件(4)，其中安装主体(3)装配有至少一个润滑剂供给管(32)，该至少一个润滑剂供给管(32)在其前端注入用于安装道具的端部配件(4)并且在其另一端连接至用于散布润滑剂的环形槽(102)，该润滑剂提供在刀具架(1)的前表面。 | 1 | 0 | 0 | 0 | 0 | 0 | 0 | 0
| CN102310426A | 一种用于剪切机的刀具保持器装置(10，10′)，剪切机特别是纵向型的，适于加工纸张、纸板、塑料膜、各种层压体、铝、织物、非织物、玻璃纤维、碳纤维等，刀具保持器装置包括：设有优选圆形刀片(12)的刀片保持器头，刀片部分地被壳体(14)保护，且可旋转地连接到可弹性变形的臂(16)和按照竖直方向滑动的棒(18)；由设有贯通开口(22)的成形板(20)限定的用于刀片的另外的保护元件；用于刀片保持器的上下移动的至少一个活塞(30，32)；棒(18)和至少一个活塞(30，32)被布置在支撑体(24)的腔室(23)中且在其中移动，刀具保持器装置还包括适于允许零间隙地防止棒(18)旋转、剪切角度的调整、棒的轴向调整和刀具或刀片(12)的向下冲程的调整。 | 1 | 1 | 0 | 0 | 0 | 0 | 0 | 0
| CN102317018A | 本发明提供一种刀片可换式旋转刀具，其在维持形成于切削镶刀中的主切削刃的抗崩刃性的同时降低切削阻力，而且适合于高效率的高进给加工。该刀片可换式旋转刀具的主体上，可拆卸地安装有平面视图呈多边形平直状或者圆环型的切削镶刀。该切削镶刀，其主切削刃的前刀面上设置有倒角刀刃、刀面部，在角部形成有R形角刃。此外，此类刀片可换式旋转刀具，在其旋转刀具的主体上安装有上述切削镶刀时，通过使切削镶刀的主切削刃具有相对于旋转刀具主体之旋转轴方向的最低点，同时使倒角刀刃或者倒角刀刃和刀面部的宽度形成为从该最低点朝向相对于旋转刀具主体之旋转轴方向的外周侧方向逐渐增加，从而在维持主切削刃的抗崩刃性的同时，降低切削阻力。 | 1 | 0 | 0 | 0 | 0 | 0 | 0 | 0
| CN102319913A | 本发明提供了一种旋转切削工具，包括圆柱状本体、刀具和金属压具，所述圆柱状本体的外边沿的等距离点上设有形状相同的多个相同个数的安装槽安装孔，安装槽相对于本体弯曲成弧形状，安装孔位于安装槽前壁面的前侧，并且穿透安装槽的前壁面；金属压具的前侧面上设有与安装孔位置相对应的固定孔；金属压具插嵌到安装槽中，刀具嵌入到安装槽与金属压具之间；在安装孔中插入螺丝并拧紧，螺丝的前端插入固定孔中。本发明解决了现有技术中工具制造成本高，切割噪音变大，容易会出现毛边、切损等问题，实现了刀具的安装简单精确，刀具本身的弯曲刚性高，减少了切削时的噪音，能够有效抑制材料两端毛边和切损的发生，更好的排除切屑。 | 1 | 0 | 0 | 0 | 0 | 0 | 0 | 0
| CN102325622A | 本发明涉及一种用于管材切割单元(400)的刀具支架(402)，该管材切割单元(400)适于接收从管材制造设备(1)沿进给方向(316)进给出的旋转管材(2)。用于一个长度单元的该进给方向(316)平行于管材(2)的纵向方向。管材(2)的旋转绕轴线(310)沿管材(2)的纵向方向发生。该刀具支架(402)被构造成是能够经由支承元件(414)在刀具支架(402)上移动的，该刀具支架(402)与放置在管材切割单元(400)上的固定元件(416)联系。该刀具支架(402)包括第一和第二轴支承件(410、412)，其间存在轴(408)，该轴(408)支撑居中的带有切割刃(406)的刀具元件(404)。 | 0 | 1 | 0 | 0 | 0 | 0 | 0 | 0
| CN102325624A | 用于切削刀具的引导装置包括衬垫，其具有引导表面和从衬垫的第一表面延伸到衬垫的第二表面的孔。所述引导装置进一步地包括夹紧构件，其具有小端和大端，所述大端接触孔的靠近衬垫的第一表面的夹紧表面，并且所述小端延伸穿过孔并超过衬垫的第二表面。弹性构件布置在衬垫的与引导表面相对的表面上。 | 1 | 0 | 0 | 0 | 0 | 0 | 0 | 0
| CN102335835A | 本发明涉及一种多轴齿轮箱内冷刀具冷却液供给系统，包括齿轮箱、主轴、主轴座、刀柄及刀具构成，主轴安装在齿轮箱内，主轴伸出齿轮箱外的部位套装主轴座，在主轴上通过调整螺母同轴安装刀柄，在刀柄前端安装有刀具，其特征为：在所述主轴座上制有切削液进口，在该切削液进口上固装内冷端盖，在齿轮箱主轴的轴心制有连通所述主轴座切削液进口的中通孔，在刀柄及刀具的内部分别制有通孔。本发明设计科学合理，具有满足要求、操作简单、制作成本低、效率高的优点，是一种具有较高创新性的轴齿轮箱内冷刀具冷却液供给系统。 | 1 | 0 | 0 | 0 | 0 | 0 | 0 | 0
| CN102341202A | 一种铣槽刀具，所述铣槽刀具包括铣槽刀片，所述铣槽刀片将要竖着安装到铣槽刀具的刀具架。所述刀片包括第一侧表面、第二侧表面、以及在所述第一侧表面和第二侧表面之间的多个边缘表面，每个边缘表面在拐角处与另一个边缘表面相交并形成切削刃。所述第一侧表面和第二侧表面各具有用于邻接刀具架内的邻接表面的侧刀片支撑表面，且所述刀片关于在所述第一侧表面和第二侧表面之间延伸穿过所述边缘表面中间的中央平面具有反射对称性。断屑器设置在每个边缘表面上并对应于每个切削刃，每个断屑器包括在所述切削刃下方的凹陷部和朝所述切削刃突出的突出部分，所述突出部分在所述突出部分与所述第一侧表面和第二侧表面之间分别限定出第一屑偏转凹陷部和第二屑偏转凹陷部。 | 1 | 0 | 0 | 0 | 0 | 0 | 0 | 0
| CN102341204A | 切削刀片包括第一切屑表面、在刀片的与第一切屑表面相对的侧上的第二表面、和在第一切屑表面和第二表面之间延伸的侧表面，一个第一切削刃的至少一部分由所述侧表面与第一切屑表面的相交部限定。所述侧表面包括至少一个凹部，该凹部包括用于将刀片相对于突出的邻接表面支撑在刀具保持器上的刀片支撑表面和用于相对于非突出的平坦邻接表面支撑刀片的平坦辅助刀片支撑表面。还提供了一种切削刀具。 | 0 | 0 | 0 | 1 | 0 | 0 | 0 | 0
| CN102341205A | 一种旋转刀具，包括：多个伸长形构件；和支撑件，用于相对于所述刀具的旋转轴线保持所述伸长形构件，其中导向垫(57)从至少一个所述伸长形构件(23)延伸。 | 1 | 0 | 0 | 0 | 0 | 0 | 0 | 0
| CN102343443A | 本发明提供一种具有刀具的加工装置，其不在被加工物的车削面产生缺损，能抑制卡盘工作台的热膨胀，并能防止车削屑附着于被加工物。所述加工装置具备：具有保持面的卡盘工作台；具有用来车削被加工物的刀具的车削构件；和在通过车削构件车削被加工物的加工区域内、使卡盘工作台在与保持面平行的水平面内沿加工进给方向移动的卡盘工作台移动机构，车削构件具备旋转主轴、安装在旋转主轴下端的刀具安装部件、以及安装在刀具安装部件的从旋转轴心偏心的位置的刀具，加工装置具备具有喷嘴的冷却液供给构件，该喷嘴向保持于在加工区域移动的卡盘工作台上的被加工物的车削面喷出冷却液，喷嘴从加工区域中的、刀具的旋转方向的上游侧向下游侧喷出冷却液。 | 1 | 1 | 0 | 0 | 0 | 0 | 0 | 1
| CN102348524A | 一种切削刀具，其包括：具有工作端的主体；和位于主体的工作端处的多个切削刃。每个切削刃包括径向切削刃部分。每个径向切削刃部分相对于从刀具的旋转轴线延伸的半径以一定的角度定向。 | 1 | 0 | 0 | 0 | 0 | 0 | 0 | 0
| CN102352754A | 本发明公开了一种基于丝栅式的盾构机刀具磨损量在线监测装置，其结构组成是：由电阻栅、电阻栅基座和电阻引线插头构成丝栅式刀具磨损传感器，传感器镶嵌于盾构机的刀具内。电阻栅与刀具接触的部位填充环氧树脂，以保证电阻栅与刀具的绝缘。电阻栅基座与刀具接触的部位设有橡胶垫，橡胶垫亦具有密封作用，电阻栅基座用锁母与刀具固定为一体。刀盘上设有三个信号放大器，在刀盘背面与信号放大器的相对应的位置设有三支发射天线，在土压舱内壁与发射天线相对位置设有接收天线，盾构主机舱设有信号接收装置。本发明可在线预测挖掘刀具的磨损状态，有效减小或避免因刀具事故停机所造成的巨大经济损失和人身伤亡等危险事故的发生。 | 1 | 0 | 0 | 0 | 0 | 0 | 0 | 0
| CN102361718A | 本发明涉及一种切削刀具调整系统(100)，包括刀盘(50)，用以可调整地夹持切削刀具，该刀盘具有用于所述切削刀具(56)的调节装置(55)。该切削刀具调整系统(100)包括一调整工具(10)，该调整工具为了在刀盘(50)中实现调节装置(54)的调节而能够机械可卸式地与刀盘(50)在一接口(52)处啮合。调整工具(10)具有一个带有钥匙部(26)的柄体(12)。在刀盘(50)上构造有一钥匙啮合机构(58)，用于操作调节装置(55)。钥匙部(26)能相对于柄体(12)沿着其纵轴线(32)的方向运动，以便有选择地使调整工具的(10)的钥匙部(26)和钥匙啮合机构(58)在刀盘(50)的接口(52)处联接和释放。 | 1 | 0 | 0 | 0 | 0 | 0 | 0 | 0
| CN102365146A | 本发明涉及一种切削尖端(23)，所述切削尖端(23)用于切削刀具(21)，所述切削尖端(23)包括刀具部分(25)和刀柄部分(27)，所述刀具部分包括切削刃，所述刀柄部分在第一端(69)连接至所述刀具部分(25)。所述尖端包括：至少三个凹槽(29)，每个凹槽的至少一部分(31)绕所述刀柄部分的至少部分周向地延伸；对中结构(65)，所述对中结构(65)用于使所述刀柄部分相对于刀夹中的开口对中；以及轴向止挡部(61)，所述轴向止挡部(61)用于限制所述刀柄部分在所述刀夹中的开口中的轴向移动。所述轴向止挡部和所述对中结构为不同的结构。本发明还涉及包括所述切削尖端的切削刀具(21)。 | 1 | 0 | 0 | 0 | 0 | 0 | 0 | 0
| CN102375431A | 数值控制装置根据加工程序计算第一位置指令，并把该第一位置指令变换为限制刀具的切向速度的第二位置指令，向刀具轨迹显示装置发送该第二位置指令和表示已把第一位置指令变换为第二位置指令的状态信号。通过刀具轨迹显示装置用与状态信号对应的颜色显示刀具的轨迹，能够判别在刀具轨迹的哪个点进行了刀具轨迹的速度限制。 | 0 | 0 | 0 | 0 | 0 | 0 | 0 | 0
| CN102390018A | 本发明公开了一种数控车床刀具工作台快速运行下的高精度定位装置，在刀具工作台的前端部设有可调节长度的触杆，触杆的左前侧设有用于调节刀具工作台液压驱动油路且位置可调的机械式流量调节阀、右前侧设有位置可调的极限开关、右下方设有位置可调的限位块；当刀具接近待加工材料时，触杆与机械式流量调节阀接触，液压驱动油路被机械式流量调节阀关小，刀具工作台速度减慢；当刀具工作台行程到达设定值时，刀具工作台触及限位块、同时触杆与极限开关接触，刀具工作台完成前进动作后返回。本发明能够解决数控车床快速加工时定位不良的难题，实现数控车床快速运行下的高精度定位。 | 0 | 1 | 0 | 0 | 0 | 0 | 0 | 0
| CN102398192A | 本发明提供了一种多刀具加工机床，属于机械技术领域。它解决了现有加工机床加工范围小、结构复杂和不能进行多道工序加工的问题。本多刀具加工机床包括横向设置的床身，床身上具有导轨，导轨上安置有能沿其移动的拖板，拖板上固连有刀具架，刀具架上设有若干用于装夹刀具的刀具座，刀具架上还设有能驱动刀具座旋转的驱动件，所有刀具座通过传动机构相互联接且驱动件与其中一个刀具座相联。本多刀具加工机床具有适用范围广和能进行多道工序加工的优点。 | 1 | 1 | 0 | 0 | 0 | 0 | 0 | 0
| CN102402199A | 本发明提供一种数值控制装置，其控制具有三个直线轴和三个旋转轴的多轴加工机。特别在工作台坐标系上指令并插补刀具前端点的路径，同时指令并插补旋转轴，根据作为被插补后的刀具前端点位置的直线轴位置、旋转轴位置以及刀具长度修正矢量求出作为机械坐标系的控制点的直线轴位置以及旋转轴位置。然后驱动直线轴以及旋转轴到这些求得的位置。 | 1 | 0 | 0 | 0 | 0 | 0 | 0 | 0
| CN102406460A | 本发明公开了一种食物料理机的刀具结构，包括搅拌筒，所述搅拌筒内设有刀座，所述刀座上两边设有对称的弧形上刀具、弧形下刀具，刀座中部设有弧形上刀具，刀座底部设有弧形下刀具，其特征是：所述弧形刀具的表面设有耐磨光滑层。本发明的优点是：结构合理、工作效率高、使用寿命长。 | 1 | 0 | 0 | 0 | 0 | 0 | 0 | 0
| CN102416575A | 一种加工刀具换刀位置的控制定位装置，是于刀库内设有一主驱动轮及多个导轮，并于主驱动轮及多个导轮的环侧上环列多个可由主驱动轮带动列转移动的刀套，并于刀套上架置有加工刀具，另于刀库的机体外侧设有换刀位置，换刀位置搭配设置有换刀装置，而可由主驱动轮带动所欲选取的加工刀具列转移动至换刀位置，以供进行换刀作业；刀套列转移动路径的刀库机体上，另设有一可由刀套列转带动的从动轮，该从动轮的转轴后端并连结一解码器(encoder)，而可将加工刀具的移动位置，通过从动轮及后端连结的解码器，将位置信号传输至控制器，再由控制器控制主驱动轮的伺服马达作动，进而使欲选取的加工刀具更加准确定位于换刀装置，达到有效提升定位精度的目的。 | 1 | 0 | 0 | 0 | 0 | 0 | 0 | 0
| CN102421558A | 一种铣削刀具(21；121)包括轴部(23)和与所述轴部同轴的头部，轴部(23)包括从轴部(23)的第一端(27)延伸的第一通道(25；125)，头部(31；131)从轴部径向向外延伸。所述头部包括两个侧表面(33，35，35’；133，135)和在所述侧表面之间的外周边缘(37；137)。所述外周边缘包括其中可安装至少一个切削刀片(41)的至少一个凹陷部(39；139a，139b)。至少一个第二通道(49；149a，149b)在所述头部的所述侧表面之间且远离所述侧表面地从所述第一通道延伸至靠近所述至少一个凹陷部(39；139a，139b)。所述第一通道(25；125)包括具有第一直径的第一部分(61)和具有第二直径的第二部分(67)、以及在第一部分(61)和第二部分(67)之间的过渡处的环形肋(73)和环形槽(75)，所述肋(73)中包括在所述第二部分(67)和环形槽之间延伸的至少一个开口(81)。 | 1 | 0 | 0 | 0 | 0 | 0 | 0 | 0
| CN102448644A | 一种用于切削刀具的夹持器，包括具有第一通道的主体，该第一通道用于收容所述切削刀具的刀柄部分。该主体具有与所述第一通道相交的第二通道。所述夹持器还包括柱塞(13)，该柱塞(13)插入在所述第二通道中，所述柱塞(13)具有第三通道(14)，当柱塞(13)插入到所述主体中时，该第三通道(14)的横截面与第一通道的横截面至少部分重叠，从而当所述切削刀具的刀柄插入在第一通道中时，所述刀柄能够延伸到第三通道(14)中。所述夹持器(1)还包括用于通过所述柱塞来锁定所述刀柄以免其相对于所述主体移动的机构(26)。本发明还涉及一种用在这种夹持器中的切削刀具和切削刀片。 | 1 | 0 | 0 | 0 | 0 | 0 | 0 | 0
| CN102458734A | 本发明涉及一种切削刀具(1)，其具有：刀具本体(2)和至少一个设置在该刀具本体上的安装位(3)，该安装位具有用于切削刀片(4)定位的底面(5)；以及锁定销(11)，该锁定销穿过定位的切削刀片(4)的贯穿孔(10)和底面(5)，并且，该锁定销固定在刀具本体(2)上。经固定的锁定销(11)的中间纵向轴(17)相对于底面(5)呈锐角(W1)设置。锁定销(11)具有用于在贯穿孔(10)的定位面上定位的球缺部。所述球缺部的表面被截槽截断。 | 1 | 0 | 0 | 0 | 0 | 0 | 0 | 0
| CN102458743A | 一种切削刀具，具有可转位刀片(1)，带有保持器部件(20)的保持器和用于将刀片固定到保持器的装置(14)。保持器的直立壁和锥形的刀片间隙表面被设计成使得能够在有限数目的固定相对位置上将刀片固定到保持器。在保持器和刀片的每一个所述固定相对位置，保持器的直立壁的弯曲部分侧向支撑所述锥形的间隙表面。提供了所述锥形的间隙表面在所述弯曲部分上的紧密抵靠，以防止污垢侵入间隙表面和弯曲部分之间。 | 1 | 1 | 0 | 0 | 0 | 0 | 0 | 0
| CN102463499A | 一种用于存放三棱锥柄刀具组的组合刀套，涉及数控机床刀具技术领域，所解决的是减小存放占用面积及降低受损率的技术问题。该组合刀套，所述三棱锥柄刀具组由多个三棱锥柄刀具组成，每个三棱锥柄刀具的刀柄均呈三棱锥形，其特征在于：该组合刀套由多个存放套组成，每个存放套对应三棱锥柄刀具组中的一个三棱锥柄刀具；每个存放套均设有一从上至下贯通的刀具容纳孔，所述刀具容纳孔分成上下两段，其上段为圆柱台容纳部，下段为刀柄容纳部；所述刀柄容纳部的内壁上轴对称设有六个直线形凹槽，各凹槽的上下两端开放，且各凹槽的槽线均平行于刀具容纳孔的中心轴线。本发明提供的组合刀套，适用于存放三棱锥柄刀具。 | 1 | 0 | 0 | 0 | 0 | 0 | 0 | 0
| CN102472098A | 一种可旋转的刀具截齿，所述可旋转的刀具截齿具有与肩部轴向分开第一轴向距离的保持元件，所述第一轴向距离小于垫圈在内周表面处的轴向厚度。当所述垫圈通过中央开口安装在柄部上时，所述垫圈的所述内周表面由所述保持元件接触，而且所述垫圈相对于所述保持元件不旋转。所述垫圈的不旋转不由机械设备实现，而是由所述保持元件产生的向外的力实现。通过将所述不旋转垫圈放置在刀具截齿的肩部与块体或套筒的接触面之间，减小对所述接触面的冲蚀磨损。 | 1 | 0 | 0 | 0 | 0 | 0 | 0 | 0
| CN102490047A | 本发明公开了一种供大型数控机床安装大直径镗刀刀具的辅助支架，其特征是设置一底板固定在机床工作台上，底座箱设置在底板上；一左侧斜面支撑块和一右侧斜面支撑块相对设置在底座箱上构成用于支撑圆形镗刀刀具的“V”形支撑面；一左侧架和一右侧架分别作为镗刀刀具的定位面；在左侧架和右侧架的中部分别设置一可回转呈水平的左撑杆和右撑杆构成用于支撑扁形或矩形镗刀刀具的水平撑；一顶杆直立在底座箱上；一顶架设置在顶杆的上部，顶架与镗刀刀具的定位面和“V”形支撑面或水平撑构成镗刀刀具装夹空间。本发明可极大地简化刀具安装过程，保障对机床主轴精度的保护与安全生产，减轻工人劳动强度。 | 1 | 0 | 0 | 0 | 0 | 0 | 0 | 0
| CN102491040A | 本发明针对数控刀具自动配送效率及防错的需求，公开了一种数控刀具自动配送防错装置及实现方法，自动配送防错装置由支撑架(1)、刀具座(2)、车载计算机(4)、触摸屏显示器(5)和双色指示灯(3)组成；它们组成一个能够指示数控刀具的配送工位及拾拣状态、显示配送任务的自动配送防错装置，通过将该装置安装在自动配送车上，可有效对数控刀具的配送工位进行实时显示和领刀提醒，防止数控刀具的配送出错。本发明的装置结构紧凑，便于安装在自动配送车上，可以方便的接收和显示配送任务，并且能够有效地对数控刀具的配送任务进行监控，与自动配送车的工位识别技术配合，本发明的实施可提高车间数控刀具配送的自动化程度，提高工作效率。 | 1 | 0 | 0 | 0 | 0 | 0 | 0 | 0
| CN102500806A | 本发明公开了一种可转位圆形铣刀片，包括上表面、下表面以及位于上表面和下表面之间的后刀面，上表面上设置有切削刃带面和切屑导向面，后刀面上设置有多个定位侧面，切削刃带面与后刀面相交形成多个可交替应用的切削刃，切削刃上实际切削厚度最大处为切削刃前端部，切削刃上实际切削厚度最小处为切削刃底端部；于各切削刃处，沿切削刃前端部朝向切削刃底端部的方向，切削刃带面的宽度逐渐变窄，切削刃带面与切屑导向面形成的夹角逐渐增大，切屑导向面的有效宽度逐渐减小。该可转位圆形铣刀片能有效防止切削刃局部非正常破损，使用寿命长。本发明还公开了一种铣削刀具，包括刀体，刀体上装设有上述的可转位圆形铣刀片。 | 0 | 1 | 0 | 0 | 0 | 0 | 0 | 0
| CN102500826A | 本发明提供一种定径机架缓冲区切削刀具，该刀具的一端为两等边面相交形成的90°夹角A，与夹角A中线为基准，形成刀具的另一端刀尖的夹角，刀尖夹角的两面与夹角A的两面相交，刀尖两面为切削刃基面J，形成两切削刃基面夹角120°E，以刀尖为起点，由基面向内对应设置L圆弧与V圆弧过度曲线，形成对应缓冲区弧度切削刃C，与夹角A相邻的两角B均为75°。同时提供一种对热轧无缝管青线的控制方法，该方法步骤为选择工装设备；定径机架缓冲区刀具对刀；缓冲区切削工序；缓冲区与辊面衔接处的抛光工序。有益效果是通过对无缝管青线的控制，使轧制工具所导致的青线次数降低至均2次/月，提高产品的一次合格率，降低成品管复次修磨工作量，确保无缝管的质量指标，同时具有广泛的推广作用。 | 1 | 0 | 0 | 0 | 0 | 0 | 0 | 0
| CN102513563A | 本发明公开了一种具有内冷结构的切削刀具，包括刀具柄部、刀体、中心紧固件、冷却套和刀片，所述刀片通过刀片紧固件固定于刀体上，所述刀体上设有一贯穿刀体的型腔，所述冷却套设有冷却套中心孔，所述中心紧固件的大径端压设于所述冷却套上，所述中心紧固件的小径端依次穿过冷却套中心孔和型腔，并与刀具柄部连接固定。该具有内冷结构的切削刀具结构简单、使用方便、冷却效果好、使用寿命长。 | 1 | 0 | 0 | 0 | 0 | 0 | 0 | 0
| CN102513860A | 本发明实施例公开了一种可变向的刀具。所述可变向刀具包括三个轴，每个轴的两端通过轴承及螺母固定，每个轴上通过齿轮依次传动，并最终带动第三个轴上安装的铣刀旋转实现切削；在切削加工产品的过程中，所述可变向刀具装夹在数控铣床加工中心的轴向Z轴方向上，所述可变向刀具的壳体与所述Z轴同步运动；通过所述Z轴的旋转带动所述可变向刀具三个轴上的齿轮转动，通过齿轮转动依次带动所述三个轴，并最终带动安装在第三个轴上的铣刀运动到所述产品的孔内进行切削加工。该刀具能够通过变向运动到孔内进行切削加工，完善了数控铣床加工中心对多角度内孔的切削，从而有效的对产品进行切削加工。 | 1 | 1 | 0 | 0 | 0 | 0 | 0 | 0
| CN102513883A | 本发明提供一种刀具配重装置，其包括杠杆机构、配重机构以及刀具安装机构，该配重机构和刀具安装机构分别位于杠杆机构的两侧，且配重机构的运动可改变杠杆机构两侧的力矩平衡，使杠杆机构绕一枢轴旋转而带动刀具安装机构的一部分运动，改变施加于刀具上的载荷，本发明的刀具配重机构可通过配重机构的运动精确调整施加于刀具上的载荷。 | 0 | 0 | 0 | 0 | 0 | 0 | 1 | 0
| CN102513884A | 本发明涉及一种双圆锥形金刚石光栅刻划刀具刃磨机床，包括控制系统、研磨系统、动平衡系统、刀架系统、Z轴系统和配重系统，所述研磨系统包括研磨盘、基座；所述刀架系统包括刃磨系统和角度调整机构，其中所述刃磨系统与所述研磨盘相互配合进行金刚石双圆锥面的同轴摆转研磨，所述角度调整机构用于进行刀具刃磨角度的调整。本发明能够为实现双圆锥形金刚石光栅刻划刀具这种新型刀具的刃磨制作提供高精度的刃磨设备，确保双圆锥形金刚石光栅刻划刀具高的双锥面光洁度及刃口质量，保证了圆弧刃的圆弧精度。 | 1 | 0 | 0 | 0 | 0 | 0 | 0 | 0
| CN102528181A | 本发明涉及一种旋风铣削外螺纹滚道的自回转刀具组件，属于金属切削技术领域。本发明一种旋风铣削外螺纹滚道的自回转刀具组件，由刀具、刀杆、刀夹、刀座、双列圆锥滚子轴承、轴承盖等组成。所述刀具组件结构紧凑，适合于在外螺纹旋风铣削刀盘组件上进行安装。可用于外螺纹件的内旋铣、外旋铣包络滚切成形加工过程，具有加工精度高、切削效率高、刀具使用寿命长、换刀方便的特点。同时也可用于回转体特征的车削加工过程。 | 1 | 0 | 0 | 0 | 0 | 0 | 0 | 0
| CN102528561A | 本发明公开了一种回转体刀具全加工周期磨破损在线自动检测装置，包括装置基座、刀具光学检测系统、集中控制系统和刀具磨损警报系统，刀具光学检测系统为面阵型图像传感器系统，刀具光学检测系统和刀具磨损警报系统与集中控制系统信号连接，本发明在线自动检测装置还包括振动传感器或声发射传感器，进而在切削过程中监测刀具的破损状态，刀具光学检测系统包括刀具整体测量装置和切削刃局部测量装置，可确定刀具切削刃的位置、姿态和磨破损状态，回转体刀具的机床主轴装有标定靶物。该检测装置能在刀具旋转状态下，对刀具整个使用周期内，包括加工前，切削过程中和加工后对刀具磨破损状态进行自动检测。 | 1 | 0 | 0 | 0 | 0 | 0 | 0 | 0
| CN102528829A | 本发明提供一种旋转式电剃刀，该旋转式电剃刀具有外刀具和内刀具，外刀具在上表面具有形成了多个胡须进入口的环状的剃须面，内刀具具有一边从剃须面的下方与外刀具的下表面滑动接触一边旋转的小刀具，在外刀具(10A)上一体地形成有多个同心的环状剃须面(16A、18A)，外周侧的剃须面(16A)比中心侧的剃须面(18A)低，而且这些剃须面被形成在相对于中心轴(20A)呈水平的平面上。其能够增大剃须面积，能够良好地追随肌肤凹部的曲面以适当的接触压力与肌肤接触，可以顺畅地进行所述凹部的剃须，结构简单且部件数量少，组装容易而且对剃须屑的清扫也容易进行。 | 0 | 0 | 0 | 1 | 0 | 0 | 0 | 0
| CN102554316A | 本发明涉及一种倒角开孔刀具，包括有刀具本体，该刀具本体的一端分布有刀头，其特点是：刀具本体的另一端设置有刀柄。并且，该刀柄与刀头之间分布有弹性组件。同时，刀柄两端分布有密封组件。由此，通过在刀头和刀柄之间设有弹簧，能够有效利用弹簧调整刀具的加工深度，使不同位置的倒角大小基本一致，满足加工要求。 | 1 | 0 | 0 | 0 | 0 | 0 | 0 | 0
| CN102554689A | 本发明涉及一种摆放数控机床用的刀具的数控刀具车，由车架、抽盘Ⅰ、抽盘Ⅱ、罩壳盘、铰链、刀具支架板、支承架组成，在车架上设有抽盘Ⅰ、抽盘Ⅱ，所述的抽盘Ⅰ、抽盘Ⅱ抽出后对称于车架的两边；所述的罩壳盘通过铰链与车架相连，铰链设置在车架上；支承架与车架相连；刀具支架板通过铰链与车架相连，并可沿铰链进行翻转；所述的支承架用于支承刀具支承架；由于将抽盘Ⅰ、抽盘Ⅱ设置在车架上，从而便于将整体刀具铺开，在便于刀具拿放的基础上使刀具车平衡稳定；由于刀具支架板可沿铰链旋转，从而在比赛结束后可及时将刀具支架板平放；由于设有罩壳盘，从而方便了工具存放，同时在使用结束后可对刀具进行罩装，便于刀具的保存。 | 1 | 0 | 0 | 0 | 0 | 0 | 0 | 0
| CN102574212A | 本发明提供一种轻量且同时具有耐磨性和高刚性的镗孔刀具。镗孔刀具在轴状的刀具主体(10)上设有切削用具，通过使刀具主体(10)沿轴向往复运动，而对在被加工物上设置的孔进行镗孔加工，其中，刀具主体(10)具备：由碳纤维强化复合材料形成的基材(11)；由在刀具主体(10)的表面(10b)上实施的硬质镀敷形成的硬质镀敷层(13)；由在基材(11)与硬质镀敷层(13)之间实施以提高硬质镀敷(13)的润湿性的基底镀敷形成的基底层(12)。 | 0 | 0 | 1 | 0 | 0 | 0 | 0 | 0
| CN102574213A | 材料移除刀具(100)，比如用于形成阀座表面的材料移除刀具(100)，其包括整体式的或可分离的直径减小的周向刀片壳体(106)，该直径减小的周向刀片壳体(106)包括与其结合的多个刀片(120)。所述多个刀片(120)包括相对于所述材料移除刀具(100)的轴线(112)在不同轴向和径向位置处的切削表面(122)。在不同轴向和径向位置处的切削表面(122)以与轴线(112)成不同的角度布置，且至少一个刀片上的至少一个切削表面(122)相对于所述轴线(112)成约45度的角度。切削表面(122)可设置在一种刀片类型上或不同的刀片类型上且可具有不同的切削表面(122)组合。当周向地布置在所述刀片壳体(106)上时，形成了N效材料移除刀具(100)。还公开了利用所述N效材料移除刀具(100)加工的方法。 | 1 | 0 | 0 | 0 | 0 | 0 | 0 | 0
| CN102574220A | 本发明的刀具(100)具备旋转体(10)、和设置于相对于旋转体(10)的旋转轴(A)垂直的设置面(S)的多个切削部(1a~1f)，切削部(1a~1f)从设置面突出，切削部具有顶面，在上述顶面的至少一边形成有切削刀，在从相对于设置面垂直的方向观察切削刀的情况下，以穿过上述切削刀的旋转轴(A)侧的端部和旋转轴(A)的直线为基准线时，上述切削刀设置为朝向旋转轴(A)的旋转方向以20度以上且35度以下的范围倾斜。根据本发明的刀具以及使用该刀具的端面加工方法，能够不在薄膜的端面产生碎片、损伤地进行切削，能够进行大量薄膜的端面加工。 | 1 | 0 | 0 | 0 | 0 | 0 | 0 | 0
| CN102574227A | 本发明涉及一种金刚石刀具，包括设置有通过烧结制造的金刚石刀头(4)的刀具本体(1、2、3)，每个刀头均包括至少一个金刚石部件(5)以及基座部件(6)或基座(6)，所述基座(6)固定至刀具本体(1、2、3)，以使金刚石部件在一伸出方向上从刀具本体的刀刃(10)伸出。更特别地，布置有多个凹口(7)，以与伸出方向相比在横向方向上横穿刀刃(10)，并且至少一个金刚石刀头(4)且优选地全部金刚石刀头都通过固定方法经由将金刚石刀头的基座(6)附接至至少一个凹口(7)而固定至刀具本体(1、2、3)，所述固定方法包括与伸出方向相比在横向方向上对基座(6)施加的基座变形力。 | 1 | 0 | 1 | 0 | 0 | 0 | 0 | 0
| CN102575745A | 本发明提供了一种防止大尺寸切削刀具产生震颤声的刀具固定架。该刀具固定架(1)包括一设在本体(20)径向外部的防振装置(100)。该防振装置(100)设有一环形第一防振部件(110)和一个第二防振部件(150)。该防振装置(100)和切削刀具(T1)一起通过螺栓(160)被固定在本体(20)上。在第一防振部件(110)的两侧设有四个O形环(130)，并且其阻尼减振性能可以通过用调整螺栓(170)对压盘(140)的顶压来调整。在第一防振部件(110)与本体(20)之间以及在第一防振部件(110)与第二防振部件(150)之间都设有适当的空隙。 | 1 | 0 | 0 | 0 | 0 | 0 | 0 | 0
| CN102581367A | 本发明公开了一种带轴向限位装置的铣削刀具，包括盘状刀座，围绕回转中心轴C1分布在盘状刀座外围、并可作轴向位置调整的多个刀片，以及轴向限位装置，所述盘状刀座的底面呈内凹状，所述底面的凹入部设有限位凸面，设到所述限位凸面的距离为H1的平面P1为刀具理想切削平面，所述轴向限位装置上设有用于与所述限位凸面接触配合的定位凸面，以及用于与所述多个刀片接触配合的精确面，所述限位凸面定位凸面与所述精确面之间的距离为H2，¦H1-H2¦≤0.01mm。该带轴向限位装置的铣削刀具结构简单、装卸过程轻松方便、方便校准铣削刀具轴向跳动。 | 1 | 0 | 0 | 0 | 0 | 0 | 0 | 0
| CN102581668A | 本发明公开的一种用于铣床的刀具定位夹紧机构，包括刀具(1)、刀柄体(3)和拉杆(4)，所述刀柄体(3)部分容置在机床主轴(5)内并与机床主轴(5)固定，刀柄体(3)设有中心孔(3.1)，刀具(1)套接在中心孔(3.1)内，拉杆(4)容置在中心孔(3.1)内，拉杆(4)一端与刀柄体(3)连接并轴向限位，拉杆(4)另一端与刀具(1)连接并固定，通过这些连接，使刀具(1)和机床主轴(5)连接并固定，这样的连接方式比原有采用莫氏锥度连接，连接刚性更好，连接也更稳固，夹紧效果也更好，在机床主轴高速旋转时，刀具旋转较平稳，而且刀具不易从主轴上脱落，安全系数较高。 | 1 | 0 | 0 | 0 | 0 | 0 | 0 | 0
| CN102581699A | 本发明公开了一种回转体刀具磨损状态在线自动检测装置，包括装置基座、刀具光学检测系统、集中控制系统和刀具磨损警报系统，刀具光学检测系统为面阵型图像传感器系统，包括刀具整体测量装置和切削刃局部测量装置，采集整体刀具的图像数据和切削刃磨损区局部细节图像数据，进而确定刀具切削刃的位置及姿态和磨损状态，回转体刀具的机床主轴装有标定靶物，在进行测量前，要先进行刀具整体测量装置和切削刃局部测量装置的在线标定。本发明适合于在回转体刀具旋转状态下自动进行磨损检测的装置，以保证加工过程的可靠性，使得生产中广泛使用的回转体刀具得到合理利用，降低生产成本，提高加工效率，减少对刀具金属材料的消耗，节约自然资源，具有重要意义。 | 1 | 0 | 0 | 0 | 0 | 0 | 0 | 0
| CN102581700A | 本发明公开了一种视频与激光融合的旋转刀具在线自动检测装置，包括壳体、装置基座、刀具光学检测系统、集中控制系统和刀具磨损警报系统，刀具光学检测系统和刀具磨损警报系统皆与集中控制系统信号连接，刀具光学检测系统包括刀具整体测量装置和刀具局部测量装置，刀具整体测量装置为面阵型图像传感器系统，刀具局部测量装置为激光测量感应装置，可确定刀具的三维模型和位置，获取刀具的半径和长度偏置、刀具跳动或切削刃破损状况，刀具的机床主轴装有标定靶物，在进行测量前，要先进行刀具整体测量装置和刀具局部测量装置的在线标定。能够在刀具旋转的状态下，自动测量刀具的长度与半径偏置、刀具跳动和切削刃的破损状况。 | 1 | 0 | 0 | 0 | 0 | 0 | 0 | 0
| CN102581758A | 本发明公开了剪刀片的装夹定位装置，包括：带U形槽的安装底座，在U形槽的两臂之间至少活动设置有两根连接轴，连接轴上依次活动套装有与连接轴数量相同的摆动支架，每个摆动支架上设置有可与一根连接轴相互紧固的紧固机构，至少两个摆动支架不与同一根连接轴相互紧固；在安装底座上还设置有安装槽，安装槽中嵌装有剪刀片安装板，剪刀片安装板上设置紧固剪刀片的刀片压板，安装底座中还设置有用以紧固剪刀片安装板的紧定螺栓，摆动支架能转动到托住安装于剪刀片安装板上的剪刀片的位置；在安装底座上还设置有能将连接轴锁紧的锁紧装置。本发明具有操作简单、易于控制、能提高装夹后的剪刀片加工面的刚性、能极大地提高工作效率的优点。 | 1 | 1 | 0 | 0 | 0 | 0 | 0 | 0
| CN102596497A | 一种用于铲齿磨削单头和多头带螺纹的滚刀(46)的多轴计算机控制的机床。机器包括成角度定向的主轴(65)，该主轴能成角度(回转)地定位，由此提供利用杯状磨削轮(55)和铅笔状磨削轮(52)来磨削滚刀和铣刀铲齿几何形状的灵活度，而不更换磨削主轴组件或更改机器构造来适应两种类型的磨削方法或利用附加的机器轴线来使主轴重新定向。 | 1 | 0 | 0 | 1 | 0 | 0 | 0 | 0
| CN102601399A | 多物理量实时监测加工状态的智能刀具。属于机械加工刀具及检测技术领域。具有刀具切削区域多物理量的无线实时感知和监测功能。智能刀具包括刀具基体和功能涂层，功能涂层包括刀具基体上的切削涂层，传感器感知涂层和最外层的保护涂层，切削涂层涂敷在刀具基体上，保护涂层涂敷于传感器感知涂层的表面，传感器感知涂层由压电薄膜层和集成在其中的叉指换能器阵列和与之相连的射频天线构成，实现刀具切削区域切削状态多物理量的感知和监测信号的无线传递。本发明的智能刀具集传感系统涂层和刀具功能涂层融合一体，具有结构简单，能无线检测刀具切削区域的状态多物理量，安装使用方便，适合旋转刀具切削状态实时监测。 | 0 | 0 | 1 | 0 | 0 | 0 | 0 | 0
| CN102601427A | 本发明涉及用于增强纤维复合材料的差速切割组合孔加工刀具。本发明包括同轴的主切削刀具和差速刀具，所述主切削刀具为孔加工刀具，差速刀具为管状刀具，还包括差速器。该组合孔加工刀具由差速器驱动，差速器的第Ⅰ输出轴和第Ⅱ输出轴同轴；差速器的第Ⅱ输出轴连接着主切削刀具，差速器的第Ⅰ输出轴连接着差速刀具。本发明主切削刀具为内刀具，完成去除大部分加工余量的功能；差速刀具为外刀具，在主切削刀具工作的同时，由于外刀具与内刀具的差速旋转，在内刀具拉出纤维的瞬时，外刀具割断纤维以实现正常切削，使加工表面光滑；使用本发明提高了增强纤维复合材料孔加工后的表面质量。本发明设计合理，结构简单，使用操作方便。 | 1 | 0 | 1 | 0 | 0 | 0 | 0 | 0
| CN102601436A | 本发明涉及一种双圆弧异形内冷式钛合金高效铣削刀具。由于钛合金物理、化学和机械性能的相互影响造成加工难度大、切削效率低、刀具寿命短，使它成为一种典型的难加工材料。一种双圆弧异形内冷式钛合金高效铣削刀具，其组成包括：刀柄(1)，所述的刀柄(1)通过圆锥体(2)过渡到前端带有双圆弧型铣削刀头，所述的刀头一侧带有一对具有前角结构的容屑槽(6)，所述的刀具中心位置带有冷却液通道(5)，所述的冷却液通道出口位于刀具端部，所述的刀具尾部带有负倒棱(7)。本产品用于铣削刀具。 | 1 | 0 | 1 | 0 | 0 | 0 | 0 | 0
| CN102601439A | 本发明公开了一种铣削刀具，包括刀体、切削刀片和紧固件，所述刀体上至少设有一组刀槽，各刀槽内装设一件切削刀片，所述切削刀片上设有中心孔，所述刀槽底面上设有紧固件连接孔，所述紧固件的头部压设于中心孔内，紧固件的尾部穿过中心孔与紧固件连接孔连接，所述紧固件的尾端设有用于与扳手插接的第一凹进孔，所述紧固件连接孔贯穿所述刀体。该铣削刀具结构简单、装卸方便、刃数相对增加、切削效率高、切削力小、振动小。 | 1 | 0 | 0 | 0 | 0 | 0 | 0 | 0
| CN102605708A | 本发明一种铣刨刀具自转驱动机构，涉及去除道路铺面用的旋转工具设备，包括壳体、铣刨刀具、传动机构和棘轮机构，其中，传动机构由驱动顶块、驱动杆、弧形杆、支撑杆、滑块、导杆和两个弹簧组成，棘轮机构主要包括棘轮大齿轮、棘轮小齿轮和棘轮弹簧，铣刨刀具、传动机构和棘轮机构均被固定安置在壳体内成为一个整体。该机构可在铣刨机械铣刨路面时驱动刀具在刀具座内间歇式地自转一定的角度，从而避免刀具偏磨的发生，从而提高了铣刨刀具的使用寿命。 | 1 | 0 | 0 | 0 | 0 | 0 | 0 | 0
| CN102613697A | 本发明涉及一种用于烟草加工业的制条机的切割装置(10)，包括具有至少一个刀夹的刀架(11)，在刀夹中设置有借助调节单元径向可调节的刀具(12)，其中，如此地给刀架(11)配设用于旋转驱动的驱动的驱动装置(13)，即刀具或者每个刀具(12)用从刀架(11)中伸出的刀刃(14)通过刀架(11)的转动和卷条作用，以切割至少一根卷条(15)、所述切割装置的特征在于，切割装置(10)包括用于自动调节刀具进给的调节单元(16)。此外，本发明还涉及一种相应的方法。 | 0 | 1 | 0 | 0 | 0 | 0 | 0 | 0
| CN102632288A | 本发明公开了一种可调精加工面铣刀，包括刀具本体、切削刀片、轴向定位块和锁紧件，刀具本体上设有至少一个可容纳轴向定位块的容置腔，轴向定位块滑设于容置腔中，切削刀片装设于轴向定位块的一端并通过锁紧件固定，轴向定位块上设有轴向驱动孔，轴向驱动孔内壁设有一对相对设置的轴向定位面，轴向驱动孔内滑设有一件调整块，调整块的外壁与一对轴向定位面紧密接触，调整块通过一双头螺钉与刀具本体连接，设过切削刀片刀尖点的刀具本体的轴向剖面为基准面，轴向驱动孔的中心轴线在基准面内的投影线与双头螺钉的中心轴线在基准面内的投影线之间的夹角不等于0度。该可调精加工面铣刀具有可双向调整、并且能够连续等值渐进调整的优点。 | 1 | 0 | 0 | 0 | 0 | 0 | 0 | 0
| CN102632303A | 一种铣削刀具，用于滚铣有齿的工件，包括：刀具本体，其具有固定端、相对的外端以及周边表面。刀具本体包括在周边表面处沿具有恒定螺距的螺旋线接连布置的大量分离的刀座。相应的大量可更换的铣削刀片包括下侧、形成切屑表面的相对的上侧、周向边缘侧、两对主切削刃。切屑表面在包括主切削刃的延伸平面中延伸。每个刀座被形成为接纳铣削刀片中的一个并包括支撑表面，该支撑表面允许对从刀具本体突出、用于与工件的切痕切削接合的铣削刀片进行支撑。每个铣削刀片的切屑表面的延伸平面的法线与螺旋线的在螺旋线与该延伸平面相交的位置处的切线平行。 | 1 | 0 | 0 | 0 | 0 | 0 | 0 | 0
| CN102640067A | 一种形成用于通过机床对工件进行加工的刀具路径的装置，包括程序读取解释部、目标坐标值运算部、曲线近似运算部，以便在邻接的刀具路径之间不产生阶差而能够获得平滑的加工面。上述程序读取解释部读取加工程序的刀具路径，上述目标坐标值运算部在读取的刀具路径上以等间距设定多个目标点，上述曲线近似运算部基于多个目标点形成刀具路径。 | 1 | 0 | 0 | 0 | 0 | 0 | 0 | 0
| CN102649179A | 本发明涉及刀夹具以及带有一个刀夹具和一个刀具的刀具系统。在此实现了一种用于紧固到机床上并且用于可逆地接收一个径向刀具(4)、具体是用于接收铣刀的刀夹具(2)。刀夹具是以三个部分实现的，具有后部机器部分(6)，该部分由易延展的弹性工具钢制成、用于可逆地紧固到该机床上；并且具有前部夹紧部分(10)，该部分由工具钢制成、用于可逆地接收该刀具；并且具有中间部分(8)，该部分由一种重金属、具体是实心硬质合金制成、被置于该机器部分与该夹紧部分之间。由于这种重金属与工具钢相比密度更大，刀夹具(2)能够更好地吸收在铣削操作过程中出现的力，由此实现了一种少用该切削刀具的铣削操作、并且因此实现了长的使用寿命。 | 0 | 0 | 1 | 0 | 0 | 0 | 0 | 0
| CN102649181A | 本发明提供的组合刀具是将进行一次加工的第一刀具和在一次加工部进行二次加工的第二刀具一体地组合而成的刀具。该组合刀具包括沿轴向以重叠组合的方式安装在旋转轴(100)上的第一刀具(20)和第二刀具(50)，上述第二刀具(50)包括：第二基座(52)，其安装在上述旋转轴(100)上；第二刀片(78)，其自上述第二基座(52)以沿厚度方向超过上述第一刀具(20)的方式突出，上述第一刀具(20)包括：第一基座(22)，其重叠在上述第二刀具(50)上，且具有不与上述第二刀片(78)干涉的空间；第一刀片(40)，其自上述第一基座(22)向径向外侧突出。 | 1 | 0 | 0 | 0 | 0 | 0 | 0 | 0
| CN102658495A | 本发明涉及一种数控螺旋锥齿轮铣齿机刀具主轴箱，特征是：包括刀具主轴箱体、主轴、主轴电机、第一齿轮轴、第二齿轮轴及消隙齿轮，刀具主轴箱体与铣齿机的立柱一侧外壁连接，主轴电机与第一齿轮轴连接，并固定在刀具主轴箱的法兰套上，第二齿轮轴设置在第一齿轮轴的下方，第一齿轮轴与安装在第二齿轮轴上的齿轮相啮合，主轴安装在刀具主轴箱体上，主轴前端安装有齿轮消隙机构，主轴后端装有编码器。优点是：增加刀具主轴刚性，提高传动动力，加强刀盘的刚性和切削力，减轻刀盘的磨损，进而实现既能采用间歇分度法加工螺旋收缩齿锥齿轮和准双曲面齿轮，又能采用连续分度法加工摆线等高齿锥齿轮和准双曲面齿轮的切削，大幅度降低齿轮加工成本。 | 1 | 0 | 0 | 0 | 0 | 0 | 0 | 0
| CN102672212A | 本发明涉及包括具有冷却剂输送的锁定螺钉和适配接头的切削刀具。切削刀具具有一个携带切削镶片的刀具本体、以及一个具有纵向适配接头轴线的适配接头，其中一个锁定螺钉将该刀具本体附接到该适配接头上。在该刀具本体、该适配接头以及该锁定螺钉的一个接合处的附近限定了一个冷却剂容积。该适配接头包含一个轴向适配接头孔。该锁定螺钉包含与该轴向适配接头孔处于流体联通的一个横向锁定螺钉孔。该锁定螺钉进一步包含与该冷却剂容积以及横向锁定螺钉孔处于流体联通的一个外围横向锁定螺钉孔通道。该冷却剂容积以及横向锁定螺钉孔与该刀具本体冷却剂通道处于流体联通。 | 1 | 0 | 0 | 0 | 0 | 0 | 0 | 0
| CN102672219A | 本发明涉及一种用于在机床(200)中、特别是在超声波传动的机床(200)中紧固插入式刀具(10)的刀具紧固系统(100)，所述机床具有壳体(50)，其中所述插入式刀具(10)能插入到所述机床(200)的刀架(20)中并且在那里能够被紧固。所述刀架(20)具有带有作用区域(28)的紧固元件(40)，所述作用区域与所述壳体(50)的壳体作用区域(58)共同作用以至少用于紧固所述插入式刀具(10)并且在所述插入式刀具(10)的工作状态下以隙部(60)与所述壳体作用区域(58)间隔开。 | 1 | 1 | 0 | 0 | 0 | 0 | 0 | 0
| CN102672266A | 本发明涉及一种多功能刀具，包含一个机壳，一个安装在机壳内的电机，一个开启电机的开关，一个由电机驱动的传动机构，一安装到机壳内的第一杆，一安装到机壳内的并由传动机构驱动做往复运动的第二杆，第二杆具有一个往复行程为S，一个第一刀具，第一刀具包含安装到第一杆上的第一刀片和安装到第二杆上的第二刀片，第一刀具可由第二刀具来代替，第二刀具包含第一锯片和第二锯片。通过上述方案，操作者使用本发明的多功能刀具可以实现对不同硬度的材料进行切割，提高了切割效率。 | 1 | 0 | 0 | 0 | 0 | 0 | 0 | 0
| CN102672267A | 本发明涉及一种锯切刀具，包含一个机壳，一个安装在机壳内的电机，一个开启电机的开关，一个由电机驱动的传动机构，传动机构包含第一偏心块和第二偏心块，第一偏心块和第二偏心块具有一旋转轴线，由第一偏心块驱动并做往复运动的第一杆和由第二偏心块驱动并做往复运动的第二杆，一个第一刀具，第一刀具包含安装到第一杆上的第一刀片和安装到第二杆上的第二刀片，第一刀具的齿顶平面距离旋转轴线的距离小于或等于20mm。通过上述方案，操作者使用本发明的锯切刀具可以实现稳定锯切，大大提高锯切效率。 | 1 | 0 | 0 | 0 | 0 | 0 | 0 | 0
| CN102672268A | 本发明提供的锯切刀具包含一个机壳，一个安装在机壳内的电机，一个开启电机的开关，一个由电机驱动的传动机构，传动机构包含第一偏心块和第二偏心块，第一偏心块和第二偏心块具有一旋转轴线，由第一偏心块驱动并做往复运动的第一杆和由第二偏心块驱动并做往复运动的第二杆，一个第一刀具，第一刀具包含安装到第一杆上的第一刀片和安装到第二杆上的第二刀片，第一刀具的刀片贴合面距电机中心线的距离小于或等于10mm。通过上述方案，操作者使用本发明的锯切刀具可以实现稳定锯切，大大提高锯切效率。 | 1 | 0 | 0 | 0 | 0 | 0 | 0 | 0
| CN102672477A | 刀具工作角度调整装置，属于精密加工领域。本发明提供的刀具工作角度调整装置通过螺纹连接安装固定于机床刀架，刀柄末端带有半圆形弧面的加工刀具通过一螺栓装配到调整装置底座上。同时，调整装置底座上还装有一紧定螺钉及一套由一根丝杠和两个弧面夹紧滑块组成的对心联动滑动螺旋副。切削加工前，正反旋转丝杠及紧定螺钉即可实现夹紧滑块对加工刀具的松开与夹紧以调整刀具工作角度至切削加工要求。 | 1 | 0 | 0 | 0 | 0 | 0 | 0 | 0
| CN102672478A | 刀具加工角度调节装置，属于精密加工领域。包括有一扇形块和一用于将刀具固定在上述扇形块上并使得刀具的刀尖与扇形块的圆心相重合的刀具压块，扇形块的底面上设置有圆弧形导轨；所述的圆弧形导轨的圆弧圆心与扇形块的圆弧圆心重合；所述的调节装置还包括有一底板，底板上设置有圆弧导轨槽，所述扇形块底面上的圆弧形导轨插入底板上的圆弧形导轨槽中；所述底板上设置有由左抱紧块、右抱紧块与丝杠构成的抱紧机构。本装置中刀尖始终保持在扇形块的回转中心上，使扇形块在弧形导轨上的转动角度与刀具的加工角度的改变量保持一致，实现了同步读取刀具加工角度改变量的目的。 | 1 | 0 | 0 | 0 | 0 | 0 | 0 | 0
| CN102681483A | 本发明提供一种自动补偿温度形变和刀具形偏的坐标系系统，该系统包括坐标系管理单元、坐标系原点偏置文件解析单元、和与其它一些单元为实现一些功能的接口。其中，坐标系管理单元包括刀尖点坐标系建立模块和刀尖点修正坐标系建立模块。实施本发明的自动补偿温度形变和刀具形偏的坐标系系统，具有以下有益效果：通过刀尖点坐标系建立模块建立刀尖点坐标系，从而使编制NC加工程序时只对刀尖点的位置加以编程，代替现有技术中对运动控制点(铣削主轴端部或车削刀架特定位置)编程加刀具形偏补偿代码编程的编程模式。省略了用户通过编程加入刀尖点位置偏移补偿工作，并且能够实现实时补偿，从而保证加工的精确度。 | 1 | 0 | 0 | 0 | 0 | 0 | 0 | 0
| CN102689343A | 本发明涉及人造板相关机械，公开了一种成丝刀具，包括相啮合的上梳解辊和下梳解辊，所述上梳解辊包括上转动轴和设置在上转动轴上的上刀具，所述下梳解辊包括下转动轴和设置在下转动轴上的下刀具，所述上刀具和下刀具分别由多片凹、凸刀片间隔组成凹凸刀具，所述上刀具和下刀具的凹、凸刀片对应啮合。本发明通过将多片凹、凸刀片间隔布置形成相啮合的刀具，能够实现木材薄片和其他植物秸秆的连续成丝，保证生产的连续性，增加刀具耐用度，同时做到局部磨损或者其他损坏时，刀具能够及时更换，不同的组合可以产生不同需要宽度的木丝，实现多用性、耐用性，适合生产，有效地保证了木丝结构板的成丝和铺装的连续性和均匀性。 | 1 | 0 | 0 | 0 | 0 | 0 | 0 | 0
| CN102691254A | 一种用于撞击地层的切削刀具包括一个切削刀具本体，该切削刀具本体具有：在一个轴向前端处的一个头部分、在该头部分的轴向后方的一个套环部分、以及在该套环部分的轴向后方位于一个轴向后端处的一个柄部分；其中该切削刀具本体包含位于其轴向前端处的一个第一承窝。该柄部分总体上在该轴向向后的方向上逐渐变小。该切削刀具还包括一个被附连在该切削刀具本体上位于该第一承窝内的一个硬质切削构件。该硬质切削构件包括一个轴向前端以及一个轴向后端。该硬质切削构件还包括其轴向前端的一个超硬的轴向向前部分，其中该超硬的轴向向前部分包括一个基底以及一个粘附到该基底上的超硬材料层。该超硬的轴向向前部分的基底总体上在轴向向后的方向逐渐变小。该硬质切削构件进一步包括一个硬质的轴向向后部分，该硬质的轴向向后部分邻近于该超硬的轴向向前部分并且位于其轴向后方，并且包括一个被结构化并且被安排为用于接收该超硬的轴向向前部分的一个第二承窝。在本发明的一个方面，该超硬材料层包括聚晶金刚石(PCD)或者聚晶立方氮化硼(PCBN)。 | 0 | 0 | 1 | 0 | 0 | 0 | 0 | 0
| CN102699362A | 具有实时感知监测系统的智能金刚石刀具及其配对刀体。属于超精密切削加工及其切削状态实时监测领域。本发明可满足超精密加工过程实时感知监测和自适应加工的需要。智能金刚石刀具在切削加工的同时，通过微机电传感系统进行刀具切削温度、切削力、刀具振动的测量。金刚石刀具固结于刀具基片前端，微机电传感系统内置在刀具基体上的空腔内，其上设有感知测量长臂悬伸梁延伸至刀尖锐角区域内部，其端部设有温度感知器，其根部的上、下表面各对称设有一个应变感知器，加速度传感器、信息处理与无线传输模块集成在微机电传感系统中，空腔通过上密封盖和后密封压垫密封；智能金刚石刀具安装在配对的刀柄上。本发明用于超精密切削加工及其过程实时监测。 | 0 | 0 | 0 | 0 | 0 | 0 | 0 | 0
| CN102699401A | 本发明公开了一种用于加工不锈钢地坎的切削刀具，所述切削刀具为圆盘形刀具，所述圆盘形刀具圆周上均匀分布有20-30个刀齿，所述刀齿的前角的角度为5-15度，刀齿的主切削刃均为螺旋渐进切入式结构。本发明解决了现有技术存在的问题，通过使用本发明的刀具加工的不锈钢地坎，美观度好，加工效率高，保证了电梯外观的美观度。 | 1 | 0 | 0 | 0 | 0 | 0 | 0 | 0
| CN102699862A | 本发明公开了提供一种可以根据实际情况安装两爪式或三爪式钩爪的千斤顶式拉马，包括：至少一对钩爪、顶推座及穿设在顶推座中的千斤顶，千斤顶的顶推杆的端部设置有顶推头，所述的顶推座上设置有两个钩爪臂组，其中，一个钩爪臂组中包括两个周向均匀布置的钩爪臂，另一个钩爪臂组中包括三个周向均匀布置的钩爪臂，每次使用时，只有一个钩爪臂组中的钩爪臂分别通过连接板与相应的钩爪相连。该拉马广泛应用于拆卸各种联轴器、齿轮、轴承、皮带轮等轴上紧固零件。 | 1 | 0 | 0 | 0 | 0 | 0 | 0 | 0
| CN102699863A | 本发明公开了一种可以根据实际情况调整钩爪与顶推座的相对位置的螺杆式拉马，包括：顶推座和顶推螺杆以及至少一对钩爪，顶推座的中央设置有与顶推螺杆相配合的顶推螺纹孔，顶推螺杆的顶部设置有驱动帽，顶推螺杆的底部设置有顶推头，顶推座分别通过连接板与相应的钩爪相连，连接板与钩爪和钩爪臂的具体连接方式为：连接板的两端分别开设有定位孔，所述的钩爪臂上开设有定位孔，所述的钩爪上开设有至少一对定位孔，连接板的两端分别通过螺栓和螺母与钩爪、钩爪臂相连。该拉马广泛应用于拆卸各种联轴器、齿轮、轴承、皮带轮等轴上紧固零件。 | 1 | 0 | 0 | 0 | 0 | 0 | 0 | 0
| CN102699867A | 本发明公开了提供一种可以改变顶推头的受力情况、延长顶推头使用寿命的普通型千斤顶式拉马，包括：至少一对钩爪、顶推座及穿设在顶推座中的千斤顶，千斤顶的顶推杆的端部设置有顶推头，顶推座分别通过连接板与相应的钩爪相连，所述顶推头的端面上嵌设有硬质球。该拉马广泛应用于拆卸各种联轴器、齿轮、轴承、皮带轮等轴上紧固零件。 | 1 | 0 | 0 | 0 | 0 | 0 | 0 | 0
| CN102699868A | 本发明公开了提供一种可以改变顶推头的受力情况、延长顶推头使用寿命的普通型螺杆式拉马，包括：顶推座和顶推螺杆以及至少一对钩爪，顶推座的中央设置有与顶推螺杆相配合的顶推螺纹孔，顶推螺杆的顶部设置有驱动帽，顶推螺杆的底部设置有顶推头，顶推座分别通过连接板与相应的钩爪相连，所述顶推头的端面上嵌设有硬质球。该拉马广泛应用于拆卸各种联轴器、齿轮、轴承、皮带轮等轴上紧固零件。 | 1 | 0 | 0 | 0 | 0 | 0 | 0 | 0
| CN102717360A | 本发明公开了提供一种可使得钩爪的夹持部与轴承的外圈形成面接触、并且轴承的受力方向与轴承的横截面一致的千斤顶式轴承拉马，包括：千斤顶、顶推梁和一对钩爪，顶推梁的中央设置有顶推座，所述的千斤顶穿设在顶推座中，千斤顶的顶推杆的端部设置有顶推头，所述钩爪的上部开设有与顶推梁相配合的定位孔，钩爪的下部为与轴承的外圈相配合的夹持部，其中的一个钩爪在靠近夹持部处开设有一对相互平行的锁紧通孔，另一个钩爪在靠近夹持部处开设有一对相互平行的锁紧螺纹孔，一对锁紧螺栓分别穿过相应一侧钩爪的两个锁紧通孔，穿设在另一侧钩爪的相应锁紧螺纹孔中，所述的顶推头从这一对锁紧螺栓之间穿过。本发明尤其适用于拆卸轴承。 | 1 | 0 | 0 | 0 | 0 | 0 | 0 | 0
| CN102717362A | 本发明公开了提供一种可以根据实际情况调整钩爪与顶推座的相对位置的千斤顶式拉马，包括：至少一对钩爪、顶推座以及穿设在顶推座中的千斤顶，千斤顶的顶推杆的端部设置有顶推头，顶推座分别通过连接板与相应的钩爪相连，连接板与钩爪和钩爪臂的具体连接方式为：连接板的两端分别开设有定位孔，所述的钩爪臂上开设有定位孔，所述的钩爪上开设有至少一对定位孔，连接板的两端分别通过螺栓和螺母与钩爪、钩爪臂相连。该拉马广泛应用于拆卸各种联轴器、齿轮、轴承、皮带轮等轴上紧固零件。 | 1 | 0 | 0 | 0 | 0 | 0 | 0 | 0
| CN102717364A | 本发明公开了提供一种可以使得钩爪的夹持部与轴承的外圈形成面接触、并且轴承的受力方向与轴承的横截面一致的螺杆式轴承拉马，包括：顶推梁、顶推螺杆和一对钩爪，顶推梁的中央设置有与顶推螺杆相配合的顶推螺纹孔，顶推螺杆的顶部设置有旋转驱动机构，顶推螺杆的底部设置有顶推头，所述钩爪的上部开设有与顶推梁相配合的定位孔，钩爪的下部为与轴承的外圈相配合的夹持部，其中的一个钩爪在靠近夹持部处开设有一对相互平行的锁紧通孔，另一个钩爪在靠近夹持部处开设有一对相互平行的锁紧螺纹孔。本发明尤其适用于拆卸轴承。 | 1 | 0 | 0 | 0 | 0 | 0 | 0 | 0
| CN102728882A | 本发明公开了一种基于齿背冷却方式的复合材料/钛合金螺旋铣专用刀具。现有刀具采用底部冷却的方式，刀具寿命较低。本发明包括刀杆、颈部和切削部分，切削部分通过颈部与刀杆连接，切削部分由四个刀齿组成，每一个刀齿齿背上都有一个冷却孔，四个斜向冷却孔由过刀杆轴线的中心孔引出，各斜向冷却孔的孔径小于中心孔，其轴线方向正对刀具端部切削刃前刀面，刀具的外围切削刃和每一个端部切削刃采用刃带的双重后刀面，四个刀齿的端部内侧切削刃过刀杆轴线且互相垂直，每一个刀齿的端部共有三段切削刃。本发明能有效避免冷却孔堵塞，减少刀具磨损，提高加工质量，延长刀具寿命，增大散热面积抑制切削过程中的振动，减小分层及毛刺现象。 | 0 | 0 | 1 | 0 | 0 | 0 | 0 | 0
| CN102728903A | 本发明提供了用于工件的铣齿的铣削刀具和铣削刀片套件。所述刀具包括刀具本体(1)，其限定旋转轴线(C1)且具有第一端(3)、相对的第二端(4)以及在第一端和第二端之间围绕旋转轴线延伸的周边表面(8)。沿线(x)相继地布置在刀具本体中且接纳相应数量的可更换的铣削刀片(2a、2b)中的各刀片的多个分离的刀座(9a、9b)包括向彼此会聚的第一主切削刃(24)和第二主切削刃(25)。所述铣削刀片包括从刀具本体突出距离旋转轴线第一长度(a)的外侧铣削刀片(2a)以及从刀具本体突出距离旋转轴线第二长度(b)的内侧铣削刀片(2b)。第一长度(a)明显大于第二长度(b)。 | 1 | 0 | 0 | 0 | 0 | 0 | 0 | 0
| CN102729084A | 本发明涉及一种用于机床的刀具装卸装置，其包括刀具库(5)，所述刀具库具有用于刀具转移的转移位置(7)，所述刀具装卸装置包括：换刀装置(33)，其可在所述转移位置与交换位置之间移动，所述换刀装置具有旋转式双夹爪(36)；以及支撑结构(20、31)，其可在底座(10)上移动，所述支撑结构上安装有所述换刀装置(33)。为了在机械的狭小空间中实现快速换刀，所述支撑结构具有上部滑动装置(31)和下部滑动装置(20)，所述滑动装置均可借助于主轴驱动装置而沿着相同方向在底座(10)上移位，其中设有单个驱动电机(40)，以用于驱动两个主轴驱动装置。 | 1 | 1 | 0 | 0 | 0 | 0 | 0 | 0
| CN102741569A | 一种具有大致平坦的垫圈状头部的螺钉。所述头部的底面上具有围绕所述螺钉的柄部周向地设置的多个刀具或切削边缘。当所述螺钉插入纤维材料如木材时，所述刀具切除或去除材料，以便于所述螺钉的头部的沉埋。所述刀具为三角楔形或四边楔形。从所述刀具径向向内设置一个或多个容器，以用于容纳纤维材料，以便将所述螺钉锁定到位，即防止所述螺钉随时间流逝而松动。这些容器可以为围绕所述柄部周向地设置的圆形容器。可选地，可围绕所述柄部设置单个环形容器。 | 1 | 0 | 0 | 0 | 0 | 0 | 0 | 0
| CN102744708A | 本发明公开了提供一种可以根据实际情况安装两爪式或三爪式钩爪的螺杆式拉马，包括：顶推座和顶推螺杆以及至少一对钩爪，顶推座的中央设置有与顶推螺杆相配合的顶推螺纹孔，顶推螺杆的顶部设置有驱动帽，顶推螺杆的底部设置有顶推头，所述的顶推座上设置有两个钩爪臂组，其中，一个钩爪臂组中包括两个周向均匀布置的钩爪臂，另一个钩爪臂组中包括三个周向均匀布置的钩爪臂，每次使用时，只有一个钩爪臂组中的钩爪臂分别通过连接板与相应的钩爪相连。该拉马广泛应用于拆卸各种联轴器、齿轮、轴承、皮带轮等轴上紧固零件。 | 1 | 0 | 0 | 0 | 0 | 0 | 0 | 0
| CN102744791A | 本发明公开了一种用于加工石料板材两侧的刀具，所述刀具包括多组依序设置在石材加工生产线两侧分别用于不同石材加工工序的刀具总成，所述每一刀具总成均包括刀轴与刀头，所述刀头连接设置在所述刀轴的一端。本发明的刀具是多组刀具总成进行组合使用，使得多道加工工序一次性完成，效率高、不同工序之间不存在定位精度问题，加工精度更高。 | 1 | 0 | 0 | 0 | 0 | 0 | 0 | 0
| CN102751641A | 本发明公开了提供一种使用起来非常省力的压接钳，包括下钳体，下钳体的顶部设置有下钳座，下钳体的尾部设置有下手柄，下钳座上设置有下钳口体，其特征在于：还包括有分体式上钳座和上手柄，上钳座上设置有上钳口体，所述下钳体的中部设置有支座，支座与上钳座和上手柄之间分别设置有被动轴和主动轴，主动轴和被动轴与支座均为活动连接，主动轴与上手柄为固定连接，被动轴与上钳座为固定连接，主动轴和被动轴上分别设置有主动齿轮和被动齿轮，主、被动齿轮相啮合，且主动齿轮的齿数多于被动齿轮的齿数。本发明用于压接电线电缆。 | 0 | 0 | 0 | 0 | 0 | 0 | 0 | 0
| CN102756137A | 一种切削刀具，包括刀体、刀片和紧固螺钉，刀体上开设有至少一组刀槽，刀槽包括刀槽侧面和刀槽底面，刀槽底面开设有定位螺孔，刀槽侧面与刀槽底面之间的夹角为钝角，定位螺孔中螺接一带有内螺纹孔的销钉，刀片通过刀片底面开设的凹槽套设于销钉头部并通过紧固螺钉与销钉连接，在紧固螺钉未拧紧时，刀片侧面与刀槽侧面接触配合，且刀片底面与刀槽底面之间留有预紧间隙S；紧固螺钉拧紧时,刀片沿刀槽侧面滑动至刀片底面与刀槽底面接触配合，并由凹槽的内侧壁压迫销钉头部产生弹性变形使刀片夹紧于刀槽侧面与销钉头部之间。本发明具有结构简单紧凑、便于加工制作、生产成本低、拆卸方便等优点。 | 1 | 0 | 0 | 0 | 0 | 0 | 0 | 0
| CN102756153A | 一种可调节回转半径的刀柄，包括通过可拆卸连接件紧固相连的刀柄本体和刀具接头、以及圆环形的调节盘和驱动盘，调节盘套设于刀柄本体上并可绕刀柄本体的中心轴旋转，调节盘的端面上开设一相对中心轴偏置的偏心圆槽，驱动盘套设于偏心圆槽与刀柄本体之间，驱动盘的外圆周面与偏心圆槽的内壁接触配合，驱动盘的内圆周面与刀柄本体之间留有间隙，刀具接头通过第一导向组件与刀柄本体滑动配合，刀具接头通过第二导向组件与驱动盘滑动配合，第一导向组件的导向方向与第二导向组件的导向方向交叉且均垂直于刀柄本体的中心轴。本发明结构简单紧凑、成本低廉、调节方便、调节精度高、能够接标准钻头对非标孔进行加工。 | 1 | 0 | 0 | 0 | 0 | 0 | 0 | 0
| CN102756167A | 一种切割机刀具护盖的掀盖装置，该切割机于圆盘刀具的上方装配有具有护盖座及活动盖体的刀具护盖，并于刀具护盖上设有掀盖装置，其中，该掀盖装置于护盖座的前方以枢轴枢接有活动盖体，该活动盖体上装配至少一具有不同角度喷口的流体喷管及可侦测圆盘刀具的检知器，并于顶面设有具有斜面的传动件，该斜面以一装配于护盖座上的驱动源顶推旋转作动，使活动盖体带动流体喷管及检知器向上摆动掀启，以供更换圆盘刀具；由此，可自动化掀启活动盖体，并防止活动盖体摆动碰撞圆盘刀具，达到提升掀盖便利性及降低元件损坏率的实用效益。 | 1 | 0 | 0 | 0 | 0 | 0 | 0 | 0
| CN102773526A | 本发明公开了一种可调节切削回转半径的刀具组件，包括刀夹本体和装设于刀夹本体上的切削部件，所述刀夹本体的夹持部设有沿轴向开设的型腔和沿周向分布的两个以上径向螺纹孔，所述径向螺纹孔与所述型腔相通，各径向螺纹孔内均装设有紧固螺钉，所述切削部件的定位部分置于型腔内并通过紧固螺钉压紧定位。该可调节切削回转半径的刀具组件具有切削回转半径可任意调节，且调节简单方便、夹持稳定可靠的优点。 | 1 | 0 | 0 | 0 | 0 | 0 | 0 | 0
| CN102788560A | 本发明涉及一种用于检测木工PCD刀具形状的非接触式测量系统，它包括控制系统、第一、第二、第三、第四个伺服电机、激光测距传感器、控制器、I/O采集卡和待测的木工PCD刀具；控制系统内预置有四个伺服电机运动轨迹控制指令；控制系统输出端分别连接四个伺服电机，第一个伺服电机带动激光测距传感器沿Z轴移动，第二个伺服电机和第三个伺服电机分别带动木工PCD刀具沿X轴、Y轴移动，第四个伺服电机带动木工PCD刀具转动；激光测距传感器在控制器控制下，检测木工PCD刀具被检测齿，检测结果经控制器传输至I/O采集卡，I/O采集卡将采集到的检测数据传输至控制系统，控制系统记录四个伺服电机坐标值，根据坐标值点拟合出木工PCD刀具被检测齿的形状。本发明可以广泛在刀具形状测量中应用。 | 1 | 0 | 0 | 0 | 0 | 0 | 0 | 0
| CN102794471A | 本发明涉及一种具有整合的减振装置的刀具夹持器，具体地涉及一种刀具适配器，具有一个可被附接到机床上的夹持器(10)、并且具有一个刀具接收器(22)，在该刀具接收器中可以接收一个刀具、具体接收一个钻孔刀具，该刀具接收器(22)被安装到该夹持器(10)上以便可旋转到一个有限的程度上，其中该刀具接收器(22)被安装到该夹持器(10)上以便在轴向方向上具有易调节的弹性。 | 1 | 0 | 0 | 0 | 0 | 0 | 0 | 0
| CN102794677A | 多工位智能刀剪数控磨削机，涉及刀具磨削机，包括主电机、砂轮、纵立套模板，磨削机由工件转盘机构、工件转盘环周边分布2-6台单元磨削机；工件转盘机构由步进电机传动，转盘上固定若干个设有纵立套模板的弧形片状夹具；单元磨削机由磨削头机构、砂轮进刀机构、修整砂轮的升降进刀机构、纵向进刀机构组成；磨削头机构由主电机传动砂轮转动，砂轮进刀机构由步进电机、丝杆、螺母滑块、箱形座传动使磨削头机构平动；修整砂轮的升降进刀机构通过丝杆、螺母滑块、矩形升降板传动磨削头机构的箱形座升降；修整砂轮的纵向进刀机构通过悬臂丝杆、螺母滑块、“回”字形板传动金钢石修整头平动；各电机与PLC中央处理器线路连接。多工位提高工率。 | 1 | 1 | 0 | 0 | 0 | 0 | 0 | 0
| CN102806492A | 本发明公布了一种刀具柜，包括柜体，柜体中部设有刀具抽屉，刀具抽屉内有与刀具柄相配的孔洞，柜体中间通过轴承固定有一个圆柱直齿轮，圆柱直齿轮与所述刀具抽屉的齿条相互啮合。当向一侧拉动刀具抽屉时，抽屉上的齿条带动圆柱直齿轮旋转，同时圆柱直齿轮带动另一侧的刀具抽屉上的齿条移动，将另一侧的刀具抽屉推向相反的方向，由此避免了单独拉出一侧抽屉时由于刀具的重量引起刀具柜侧翻。 | 1 | 0 | 0 | 0 | 0 | 0 | 0 | 0
| CN102806792A | 本发明提供可消除设计的自由度降低、难以减小阻力这类问题的切孔形成用的刀具及具备该刀具的装订机。一种刀具，在装订机(1)中使用，该装订机(1)在多张用纸(P)形成穿孔(P1)和切孔(P2)，并且将从该穿孔(P1)切开并翻起的切翻片(P5)的前端(P51)部分插穿上述切孔(P2)，通过该切翻片(P5)与切孔(P2)的卡合而能将该多张用纸(P)互相装订，该刀具能形成所述切孔(P2)，其特征在于，具有收置即将插穿所述切孔(P2)前的切翻片(P5)的窗口(331)，该窗口(331)的用于按压所述切翻片(P5)而将其拉入切孔(P2)中的边缘(332)成为分布于比刀具原料的厚度尺寸大的厚度方向的区域(335)的形状。 | 0 | 0 | 0 | 0 | 0 | 0 | 0 | 0
| CN102809495A | 本发明涉及一种球体材料专用取样刀具，特别涉及一种用于测量高温气冷堆球形燃料元件基体石墨球热性能的专用取样刀具。一种球体材料专用取样刀具，其包括：夹持部、颈部和切削刀片三个部分，其中，所述刀具夹持部和颈部由同一原料一体加工而成；每个刀具焊接多个切削刀片，切削刀片与颈部的切面存在一定夹角；并且所述取样刀具具有一个中心通孔，多个切削刀片的刀刃面相对于该中心通孔对称地排列。上述取样刀具具有以下优点：(1)与小型钻床、切割机联合使用，设备成本较低；(2)操作简单，可以精确方便切削出预定规格的实验样品；(3)省时省力、制样效率高。 | 1 | 0 | 0 | 0 | 0 | 0 | 0 | 0
| CN102831508A | 本发明公开了一种掘进装备刀具信息管理系统，该系统包括掘进工程信息管理模块、地质参数管理模块、掘进参数管理模块、刀具失效数据管理模块、刀具库存信息管理模块、数据统计分析管理模块。所述的数据统计分析管理模块与其它各模块相互连接。该系统可以使用户动态管理相关工程整个施工期间的刀具信息，其中由用户直接输入的模块有施工项目信息管理模块、地质参数管理模块，掘进参数管理模块、刀具失效数据管理模块、刀具库存信息管理模块，而数据统计分析管理模块是对上面五个模块中的数据进行统计分析，能够实现刀具订单、库存、使用信息、刀具报废全过程信息管理并能对相关工程提供设计使用依据。利用该发明能够提高掘进装备刀具的管理效率。 | 1 | 0 | 0 | 0 | 0 | 0 | 0 | 0
| CN102847992A | 本发明公开了一种钻削加工刀具，包括切削部件和夹持部件，所述切削部件包括切削部和连接部，所述夹持部件包括柄部和两个弹性夹持部，所述连接部设有外圆柱面，所述弹性夹持部设有用于夹持所述外圆柱面的内圆柱面，所述外圆柱面与内圆柱面之间设有相互咬合的凹进和凸起，所述凹进和凸起在刀具的旋转轴线方向上向钻削进给方向倾斜。该钻削加工刀具具有结构简单、连接紧固、稳定性好、抗冲击能力强的优点。 | 1 | 0 | 0 | 0 | 0 | 0 | 0 | 0
| CN102848002A | 一种旋转切削刀具包括一个刀具本体，该刀具本体具有一个头部、一个柄、以及沿着该刀具本体的一条中央纵向轴线延伸的一个空腔。该头部包括被安装在一个切屑凹槽附近的凹座中的至少一个切削镶片。在该空腔之内布置了一个减振装置。这个减振装置包括一个停止构件、一个带螺纹的紧固件、多个重物元件以及一个偏置构件。这些重物元件中的至少一个、如果不是所有，具有不同的外直径，以导致这些重物元件在该空腔中以不同的频率振动。这些重物元件的至少一些频率是不同于该切削刀具的基本震颤频率的，由此减弱了该旋转切削刀具在机加工操作过程中的振动。 | 1 | 0 | 0 | 1 | 0 | 0 | 0 | 0
| CN102848197A | 本发明公开了一种板材数控切割机，包括机体，及设置在机体一侧的供料机构，及设置在机体顶端的刀剪装置，及设置在机体一端的控制装置，及设置在机体内部的驱动装置，所述机体另一端设置有出料口，所述供料机构包括上料机构、整平机构和进给机构，由于设有供料机构，及设置在供料机构的上料机构、整平机构和进给机构，可以将成批的原板材料放置到供料机构，同时通过控制装置进行控制，可以将板材进行整平和进给到刀剪装置处，通过控制装置给出的信号传输到刀剪装置，进行裁剪，通过工作平台将裁剪好的板材传输到出料口，智能化程度高，操作方便。 | 1 | 0 | 0 | 0 | 0 | 0 | 0 | 0
| CN102848261A | 本发明公开了一种刀具箱，用于放置刀具，该刀具箱包括箱体，所述箱体上设有至少1个抽屉，刀具放置于抽屉内。优化后，抽屉的底板上设有至少1个凹槽，刀具放置于凹槽内；抽屉的前面板上设有标签卡槽。本发明所具有的优点是：能够为刀具保管提供较为洁净的环境；利于操作者迅速找到所需刀具。 | 1 | 0 | 0 | 0 | 0 | 0 | 0 | 0
| CN102848412A | 本发明涉及一种螺旋线形式的刀具(1，1’)，该刀具具有纵轴线和切割刀边腿(2)，所述切割刀边腿(2)在底部具有底面(5)，而在顶部则具有切割面(3)，在此，切割面(3)沿前边缘具有切割刃(4)，且切割刀边腿(2)在前部区域(7)具有比后部区域(8)更大的硬度，其中，将两个区域(7，8)分隔开的分隔面(9)与切割刀边腿(2)的前部切割刀边腿面(10)大致平行。为了在很少需要对刀具进行再磨锐处理的情况下提高所述类型的刀具的使用寿命，本发明建议：前部区域(7)应具有小于200μm的厚度(D1)，而且，应具有大于1000HV的硬度。此外，在切割装置中应用所述类型的刀具(1，1’)时，形式为配合切割刀(16)或研磨元件(21，21’)的板条元件同样应具有端面(19)形式的硬区域，所述端面(19)同样应具有小于200μm的厚度(D1)以及大于1000HV的硬度。 | 0 | 0 | 0 | 0 | 0 | 0 | 0 | 0
| CN102858491A | 一种刀具转塔，带有：刀具盘(2)，该刀具盘可围绕限定枢转轴(26)的支柱(32)枢转到这样的位置，在所述位置中，至少一个可固定在刀具盘(2)上的加工刀具处于加工位置；驱动装置(14)，其驱动器件(8，10)通过可控制的耦联装置(18)与输出器件(20，22)连接，输出器件用于驱动所述刀具盘(2)或所述加工刀具，其特征在于，所述驱动装置(14)与驱动器件(8，10)和用于驱动加工刀具的输出器件(22)一起设置在刀具盘(2)内部，并且用于枢转驱动所述刀具盘(2)的输出器件具有在所述刀具盘(2)外部布置在所述支柱(32)上的传动装置系统(34)，所述传动装置系统带有沿着支柱(32)延伸的输出轴(70)。 | 1 | 0 | 0 | 0 | 0 | 0 | 0 | 0
| CN102873355A | 本发明公开了一种高强度切削刀具，包括刀具本体，其特征在于：还包括刀头，在刀具本体的后端设置有用于和驱动装置相连接的螺纹孔，在刀具本体的前端设置有刀头，所述刀头采用钨钛钴硬质合金制成。所述钨钛钴硬质合金采用YT05/YT30钨钛钴硬质合金。本发明解决了现有技术中切削刀具的刀头采用高速钢材料制成，而高速钢材料强度和耐磨性能较差，使得切削刀具在使用过程中十分容易损坏，增加了企业的负担，给企业带来较大的损失的问题，提供了一种结构简单，不易损坏，使用寿命长的高强度切削刀具。 | 0 | 0 | 1 | 0 | 0 | 0 | 0 | 0
| CN102873407A | 本发明涉及一种用于磨削刀具(100)相对于工件(50；70)插入和陷入的方法和设备，使用磨削刀具(100)制造旋转对称周期结构，其中在工件(50)的方向上进行径向进给运动，这样使磨削刀具(100)第一接触工件(50；70)，并且磨削刀具(100)从第一接触一刻以径向陷入运动向下陷入预定深度，在实现旋转对称周期结构适当磨削之前。 | 0 | 1 | 0 | 0 | 0 | 0 | 0 | 0
| CN102878932A | 本发明提供了一种刀具测量装置，包括：底板；移动部分，安装在底板上；夹头，用于夹持刀具；夹头柄，将所述夹头安装在移动部分上；安装座，安装在底板上能够被夹头柄所夹持的刀具通过移动部分的移动所到达的设定位置；数码相机，安装在安装座上，并对准设定位置；控制器，电连接移动部分和数码相机。该刀具测量装置因为采用数码相机和夹持机构进行非接触自动测量，所以克服了人工测量效率较低的问题，提高了刀具的测量效率。 | 1 | 0 | 0 | 0 | 0 | 0 | 0 | 0
| CN102896562A | 本发明涉及一种金刚石光栅刻划刀具随动刃磨装置，用以对金刚石光栅刻划刀具进行刃磨，包括：气浮导轨芯及套置于该气浮导轨芯外的气浮导轨套；用以抬起及放下所述气浮导轨芯的直线电机；安装于气浮导轨芯上的直线电机座，所述直线电机座是用以连接气浮导轨芯与直线电机；安装于气浮导轨套上的直线电机伸缩轴支撑架；与所述气浮导轨芯连接的刀具安装架及用以研磨所述刀具的磨盘；？所述磨盘通过刀具及刀具安装架将垂直于磨盘方向上的实时移动传递到气浮导轨，气浮导轨实现刀具刃磨时在垂直于磨盘方向上随动。本发明中的气浮导轨具有非常小的摩擦系数，易实现刀具随磨盘的Z向随动，从而保证在刃磨过程中刀具具有较高的随动灵敏度。 | 0 | 1 | 0 | 0 | 0 | 0 | 0 | 0
| CN102900012A | 一种用于撞击地层的切削刀具组件包括一个包含孔的夹具，该孔具有一个轴向前端，并且该夹具具有一个在该孔的轴向前端处包围该孔的前表面。该组件还包括一个切削刀具，该切削刀具被可旋转地包含在该夹具的孔内，并且该切削刀具具有一个朝后的肩台。该组件进一步包括一个保护性构件，该构件是可定位在该切削刀具与该夹具之间的。该保护性构件具有一个与该切削刀具的朝后的肩台相邻的第一表面以及一个与该夹具的前表面相邻的第二表面，其中该第一表面具有的第一硬度大于该第二表面的第二硬度。在一个方面，该保护性构件的第二表面是与该夹具的前表面直接接触的。在另一个方面，该保护性构件的第一表面是与该切削刀具的朝后的肩台直接接触的。 | 1 | 0 | 0 | 0 | 0 | 0 | 0 | 0
| CN102905846A | 一种带有刀具盘(1)的刀具转塔，该刀具盘具有至少一个用于加工刀具的刀具支座(7)并固定在接纳盘(51)上，该接纳盘能围绕限定枢转轴的支柱枢转到这样的位置，在所述位置中，相关的加工刀具处于工作位置，其中，在所述刀具盘(1)上设置有接触面(55)，该接触面借助于夹紧装置可相对接纳盘(51)上的接纳面(53)夹紧，其特征在于，所述夹紧装置在两个要夹紧的构件(1，51)中的一个构件(51)上具有与枢转轴同心的、径向外侧敞开的、带有至少一个内部斜面(81)的环形槽，并且在相应另一构件(1)上具有至少一个在压力下嵌接到所述环形槽(61)中的压块(57)，该压块具有楔形面(79)，该楔形面在与环形槽(61)的斜面(81)共同作用时由压力产生作为夹紧力的力分量，该力分量将所述接触面(55)和所述接纳面(53)相互压紧。 | 0 | 0 | 0 | 0 | 0 | 0 | 0 | 0
| CN102912347A | 本发明涉及化学作用特种加工技术的加工工具，尤其涉及一种超精密化学铣镀加工刀具，主要由刀具管(1)、化学溶液(2)和刀尖(3)组成。所述的透明的刀具管(1)上有测量化学溶液(2)体积的精确刻度；所述的化学溶液(2)配方要根据需要加工的具体材料的化学成分来确定。使用本发明时，只需要将此刀具的刀尖(3)顶部放在需要加工的材料部位进行画动。本发明可以用于特种加工技术中的化学铣切加工和化学镀加工，结构简单，操作方便，清洁环保，安全可靠。 | 1 | 0 | 0 | 0 | 0 | 0 | 0 | 0
| CN102918183A | 本发明涉及一种适于沉积在用于切屑形成金属加工的切割刀具刀片上的耐磨涂层。所述涂层包括至少两个层，所述两个层具有不同粒度，但具有本质上相同的成分。所述涂层是通过物理气相沉积(PVD)而沉积的。 | 0 | 0 | 1 | 0 | 1 | 0 | 0 | 0
| CN102921762A | 铅合金棒成丝装置的刀具，涉及防核辐射的领域，尤其涉及将铅合金棒挤成丝的设备的切削刀具，包括长方体的刀具本体，刀具本体的中部设置安装孔，刀具本体的背面设置弧形贴合面和出废料面，贴合面处的刀具本体的角上设置挤出孔，挤出孔一侧的刀具本体的侧面上设置避让面。将刀具安装在机床的刀架上，通过刀具与机床的配合，金属丝的直径可根据挤出孔的直径控制在1毫米以内。 | 0 | 0 | 0 | 0 | 0 | 0 | 0 | 0
| CN102922334A | 本发明揭示了一种刀具夹持器，包括底座、夹盘和夹持组件。底座的底部具有一转轴安装槽。夹盘固定在底座的顶部，夹盘上开有固定孔。夹持组件包括固定杆和锁紧螺母，固定杆穿过夹盘上的固定孔和刀具上的通孔，锁紧螺母旋紧在固定杆上，锁紧螺母将刀具锁紧于夹盘上。本发明的刀具夹持器通过夹持组件将刀具稳固地固定在夹盘上，夹盘固定连接于底座，底座上具有转轴安装槽，转轴固定在转轴安装槽中，转轴带动底座旋转，通过夹盘带动刀具转动。 | 1 | 0 | 0 | 0 | 0 | 0 | 0 | 0
| CN102922335A | 本发明揭示了一种刀具安装架，包括底板和盖板。底板的中心上固定有安装轴，底板的上表面具有向上凸起的第一夹紧部件。盖板安装在安装轴上，盖板的下表面具有向下凸起的第二夹紧部件，第二夹紧部件的位置与第一夹紧部件对准。刀具安装在安装轴上，盖板在安装轴上的位置调节使得第二夹紧部件和第一夹紧部件夹紧刀具。本发明的刀具安装架利用盖板、第一夹紧部件、第二夹紧部件和螺纹结构使得刀具能够稳定地固定在底板的安装轴上，在刀具旋转工作的过程中不会出现摆动或者晃动的情况，能够提高刀具工作的稳定性，提高工作质量和安全性。 | 1 | 0 | 0 | 0 | 0 | 0 | 0 | 0
| CN102922350A | 本发明公开的一种自动更换刀具装置，包括刀库、打刀臂、撞块、导向板，导向板固定在机床主轴箱上，导向板上部较下部向外凸出；在非换刀状态下，刀库抵在导向板上部；刀库上有若干刀爪，其中一个刀爪为空的。撞块和打刀臂安装在主轴箱另一侧，打刀臂固定在主轴箱上。当需更换刀具时，刀库上空的刀爪位于最下方。主轴箱上升，刀库滑到导向板下部，空的刀爪进入装有刀具的环形槽内；打刀臂也随着主轴箱上升，上升过程中被撞块推动向右移动，同时带动机床上刀具向右移动，便于刀爪抓住刀具。主轴箱继续上升，刀具被刀爪拉出。接下来，刀库上的所需刀具转到最下方。上述部件反向运动，完成安装刀具。本发明能无间歇自动换刀，提高工作效率。 | 1 | 1 | 0 | 0 | 0 | 0 | 0 | 0
| CN102922351A | 本发明涉及铣床技术领域内的一种数控立铣床的刀具快速更换装置，包括可安放若干刀具的旋转刀库，铣床主轴和旋转刀库之间设有升降转轴，升降转轴上呈中心对称伸出两个悬臂，悬臂端部一侧设有与刀具柄部相吻合的弧形开口，悬臂上固定有双向气缸，双向气缸的活塞杆伸出端连接有锁紧滑块，锁紧滑块设置在导轨内，导轨固定在悬臂上，锁紧滑块与弧形开口相对应，旋转刀库的转轴、升降转轴、铣床主轴的轴线相平行；当升降转轴在上限位位置转动时，一端的弧形开口恰好可握持住刀库内的刀具的柄部，另一端的弧形开口恰好可握持住铣床主轴上的刀具的柄部。该装置能实现同时取新刀和换旧刀，其换刀速度快，换刀时间短，可提高机床的加工效率。 | 1 | 0 | 0 | 0 | 0 | 0 | 0 | 0
| CN102922374A | 本发明提供了一种用于研磨长杆状刀具的治具，由主控中心控制，包括支撑整个治具的底座、用于调节刀具水平研磨角度的底座旋转装置、用于调节刀具横向和纵向研磨角度的刀粒转台装置、具有置刀位的产品定位装置、具有机械手夹的产品夹持装置、可来回拉动刀具的产品拉动装置、用于对刀具进行轴向限位的产品推动装置以及用于压紧定位刀具的产品压制装置。底座旋转装置设于底座上，刀粒转台装置设于底座旋转装置上，产品定位装置设于刀粒转台装置上，产品夹持装置与产品拉动装置设于产品定位装置一侧端，产品推动装置设于产品定位装置中心位置，产品压制装置设于产品定位装置另一侧端。本发明具有结构简单、准确度高、操作容易、生产效率高的优点。 | 1 | 0 | 0 | 0 | 0 | 0 | 0 | 0
| CN102927904A | 本发明提供了一种刀具测量装置，包括：底板；安装座，安装在底板上的设定位置；数码相机，安装在安装座上，并对准设定位置；控制器，电连接数码相机；刀具支撑装置，安装在底板上的设定位置，其具有支撑部件，用于支撑刀具对准数码相机，支撑部件可手动旋转。该刀具测量装置因为采用数码相机和刀具支撑装置进行非接触自动测量，所以克服了人工测量效率较低的问题，提高了刀具的测量效率。 | 1 | 0 | 0 | 0 | 0 | 0 | 0 | 0
| CN102927905A | 本发明提供了一种刀具测量装置，包括：底板；安装座，安装在底板上的设定位置；数码相机，安装在安装座上，并对准设定位置；控制器，电连接数码相机；刀具支撑装置，安装在底板上的设定位置，其具有支撑部件，用于支撑刀具对准数码相机，支撑部件电动旋转。该刀具测量装置因为采用数码相机和刀具支撑装置进行非接触自动测量，所以克服了人工测量效率较低的问题，提高了刀具的测量效率。 | 1 | 0 | 0 | 0 | 0 | 0 | 0 | 0
| CN102927906A | 本发明提供了一种刀具测量系统，包括：刀具测量装置和工控机，刀具测量装置包括：底板；夹具，用于夹持刀具；外壳，可拆卸地安装在底板上，密封夹具，外壳的一个侧面具有开口且形成台阶，使刀具可从开口中伸出到达台阶上方设定位置；安装座，安装在台阶上的设定位置；数码相机，安装在安装座上，并对准设定位置；工控机包括主机，主机电连接数码相机。该刀具测量系统因为采用数码相机和夹持机构进行非接触自动测量，所以克服了人工测量效率较低的问题，提高了刀具的测量效率。 | 1 | 0 | 0 | 0 | 0 | 0 | 0 | 0
| CN102927911A | 本发明提供了一种刀具测量系统，包括：底板、刀具测量装置、机械手和容器，刀具测量装置设置在底板上，其包括：夹具，安装在底板上的设定位置，用于夹持刀具至设定位置；安装座，安装在台阶上的设定位置；数码相机，安装在安装座上，并对准设定位置；容器安放在底板上，位于机械手与刀具测量装置之间，用于盛放刀具；机械手，用于从容器中拾取刀具给夹具；控制器，电连接刀具测量装置和机械手。该刀具测量系统因为采用数码相机和夹持机构进行非接触自动测量，所以克服了人工测量效率较低的问题，提高了刀具的测量效率。 | 1 | 0 | 0 | 0 | 0 | 0 | 0 | 0
| CN102935775A | 本发明公开了一种金刚石制笔刀具，包括一组螺旋层叠组装的刀具单片，所述刀具单片包括刀体，在刀体外缘均匀排布的一组刀齿，刀体上还设有一组安装定位孔。通过多片刀具单片叠加组装满足各种加工需求，因此灵活度更高，跟换成本更低。金刚石制笔刀具的刀齿材料为人造复合多晶金刚石或单晶金刚石材料，其硬度、精度和稳定性都远优于高速钢、合金等材质的刀齿，因此加工出的铅笔的外形规格稳定、精度高，产品的废品率因此得以降低，得益于金刚石的硬度，刀具寿命耐用性大大增加，降低了刀具跟换的周期，提高了铅笔加工的生产效率。该刀具通过变换金刚石刀齿廓形还可加工包括六角、三角、圆形、矩形、椭圆等廓形状的笔。 | 1 | 0 | 1 | 0 | 0 | 0 | 0 | 0
| CN102941373A | 本发明公开了一种复合材料螺旋铣锪窝专用刀具，刀具由一体成型的刀杆及切削部分组成，切削部分的最大外径与刀杆的直径相同，其中切削部分包括三个结构相同的刀齿，刀齿之间开有螺旋槽，并等间距分布；刀具前端切削刃形成刀具顶角为Φ\u003d100~120°，切削刃都采用有刃带的双重后刀面形式，并在切削刃双重后刀面的刃带上具有一组锯齿状的切削齿；本发明可以有效延长刀具的使用寿命，增加切削部分的强度，增大散热面积,提高埋头窝的表面光洁度。 | 1 | 0 | 1 | 0 | 0 | 0 | 0 | 0
| CN102950607A | 一种用于硬质塑料管材的无屑切割机，包括机架和切割小车，机架上设有直线滑道和定位气缸，切割小车由车体部分、刀具及转动部分、塑料管材固定部分和刀具进给部分组成，车体部分包括箱体、双层底板和滑块，双层底板的上板与箱体水平固定，滑块与直线滑道滑动配合；刀具及转动部分包括夹块、切割刀具、定位托轮、轴承、导向杆、公转电机和两个传动皮带轮；塑料管材固定部分包括哈夫式夹紧块和夹紧气缸；刀具进给部分包括进给推进盘和进给气缸，进给推进盘推动导向杆并带动切割刀具垂直向下运动。本发明的优点是：通过使用优选的刀具实现了对硬质塑料管材的在线无屑切割，稳定性和精确性高，切割损耗低，有效提高了塑料管材的综合生产能力。 | 1 | 0 | 1 | 0 | 0 | 0 | 0 | 0
| CN102950635A | 本发明公开了一种紧凑型竹篾分切刀具总成及刀具轨迹线板、跟踪压紧器、跟踪推料器，属于竹材加工机具领域，本发明所述的刀具总成包括刀架底座、刀架顶座、刀片、前连接杆、刀片安装孔、后连接杆、刀具轨迹线边；所述刀具底座和刀具顶座之间通过前连接杆和后连接杆相连，且刀具底座和刀具顶座上均开有成阶梯形排列的多个刀片安装孔，刀片穿入刀片安装孔中形成阶梯形排列的多刀片组合刀具；本发明所述刀具总成及刀具轨迹线板、跟踪压紧器、跟踪推料器配合使用即可实现竹材一次性完全分切成高精度的竹篾，并使生产出来的篾片排列整齐不变形，本发明也适用于将木材分切成木片。 | 1 | 0 | 0 | 0 | 0 | 0 | 0 | 0
| CN102955449A | 一种刀具轨迹显示装置，具有根据多个驱动轴的位置指令的指令值时间系列数据、多个驱动轴的位置检测值的检测值时间系列数据和机床的结构计算刀具指令坐标值及刀具实际坐标值的刀具坐标值计算部；计算刀具指令坐标值及刀具实际坐标值中的刀具尖端点的加速度的加速度计算部；选择刀具指令坐标值及刀具实际坐标值的加速度的显示形式的显示形式选择部，显示形式选择部进行根据加速度的方向和大小用颜色区分刀具的尖端点的轨迹的彩色显示、把加速度作为加速度矢量在刀具的尖端点的轨迹上显示的矢量显示、显示将邻接的加速度矢量的终点互相连接的接线的接线显示中的至少一种。由此，能容易地进行驱动轴或者刀具的实际位置对于指令位置的形状误差的分析。 | 1 | 0 | 0 | 0 | 0 | 0 | 0 | 0
| CN102975065A | 本发明公开了一种带有锁紧方式的加工中心刀具输送机构，包括动力装置、刀盘、转动盘、机械手和刀具安装槽，在刀具安装槽壁上均匀分布有安装槽，安装槽内设有包括弹簧和锁紧块的锁紧开关，且弹簧一端顶住安装槽的底面，另一端与锁紧块一端配合，锁紧块另一端置于刀具安装槽的槽孔内，且锁紧块伸入刀具安装槽槽孔的端头设有限位块，在相应的刀具上设有与限位块配合的限位槽，锁紧块用磁性感应材料制成，在机械手上设有与锁紧块相对应的磁性感应块，实现当机械手靠近锁紧装置时开启，当机械手离开时，锁紧块在弹簧的作用下顶住刀具，使得刀具不能够被轻易的拿走，从而有效的降低了刀具的丢失问题，同时刀具不会掉落，保证了使用的安全及可靠性。 | 1 | 0 | 0 | 0 | 0 | 0 | 0 | 0
| CN102975089A | 本发明涉及一种无心台阶磨床，包括磨床本体，所述磨床本体包括有用于对刀具进行打磨的砂轮以及放置刀具的工作台，其特征在于：在所述工作台上设置有无心定位装置，该无心定位装置包括转轮、设置在转轮一侧并与转轮上端齐平的挡板，以及设置在转轮上方，通过转轴带动转动的搭扣轮；所述转轮通过设置在工作台上的电机链条带动，所述挡板通过固定块固定，该挡板的头部开设呈半圆形，所述搭扣轮通过支杆连接到转轴上。本装置用于对圆柱形刀具柄的打磨处理，其中，所述转轮上端面、挡板头部半圆形的右端面以及搭扣轮的下端面对放置在中间的圆柱形刀具柄进行外切精准定位，确保打磨后刀具柄的同轴度以及表面直线度，提高了加工效率。 | 0 | 0 | 0 | 0 | 0 | 0 | 0 | 0
| CN102975140A | 本发明公开了一种具有自锁功能从而起到省力作用的压接钳，包括中部铰接在一起的左钳体和右钳体，左钳体和右钳体的尾部分别铰接有左把手和右把手，左钳体和右钳体的头部分别设置有左钳口和右钳口，所述左把手和右把手的一端也铰接在一起，且当左钳体和右钳体夹紧时，左把手和右把手的铰接点比左把手和左钳体的铰接点与右把手和右钳体的铰接点更靠近左钳体和右钳体的铰接点。本发明的优点是：当左钳体和右钳体夹紧时，利用左把手和右把手的铰接点比左把手和左钳体的铰接点与右把手和右钳体的铰接点更靠近左钳体和右钳体的铰接点这一特点，使得压接钳具有自锁功能，从而起到省力的作用。 | 1 | 0 | 0 | 0 | 0 | 0 | 0 | 0
| CN102975180A | 本发明涉及一种用于手持式工具机的刀具保持器(100)，包括一个操作套筒(104)、一个刀具接收装置(108)和一个能够通过操作套筒(104)操作的卡锁机构(114)，该卡锁机构用于将一个接收在刀具接收装置中的插入式刀具(102)可拆卸地卡锁在使用位置中，其中，所述刀具接收装置(108)在刀具侧的端侧(110)上具有一个用于接收插入式刀具(102)的轴向孔(112)并且在连接区域中在一个相对置的端侧上具有至少一个、优选两个、三个或更多个用于接收固定体(138)的径向空槽(132)，其中，所述固定体(138)在装配状态中通过一个布置在所述刀具接收装置(108)上的凸缘套筒(140)径向止动。本发明建议，在所述凸缘套筒(140)上布置一个密封唇(144)，所述密封唇在操作套筒(104)和凸缘套筒(140)之间延伸并且相对于包围刀具保持器(100)的周围环境基本上密封位于内部的卡锁室(115)以免微粒侵入。 | 1 | 0 | 0 | 0 | 0 | 0 | 0 | 0
| CN102985201A | 用于切削刀片的刀夹的凹部(31)的底部邻靠表面(53)包括绕内螺纹孔(57)的一部分延伸的部分圆形隆起(65)。将被安装在该凹部中的刀片(23)包括通孔(39)，该通孔(39)具有大体柱形部分(47)，该大体柱形部分(47)延伸到将抵靠在所述凹部的底部邻靠表面上安装的刀片的底表面(35)。所述隆起的最大半径部分具有等于或小于所述大体柱形部分的半径的半径。 | 0 | 0 | 0 | 0 | 0 | 0 | 0 | 0
| CN102990410A | 本发明公开了一种机床刀具支撑机构，涉及机床加工领域，所述支撑机构包括设置在刀具的底侧并朝向所述刀具做伸缩运动的活动底座，还包括设置在活动底座上的支撑件；特别是当机床处于换装工件或机床停止期间以及加工过程中刀具退回到原位的状态下时，所述活动底座伸出到最高位置，所述支撑件将刀具支撑在水平轴线上，解决了刀具由于长时间悬置而产生挠曲变形，从而影响刀具的加工精度的问题。 | 0 | 0 | 0 | 0 | 0 | 0 | 0 | 0
| CN103004377A | 本发明公开了一种水果采摘器用刀具，该水果采摘器具有收集水果的网状篮，所述刀具包括刀具本体，所述刀具本体为呈Y型的平面金属板状结构，包括根部和两个与根部相接且之间呈锐角相连接的第一支臂、第二支臂；所述第一支臂和第二支臂相对面上分别设有切割刃，所述切割刃之间形成一尖角；所述刀具本体倾斜安装在网状篮上方，其中第一支臂、第二支臂处于网状篮篮口内。本发明使用时，手握采摘器下方的直杆，第一支臂底部勾板勾住需采摘水果根部，第二支臂起到导向作用，将待采摘水果根部进入两切割刃之间后轻轻拉动直杆，即可切断水果，使用方便快捷，操作简单，安全，省工省时，成本低廉，经济实惠，可以独手一次完成。 | 1 | 0 | 0 | 0 | 0 | 0 | 0 | 0
| CN103008703A | 本发明提供了一种深孔双密封齿阀座专用成形刀具，包括沿刀具中心线依次连接的导向部分、切削部分、连接部分和柄部，导向部分用于校准成形车刀与被加工产品之间的相对位置；切削部分采用单刃切削，另一边磨平；连接部分用于切削部分与柄部之间的过渡连接；柄部用于与机床连接。本发明避免了双切削刃结构不同心造成的加工误差，同时可提高刀具的强度和使用寿命；本发明适于多种规格系列的机床，具有加工精度高、适用范围广等优点，且结构简单，制造成本低。 | 1 | 0 | 0 | 0 | 0 | 0 | 0 | 0
| CN103008792A | 本发明属于轴承保持架表面质量加工领域，具体涉及一种用于轴承保持架去毛刺的弹簧刀具，包括调速电机一、机架、转轴、刀具结构、转盘以及调速电机二，机架上端固定安装有调速电机一，调速电机一连接转轴，通过转轴带动刀具结构转动，机架下端设置有转盘，转盘的转动由其下部的调速电机二控制，刀具结构包括与转轴连接的刀柄，刀柄上固定刀体，刀体承载弹簧，刀片连接在弹簧上，刀具结构随同转轴做同向旋转运动。当不规则的毛刺接触到本发明的刀具时，开始去除毛刺，毛刺有大有小，有软有硬，虽然状况不一样，但是由弹簧控制刀具，自动伸缩，达到有毛刺就去除毛刺，可自动去毛刺，完全替代人工刮毛刺，去毛刺效果好，且省时省力。 | 1 | 0 | 0 | 0 | 0 | 0 | 0 | 0
| CN103009071A | 一种刀具微调机构，涉及一种刀具。设有上压板、前盖板、升降螺钉、紧固螺钉、刀座、基座、刀座锁紧螺钉、刀具压板、刀具锁紧螺钉和刀具压板旋转螺钉；所述前盖板与基座连接，上压板与基座、前盖板相连，升降螺钉与上压板配合，升降螺钉末端与刀座相连接，刀座与基座过渡配合，刀座锁紧螺钉与前盖板配合，刀具压板通过刀具压板旋转螺钉与刀座连接，刀具锁紧螺钉与刀具压板连接。结构新颖简便。整体结构刚度大。 | 1 | 0 | 0 | 0 | 0 | 0 | 0 | 0
| CN103010809A | 本发明揭示了一种胶带分条刀具，包括铸造成一体的轴身和位于所述轴身两端的轴头，所述轴头的横截面圆直径小于所述轴身的横截面圆直径，使两个圆环柱型的支撑环分别套设在所述轴头外周围并通过螺丝抵固在所述轴身两端，除此之外，还包括一套设在所述轴身外周围的分体式刀具，所述分体式刀具是包括至少一个的圆环型垫片和至少一个的圆环型刀盘组合的圆筒状刀具，所述圆环型刀盘的外周表面设有刀刃。与传统的胶带分条刀具相比，可根据不同宽度胶带产品的需要，灵活调节刀刃与刀刃之间的距离，使生产资源最大化利用、降低胶带条产品生产成本，且刀刃损坏，更换单个刀盘即可，操作方便，有利于降低成本。 | 1 | 0 | 0 | 0 | 0 | 0 | 0 | 0
| CN103027083A | 本发明涉及一种封口捏包机的双层式同步连动刀具装置，包括捏刀盘，捏刀盘的凹槽内安装有上封口刀具，位于捏刀盘底部安装有下固定刀具，所述上封口刀具与下固定刀具均通过偏心轴与捏刀盘连接，所述上封口刀具与下固定刀具均通过连接轴捏刀盘固连。本发明结构合理、操作方便，通过上封口刀具封口捏包物，同时，通过下固定刀具稳定的控制被封口捏包物下半段外径因封口捏包时产生变形，有效的避免了现有技术中馅料挤出面皮，影响产品加工质量的缺陷，其稳定性好、可靠性高，生产效率高，产品质量得到保证。 | 0 | 0 | 0 | 0 | 0 | 0 | 0 | 0
| CN103028994A | 本发明公开了一种刀具拉头装置，其主要由刀具标准推拔刀柄段的末端最小径处对应衔接一拉头部，且该拉头部的外径为微量小于标准推拔刀柄段的末端最小径，且外径上设有一固设环槽，并让该拉头部中央设有一大孔径的通孔，另外，该拉头部可与推拔刀柄段一体成形而出或采用分离式对应组装方式来设置；藉此，让刀具的拉头部外径可提供固紧功能，且结合国际标准规格的刀柄介面而执行自动刀具交换(ATC)功能，同时让刀具通孔可对应穿过传输较大动力的传动轴、空气吹清或切削液通过等辅助加工机的功能，达到改善现有设备无法俱全的缺陷。 | 1 | 0 | 0 | 0 | 0 | 0 | 0 | 0
| CN103053349A | 本发明公开了一种便携式修枝刀具，所述的便携式修枝刀具包含一板状的椭圆的刀具主体，所述的刀具主体的头部设有一向内弯曲的钩部，所述的钩部边缘设有刃部，所述的刀具主体的中部设有一主把持孔，所述的主把持孔的周向上设有四个副把持孔。本发明的便携式修枝刀具利用不锈钢一体成型的刀具主体，使用者可以单手将拇指固定在主把持孔中，并把其它指头固定在副把持孔中，同时利用带有刃具的钩部直接来切断植物，可以单手操作，简单快捷。该便携式修枝刀具结构紧凑，使用方便，特别适合柔性植物的修剪。 | 1 | 0 | 0 | 0 | 0 | 0 | 0 | 0
| CN103068511A | 本发明涉及一个系统，包括至少一个能与振荡式手持式工具机以作用方式耦合的第一振荡式插入刀具(66、68、70、72)和至少一个与第一振荡式插入刀具(66、68、70、72)不同的第二振荡式插入刀具(66、68、70、72)，该第二振荡式插入刀具能替代第一振荡式插入刀具(66、68、70、72)与振荡式手持式工具机以作用方式耦合，其中，所述至少两个振荡式插入刀具(66、68、70、72)中的至少一个具有至少一个补偿单元(88，90，92，94)，所述补偿单元被设置用于使所述至少一个振荡式插入刀具(66、68、70、72)的惯性矩与所述至少第二振荡式插入刀具(66、68、70、72)的惯性矩至少基本上匹配。 | 0 | 1 | 0 | 1 | 0 | 0 | 0 | 0
| CN103071831A | 本发明公开了一种镗床用刀具固定装置，包括刀具安装座(1)和镗床安装座(2)，所述刀具安装座(1)和镗床安装座(2)上均设有刀具安装轴孔(3)，所述刀具安装座(1)的下侧设有配合定位块(11)，所述镗床安装座(2)上设有配合定位孔(21)和镗床安装孔(22)，所述配合定位块(11)插设于配合定位孔(21)中，且所述刀具安装座(1)和镗床安装座(2)上均设有用于安装连接件的连接件安装孔(4)。本发明具有安装快捷迅速、更换刀具简单快捷、连接牢固可靠、结构简单的优点。 | 1 | 0 | 0 | 0 | 0 | 0 | 0 | 0
| CN103076763A | 本发明公开了一种数控机床刀具状态实时检测系统，本发明包括机床主体和数控系统，机床主体上设有拍摄机床主体上刀具的监控组件，监控组件连接有图像处理器，图像处理器连接数控系统，图像处理器用于接收监控组件传递的刀具图像，当图像处理器收到的刀具图像中刀具达到报废尺寸时，图像处理器向数控系统发送报警信号。本发明能够及时的判断刀具的损坏情况，根据刀具的损坏情况，操作者可以评估更换刀具的时间，优化更换时间，提高工作效率。 | 1 | 0 | 0 | 0 | 0 | 0 | 0 | 0
| CN103084595A | 多角度大型平头倒棱机刀具，包括刀盘，刀盘上对称安装有平端面刀、内倒角刀和多角度刀具，一对多角度刀具对称安装在刀盘上，多角度刀具由刀杆、刀片、垫片、压板和压板螺钉组成，刀杆安装在刀盘上，刀杆前端的凹槽内从内至外依次安装垫片、刀片和压板，压板前端压在刀片表面，后端通过压板螺钉固定在刀杆上。与现有技术相比本发明的有益效果是：在平头倒棱机上实现了一个刀片具有多个角度，加工后破口表面质量好；刀具更换及调整方便快捷、机器运行平稳，生产效率高，满足壁厚大于22mm大壁厚钢管的多角度倒棱要求；设计合理，简单实用，操作安全，使用方便。 | 1 | 0 | 0 | 0 | 0 | 0 | 0 | 0
| CN103084644A | 一种旋转式刀具，如一种钻头或铣刀，具有一个刀具主体，该刀具主体沿一条纵向中心轴线延伸，该刀具主体具有一个槽并且在与该纵向中心轴线相距一定距离处具有一个镶片座，该镶片座被引入该槽壁中并且在该镶片座中材料锁合地紧固了特别由一种超硬材料如PCD或PCBN制成的一个切削镶片，其中，为了固定该切削镶片的径向位置并且还有其轴向位置，该镶片座具有一个邻接壁，该邻接壁具有一个外形，该外形用于通过一种抗旋转的方式对该切削镶片进行定位。 | 0 | 0 | 1 | 0 | 0 | 0 | 0 | 0
| CN103085090A | 本发明涉及一种橡胶类制品裁断用刀具及含该刀具的自动裁断机。该橡胶类制品裁断用刀具上开有若干个通孔，所述的通孔边缘最低点到刀刃边缘的距离H为3~20mm，所述的刀具是连续刀，所述的通孔或为圆孔，圆孔直径D为3~25mm；或为圆锥孔，圆锥孔大端直径d1为15~24mm，小端直径d2为2~14mm。该橡胶类制品裁断用自动裁断机，包括支撑架、机架、角度调整机构、直线滑动副、气缸、2个刀具安装轮、刀具、固定在机架上的刀具导向器和驱动刀具安装轮的电机，所述的刀具是本发明所述的橡胶类制品裁断用刀具。本发明可以应用于切割不同橡胶制品、无需喷水辅助，具有简单高效和精确的裁断方式等优点。 | 0 | 0 | 0 | 0 | 0 | 0 | 0 | 0
| CN103085390A | 本发明提供一种基于荷叶表面仿生学的抗粘结刀具，包括一刀具基体，所述刀具基体外覆有一过渡层，所述过渡层上引种有形核颗粒，所述形核颗粒外包覆有一涂层，且所述形核颗粒与形核颗粒表面覆盖的涂层组合成微凸体。本发明还提供该抗粘结刀具的制备方法，包括将磨削后的刀具基体的表面沉积一过渡层；在有机溶剂里利用重力沉积将形核颗粒引种到过渡层上，再利用超声波振动将过渡层上的形核颗粒铺匀；最后再沉积一涂层，用于固定形核颗粒，且所述形核颗粒与形核颗粒表面覆盖的涂层组合成微凸体。本发明借鉴荷叶表面的疏水结构，能够大大降低刀具与加工材料的粘结性，提高加工效率和刀具使用寿命。 | 0 | 0 | 1 | 0 | 0 | 0 | 0 | 0
| CN103097077A | 刀具替换装置，是将在周缘上形成了保持槽(12)的刀具(10)以刀具轴线成为大致水平方向的方式收纳在设置在刀具库(300)上的多个刀具收纳部(302)中，将该刀具从刀具收纳部(302)拆卸的刀具替换装置；其中具备基部(100)；在刀具收纳部(302)的侧方，在与刀具轴线大致平行的方向相对于基部(100)可滑动地设置的滑块(200)；可移动地安装在滑块(200)上，具有与刀具(10)的保持槽(12)卡合的卡合部(252)的保持架(250)；和使保持架(250)相对于滑块(200)移动的移动组件；移动组件具备绕与刀具(10)的轴线大致平行地延伸的轴线施加旋转力的手柄部(260)，与手柄部(260)的第一旋转动作相应地在与刀具(10)的轴线大致正交的面内使保持架移动的第一凸轮机构(250、242)，与和第一旋转动作连续的手柄部(260)的第二旋转动作相应地沿刀具(10)的轴线方向使保持架(250)移动的第二凸轮机构(161、270)。 | 0 | 1 | 0 | 0 | 0 | 0 | 0 | 0
| CN103100685A | 本发明公开了一种用于压铸卡模的刀具，包括刀具本体，所述刀具本体一端延伸有扁平长条状刀刃，所述刀刃表面覆盖有金属陶瓷涂层，刀刃顶端一边设有斜切棱角，另一边设有圆弧角。采用该用于压铸卡模的刀具后，不容易伤到模具，能够简单敏捷地取出铸件，依靠刀刃角度的存在，在取出铸件的时候同样不会刮伤模具，同时由于在刀刃表面覆盖有金属陶瓷涂层，增加了刀具的韧性、耐热性及耐磨性，刀具使用寿命更长，使用时，不会出现刀具本身卡死状态。 | 0 | 0 | 1 | 0 | 0 | 0 | 0 | 0
| CN103100936A | 一种测试刀库中刀具翻转定位精度的装置及方法属于数控机床领域。本装置包括链式刀库自动换刀装置、激光位移传感器A、激光位移传感器B、刀具、安装平台、控制柜、虚拟主轴、数据采集卡和PC机。链式刀库及自动换刀装置安装在安装平台上，激光位移传感器A、激光位移传感器B固定在链式刀库的本体上，利用控制柜将刀具通过链式传动方式传送到换刀位置，气缸作用使刀具完成从水平到垂直的翻转；在刀具完成翻转的瞬间，激光位移传感器检测出出刀具刀柄位置与固定在本体上的激光位移传感器的偏移距离值。该位移参数通过数据采集卡输入到PC机中得到刀具翻转定位精度。本发明解决了刀库在运行状态下刀具翻转定位精度难以测试的问题。 | 1 | 0 | 0 | 0 | 0 | 0 | 0 | 0
| CN103100948A | 本发明公开了一种刀剪磨床液压控制装置及其控制方法，该装置包括磨削油缸、夹紧油缸和进给油缸；所述的夹紧油缸通过换向阀二与液压总管路相连；所述的进给油缸依次通过单向节流阀一、换向阀三与液压总管路相连；所述的磨削油缸依次与换向阀一、换向阀四与液压总管路相连；在所述的换向阀一与液压总管路之间连接有单向节流阀二和压力表，单向节流阀二与换向阀四并联；在所述的换向阀一与换向阀四之间连接管路上设有背压阀和单向阀。该控制方法及装置，主要用来加工多种金属刀、剪的平面及曲面，由左机和右机组成，分别加工刀剪的内外表面，适用于刀剪的批量生产，粗糙度可达1.6以上，质量稳定。此外还具有体积小、效率高、寿命长、结构紧凑、便于操作等优点。 | 0 | 0 | 0 | 0 | 1 | 0 | 0 | 0
| CN103110371A | 本发明公开了一种厨房用刀具滑动式悬挂固定架，包括滑动式固定条(1)和刀具固定架(2)，所述刀具固定架(2)由安装板(21)和刀具定位板(22)组成，所述安装板(21)和刀具定位板(22)相互垂直布置，所述安装板(21)上设有安装固定孔(23)，所述安装固定孔(23)通过螺栓(24)固定于滑动式固定条(1)上，所述刀具定位板(22)上设有多个用于放置刀具的刀具放置孔(25)。本发明具有节省空间、使用方便、调节灵活、结构简单、成本低廉的优点。 | 0 | 1 | 0 | 0 | 0 | 0 | 0 | 0
| CN103111663A | 一种切削刀具，用于当机床使该切削刀具围绕一条中央轴线旋转时在工件进行切削操作，该切削刀具包括一个围绕该中央轴线布置的总体上圆柱形的本体。总体上圆柱形的本体包括一个第一端和一个相反的第二端。切削刀具进一步包括一个切削部分以及一个安装部分。切削部分被布置在总体上圆柱形的本体的第一端之处或附近、并且包括被结构化用于在切削操作过程中与工件相接合的多个切削刃。安装部分被布置在总体上圆柱形的本体的相反的第二端之处或附近、并且被结构化成有待与该机床相连接。总体上圆柱形的本体的至少一部分包括一个模制部分，模制部分是通过模制方法以将该切削部分连接到总体上圆柱形的本体上的方式围绕切削部分而形成的。 | 0 | 0 | 0 | 0 | 0 | 0 | 0 | 0
| CN103128328A | 本发明涉及一种用于金属切削刀具的可更换的刀片座构件，该金属切削刀具包括刀具本体和切削刀片，其中所述可更换的刀片座构件被布置成放置在刀具本体与切削刀片之间，其中所述可更换的刀片座构件在接触区域处与所述刀具本体和所述切削刀片接触，所述接触区域布置成使得刀具本体与切削刀片之间不直接接触，并且其中由粉末注射成型来生产所述可更换的刀片座构件。本发明还涉及一种包括这样的可更换的刀片座构件的金属切削刀具。 | 1 | 0 | 0 | 0 | 0 | 0 | 0 | 0
| CN103128351A | 一种切削刀具包括一个刀具本体，该刀具本体具有用于接收切削镶片的多个凹座。每个凹座包括一个底部支撑表面、一个轴向支撑表面、一个径向支撑表面以及一个位于该底部支撑表面与该轴向支撑表面之间的拐角离隙。一个凹座特征被至少部分地定位在该凹座附近，并且更确切地说，至少部分地位于该轴向支撑表面与该径向支撑表面之间的一个壁上，用于减小该切削刀具在机加工操作过程中的拉伸应力。 | 1 | 0 | 0 | 0 | 0 | 0 | 0 | 0
| CN103128353A | 一种切削刀具包括一个刀具本体，该刀具本体具有用于接收切削镶片的多个凹座。每个凹座包括一个底部支撑表面、一个轴向支撑表面、一个径向支撑表面以及一个在该底部支撑表面与该径向支撑表面之间的拐角离隙。一个非圆形凹陷被形成在该凹座附近，并且一个冷却剂通道被布置在该凹陷内。该凹陷减小了该切削刀具在机加工操作过程中的拉伸应力。 | 1 | 0 | 0 | 0 | 0 | 0 | 0 | 0
| CN103128608A | 本发明公开了一种带上下料机械手的万能刀剪磨床，包括用于研磨刀、剪的磨刀机，用于给所述磨刀机上下料的上下料机械手以及一用于控制磨刀机、上下料机械手运作的控制电箱，上下料机械手可以使整个设备在加工刀、剪的过程中实现上料、下料的自动化，有效提高了企业的生产效率，节省了企业人力需求，提高了企业的经济效益。 | 1 | 0 | 0 | 0 | 0 | 0 | 0 | 0
| CN103128609A | 本发明公开了一种多轴联动的多功能刀剪磨床，包括设置在最下端用于支承整个磨刀机床的安装底座，安装底座的上表面安装有互成90度且水平设置的主轴导轨装置和工作台导轨装置，所述的主轴导轨装置和工作台导轨装置上分别安装有主轴组件和工作台组件，所述的安装底座上安装有砂轮修整器，这种刀剪磨床实现加工刀、剪过程的多轴联动，极大地提高了该种刀剪磨床加工工件的效率。 | 1 | 0 | 0 | 0 | 0 | 0 | 0 | 0
| CN103135446A | 本发明涉及一种多轴数控机床刀具运动轨迹验证装置。本发明用于检查多轴数控机床的运动控制数据是否满足工件加工精度的要求，包括：加工区域模块，将CAD实体模型数据经处理后，利用空间递归八叉分割方法将实体模型空间分割成若干类型的体素，并将体素定义为不同区域的体素；刀具运动轨迹模块，用于将经过此模块生成的机器坐标系下的机床运动控制数据转换为刀具在工件坐标系下的刀具运动轨迹；刀具运动轨迹验证模块，用于判断刀具运动轨迹是否符合加工精度的要求；仿真绘制模块用于绘制轨迹和实体模型。本发明能够更准确的仿真多轴数控机床的运动情况，并且考虑到了数控系统对数控加工程序的处理过程，使仿真的刀具运动轨迹与真实的加工轨迹更为接近。 | 1 | 0 | 0 | 0 | 0 | 0 | 0 | 0
| CN103143992A | 本发明涉及一种刀具钝化装置，其特征在于：包括框架(1)，在所述框架(1)上设置有刀具夹持装置(2)，所述刀具夹持装置(2)包括刀头连接器(21)、设置在所述刀头连接器(21)下方的刀具安装头(22)以及设置在所述刀头连接器(21)上方驱动所述刀具安装头(22)运转的第一电动机(23)，在所述刀具夹持装置(2)下方设置有供刀具伸入其内的磨料筒(3)，在所述框架(1)上设置有带动所述磨料筒(3)转动的驱动装置(4)，该刀具钝化装置刀具安装头旋转和磨料筒旋转分别由不同的电机驱动，从而能够提高刀具的旋转速度，提高刀具钝化抛光的效率。 | 0 | 1 | 0 | 0 | 0 | 0 | 0 | 0
| CN103157845A | 本发明有关于一种刀具结构，其于刀具主体设有铣刀部，并于该铣刀部前端周缘成形有倒角部，又使刀具主体于接续铣刀部后成形有螺纹刀部，藉此，利用刀具前方倒角部，以数控进行等距倒角功能，再藉由数控的螺旋曲线方程式，驱动铣刀部刃部铣削底孔，后由螺纹刀部接续进行螺纹铣削，据此，即可一次完成螺纹孔的成形作业，于实施上，能有效节省加工时繁琐换刀的工时损耗，与防止多次换刀重新校位的误差产生，及进一步避免购置多种刀具及机床所造成成本负担，而具体达到提升现今制造产业竞争力等实质效益。 | 1 | 0 | 0 | 0 | 0 | 0 | 0 | 0
| CN103160723A | 本发明公开了一种用于钢材通用加工刀具的硬质合金及该硬质合金制成的涂层刀片，该硬质合金是以包括Co、Ni、Fe中至少一种的金属作为粘结相，以包括WC和含钛立方相化合物在内的物质作为硬质相，在粘结相中固溶有Cr，粘结相的含量为4~10wt.%，Cr占粘结相的含量为1~10wt.%，含钛立方相化合物的含量为2~8wt.%，余量为WC；硬质合金中WC的平均粒径为1~3μm，含钛立方相化合物的平均粒径为WC的0.5~1.5倍；硬质合金具有平均粘结相含量为标称含量1~2倍的立方相化合物缺失的表层结构。本发明的硬质合金及其刀片具有出色的抗塑性变形和抗月牙洼磨损能力，以及优良的断裂韧性和抗热裂纹扩展能力。 | 0 | 0 | 1 | 0 | 0 | 0 | 0 | 0
| CN103171178A | 本发明公开了一种改善涂层结构的切削刀具，包含基体以及在其上的涂层，涂层由内到外有内层A、过渡层C和外层B；内层A主要由过渡元素与非金属元素组成的化合物材料构成，外层B主要由氧化物等构成；过渡层C由外到内包含有过渡层C1、过渡层C2和过渡层C3，过渡层C1主要由TiCx1Ny1Oz1组成；过渡层C2主要由TiCx2Ny2Oz2组成；过渡层C3主要由TiAlCx3Ny3Oz3或TiCx3Ny3Oz3组成。该切削刀具的制备方法是在基体上结合CVD和HT-CVD等各种涂层工艺按序涂覆即可。本发明的涂层刀具具有耐磨性好、附着力强、抑制性高等优点。 | 0 | 0 | 1 | 0 | 0 | 0 | 0 | 0
| CN103173761A | 本发明公开了一种改善涂层结构的切削刀具，包含基体以及在基体上覆盖的涂层，涂层由内到外包含有内层B、过渡层C和外层D；内层B由过渡元素与非金属组成的化合物材料构成，过渡层C包含有过渡层C1和/或过渡层C2；过渡层C1、C2均主要由钛的碳氮氧化物组成，外层D具有单一相的α-Al2O3结构，外层D的厚度为d\u003d0.5μm~4μm，其平均晶粒度S为0.2μm≤S≤0.5μm。其制备方法是先准备刀具基体，然后在其上于同一涂层周期中依次沉积内层B、过渡层C2、过渡层C1和外层D；再经过表面处理后完成制作。本发明的切削刀具硬度高、耐磨性好，在钢、不锈钢、铸铁等材料的切削加工上具有优异的切削性能。 | 0 | 0 | 1 | 0 | 0 | 0 | 0 | 0
| CN103180074A | 防止切削粉末的飞散。一种切削刀具用罩，其相对于切削刀具进行设置，该切削刀具具有中空的轴体，至少一个嵌件安装在所述轴体的一端面上，通过一边使该轴体旋转一边使所述嵌件与工件抵接，从而进行切削。切削刀具用罩具有：主体部，其固定在轴体的前端部上；以及延伸部，其相对于主体部的前端部处的全周，从该主体部的周缘向外侧延伸，覆盖工件的表面。 | 1 | 0 | 0 | 0 | 0 | 0 | 0 | 0
| CN103180096A | 根据本发明所涉及的机床(10)，能够在显示画面(S)上显示刀具(20)的轮廓线(51)。如果尺寸测定的操作者用手指在触摸面板(45)的显示画面(S)上在轮廓线(51)上摸索移动而进行接触指示，则能够在显示画面(S)上自动地确定刀具(20)的测定部位即轮廓线(51)。这样一来操作者能够极简单地测定刀具(20)的形状。另外，操作者通过指定例如刀具20的轮廓线(51)的确定的位置，能够自动地测定刀具(20)的刀具直径和/或刀尖位置。因此，根据这样的刀具(20)的尺寸测定方法，能够简单地对例如多级刀具等具有复杂轮廓线的设想外的刀具的测定部位进行确定。 | 0 | 0 | 0 | 0 | 0 | 0 | 0 | 0
| CN103182649A | 一种刀具夹持系统，其特征在于包括：套接在定子端的定子端环形电路板、套接在转子端的转子端环形电路板和转轴同刀具夹头拧紧螺丝相连接的伺服电机；所述定子端环形电路板和转子端环形电路板的大小相等，且在安装时保证定子端环形电路板和转子端环形电路板同心；定子端环形电路板上设有，环形线圈I，PWM调节单元，定子端通信模块，电源模块；转子端环形电路板上设有，环形线圈Ⅱ，转子端通信模块，电机控制模块，整流单元。由于采用了上述技术方案，本发明提供的刀具夹持系统具有结构简单，操作方便，同时又提高数控机床的稳定和安全度。另外，由于其自动化程度高、实现简单，而且成本低廉适于在数控机床中广泛推广。 | 1 | 0 | 0 | 0 | 0 | 0 | 0 | 0
| CN103189712A | 根据本发明所涉及的机床(10)，拍摄装置(33)对沿进给方向移动过程中的刀具(20)进行拍摄。通过基于拍摄生成的多个图像数据的各个来确定轮廓线(51)。基于该轮廓线(51)来确定刀具(20)的移动轨迹(52)以及中心轴线(53)。在移动轨迹(52)与中心轴线(53)之间具有错位的情况下，这样的错位能够在机床(10)中用于刀具(20)的定位的校正。其结果，工件的加工精度提高。另外，例如如果测定倾斜姿势的刀具(20)的尺寸，则能够确定倾斜姿势下的实际的刀尖位置和/或刀具直径。这样的刀尖位置和/或刀具直径能够用于机床(10)的定位的校正。工件的加工精度进一步提高。 | 0 | 0 | 1 | 0 | 0 | 0 | 0 | 0
| CN103190241A | 本发明是一种割草机组合刀具，其特征在于产品在割草机刀具上增加打草机卡绳装置，以固定、定位的方式配用定型、固形的直条状打草绳，用刚性切割加柔性击打的方式来安全扩展现有打草机、割草机刀具的工作范围，并保障割草机操作者的安全。达到改变现有的推行式割草机刀具无法对工作场地的边沿及拐角处进行全面的有效工作，必须要用背负式割草机等方式进行二次辅助加工，才能完成；改变背负式割草机的工作区虽然在操作者的前端，但是，由于是手持式作业，缺乏平衡性，刀具工作区也由于缺失保护罩而没有安全保障的目的。 | 0 | 0 | 0 | 0 | 0 | 0 | 0 | 0
| CN103203479A | 本发明属于加工大型、特大型套圈的刀具领域，主要涉及一种新型结构的双刀片刀具。提出的一种新型结构的双刀片刀具具有外形、尺寸完全相同的两个刀片，即刀片Ⅰ(4)和刀片Ⅱ(5)；所述刀片Ⅰ(4)和刀片Ⅱ(5)的主偏角均为45°，所述刀片Ⅰ(4)和刀片Ⅱ(5)平行布置在刀具的同一个平面上，所述刀片Ⅰ(4)和刀片Ⅱ(5)相对于进刀方向前后布置并相对于工件的车削面上下设置，从而构成刀片Ⅰ(4)在前，刀片Ⅱ(5)在后，刀片Ⅰ(4)在上，刀片Ⅱ(5)在下，对工件进行梯次车削的一种新型结构的双刀片刀具。本发明不但满足加工精度要求，使加工效率大幅提高，而且调整方便，不同的刀片组合实现不同的切削效果，使用成本大幅降低。 | 1 | 0 | 0 | 0 | 0 | 0 | 0 | 0
| CN103204678A | 本发明公开了一种超高强超高韧陶瓷刀具，所述超高强超高韧陶瓷刀具采用氧化锆、氧化钇及稀土氧化物为主要原料，通过热压振动烧结工艺制备而得。相应地，本发明还公开了一种超高强超高韧陶瓷刀具的制备方法，包括：将经过预处理的粉体进行预压成型，得到半成品刀具；将所述半成品刀具进行低温热处理；将经过低温热处理的所述半成品刀具进行热压振动烧结；将经过热压振动烧结的所述半成品刀具打磨、抛光，得到所述超高强超高韧陶瓷刀具。采用本发明，该刀具硬度高、耐磨性好、抗热冲击性能优异、抗弯强度及断裂韧性高，其导热性、耐蚀性、抗氧化性以及高温硬度、高温强度等都有明显优势。 | 0 | 0 | 1 | 0 | 0 | 0 | 0 | 0
| CN103206920A | 本发明涉及一种用于二次元影像测量仪的刀具参数的测定装置，夹具底座上面中间通过连接槽可调连接刀具轴心寻找及轴向定位机构和滑块，夹具底座上面右端可调连接压紧拨动机构，滑块位于刀具轴心寻找及轴向定位机构与压紧拨动机构之间，刀具轴心寻找及轴向定位机构和滑块上分别装有锁紧机构，滑块前端面上固定连接第二V型定位板、夹具底座右端面上固定连接第一V型定位板。本发明通过轴心寻找及轴向定位机构、V型定位板完成对刀具的定位、定心，方便产品的正确装夹，再通过压紧拨动机构方便对刀具的圆跳动等参数的测量，且整个工装不局限于某一规格的刀具的参数测量，压紧拨动机构的上下可调性保证了对不同规格的刀具的实用性。 | 0 | 0 | 0 | 0 | 0 | 0 | 0 | 0
| CN103212725A | 本发明公开了一种切削刀片及切削刀具。该切削刀片，包括呈板状的刀片本体，所述刀片本体由上表面、下表面、侧面和凹进围成，所述侧面和凹进均设有三个，三个侧面与三个凹进间隔布置，且各侧面和各凹进均连接于上表面和下表面之间，所述凹进由周定位面和分设于周定位面两对角位置的刀槽组成，其中一个刀槽与上表面相交形成一条主切削刃，另一个下刀槽与表面相交形成另一条主切削刃，各刀槽与相邻侧面相交形成侧切削刃，所述主切削刃与侧切削刃连接形成切削刃组。该切削刀具包括刀体和刀片紧固件，所述刀体上通过刀片紧固件固定有上述的切削刀片。 | 1 | 0 | 0 | 0 | 0 | 0 | 0 | 0
| CN103212726A | 本发明公开了一种切削刀片及切削刀具。该切削刀片包括呈板状的刀片本体，所述刀片本体由上表面、下表面、侧面和凹进围成，所述侧面和凹进均设有三个，三个侧面与三个凹进间隔布置，且各侧面和各凹进均连接于上表面和下表面之间，所述凹进由周定位面和分设于周定位面两对角位置的刀槽组成，所述刀槽与上表面或下表面相交形成主切削刃，所述刀槽与侧面相交形成侧切削刃，所述主切削刃与侧切削刃连接形成切削刃组，其具有结构简单紧凑、通用性强、使用方便、性价比高的优点。该切削刀具包括刀体和刀片紧固件，所述刀体上通过刀片紧固件固定有上述的切削刀片。 | 1 | 0 | 0 | 0 | 0 | 0 | 0 | 0
| CN103212735A | 为了在旋转刀具(2)特别是钻孔刀具的情况下在一个支架(6)与一个切削头(12)之间形成一种刀具联接件，在此提供了一个联接插座(8)和一个对应的联接销(10)，该联接销基本上具有立方形的截面、在各自情况下具有一对相对的夹紧区段(22A，22B)和扭矩区段(24A，24B)，这些对的区段中的至少之一被成形为使得它相对于一条旋转轴线(4)是偏斜地倾斜的，以便形成一种燕尾形连接。通过这种简单的基本上立方形的几何形状不仅实现了防止轴向拉出功能、而且还实现了扭矩传输和定中心功能。 | 1 | 0 | 0 | 0 | 0 | 0 | 0 | 0
| CN103213008A | 本发明公开了一种用于加工曲轴外铣刀具刀夹上刀槽的夹具及方法，该夹具包括安装部分和夹紧部分，所述安装部分包括顶面、用于与机床定位的底部定位面以及通过紧固件连接机床的紧固孔，所述夹紧部分包括一对侧面和用于对所述刀夹连接定位的上定位部，夹紧部分底部设于所述顶面上。该方法包括以下步骤：1)安装夹具：将上述的用于加工曲轴外铣刀具刀夹上刀槽的夹具安装到机床上；2)安装刀夹：将曲轴外铣刀具刀夹安装固定在所述夹具的夹紧部分，并通过所述夹紧部分的上定位部对所述刀夹连接定位；3)铣削加工：在所述刀夹上一次性铣削加工形成刀槽。 | 1 | 0 | 0 | 0 | 0 | 0 | 0 | 0
| CN103215483A | 一种轧钢用高强度工业刀具，涉及刀具技术领域，由15-20%碳化钛、10-40%不锈钢粉、0.1-5%碳化钽、0.1-5%碳化铌、10-40%碳化钨、5-10%碳粉10-20%硬质合金成型剂组成。本发明的刀具硬度高、耐磨性好，其热稳定性、导热性、耐蚀性、抗氧化性以及高温硬度、高温强度等都有明显优势；其可在高温下连续快速切削，切削时摩擦力小，切割更锋利、切口更整齐、无毛刺，用于切削加工生产，能够极大地提高切削速度，进而提高生产效率；其不仅能够加工各种难以切削的材料，加工准确、产品精度高，且由于其制作材料安全环保，用于食品及药品切割更安全放心，有利于环保。 | 0 | 0 | 1 | 0 | 0 | 0 | 0 | 0
| CN103221168A | 提供一种用于保持多种类型的可移除的切削刀片(21,21\u0027\u0027,21\u0027\u0027\u0027\u0027\u0027\u0027)的刀夹(123)。刀夹(123)包括刀夹本体(125)，刀夹本体(125)包括刀片接纳凹部(127,127\u0027\u0027)，凹部包括用于抵接刀片的相对应的刀片支承表面(37,39;43,45;37\u0027\u0027\u0027\u0027\u0027\u0027)的刀片抵接表面(129,29\u0027\u0027)。刀片抵接表面(129,129\u0027\u0027)包括适于抵接第一类型的切削刀片(21\u0027\u0027\u0027\u0027\u0027\u0027)的第一刀片支承表面(37\u0027\u0027\u0027\u0027\u0027\u0027)的第一部分(131,131\u0027\u0027)和适于抵接第二类型的切削刀片(21，21\u0027\u0027)的第二刀片支承表面(37,39;43,45)的第二部分(133,133\u0027\u0027)。 | 1 | 0 | 0 | 0 | 0 | 0 | 0 | 0
| CN103223520A | 一种抑制铣床刀具主轴振动的装置，包括铣床机箱外壳、铣床刀具主轴和径向包容挤压膜气体静压轴承，径向包容挤压膜气体静压轴承安装在铣床机箱外壳的铣床刀具主轴处，径向包容挤压膜气体静压轴承套装在铣床刀具主轴的输出端上。本发明的有益效果是：有效解决了主轴振动问题，大大减小了由主轴振动而产生的加工误差，提高了加工精度满足现代先进加工技术的要求；不需外界提供压缩气体；结构小巧简单，用紧固螺栓和固定螺钉将其直接固定在机床上即可；非接触，低磨损、低噪音。 | 0 | 0 | 0 | 0 | 1 | 0 | 0 | 0
| CN103231391A | 本发明公开了一种新型刀具结构，包括：刀具本体和刀柄，所述刀具本体和刀柄为整体式结构，所述刀柄上设置有刀柄套，所述刀柄套包括两个塑料片，两个塑料片分别设置在刀柄的两侧面上，并与刀柄固定连接，所述刀柄套的外部靠近刀具本体的位置上设置有软橡胶圈，所述刀具本体包括刀身部和刀刃部，所述刀身部上设置有多个通孔，所述刀刃部的外表面上设置有硬质耐磨层。通过上述方式，本发明结构简单，长时间切割，人手的虎口处也不易疼痛，另外还具有耗材少的优点。 | 0 | 0 | 1 | 0 | 0 | 0 | 0 | 0
| CN103231392A | 本发明公开了一种新型涂层刀具结构，包括：刀具本体和刀柄，所述刀具本体和刀柄为整体式结构，所述刀具本体为一个长方形的框，包括上边框、下边框、前边框和后边框，所述下边框上具有刀刃部，所述刀柄与后边框连接在一起，所述前边框上设置有开瓶器，所述上边框上设置有锯齿形刀刃，所述刀柄上设置有刀柄套，所述刀刃部的外表面上设置有陶瓷硬质耐磨层。通过上述方式，本发明结构简单，刀刃硬度高，经久耐用；使用时，切好的片状物不易粘结在刀身上，便于持续切割；另外还具有用作开瓶器的功能。 | 0 | 0 | 1 | 0 | 0 | 0 | 0 | 0
| CN103234481A | 本发明提供了一种金刚石刀具刀尖圆弧圆度的高效高精度检测装置，属于刀具检测装置技术领域。本发明所述精密气浮轴系竖直放置在隔振平台的中央，微调心装置固定在气浮轴系的上端部，刀具夹具固定在微调心装置的上部，体视显微镜系统设置在刀具夹具的上方，原子力显微镜系统设置在刀具夹具一侧的上方。本发明体视显微镜系统辅助微调心装置进行调心，提高调心精度，克服了AFM测量范围小的缺陷，能够进行三维测量，测量精度高；不但能解决圆弧刃金刚石刀具刀尖圆弧圆度的精密测量问题，其测量数据还能够反映刃磨机床的动态特性，可用来评价刀具的刃磨质量，并能为数控单点金刚石车削中的刀具补偿提供数据支持。 | 0 | 0 | 0 | 0 | 0 | 0 | 0 | 0
| CN103237619A | 一种切削式的切削刀具，其由承载刀具(24)构成，该承载刀具具有用于容纳刀片(5、9、30)的凹缺(8)，刀片在切削面(10)上带有夹紧凹槽(22)，其中，刀片(5、9、30)被带有突出部(21)的夹紧销(1)保持在承载刀具(24)中，其中，夹紧销(1)利用夹紧螺钉(2)固定在承载刀具(24)上，使得在拧紧夹紧螺钉(2)时，夹紧销(1)把刀片(5、9、30)牵拉到凹缺(8)中，且在突出部(21)上设置用镰刀形的接合部件(12)，用于接合到刀片(5、9、30)的夹紧凹槽(22)中，其中，a)夹紧螺钉(2)具有相对于其杆(2a)突出的夹紧头(2b)，其中，夹紧头(2b)靠置在夹紧销(1)的相对于夹紧螺钉(2)的轴线(16)弯折的支撑面(6)上，且弯折的支撑面(6)经过布置，使得夹紧销(1)作用到刀片(5、9、30)上的压力增大；b)夹紧销(1)的突出部(21)具有用于支撑在刀片(5、9、30)的切削面(10)上的夹紧面(11)。 | 1 | 0 | 0 | 0 | 0 | 0 | 0 | 0
| CN103237621A | 一种具体地用于切削金属工件的孔切削刀具(2)，该孔切削刀具包括刀具基底(4)和在该刀具基底的表面上的刀具涂层(8)，其中该孔切削刀具包括在该刀具基底的所述表面中的多个凹坑(6)，并且其中该刀具涂层延伸过这些凹坑，使得凹坑表面包括该刀具涂层。以这种方式，凹坑尺寸在延长的道具寿命期间可以被保持，并且这些凹坑连同它们涂层的表面在保持润滑剂方面是特别有效的，使得润滑膜的厚度与未涂层的凹坑的刀具相比可以增加。在实施例中，通过激光蚀刻形成这些凹坑，并且这些凹坑仅存在于柱形刃带上。平均的凹坑深度适当地在8μm至25μm的范围内，从40μm至250μm独立地选择平均的凹坑宽度和凹坑长度，并且平均的凹坑密度是20至30个凹坑/mm2。 | 1 | 0 | 0 | 0 | 0 | 0 | 0 | 0
| CN103249522A | 本发明涉及机床的刀具损伤探测装置及探测方法，该装置包括：探测器(140)，其从机床的伺服器(100)和主轴(110)接收基于转矩的电流信号；模拟器(150)，其利用从机床的数值控制器(120)输入的信息而计算预处理加工条件：刀具数据库(130)，其用于存储与当前安装的刀具的在过去加工时测定的转矩值和加工条件有关的信息；刀具管理器(160)，其将与利用当前安装的刀具、在过去加工时利用相应的刀具所测定的转矩值和加工条件有关的信息记录在上述刀具数据库(130)中或者从该刀具数据库(130)提取信息；临界转矩运算器(190)，其从上述刀具管理器(160)接收记录在上述刀具数据库(130)中的信息，并利用在上述模拟器(150)计算的预处理加工条件，对预测为会在加工操作时发生的转矩的范围进行计算；临界转矩数据存储部(180)，其对由上述临界转矩运算器(190)预测的转矩的上限值和下限值进行存储；比较器(170)，其对由上述探测器(140)测定的转矩与来自上述临界转矩运算器(190)的临界转矩范围进行比较；以及控制部(250)，其根据上述比较器(170)中的比较结果，对机床的加工动作进行控制，由此具有不仅检测刀具破损而且还能同时解决破损的预测和预测以后的对应方案的效果，还具有能够稳定地执行无人加工操作的效果。 | 1 | 0 | 0 | 0 | 0 | 0 | 0 | 0
| CN103252510A | 一种刀具夹持器包括带有接收镶片的凹座的刀具夹持器本体以及用于夹紧切削镶片的夹具。该夹具包括一对向下延伸的凸起，当该夹具与该镶片进入压力接合中时，这一对凸起接合了该切削镶片中的一对凹口，由此将该切削镶片牢固地夹紧在该刀具夹持器的接收镶片的凹座中。 | 1 | 0 | 0 | 0 | 0 | 0 | 0 | 0
| CN103252939A | 本发明提供了一种氮化铬/氮化硼钛纳米复合多层涂层刀具，至少包括刀具基体、耐磨层以及沉积在刀具基体上的结合层，还包括有缓冲层和应力梯度层，缓冲层附着在结合层上，应力梯度层附着在缓冲层上，耐磨层附着在应力梯度层上，其中结合层由高能Cr离子轰击而成，缓冲层由低能Cr离子沉积而成，应力梯度层为CrN，耐磨层为CrN和TiBN交替层叠而成的纳米多层复合涂层。涂层刀具不但具有较好的耐磨性能，同时由于多层结构具有良好的耐腐蚀性能。本发明同时还提供了上述刀具的制备方法，制备中所使用的设备以及工艺均简单，制备过程易控制，具有良好的工业应用前景。 | 0 | 0 | 1 | 0 | 0 | 0 | 0 | 0
| CN103256057A | 一种刀头的盘形刀具更换装置和方法，作业人员能安全地更换盘形刀具、能以所需间距配置盘形刀具且较便宜。在经由固定板(34)把旋转自如地支承更换式的双盘形刀具(18A)的座架(30)安装于安装台(31)而构成的刀头(12)中，设置更换装置(40)，其可在刀头后方的大气压下的刀盘辐条(16)内为每个座架更换双盘形刀具，并且更换装置包括：刀闸阀(42)，其可自由装卸地与安装台的后端开口部连接来代替固定板；更换引导件(44)，其可自由装卸地与该刀闸阀的后部连接以引导座架相对于安装台的进退移动；以及装卸千斤顶(43)，其安装在该更换引导件上以使座架进退移动。 | 1 | 1 | 0 | 0 | 0 | 0 | 0 | 0
| CN103260824A | 本发明的数控机床刀具轨迹部件加工程序修正系统包括：人机界面部(100)，其被输入刀具轨迹部件加工程序，该刀具轨迹部件加工程序由自动地执行用于利用数控机床的刀具加工加工物的刀具轨迹的一个以上的加工块构成；数控内核部(200)，其按照每个加工块对输入到上述人机界面部(100)的上述部件加工程序进行分析而生成各自的加工块信息；刀具轨迹模块部(300)，其依次调用由上述数控内核部(200)分析的上述加工块信息，在存在连续包含预先设定的基准个数以上的包含快速移送命令的加工块的连续快速移送加工块组的情况下，以减小刀具轨迹并能避免上述刀具与上述加工物之间的碰撞的方式，修正上述连续快速移送加工块组；以及仿真部(400)，其按照由上述数控内核部(200)分析的每个上述加工块对上述部件加工程序进行仿真。 | 1 | 0 | 0 | 0 | 0 | 0 | 0 | 0
| CN103264064A | 一种高效换热管加工设备刀具进给机构，其特征是它包括刀具安装轴(9)、刀具连接件(8)、套筒(7)、丝杆(6)、连接法法(12)、丝杆连接块(5)及套筒连接器(4)，套筒连接器(4)的一端与动力装置输出轴相连，另一端与丝杆连接块(5)相连，丝杆(6)的一端与丝杆连接块(5)相连，另一端通过套筒(7)端部的螺纹(17)后旋入刀具连接件(8)的螺纹端(14)中，刀具连接件(8)的螺纹端插入所述的套筒(7)中且只能在套筒(7)中作轴向直线移动，刀具安装轴(9)安装在刀具连接件(8)位于套筒(7)外的一端上，刀具(11)安装在刀具安装轴(9)上；连接法兰(12)固定在套筒(7)上并通过固定法兰(13)与动力装置相连。本发明结构简单，调整方便，可实现全自动调节加工波纹等高效换热管，并达到高精度高效换热管。 | 1 | 0 | 0 | 0 | 0 | 0 | 0 | 0
| CN103272672A | 本发明公开了一种用于破碎的刀具，刀具包括条片形的刀具本体以及连接杆，连接杆的一端与刀架相连接，连接杆的另一端与刀具本体的中段构成交叉状连接。通过上述结构的刀具，在刀架带动刀具转动过程中，刀具本体就会对快淬炉内冷却折返下落的快淬条进行切割，将快淬条切割成磁粉，提高集料筒的单次储料量，进而提高快淬炉的单炉产量，另外不需要在后续工序中另外再次进行破碎处理，减小钕铁硼磁粉的生产周期。 | 1 | 0 | 0 | 0 | 0 | 0 | 0 | 0
| CN103286364A | 一种平坦曲面加工用圆弧顶铣削刀具，它涉及一种铣削刀具。本发明为了解决现有的小直径球头铣刀在加工平坦类自由曲面时，存在加工带宽窄，步距过小，刀路过多，效率低下的问题。本发明的整体式铣削刀具，第一刀柄、第二刀柄和第一刀头由下至上依次固定连接，第二刀柄的直径小于第一刀柄的直径，第一刀头的圆弧顶底圆直径与第一刀柄的直径相同，圆弧顶刀头的圆心角为(β1)，第一刀头的圆弧半径(R)与第一刀柄的半径(r)的关系为：R\u003dr÷sin(β1/2)；分体式铣削刀具，第二刀头可拆卸设在第三刀柄的一端，第三刀柄的直径小于第二刀头的直径，第三刀柄沿其轴线设有刀柄冷却通道，第二刀头沿其长度方向的中心设有刀头冷却通道。本发明用于平坦曲面加工。 | 1 | 0 | 0 | 0 | 0 | 0 | 0 | 0
| CN103302337A | 本发明涉及一种用于动力工具的切削刀具。所述切削刀具可以包括具有第一端和第二端以及在其之间延伸的轴线的刀具主体。该刀具主体的第二端可与该动力工具接合。进给螺杆可以支撑在该刀具主体中并且向外延伸超过该第一端以接合工件。切削刀片能够以可拆卸方式支撑在该刀具主体中用于接合该工件。该刀片可以包括以可拆卸方式支撑在该切削刀具上并且相对于动力工具可与该切削刀具一起移动的刀片体，用于切削工件。该刀片还包括从该刀片体向外延伸的第一切削刃和从该刀片体向外延伸的第二切削刃。当该刀片支撑在该切削刀具上时，该第一切削刃能够径向延伸横过该切削刀具的端部，并且该第二切削刃可设置成靠近该切削刀具的外圆周。 | 1 | 0 | 0 | 0 | 0 | 0 | 0 | 0
| CN103308400A | 本发明公开了一种刀具强度测试系统，包括有强度测试装置、数据采集装置及数据处理装置，其中，所述强度测试装置包括有底座、设置于底座上方的滑座和测试台，所述滑座上方设置有刀具旋摆机构，该刀具旋摆机构包括有固定于滑座上的旋摆支座、活动连接于旋摆支座的T形传动组件、及与T形传动组件连接连动的刀具气动夹钳组件。本发明与现有技术相比，其有益效果为：本发明的刀具旋摆机构能够模仿人手进行砍切拍等动作，再通过数据采集装置和数据处理装置对刀具强度和刀具刃口锋利度持久性、磨损机理进行测试，快速准确，操作方便，安全实用可靠。 | 1 | 0 | 0 | 0 | 0 | 0 | 0 | 0
| CN103317169A | 一种旋转切削刀具包括一个可更换的切削刃尖，该切削刃尖具有一个切削部分和一个第一螺纹部分，该切削部分的结构被确定为用于在工件上执行切削操作并且该第一螺纹部分是总体上与该切削部分相反布置的。该切削刀具进一步包括一个围绕中央纵向轴线布置的总体上圆柱形的刀具本体。该刀具本体具有一个被适配为有待连接到机床上的第一末端部分以及一个相反的第二末端部分，该第二末端部分具有被协作性地接合到该第一螺纹部分上的一个第二螺纹部分。该第二螺纹部分以选择性将该切削刃尖连接到该刀具本体上的方式而相对于该刀具本体是可移动的。 | 1 | 0 | 0 | 0 | 0 | 0 | 0 | 0
| CN103317374A | 刀具等速装置属于光栅刻划机械领域，目的在于解决现有技术光栅刻划过程中存在的加工精度难以保证及传动机构复杂引起的传动误差多的问题，实现不同宽度的光栅刻划。本发明包括分设于一基座的两个相对面的两个刀具等速机构，所述刀具等速机构可在等速凸轮的驱动下往复运动，摆杆的一端与第一推杆相连，另一端与第二推杆相连，可在第一推杆的带动下往复摆动，调节旋钮在摆杆上的相对位置可以改变，通过改变调节旋钮在摆杆上的位置而改变第一推杆和第二推杆的运动距离比值。本发明在保证刻划刀桥等速运动的同时，通过调节旋钮在摆杆上的位置可方便的调节刻刀的运动距离，无需改变刀具等速机构的结构和更换元器件。 | 1 | 1 | 0 | 0 | 0 | 0 | 0 | 0
| CN103317793A | 本发明提供了一种类金刚石基纳米复合涂层刀具，至少包括刀具基体，所述的刀具基体上由内至外依次附着有连接层、梯度层和主耐磨层；所述的连接层附着在刀具基体上，连接层为Mo，梯度层附着在连接层上，所述的梯度层为Mo-C层，梯度层中碳含量由内至外逐渐增多；所述的主耐磨层附着在梯度层上，主耐磨层为掺杂有碳化钼的类金刚石涂层，即MoC-DLC层；本发明同时还提供了上述刀具的制备方法。本发明制备的类金刚石基纳米复合材料硬度高，表面光滑，摩擦系数低，同时沉积温度低，工艺条件方便调节，可重复性高，极易大规模工业化。 | 0 | 0 | 1 | 0 | 0 | 0 | 0 | 0
| CN103338713A | 本发明涉及一种刀具夹紧装置、尤其是振荡式刀具夹紧装置，包括至少一个夹紧单元(12a；12b)，它具有至少一个用于在轴向(18a；18b)上固定夹紧加工刀具(16a；16b)的销形的夹紧元件(14a；14b)以及至少一个设置在夹紧元件(14a；14b)上的夹紧头(20a；20b)。本发明建议，刀具夹紧装置具有至少一个运动转换单元(22a；22b)，它被设置用于根据夹紧元件(14a；14b)的至少基本上沿着轴向(18a；18b)的运动使至少所述夹紧头(20a；20b)在至少一个偏离轴向(18a；18b)的方向上运动。 | 0 | 1 | 0 | 0 | 0 | 0 | 0 | 0
| CN103338898A | 本发明涉及一种用于加工工件(2)的刀具转塔(3)，其包括壳体(11)，该壳体带有设置在其上的驱动单元(14)。借助于驱动单元(14)能使转动件(13)绕转轴(15)转动到多个转动位置。在转动件(13)上在周侧上设有多个用于接纳刀具(20)的刀具架(19)，借助于第一输送线路(21)和相应的第二输送线路(50)能给该刀具架输送低温冷却介质(5)。第一输送线路(21)借助于线性致动器(25)至少局部地可线性移位，其中，第一输送线路(21)在第一位置中与位于工作位置的刀具(20)所属的第二输送线路(50)相连接并且在第二位置中与该第二输送线路(50)分开以改变转动件(13)的转动位置。借助于刀具转塔(3)可以以简单可靠的方式将低温冷却介质(5)输送到刀具(20)。 | 1 | 0 | 0 | 0 | 0 | 0 | 0 | 0
| CN103341850A | 本发明提供了一种线镗刀具车，包括：车体、推柄、刀具定位装置、刀具导向装置、以及前轮组件和后轮组件；所述车体是由上架，底架，连接上架和下架的侧架组成的框架状结构；所述刀具定位装置，包括安装板和刀柄定位板，所述安装板平行固定在所述车体上架的左右梁上，所述刀柄定位板固定在所述安装板之间，其中，所述刀柄定位板两侧设有多个用于悬挂线镗刀刀柄的阶梯槽；所述刀具导向装置，其为固定连接在所述底架或侧架上的条状板，该条状板上设有多个导向孔，该导向孔的位置在所述刀柄定位板的对应阶梯槽的正下方。本发明的刀具车结构简单、可靠，使结构复杂且精密性高的线镗刀在运转和存放过程中不发生损坏，也减少工人在运送过程中的劳动强度。 | 1 | 0 | 0 | 0 | 0 | 0 | 0 | 0
| CN103341889A | 切削抛光有机玻璃的金刚石刀具的模型：(a)极限最小切削厚度Hmin与刀具刃口钝圆半径ρ、有机玻璃的物理力学性能，以及刀具与工件之间的摩擦系数μ有关；(b)两条相邻的具有较小间距的平行轮廓之间存在着相对位移τ。经过本发明的特殊刃口处理技术，单晶金刚石、聚晶金刚石的刀具都能达到有机玻璃切削抛光后透、光、亮的效果。 | 0 | 0 | 0 | 0 | 0 | 0 | 0 | 0
| CN103341917A | 本发明提供了一种多刀具立式石材板料切割机，包括:刀轮轴(1)，其两端以沿上下运动的方式连接在支架上，且一端连接电动机(2);多个切割刀具(3)，其与刀轮轴(1)同轴布置，并等间距套设在刀轮轴(1)上;多个靠山(4)，其为多个竖直放置的平板结构，其一侧均设置石材板料定位件，石材板料(5)紧贴平板结构一侧并竖直置于石材板料定位件上，多个靠山(4)平行于多个切割刀具(3)排列并一一对应布置;多个靠山(4)正下方具有沿多个靠山(4)排列方向的垂直方向运动的板料输送台(6);其中，多个切割刀具(3)随着刀轮轴(1)的向下移动而产生的切割路径与所述石材板料(5)的厚度平面发生干涉。 | 1 | 0 | 0 | 0 | 0 | 0 | 0 | 0
| CN103343277A | 一种高耐磨耐腐耐高温工业刀具，涉及刀具技术领域，采用碳化钨作为硬质合金相，钴粉、铁粉作为粘接相，镍粉作为粉接相，外加一定量了碳粉用于增加产品碳含量，提高耐磨作用、韧性；本发明制作工艺简单易实现，且其生产效率高，良品率高，有利于大规模机械化生产，制备的刀具，其硬度高、耐磨性好，其热稳定性、导热性、耐蚀性、抗氧化性以及高温硬度、高温强度等都有明显优势；其可在高温下连续快速切削，切削时摩擦力小，切割更锋利、切口更整齐、无毛刺，用于切削加工生产，能够极大地提高切削速度，进而提高生产效率；其不仅能够加工各种难以切削的材料，加工准确、产品精度高，且由于其制作材料安全环保，用于食品及药品切割更安全放心，有利于环保。 | 0 | 0 | 1 | 0 | 0 | 0 | 0 | 0
| CN103357936A | 本发明公开了一种具有高精度调整能力的刀座及装有该刀座的切削刀具，刀座包括刀座本体，所述刀座本体上设有用于装卸切削刀片的刀槽，所述刀槽设有对所述切削刀片定位的底定位面、端定位面和侧定位面，所述端定位面和/或侧定位面配设有用于调整所述切削刀片定位的弹性胀紧结构。切削刀具包括刀体、切削刀片以及上述的具有高精度调整能力的刀座，所述切削刀片通过所述刀座装设于刀体上。其具有结构简单、调整精度高、调整效率高、操作方便的优点。 | 1 | 0 | 0 | 0 | 0 | 0 | 0 | 0
| CN103357937A | 本发明公开了一种具有多个铣削单元的铣削刀具，包括公转组件、联接套和多个铣削单元，所述公转组件空套于所述联接套内，所述多个铣削单元沿公转组件周向均匀装设于公转组件上，所述联接套的内壁上设有内齿圈，所述铣削单元包括自转驱动齿轮，所述自转驱动齿轮与所述内齿圈啮合，当公转组件驱动所述多个铣削单元公转时，各铣削单元在自转驱动齿轮与内齿圈的作用下产生自转，并独立铣削。该具有多个铣削单元的铣削刀具降低了刃口的切削力和冲击载荷，降低了切削热、切屑厚度和长度，加工效率高，使用寿命长，适用范围广。 | 1 | 0 | 0 | 0 | 0 | 0 | 0 | 0
| CN103357959A | 本发明公开了一种铰孔刀具，包括刀体、铰削刀片和紧固件，所述刀体由柄部、切削端部及位于柄部、切削端部之间的周面构成，所述铰削刀片通过紧固件装设于切削端部，所述刀体设有从柄部贯穿至切削端部的内冷孔，所述周面上设有多个型腔，所述型腔设有与所述内冷孔相通的连通孔。该铰孔刀具具有结构简单、能有效抑制振动、能消除悬伸长对孔加工质量不良影响的优点。 | 1 | 0 | 0 | 0 | 0 | 0 | 0 | 0
| CN103358128A | 一种电动式多功能冲剪工作台刀具，包括切断台、剪板工作台、角钢工作台、切槽工作台、冲孔工作台、折弯工作台、润滑系统和床身，其特征在于：所述的滑块上集成安装有各工作台刀具，通过曲轴带动滑块上圆钢、方钢刀具，剪板刀具，切槽刀具，冲孔上冲模，实现垂直剪切，角钢工作台上的刀具则由滑块的上下运动经过滑槽转化为斜向切断。本发明，设备简化，结构紧凑，体积小，重量轻，易于维修，造价低，在客户切换产品时，无需做出很大的产线设备调整，提高了切削精度，实现了一机多用的多功能柔性加工。 | 1 | 0 | 0 | 0 | 0 | 0 | 0 | 0
| CN103358338A | 本发明公开了一种能够改变刀具角度的切削机，包括滑轨以及与滑轨垂直连接的立柱，立柱上设置有与立柱垂直连接的水平臂，且水平臂的轴线与滑轨的轴线垂直，刀具安装机构包括安装块，安装块远离水平臂的侧壁内凹形成凹槽，且凹槽同时与安装块的上下两端连通，凹槽中设置有刀具，刀具的轴线与水平臂的轴线垂直，刀具同时与凹槽的侧壁连接，刀具和凹槽的侧壁之间设置有转轴，且转轴的两端与刀具和对应的凹槽的侧壁连接。该切削机的结构简单，原理简便，通过设置转轴能够使得刀具的角度和位置产生移动，形成90°的转动，增大了刀具切削的范围，提高了切削的效率，能快速、有效地完成复杂零件、部件、模具件的空间尺寸、曲面的三维划线和切削。 | 1 | 1 | 0 | 0 | 0 | 0 | 0 | 0
| CN103358394A | 本发明公开了一种能够转动角度的油泥模型切屑机的刀具安装机构，包括安装块，所述安装块的侧壁内凹形成凹槽，且凹槽同时与安装块的上下两端连通，凹槽中设置有刀具，刀具同时与凹槽的侧壁连接，且刀具与凹槽的底面存在间隙，刀具和凹槽的侧壁之间设置有转轴，且转轴的两端与刀具和对应的凹槽的侧壁连接，刀具能够绕着转轴的轴线旋转。该刀具安装机构结构简单，通过设置转轴能够使得刀具的角度和位置产生移动，形成90°的转动，增大了刀具切削的范围，避免了搬动油泥模型和重新对刀，提高了切削的效率。 | 0 | 1 | 0 | 0 | 0 | 0 | 0 | 0
| CN103358443A | 一种记忆海绵枕头的修边刀具，包括刀具，其特征是：所述的刀具设置在刀具卡座中，在刀具卡座的上端连接一个操作杆，该修边刀具还包括一个限位座，所述的限位呈“冂”型，在限位座上部的中心位置设有一个通孔，在通孔上端还设置一个连接套，所述的操作杆套设在通孔和连接套中，在连接套的一侧设有安设调整螺栓的螺栓调整套，限位座下部的两个端口上设有左限位块、右限位块。本发明的有益效果：结构简单、使用方便、使用安全。切割飞边的后枕头边缘处光滑没有毛刺，提高了工作效率，同时也保证了切割的精度，减少报废产品。 | 1 | 0 | 0 | 0 | 0 | 0 | 0 | 0
| CN103363920A | 本发明提供一种刀具检测系统，应用于计算机。该计算机与影像量测机台电连接。待测的刀具固定在可旋转的夹持设备上，在夹持设备旋转刀具的过程中，影像量测机台利用影像捕获装置捕获刀具每个刀刃的所有图片，并测量得到每张图片中各像素点的X，Y坐标及每张图片的Z轴坐标。该系统将刀具的每张图片进行二值化处理，计算每张图片中的轮廓点的二维坐标，根据每张图片的Z轴坐标得到每张图片中的轮廓点的三维坐标，从而得到刀具的所有三维轮廓点。之后，该系统将刀具的所有三维轮廓点与刀具的理论轮廓图形对齐，计算每个轮廓点到理论轮廓图形的最近距离，并根据所有最近距离中的最小值及最大值计算刀具的总偏差。本发明还提供一种刀具检测方法。 | 0 | 1 | 0 | 0 | 0 | 0 | 0 | 0
| CN103364223A | 声学材料取样刀具，涉及一种声学材料取样刀具，解决现有声学包装材料取样方法存在的制样过程繁琐，加工时间长，取样样本变形的缺点，包括刀具、刀具支架、刀具安装头、手柄、推出材料杆、手柄连接支架销钉和手柄连接推杆销钉；其中手柄上开槽，手柄连接推杆的销钉在槽内滑动，竖直方向开有通孔，留有推出材料U型杆安装空间；刀具支架的底座部分有配合刀具的环形刀槽，刀具中心设有通孔，推出材料杆的U型杆部穿过刀具通孔，其圆板部分在刀具内，可以通过推动U型杆取出切割完成的声学材料样件；刀具安装头(推杆)上设有键，与刀具支架上部的键槽配合。本发明可以准确方便切出预定规格的声学材料样品。 | 1 | 1 | 0 | 0 | 0 | 0 | 0 | 0
| CN103370158A | 用于生产工件中的螺纹的螺纹产生刀具具有以下特征：a)所述刀具是围绕刀具轴线(A)可旋转的，b)所述刀具具有数量n≥1的用于分别地产生所述工件中的一个沟槽的沟槽产生区域(42、44)以及数量m≥1的用于产生所述工件中的所述螺纹的螺纹产生区域(32、34)，c)所述m个螺纹产生区域中的每个被排列为在平行于所述刀具轴线(A)的轴向投影中在所述n个沟槽产生区域中的一个后方，并且具有在所述轴向投影中的横截面中的比该沟槽产生区域小的广度。 | 1 | 0 | 0 | 0 | 0 | 0 | 0 | 0
| CN103372672A | 本发明提供组合刀具或复合刃刀头，该种刀具效率高，强度大，寿命长，其特征在于：复合刃刀头上设置切削面，内侧凸起的设置高效分切台，复合定位分解台，最外侧的高效分切台为抗裂分切台，或抗裂分切台，或高效分切台与内侧相邻的高效分切台的高度的关系定义为，抗裂分切台或高效分切台与相邻的内侧的高效分切台的高度为进刀量乘以乘积数，当被加工件硬度或粘度较高而刀具较大时，切削进刀量较小，进刀量所乘的乘积数较大，当被加工件硬度或粘度较高而刀具较小时，切削进刀量较小，进刀量所乘的乘积数较大，当被加工件硬度或粘度较低而刀具较大时，切削进刀量较大，进刀量所乘的乘积数较小，当被加工件硬度或粘度较低而刀具较小时，切削进刀量较大，进刀量所乘的乘积数较小。 | 1 | 0 | 0 | 0 | 0 | 0 | 0 | 0
| CN103372888A | 用于将标签套从薄膜管切下的装置，其包括刀具操纵圈和刀具支架，其中，当刀具操纵圈相对于刀具支架扭转时，刀具向内翻转，其特征在于，刀具操纵圈和/或刀具支架直接驱动。 | 0 | 0 | 0 | 0 | 0 | 0 | 0 | 0
| CN103372893A | 本发明公开了一种财务装订机打孔装置的刀具快速安装机构，包括主轴、刀具，所述主轴与所述刀具设有相互配合的、能够使得所述主轴带动所述刀具旋转的固定连接机构及使得所述主轴和所述刀具连接起来的防脱连接机构。本发明实现了刀具与主轴之间的快速拆卸、快速安装，使得刀具的拆卸和安装能够在几秒钟内就完成，效率大幅度的提高。 | 1 | 0 | 0 | 0 | 0 | 0 | 0 | 0
| CN103381496A | 本发明提供一种复合定位切削的螺旋刀具，主要涉及用于机械加工的机加麻花钻，该种刀具稳定性强，散热效率高，寿命长，且在钻削加工时容易定位，包括刀具头，其特征在于：形成了抗裂分切台或高效分切台与内侧相邻的高效分切台的高度的关系的定义，复合螺旋切削面与相邻的复合定位分解台的夹角为大于或等于90°的夹角，定心倒角面与钻尖的后切削面相交形成有小于或等于120°的夹角，或相邻的复合螺旋切削面的高度为大于或等于0.01毫米，或小于所排出的屑的厚度的五分之四，或小于或等于切削进给量的9倍的乘积数的高度，或抗裂分切台的宽度为大于0.6毫米，或小于或等于该刀具直径的三分之一，或复合螺旋切削面上设置一螺旋凹槽。 | 0 | 0 | 0 | 0 | 0 | 0 | 0 | 0
| CN103381497A | 本发明提供一种复合定位复合切削的定心螺旋刀具，主要涉及钣金麻花钻，该种刀具稳定性强，散热效率高，寿命长，包括刀具头，其特征在于：形成了抗裂分切台或高效分切台与内侧相邻的高效分切台的高度的关系的定义，复合螺旋切削面与相邻的复合定位分解台的夹角为大于或等于90°的夹角，或相邻的复合螺旋切削面的高度为大于或等于0.01毫米，或小于所排出的屑的厚度的五分之四，或小于或等于切削进给量的9倍的乘积数的高度，或抗裂分切台的宽度为大于0.6毫米，或小于或等于该刀具直径的三分之一，或复合螺旋切削面上设置一螺旋凹槽。 | 0 | 0 | 0 | 0 | 0 | 0 | 0 | 0
| CN103381500A | 本发明涉及一种铣削刀具和铣削刀具的铣削刀片组，用于铣槽。所述铣削刀具包括：刀具本体(2)；多个分离的第一刀座，其形成沿着第一线接连地布置的用于根部刀片(21)的根部刀片刀座；多个分离的侧部刀片刀座，其包括在所述根部刀片刀座的主要侧上沿着第二线接连地布置的用于侧部刀片(22)的多个第二刀座和在所述根部刀片刀座的辅助侧(7)上沿着第三线接连地布置的用于部侧刀片(22)的多个第三刀座。每个侧部刀片刀座包括底表面、内侧表面和外侧表面。每个侧部刀片包括下侧、相对的上侧和连接所述上侧和下侧的周向边缘侧。中心轴线延伸通过所述侧部刀片的上侧和下侧。所述侧部刀片的边缘侧形成前刀面。 | 1 | 0 | 0 | 0 | 0 | 0 | 0 | 0
| CN103384577A | 一种切削刀片(27)包括顶表面(33)、底表面(35)，和在顶表面(33)和底表面(35)之间延伸的侧表面(37)。顶表面(33)基本是八边形形状的并且侧表面(37)包括八个侧面(39)和八个角部(41)，每一个侧面(39)由在该侧面(39)的相对端处的两个角部(41)限定。四个刀刃部分(43)在顶表面(33)和侧表面(37)的相交处形成，每一个刀刃部分(43)的第一端(45)从距八个角部(41)中的任一个角部一个非零距离处沿着八个侧面(39)中的一个侧面开始，并且该刀刃部分(43)的第二端(47)从距八个角部(41)中的任一个角部上述非零距离处沿着八个侧面(39)中与侧面(39)中的上述一个侧面不连贯的另一个侧面结束，每一个刀刃部分(43)具有从在该刀刃部分(43)的第一端(45)处的第一角度改变为在该刀刃部分的第二端(47)处的不同的角度的楔角(θ)。还公开了一种使用这种刀片(27)的切削刀具(21)。 | 0 | 0 | 0 | 0 | 0 | 0 | 0 | 0
| CN103386513A | 本发明涉及铣削刀具，其被形成用于滚铣具有嵌齿如嵌齿轮和齿条等的工件，且其包括圆柱状刀具本体，该刀具本体限定旋转轴线且包括多个盘状段。每个段包括轮毂部分和周缘凸轮部，该凸轮部用于多个切向隔开的铣削刀片，其中接壤段以可拆卸的方式相互连接。每个段具有定位于旋转轴线上的通孔，其相对于彼此定向，在圆柱状刀具本体中形成中央管。接壤段以刚性扭转的方式相互连接。铣削刀具还包括第一端件，该第一端件在其一侧上以可拆卸且刚性扭转的方式与段中的第一个段相互连接，且第一端件在其另一侧上具有联接构件，该联接构件用于以刚性扭转的方式联接到扭矩源，使得来自源的所有扭矩经由第一端件被供给到圆柱状刀具本体，且中央管是冷却介质管。 | 1 | 0 | 0 | 0 | 0 | 0 | 0 | 0
| CN103386850A | 本发明公开了一种可更换刀具的电动削铅笔机，其主要设置有一容置于一集屑盒内且可由该集屑盒的开口分离的刀具模组，该刀具模组包含有一连接座、一刀座及一设置于该刀座上的刀具，于该连接座的中央位置设置有一贯穿该连接座的结合孔，而于该刀座的一端面设置有数个可伸入该结合孔并钩抵于该连接座位于该结合孔周缘的表面的弹臂，而使该刀座可转动地与该连接座相连接，又于该刀座上设置有一用以与一传动装置相连接的连接件，使该刀座与该传动装置相连接而为该传动装置所带动而转动，藉此构成一可方便更换且更换刀具模组的电动削铅笔机。 | 1 | 1 | 0 | 0 | 0 | 0 | 0 | 0
| CN103389223A | 汽车声学包装材料取样刀具，涉及一种汽车声学包装材料取样刀具，解决现有声学材料取样刀具在取样过程中存在切割困难、加工时间长，取样时样本变形且切割样本边缘不平整的问题，包括丝杠推进机构、上刀具安装头、上刀具支架、材料夹紧螺栓、紧固螺母、上刀具、下刀具和下刀具支架；丝杠推进机构与上刀具安装头为点接触，上刀具支架和下刀具支架上分别设置材料夹紧块，用于固定声学材料；上刀具支架的中心设置推杆槽通孔，用于将上刀具安装头通过推杆槽通孔安装到上刀具的推杆安装孔内，下刀具支架上设置下刀具安装槽，下刀具安装在下刀具安装槽内；上刀具安装头上设有止推销，本发明采用手工操作即可准确方便地切出预定规格的声学材料样品。 | 1 | 0 | 0 | 0 | 0 | 0 | 0 | 0
| CN103395076A | 本发明提供了一种手工切半成品记忆海绵枕头飞边的切割刀具和切割托架，其特征在于：切割刀具由手持杆、连接座、刀具组成，切割托架，包括设置底座、支撑杆、切割台、弧形托物板、第二支撑杆，所述的手持杆连接在连接座上部，所述的刀具设置在连接座下部的设置刀具固定槽中；并通过连接座右侧设置的紧固螺栓紧固，所述的刀具包括刀座和靠近刀座左下部设置的刀刃。本发明的有益效果：结构简单、使用方便。使用切割刀具和切割托架提高了切割时效，提高了工作效率，同时也保证了切割的精度，减少报废产品。 | 1 | 0 | 0 | 0 | 0 | 0 | 0 | 0
| CN103395126A | 石料容器的加工刀具，包括由动力带动的转动轴，所述的转动轴中制有水孔和水眼，转动轴上安装活动的刀具，所述的刀具包括刀体和球形的刀头，所述的刀具为三组以上，每组有2—12把刀体和刀头。本方案专门用于大型(几米至十几米高)中空石料容器内孔加工或外壁加工，利用刀体和刀头随着转动轴旋转后产生离心力，刀具向外展开，并且在转动轴带动刀具旋转的同时作上下升降运动，刀头对石料内孔进行加工或外壁进行加工，效率高，加工速度快。有了水孔和水眼，既能灌冷却水，又水与石粉混合，有利于排除。 | 1 | 1 | 0 | 1 | 0 | 0 | 0 | 0
| CN103398670A | 一种刀具形状测量装置，包括直线轴、底板、安装底座、精密旋转轴、光学镜头、CCD相机和二维调节平台，直线轴安装在底板上，所述的精密旋转轴安装在直线轴上，刀具被精密旋转轴夹住，所述的光学镜头和CCD相机位于刀具正上方，二维调节平台位于刀具的下方、通过安装底座固定在底板上。本发明确保了夹持刀具在测量过程中夹持牢靠、运动精度高的工作稳定性，相比于传动采用人工抓取刀具进行测量的原始方法，本发明可实现测量过程无人工干预，并始终确保针对同一个规格刀具夹持的接触力，确保测量过程对刀具自身无损伤，完全避免了人为因素导致测量精度难以提高的问题，为实现刀具形状自动化测量提供了方案。 | 1 | 0 | 0 | 0 | 0 | 0 | 0 | 0
| CN103419075A | 本发明公开了一种机加工刀具专用摆放座包括把柄、刀具摆放座，其特征是：在刀具摆放座上设有刀具孔和刀具槽，在刀具槽里设有刀具座，在刀具摆放座的两侧设有把柄。其优点是：该刀具专用摆放座刀具摆放整齐，有利于刀具拿取，避免的刀具支架的碰撞、摩擦，有利于刀具保护。 | 1 | 0 | 0 | 0 | 0 | 0 | 0 | 0
| CN103419099A | 一种五轴刀具磨床，包括钢架底座、过滤水箱、平台、X轴、精密旋转轴、刀具棒料支撑架、Y轴、主轴、砂轮组、旋转轴、立柱、Z轴、棒料远端支撑模块和喷嘴。本发明所采用的精密旋转轴相比于国外同类产品大多采用伺服电机驱动、蜗轮蜗杆传动等技术的现状，该旋转轴采用直接驱动式电机驱动，且不需要中间传动环节，具有更高的运动速度；尤其不需要中间传动环节来传递运动，完全消除了蜗轮蜗杆等传动机构所产生的回转间隙，具有高速旋转、防水密封、刀具棒料自动夹持等功能和高精度、结构紧凑、模块化等技术特点，为刀具的精密加工提供了一种综合优化解决方案。 | 1 | 1 | 0 | 0 | 0 | 0 | 0 | 0
| CN103422859A | 一种用于使用撞击地层的可旋转式切削刀具，包括一个具有纵向中心轴线的切削刀具本体，该切削刀具本体包括一个头部、一个在该头部的轴向后方的柄部、以及一个被附连到该切削刀具本体的头部上的硬质切削刃尖。该头部包括邻近该头部的轴向前端的一个第一头部区段，其中该第一头部区段包括多个第一侧面，使得多个相邻的第一侧面相遇而形成对应的多个第一共用刃。该头部进一步包括邻近该头部的轴向后端的一个第二头部区段，该第二头部区段具有多个第二侧面，其中多个相邻的第二侧面相遇而形成对应的多个第二共用刃。 | 1 | 0 | 1 | 0 | 0 | 0 | 0 | 0
| CN103426057A | 本发明公开了一种管制刀具鉴定系统，包括有刀具送检信息录入单元、连接刀具送检信息录入单元的审核单元、连接审核单元的鉴定单元、连接鉴定单元的信息存储单元。本创作使得管制刀具鉴定正规化、规范化、信息化，保证鉴定工作有章可循，真正使得鉴定工作适应社会治安管理要求，并通过严格的操作细则，规范了送检、审核、认定、接收等各种工作流程，并在此基础上，实现了精确化管理；同时，改变管制刀具分局集中认定的工作机制，简化了鉴定工作程序,从而使各基层单位(派出所等)节省大量的人力、物力、财力，进一步提高工作效率和工作积极性。 | 1 | 0 | 0 | 0 | 0 | 0 | 0 | 0
| CN103429373A | 本发明涉及孔中的内部切屑切削加工的装置，该装置具有通过孔中内部切屑切削加工来破碎切屑的单元。所述装置包括主构件(2)，该主构件(2)具有纵轴和至少一个可移动的刀头(1)，该刀头(1)具有刀具(3)，该刀具(3)能够基本上垂直于所述主构件(2)的纵轴移动。所述装置包括线性运动机构。喷嘴(9)位于所述刀头(1)上并能够与刀头(1)一起运动，所述喷嘴(9)用于将刀具流体冲洗在所述刀具(3)上。流体导管(5)与所述喷嘴连接并与高压刀具流体源连接。 | 0 | 0 | 0 | 0 | 0 | 0 | 0 | 0
| CN103433402A | 本发明公开了一种桶边整形用刀具，而提供一种能够进行桶口卷边撬缝、拉开的桶边整形用刀具。刀具驱动液压缸固定安装于刀架上，V型拨叉的一端通过第一销轴与刀具驱动液压缸的活塞杆铰接，另一端与滑套的导向面接触，V型拨叉的中部通过第二销轴与垫板铰接，刀杆一端穿过导向套和滑套并与锁母连接，另一端与刀头固定连接，导向套与垫板通过第三销轴铰接；通过V型拨叉的动作带动滑套及刀杆和刀头移动。本发明的桶边整形用刀具能够将桶缝撬开，并拉开，为下一工序的整形提供基础，使得开口桶卷边的整形能够实现机械化操作，以提高生产效率，降低生产成本，减轻了工人的劳动强度。 | 1 | 0 | 0 | 0 | 0 | 0 | 0 | 0
| CN103433806A | 本发明提供了一种自适应的刀具微破损监控系统，包括多传感器探测模块、信号调理和采集模块、数据处理和特征提取模块与刀具破损识别和报警模块，所述多传感器探测模块、信号调理和采集模块、数据处理和特征提取模块与刀具破损识别和报警模块依次连接，所述多传感器探测模块安装在刀架、工件或者工作台上，本发明还涉及一种自适应的刀具微破损监控方法。与现有技术相比，本发明的一种自适应的刀具微破损监控系统及方法有很高的灵敏性和稳定性，使得漏报率和错报率都得到大幅度的降低，适用于高精密切削加工中刀具状态的监控。 | 1 | 0 | 0 | 0 | 0 | 0 | 0 | 0
| CN103433967A | 一种高速软包裁切机刀具隔套，其外侧端面设有与所述刀具隔套同轴的环状凸台，所述环形凸台的外径小于所述刀具隔套的外径，用于给外侧刀具或盖板作为安装座，内侧端面设有与所述刀具隔套同轴的卡槽，所述卡槽设有与所述内侧端面平行的底面，所述环状凸台的外径与所述卡槽的内径尺寸相同，用于多个同样的刀具和多个同样的刀具隔套可以相互级联嵌套，在所述环状凸台上均布有3~6个通孔或螺孔。本发明使得裁切机的双上刀结构紧凑，既起到承接刀座的作用又起到连接传动的作用，该隔套结构使双上刀可互换，可以消除刀具与底刀配合使用过程中，由于底刀的磨损和更换带来的双刀间距配合问题，且有效消除了刀具间的轴向和径向的窜动。 | 1 | 1 | 0 | 0 | 0 | 0 | 0 | 0
| CN103447897A | 本发明提供一种超细刀具齿槽的加工工装，该工装中，反顶尖装夹在数控磨刀机的夹罐上，专用反顶尖装夹在尾座上，尾座装夹在数控磨刀机上，刀具两端的锥面分别装夹在反顶尖和专用反顶尖的反窝上，在刀具上设有夹紧装置，该夹紧装置与反顶尖连接。上述工装配合其加工方法，有效的避免了因热处理造成的大量该类刀具报废，合格率可达99%以上，并且加工效率也大幅度提升，是“在热处理之后直接用刃具磨床进行磨削齿槽”所用工时的1/5-1/8，也因此大大降低了该类刀具的加工成本。 | 1 | 0 | 0 | 0 | 0 | 0 | 0 | 0
| CN103451714A | 本发明公开了一种刀具的电化学翻新处理工艺，根据电流分布原理，采用电化学的方法对折旧刀具进行翻新处理，具有设备简单，工艺成本低，操作方便的特点，且经过电化学法处理后的翻新刀具，具有新刀具的锋利和使用寿命，本发明大大降低了修复成本和整个机加工过程中的工具成本，具有很强的实用价值。 | 0 | 0 | 0 | 0 | 0 | 0 | 0 | 0
| CN103465055A | 本发明公开了一种基于同步带轮加工过程中的刀具安装结构，包括安装板，安装板上设置有安装条一、安装条二、安装条三以及安装条四，安装条二设置在安装条一和安装条三之间，安装条三设置在安装条二和安装条四之间，安装条二、安装条三均设置在安装条一和安装条四之间，安装条一和安装条二之间存在间隙，安装条二和安装条三相互接触，安装条三和安装条四之间存在间隙，安装条一、安装条二和安装条四上均设置有刀具，刀具伸出安装板的范围；安装条三上设置有钻头，钻头和刀具设置在安装板的同一侧。该安装结构的结构简单，通过一次性安装的多个刀具，在水平和竖直方向对同步带轮进行加工，一次性将同步带轮加工完成，加工的质量能够得到保证。 | 1 | 0 | 0 | 1 | 0 | 0 | 0 | 0
| CN103481382A | 一种新型的一次性切割石墨坩埚的新型刀具，属于机械设计领域。解决了现有的切割石墨坩埚过程中对石墨柱原材料的损耗较大、切割下来的内部掏料无法进行再一次的石墨坩埚加工的问题。该切割石墨坩埚的新型刀具由主动齿轮、螺栓、径向刀具、刀架、从动齿轮、轴向刀具、主动轴、从动轴、挡板、刀架座组成；通过底部隐藏径向切割刀具的方式对底部进行加工，以齿轮传动装置来控制底面的加工。该新型刀具加工效率高，可靠性好、可以满足对不同尺寸的石墨坩埚进行加工。 | 1 | 1 | 0 | 0 | 0 | 0 | 0 | 0
| CN103485269A | 一种切削刀具包括一个切削刀具本体，该切削刀具本体具有一个轴向前端、一个轴向后端、一个邻近该轴向前端的头部以及一个邻近该轴向后端的柄部。该头部包括一个局部截头圆锥形部分，该局部截头圆锥形部分具有一个第一侧向刃和一个第二侧向刃；一个第一侧表面，该第一侧表面具有一个第一侧向过渡刃和一个第一终止刃，其中该第一侧向过渡刃与该局部截头圆锥形部分的第一侧向刃相邻接；以及一个第二侧表面，该第二侧表面具有一个第二侧向过渡刃和一个第二终止刃，其中该第二侧向过渡刃与该局部截头圆锥形部分的第二侧向刃相邻接，并且其中该第一终止刃与该第二终止刃相邻接从而形成一个切削刃。该切削刀具还包括一个硬质切削尖端。 | 1 | 0 | 0 | 0 | 0 | 0 | 0 | 0
| CN103501945A | 本发明涉及一种用于通过使用滚剃刀具(100)滚剃加工具有旋转对称的周期结构的工件(70)的方法和设备。在滚剃加工时滚剃刀具(100)相对于工件(70)进行耦合的相对运动，并且滚剃刀具(100)围绕第一旋转轴线(R1)旋转。工件(70)围绕第二旋转轴线(R2)旋转，其中，在滚剃加工期间设定数值大于15度的倾角(δ)，并且第一旋转轴线(R1)相对于第二旋转轴线(R2)异面延伸。 | 0 | 1 | 0 | 0 | 0 | 0 | 0 | 0
| CN103506643A | 本发明公开了一种刀具固定装置，包括座体和固定螺杆，所述座体上设有第一刀具安装孔和第二刀具安装孔，所述第一刀具安装孔位于第二刀具安装孔上方，并与所述第二刀具安装孔成一定的角度，所述第一刀具安装孔和第二刀具安装孔上方均设有固定螺杆。本发明的刀具固定装置，可以同时固定两把刀具，使得轴瓦的倒角加工过程一次完成，而且刀具的安装调节也是一次到位，无需变换。 | 0 | 0 | 0 | 0 | 0 | 0 | 0 | 0
| CN103506866A | 一种刀具适配器(10)包括一个适配本体(16)和一个刀具接收器(42)，该适配器本体具有被构造成有待附接到机床上的一个连接部分(18)以及与该连接部分相反布置的一个夹持器部分(20)，并且该刀具接收器被构造成将一个旋转切削刀具(12)的一部分接收和联接在其中。该刀具接收器被安装在该夹持器部分(20)中以便在一个有限的范围上是可旋转的。该刀具接收器被安装在该夹持器中以便在轴向方向和圆周方向上均是弹性地有弹力的。 | 1 | 0 | 0 | 0 | 0 | 0 | 0 | 0
| CN103506890A | 本发明公开了一种刀具角度可调的气门加工装置，刀具支架上安装有第一电机、第二电机和转动电机，其中，第一电机用于调整刀具的上下位置，第二电机用于沿气门轴方向调整刀具位置，转动电机直接安装刀具，可对刀具加工角度进行调整，满足对圆弧面的弧度加工。消除了在相邻两刀之间可能产生凸棱，使气门圆弧面在工作中不容易积碳，提高气门使用寿命，从而提高了发动机的功率和使用寿命。 | 1 | 0 | 0 | 0 | 0 | 0 | 0 | 0
| CN103508142A | 刀具自动分发装置，包括刀具架(1)、机械臂(2)、机械手(3)、电控装置(4)、计算机(5)等部分，刀具架(1)分为若干刀具格(6)，每格放置不同类型的刀具，使用时通过计算机(5)输入需要寻找的刀具位置，电控装置(4)操作机械臂(2)与机械手(3)从相应的刀具格(6)中抓取刀具，从而快捷地完成取放操作。 | 1 | 0 | 0 | 0 | 0 | 0 | 0 | 0
| CN103513605A | 本发明提供一种具有多轴加工机用刀具姿态控制功能的数值控制装置。该数值控制装置控制具有三个直线轴和包含一个刀具相位控制用旋转轴的三个旋转轴的多轴加工机。该数值控制装置根据刀具前端点位置指令以及刀具姿态指令平滑地对刀具前端点位置以及刀具姿态(刀具方向、刀具相位方向)进行插补，求出插补刀具前端点位置和插补刀具姿态(插补刀具方向、插补刀具相位方向)，根据求出的插补刀具前端点位置以及所述插补刀具姿态运算多轴加工机的三个直线轴以及三个旋转轴的各自的位置，向运算出的位置驱动这些各轴。 | 1 | 0 | 0 | 0 | 0 | 0 | 0 | 0
| CN103513610A | 本发明提供一种刀具轨迹显示装置，其具有可对比地显示程序轨迹、指令轨迹以及实际轨迹中的至少两个轨迹的显示部。刀具轨迹显示装置还具有可互相对比地显示与那些轨迹对应的表示刀具姿势的刀具矢量的刀具矢量显示部。刀具矢量作为连接刀具前端点和从该刀具前端点朝向刀具基端侧离开预定的距离的基准点之间的线段来显示。 | 0 | 0 | 0 | 0 | 0 | 0 | 0 | 0
| CN103519896A | 本发明公开了一种稳固移动不同尺寸电动刀具的手术无影灯，包括：无影灯本体，还包括：置于无影灯本体边缘并用于将手术时需要使用的电动刀具送到医生面前的自动移送装置，自动移送装置组成有：设于无影灯本体边缘的电动刀具放置轨道，平行于电动工具放置轨道的移送轨道，连接放置轨道、移送轨道之间的连接轨道，固定于电动刀具并滑动于放置轨道、移送轨道上的滑块；滑块上设有两片轴对称设置的限位片，限位片组成有：限位片本体，设于限位片本体一端并转动连接于滑块的固定端，设于限位片本体另一端的自由端。本发明提供一种主治医生能通过头顶上的手术无影灯上的按键自己快速、有效拿取电动刀具，而且移送过程稳定，不会损坏精密的电动刀具的手术无影灯；增加了手术的成功率；降低辅助人员的负担。 | 1 | 1 | 0 | 0 | 0 | 0 | 0 | 0
| CN103519897A | 本发明公开了一种稳固移动不同尺寸普通刀具的手术无影灯，包括：无影灯本体，置于无影灯本体底部的无影灯组，还包括：围绕无影灯组并用于将手术时需要使用的普通刀具送到医生面前的自动移送装置，自动移送装置组成有：设于无影灯本体底部的电动刀具放置轨道，同心于电动工具放置轨道的移送轨道，固定于电动刀具并滑动于放置轨道、移送轨道上的滑块，对应于滑块并连接放置轨道、移送轨道之间的连接轨道，放置上述普通刀具的放置块，连接于上滑块、放置块之间并可伸缩的连接组件；放置块组成有：位于放置块本体中心的放置凹槽，置于放置凹槽内并一端固定于放置块本体的限位组件。本发明提供一种只要医生口述便能自动化将手术刀运送给医生，且在运输过程中将不同尺寸的普通刀具稳定固定在放置块上的手术无影灯；从而降低了成本，且实现了自动化精确手术操作。 | 1 | 1 | 0 | 0 | 0 | 0 | 0 | 0
| CN103519898A | 本发明公开了一种悬挂普通刀具的手术无影灯，包括：无影灯本体，置于无影灯本体底部的无影灯组，还包括：围绕无影灯组并用于将手术时需要使用的普通刀具送到医生面前的自动移送装置，自动移送装置组成有：设于无影灯本体底部的电动刀具放置轨道，同心于电动工具放置轨道的移送轨道，固定于电动刀具并滑动于放置轨道、移送轨道上的滑块，对应于滑块并连接上述放置轨道、移送轨道之间的连接轨道。本发明提供一种只要医生口述便能自动化将手术刀运送给医生的悬挂普通刀具的手术无影灯，不仅不需要协助人员如护士的协助，独立能完成，且相比认为精确度高，适用于高精度，复杂的手术。 | 1 | 1 | 0 | 0 | 0 | 0 | 0 | 0
| CN103521328A | 鳄式刀具及具有鳄式刀具的撕碎机。一种鳄式刀具，包括刀座和切削部，切削部前刀面为弧形，在前刀面设有若干切削刃。本发明提供的鳄式刀具不仅实现了更换频率得以降低(每3个月换刀具一次)，使用成本相应下降，还实现了将全部动力应用于物料(如：塑料薄膜)的撕碎，克服现有技术由于动刀和定刀间的间隙被扩大，或切割角磨损致使无法实现对物料进行全切割，并由此产生的诸多不足，如：消耗电力大、刀具更换频繁、堵料故障率高和使用成本高等诸多不足。将该种鳄式刀具应用于各种撕碎设备或与其它设备形成组合装置，使得整体效益得到显著提高。 | 1 | 0 | 0 | 0 | 0 | 0 | 0 | 0
| CN103521844A | 扩铰复合加工刀具，包括具有回转中心线的刀具体，其中，该刀具体上至少形成有刀柄部(1)、铰刀部(5)和扩刀部(7)，所述铰刀部(5)和扩刀部(7)与所述回转中心线同轴，该铰刀部(5)的直径大于所述扩刀部(7)的直径，所述铰刀部(5)比所述扩刀部(7)更靠近所述刀柄部(1)。此外，本发明还提供一种采用所述扩铰复合加工刀具的发动机缸体挺杆孔加工方法。本发明由于使得扩孔加工和铰孔加工两工序一体，因此精简了加工工序，从而降低了制造成本。此外，本发明直接减少生产设备的台数和设备占地面积，从而减少了刀具数量和设备维护成本。 | 1 | 0 | 0 | 0 | 0 | 0 | 0 | 0
| CN103522108A | 用于存储刀具(300)的设备(D)，其具有由一个存储腔(200)形成的一个封闭空间，该封闭空间用于保持刀具并与一个机床(M)的加工站的空间相连通，所述设备(D)被安装在所述机床上，所述刀具(300)包括一个工作端(320)和一个定位端(310)，其特征在于包括一个支撑板(600)，该支撑板被固定在其中存储有刀具(300)的所述存储腔(200)之外并接收了一个清洁功能模块(400)和一个刀具断裂检测装置(500)，该刀具断裂检测装置(500)的一部分处于所述存储腔(200)的内部。 | 1 | 0 | 0 | 0 | 0 | 0 | 0 | 0
| CN103528037A | 本发明公开了一种悬挂电动刀具的手术无影灯，包括：无影灯本体，还包括：置于无影灯本体边缘并用于将手术时需要使用的电动刀具送到医生面前的自动移送装置，自动移送装置组成有：设于无影灯本体边缘的电动刀具放置轨道，平行于电动工具放置轨道的移送轨道，连接放置轨道、移送轨道之间的连接轨道，固定于电动刀具并滑动于放置轨道、移送轨道上的滑块。主治医生能通过头顶上的手术无影灯上的按键，快速，高效的选择自己需要使用的电动刀具，增加了手术的成功率。 | 1 | 0 | 0 | 0 | 0 | 0 | 0 | 0
| CN103537719A | 本发明公开了一种多层涂层切削刀具，该多层涂层切削刀具包括刀具基体和沉积于所述刀具基体上的复合涂层，所述复合涂层包括周期性相互交替沉积的TiAlVN层和TiAlSiN层。本发明的多层涂层切削刀具具有摩擦系数低、耐磨损性能高、抗冲击性能高、抗氧化性能好且被涂覆涂层与基体结合良好的优点。 | 0 | 0 | 1 | 1 | 0 | 0 | 0 | 0
| CN103537736A | 模块式钻孔刀具的耦联点，包括作为第一耦联部分的紧固轴销以及作为第二耦联部分的轴销接收座，这个紧固轴销和轴销接收座可以通过双向转动、通过形成在径向方向上起作用的过盈配合而彼此相连接。每个耦联部分在各自情况下具有两个耦联面，这两个耦联面彼此相反定位并具有多个接触区域，在这些接触区域中形成过盈配合。至少在这两个耦联部分之一中，其中至少一个耦联面被分成至少两个接触区域，该至少两个接触区域在圆周方向上通过为此在这些接触区域之间形成的第一间隙部分而彼此间隔开，这个间隙部分相对于这些接触区域是在径向上凹入的。由此实现了至少在由这些接触区域限定的三个接触点处围绕该圆周分布的一种夹紧动作，由此改善了夹紧配合。 | 1 | 0 | 0 | 0 | 0 | 0 | 0 | 0
| CN103537956A | 本发明公开了一种刀剪磨床，包括安装底座，安装底座上设有主轴导轨装置和工作台导轨装置，主轴导轨装置包括导轨基板及主轴导轨，主轴导轨上承接有主轴安装座，主轴安装座上设有砂轮和砂轮修整器，工作台导轨装置上安装有工作台组件，主轴安装座上承接有修整器调节座，主轴安装座上设有作为砂轮修整器摆动通道的开口，修整器调节座上设有砂轮修整器，主轴安装座活动连接在安装底座上，安装底座上设置有第一弧形孔，第一弧形孔的圆心在第一销轴的中心线上，主轴安装座上在对应于第一弧形孔的位置设置有通孔，通孔处设置有用于锁紧主轴安装座和安装底座的螺母和第一螺栓。本产品既能加工切刀又能加工剪刀、生产加工非常方便。 | 0 | 0 | 0 | 0 | 0 | 0 | 0 | 0
| CN103551610A | 本发明涉及机械加工刀具领域，尤其涉及一种车床刀具，包括刀柄，刀柄的一端的侧边上设有第一螺纹固定孔，第一螺纹固定孔处设有主刀具，主刀具上设有主刀具固定孔，第一螺纹固定孔和主刀具固定孔连通，主刀具固定孔内设有第一固定螺栓，第一固定螺栓与第一螺纹固定孔螺纹连接，刀柄设有主刀具的同一端的另一侧边上设有第二螺纹固定孔，第二螺纹固定孔处设有压片，压片上设有与第二螺纹固定孔连通的压片固定孔，第二螺纹固定孔和压片固定孔中插有第二固定螺栓，刀柄和压片之间设有副刀具。本发明在刀柄上设置有多把刀具，减少了车床工艺中更换刀具的次数，减少了换刀、对位的时间，从而减少了由于换刀后对位出现误差的几率，提高了车床的效率。 | 1 | 0 | 0 | 0 | 0 | 0 | 0 | 0
| CN103551616A | 本发明涉及一种车床零部件，尤其涉及一种车床刀具夹具，包括刀具夹具主体，所述刀具夹具主体内设有中心腔，所述中心腔内设有橡胶村套，所述中心腔的开口端的刀具夹具主体外壁上设有锁紧螺母，所述锁紧螺母与所述刀具夹具主体通过螺纹连接。本发明的有益效果是：本发明结构简单，安装方便，并且能有效地减小刀具在使用的过程中震动，避免使工件的切削表面产生一定的刀痕，提高了工件的表面质量。 | 1 | 0 | 0 | 0 | 0 | 0 | 0 | 0
| CN103551646A | 本发明公开了一种涡旋槽铣削加工刀具，刀具上设置8个螺旋状的切削刃，切削刃之间形成的排屑槽深度尺寸为2.0mm，且深度在轴线方向自刀具端头向刀柄方向设计有1°的向外锥度，深度逐步递减，确保足够的刀具芯部直径，以增加刀具切削过程中刚性，延长刀具磨耗时间，刀具刚性进一步增强，延长使用寿命。本发明的设计相辅相成、相互作用，从而保证刀具切削过程中的高刚性、高寿命、高进给速度，可以一次铣削完成深度为50mm涡旋槽的两个侧面及一个底面共三个面的加工，刀具切削时间达到40小时，切削长度640米以上，该刀具应用在直线铣削场合，切削长度可达到1400米以上，有效提高了生产效率，降低制造成本。 | 1 | 0 | 0 | 0 | 0 | 0 | 0 | 0
| CN103551647A | 本发明涉及五金刀具技术领域，特别涉及一种圆凸台加工刀具，包括刀柄和刀具本体，所述刀柄固定连接于刀具本体一端，所述刀具本体另一端上部成型有切削刀片A，所述刀具本体另一端下部设有安装槽，所述安装槽内固定设有切削刀片B；所述切削刀片A和切削刀片B以刀具本体的中心轴为中心呈对称设置，所述切削刀片A和切削刀片B整体呈工字形设置。本发明结构设置合理，极大地提高了生产效率。 | 1 | 0 | 0 | 0 | 0 | 0 | 0 | 0
| CN103551928A | 一种成型刀具返修工装，由刀架、刀具、压块和金刚石砂轮组成，刀架的一侧阵列设有一字排开的若干个刀具放置面，刀架的另一侧阵列设有一字排开的若干个压块槽，每个刀具放置面对应一个压块槽，且每个压块槽内设有一螺纹孔；压块设于刀具放置面、压块槽的上方，压块通过螺栓穿过其中心的环形槽孔并与压块槽内的螺纹孔配合固定，用于将所述刀具固定装配到刀具放置面内；刀具装配在刀具放置面内时，刀具的前刀面与刀架的上端面均处于水平位置，且刀具的排屑槽与前刀面的切面也处于水平位置；当所有刀具装配在刀具放置面内时，金刚石砂轮沿着刀具的前刀面、并贴靠排屑槽做直线运动。本发明的有益效果：结构简单，成本低；提高返修精度和效率。 | 1 | 1 | 0 | 0 | 0 | 0 | 0 | 0
| CN103551931A | 一种磨削刀剪的数控双头单面专用磨床，机架(1)一侧沿X轴安装有双主轴组件，每个主轴组件(8)前端安装砂轮头架(7)，后端接有由电机驱动的皮带轮(9)；机架上表面安装可沿X轴移动的下滑座(2)，下滑座上面安装了可沿Z轴移动的中滑座(3)，中滑座的上表面安装可沿X轴移动的上滑座(4)，在上滑座上面安装工作台(5)，工作台上安装刀架机构(6)。本发明实现一次装夹完成刀剪圆弧曲面的粗、精加工，有效地缩短了加工时间，降低了劳动强度，降低了劳动成本，提高了工作效率和经济效益。 | 1 | 1 | 0 | 0 | 0 | 0 | 0 | 0
| CN103551932A | 一种双面磨削刀剪的数控双头专用磨床，两台砂轮磨削装置中的砂轮相对设置可同时磨削刀剪两面，每台砂轮磨削装置分别安装在一可作X轴移动的磨头上滑座(4)上，在两台轮磨削装置中的砂轮(11)之间设置有可固定待磨削刀剪的工作台部件(3)；工作台部件安装在可作Z轴移动的工作台上滑座(10)上，工作台上滑座作Z轴移动时，工作台部件可按刀剪所需加工的圆弧曲面作相应的摆动。本发明实现一次装夹完成刀剪圆弧曲面的粗、精加工，有效地缩短了加工时间，降低了劳动成本，提高了工作效率和经济效益。 | 1 | 1 | 0 | 0 | 0 | 0 | 0 | 0
| CN103552096A | 本发明公开了一种方便收纳多重刀具，该刀具由基层刀具和外层刀具组成，所述外层刀具与基层刀具形状一致，外层刀具的内腔与基层刀具的外侧相互配合，外层刀具至少有一件。本发明提供了一种有基层刀具和外层刀具，可以将外层刀具套在基层刀具外部的方便收纳多重刀具。 | 1 | 0 | 0 | 0 | 0 | 0 | 0 | 0
| CN103563544A | 本发明涉及一种割草机刀具装置，包括有用于同驱动装置的驱动轴连接的刀具架和安装于刀具架上的刀片；所述刀具架为带有同刀片数量相同的安装架的圆形结构，其中间设置有用于穿过驱动轴的安装孔；所述安装架由一端不相连接的上压片和下压片构成，上压片和下压片相对的位置设置有至少一个紧固孔，用于穿过紧固螺栓；刀片的一端设置有孔，将有孔端插入到上压片和下压片之间并用紧固螺栓紧固。 | 1 | 0 | 0 | 0 | 0 | 0 | 0 | 0
| CN103567469A | 发明涉及一种数控螺旋锥齿轮铣齿机刀具主轴装置，包括主轴箱体和设置在主轴箱体内的刀具主轴，特征在于：主轴箱体内固定有力矩电机定子和力矩电机转子，力矩电机转子通过锥套和键与刀具主轴连接，刀具主轴一端通过套和锁紧螺母安装有编码器，在刀具主轴居中部位装有可对其产生反向力的阻尼机构。优点是：通过力矩电机直接驱动刀具主轴旋转，不仅可避免摇台传动导致传动精度和传动效率的损失、提高了刀具主轴的运动速度；而且还可解决了齿轮传动结构影响加工精度、容易出现传动误差及噪音大的问题。此外，采用液压马达通过齿轮传动给刀具主轴一个反向力起到阻尼作用，进而使刀具主轴传动更加平稳可靠，提高加工精度。 | 1 | 0 | 0 | 0 | 0 | 0 | 0 | 0
| CN103567510A | 一种用于加工全金属螺杆钻具定子内孔的组合刀具，包括两个以上串联连接且能够同时进行旋转的刀具总成，所述刀具总成包括壳体、电机、传动结构及铣刀，所述壳体为圆柱状，所述电机及传动结构安装在所述壳体内，并传动连接所述铣刀，所述铣刀两端外露于所述壳体，且均设置有刀头，所述所有刀头在圆周方向上等角度均匀交叉分布。本发明的有益效果在于，本发明与现有技术相比，本发明多个串联连接的旋转的刀具总成，各刀头在圆周方向上等角度均匀交叉分布，可同时切削钻具定子内孔，一次形成三维螺旋曲面，使得粗精加工在同一工序完成，不但效率高，而且避免不同工序间相互定位与加工影响，减少定子在加工过程中的变形，保证定子内孔的加工精度。 | 1 | 0 | 0 | 1 | 0 | 0 | 0 | 0
| CN103567547A | 本发明公开了一种管件侧边加工刀具，包括：转轴，安装有第一刀具盘和第二刀具盘，第一刀具盘朝向第二刀具盘的一侧边缘设有多个第一刀头，第二刀具盘朝向第一刀具盘的一侧边缘设有多个第二刀头，且第一刀头和第二刀头对称设置；第一固定螺母，位于第一刀具盘外侧，且与转轴上的螺纹匹配；第二固定螺母，位于第二刀具盘外侧，且与转轴上的螺纹匹配。本发明中，使用双面刀具对该管件进行加工，由于双面刀具刀头相对，可以一次完成对管件两侧边的对称切削加工，降低了加工复杂性，提高了加工效率和加工精度。 | 1 | 0 | 0 | 0 | 0 | 0 | 0 | 0
| CN103567795A | 本发明涉及一种在刀库上容纳和锁定刀具锥体(8)的刀架(6)，用于松开刀具锥体(8)的松开装置(7)，该刀具锥体被容纳并锁定于此种类型的刀架(6)中，以及涉及一种用于机床的刀库，包括此种类型的一个或多个刀架和此种类型的松开装置。 | 0 | 0 | 0 | 0 | 0 | 0 | 0 | 0
| CN103567817A | 本发明的轴类切削刀具刃磨机，包括一座盘，连接在座盘上、由平移拖台、立式可倾拖板、电机、砂轮、构成的磨削总成，由偏心轴颈旋转拖板组合、刀具装夹头、对刀器构成的刀具进给总成组成，并构成平移拖台上的立式可倾拖板上电机带动砂轮运转、并形成砂轮随可倾拖板的倾摆最大90°内角度的前后平行移动和上下高度调节、配合刀具进给总成的轴颈偏转拖板以其上的垂立转轴连接座盘上轴通孔为圆心、以座盘上相对的90°角弧形轨迹凸出层为转动行程、由蜗杆传动轴颈偏转拖板巡回移动对轴类切削刀具进行刃磨；本发明的轴类切削刀具刃磨机小型设计，操作简单，精准且快速，无需专业即可轻松研磨轴类旋转切削刀具。 | 1 | 0 | 0 | 0 | 0 | 0 | 0 | 0
| CN103586986A | 一种具有微刀具监控能力的超精密三轴联动微铣削装置，涉及一种超精密三轴联动微铣削装置。为了解决目前无大口径KDP晶体元件表面微缺陷修复设备的问题。刀具移动部分布线板、刀具移动部分垫块及手动升降调整平台均固定在底部安装平板的上端面，刀具三轴联动平台固定在刀具移动部分垫块上，切屑收集总成与刀具三轴联动平台连接，刀具显微镜移动平台、手动升降调整平台及显微镜连接板由上至下依次连接，显微镜连接板与底部安装平板的上端面连接。本发明用于大口径KDP晶体元件表面微缺陷的超精密修复。 | 1 | 0 | 0 | 0 | 0 | 0 | 0 | 0
| CN103600117A | 本发明公开了一种可拆卸组合式刀具，包括刀杆和刀片，刀杆包括刀杆夹座，刀杆夹座的一侧一体设有刀具安装座，刀具安装座上设有形状与刀片截面形状相适配的安装通孔，安装通孔内设有到刀片，刀具安装座与安装通孔位置相应处设有螺栓孔，螺栓孔连通所述的刀具安装座外侧壁和安装通孔，螺栓孔内设有可拆卸的紧固螺栓，紧固螺栓具有与刀片相抵的工位。本发明的可拆卸组合式刀具为分体式，刀杆和刀片分开加工，刀杆可以采用成本低廉的普通钢材进行加工，刀片为损耗件，采用高速钢进行加工，同样整体式刀具的高速钢可以加工成数十块刀片，节约了昂贵的刀具材料，成本更加低廉，同时，更换刀片更加快捷，刀具故障率减少可以提高加工效率。 | 1 | 0 | 0 | 0 | 0 | 0 | 0 | 0
| CN103600265A | 本发明提供一种刀具检测装置，用于检测刀具，包括：油缸，连接有活塞杆；固定连接油缸的第一支架；连接在第一支架上的导向杆；连接在第一支架上的第二支架；与导向杆活动连接的支撑板；与所述支撑板活动连接的第三支架；其中，所述第二支架和第三支架上均连接有开关，且所述支撑板由所述油缸控制。本发明不提供一种刀具检测方法，其是根据无触点开关的感应及信号反馈的原理，通过无触点开关对加工刀具的感应及信号反馈，在零件的孔系加工前，对加工刀具进行折断检测，确定加工刀具是否折断，然后再进行零件加工，避免了加工不合格零件的产生，也解决了通过孔深检测装置来进行刀具折断检测所存在的上述问题。 | 1 | 0 | 0 | 0 | 0 | 0 | 0 | 0
| CN103603603A | 本发明涉及一种钻机上的组合型刀具，其特征在于：包括带有连接孔的刀具座，所述刀具座的上表面一侧带有倾斜面，所述倾斜面上固接合金刀具块，所述合金刀具块的上表面倾斜设置。本发明结构简单，采用合金刀具块与刀具座组合型结构，不仅提高了刀具的耐磨性，还降低了成本。 | 1 | 0 | 0 | 0 | 0 | 0 | 0 | 0
| CN103609345A | 本发明公开了一种通用型绿篱苗木修剪刀具，其包括：一中心设置有安装孔的圆状刀具本体，其中：所述刀具本体的外圆周上设置有第一锯齿，所述第一锯齿的刀刃设置于其沿所述刀具本体工作时旋转方向的前侧边上，且所述第一锯齿的外圆弧边上设置有第二锯齿；所述第一锯齿呈弯月状，其前端弯向于所述刀具本体工作时旋转方向的前方，且其刀刃呈月牙状，所述第二锯齿为梯形齿。本发明可保证一次性地对绿篱中的大小枝条进行修剪，修剪效率高，可有效防止漏剪现象，修剪面齐整美观。 | 1 | 0 | 0 | 0 | 0 | 0 | 0 | 0
| CN103616386A | 本发明公开了一种刀具破损检测系统，包括工作鼓、工作罩壳、刀具和刀座，刀具通过刀座安装在工作鼓上，工作鼓设于工作罩壳内部；该刀具破损检测系统还包括红外摄录模块、数据处理模块和反馈终端；该刀具破损检测系统利用刀具在工作过程中，刀具温度明显高于周边环境的温度，通过安装在工作罩壳上的红外摄录模块，记录刀具的形状，该形状信息经过数据处理模块的处理，最终通过反馈终端反馈给操作者，从而检测到刀具的破损情况。因此该刀具破损检测系统在检测过程中，发现问题及时，检测效率较高，利用红外摄录得到高温下刀具的轮廓图像，检测结果比较准确。本发明还公开了一种刀具破损检测方法以及安装有上述刀具破损检测系统的工程机械。 | 1 | 0 | 0 | 0 | 0 | 0 | 0 | 0
| CN103624299A | 本发明提供一种刀具驱动装置用的刀具进给机构，其能够利用更简单的构造，沿刀具轴向施加适当的进给动作。实施方式所涉及的刀具驱动装置用的刀具进给机构，具有压力缸机构、定位机构及保持机构。压力缸机构使用于保持刀具并使刀具旋转的刀具旋转驱动装置，在缸筒的外部通过活塞的动力沿刀具轴向移动。定位机构与所述压力缸机构的所述缸筒侧直接或间接地连结，进行所述压力缸机构相对于被切切材料的定位。保持机构以所述压力缸机构中的所述活塞的动力传递至所述刀具旋转驱动装置中的方式，保持所述刀具旋转驱动装置。 | 0 | 1 | 0 | 0 | 0 | 0 | 0 | 0
| CN103624310A | 本发明公开了一种具有防飞结构的切削刀具，包括刀体、刀片和刀夹，刀片装设于刀夹上，刀体上开设有刀槽，刀夹通过刀夹紧固件安装于刀槽内，沿切削刀具的切削旋转方向，刀槽的前端设有刀槽顶面，刀片上朝向刀槽顶面的一侧设有压紧倾斜面，刀槽顶面与压紧倾斜面之间楔紧有楔块，楔块通过楔块紧固件与刀槽连接。本发明结构简单紧凑、便于加工制作、生产成本低、装卸刀片方便、防飞效果好。 | 1 | 0 | 0 | 0 | 0 | 0 | 0 | 0
| CN103628874A | 公开了切削刀具、切削刀具镶件及切削刀具本体。该切削刀具本体包含：在其轴向前端处的一个承窝、以及被构造和安排成用于附连到该切削刀具本体上的该承窝之中的一个镶件。该镶件包括在该镶件的轴向后端处的一个安装末端部分。该安装末端部分包括：一个第一锥形区段；邻近该第一锥形区段并且在该第一锥形区段的轴向后方的一个第二锥形区段，其中该第二锥形区段具有一个轴向后端直径；以及邻近该第二锥形区段并且在该第二锥形区段的轴向后方的一个基底，该基底具有一个基底直径，该基底直径大于该第二锥形区段的轴向后端直径。该承窝被构造和安排成用于与该镶件的安装末端部分协作。 | 1 | 0 | 0 | 0 | 0 | 0 | 0 | 0
| CN103630537A | 本发明提供了一种划片机刀具状态检测装置、方法及划片机，通过设置用于按预设采集周期及采集数量，采集通过划片机刀具刃口的光纤信号的光纤信号采集模块；用于将所述光纤信号采集模块采集的光纤信号转换为对应的离散数字信号的数据转换模块；用于根据所述数据转换模块获取的离散数字信号数据，计算获取划片机刀具磨损状态参数，并基于磨损状态参数，确定划片机刀具的磨损状态的数据处理模块；用于当所述数据处理模块确定刀具的磨损状态参数超过对应的预设门限值时，执行报警动作，并停止划片机工作的报警模块。从而在不影响划片机正常工作的情况下，实现对划片机刀具的快速检测，具有检测精度高、抗干扰强等优点。 | 1 | 0 | 0 | 0 | 0 | 0 | 0 | 0
| CN103639504A | 本发明公开了一种用于复合材料加工的压迫式铣磨刀具，属于刀具设计与应用技术领域。本发明包括刀柄、刀具基体和设置在所述刀具基体的刀齿，刀齿由靠近刀齿下端的左/右旋的前螺旋切削刃和靠近刀柄端的右/左旋的后螺旋切削刃呈压迫式结构相互接合而成，前螺旋切削刃和后螺旋切削刃呈相反旋向设置。本发明可以有效地抑制复合材料分层、表面剥离和毛刺等缺陷的产生。采用刃形排布并钎焊于刀具基体上的金刚石超硬磨料替代传统螺旋切削刃，提高了刀具的耐磨性和刀具刃形结构的可设计性。在前后螺旋切削刃上设置旋向相反的排屑槽减小了切削力，增强了排屑和散热能力，进一步延长了刀具使用寿命。 | 0 | 0 | 1 | 0 | 0 | 0 | 0 | 0
| CN103639544A | 本发明公开了一种机床加工用刀具，特别是涉及一种新型可转位螺纹刀具；本发明的新型可转位螺纹刀具，可以切削过程中有效冷却螺纹刀片、有效固定螺纹刀片并防止松脱；包括刀具本体和至少两个螺纹刀片，刀具本体上设置有至少两个刀座，刀座的内壁上设置有两个凹槽，螺纹刀片上设置有至少两个卡块，卡块卡装在凹槽内，螺纹刀片和刀座上均设置有螺栓孔，螺栓孔内设置有第一螺栓，第一螺栓的螺杆端设置有通孔，通孔内设置有第二螺栓；刀具本体上设置有转轴，转轴内设置有冷却水管，冷却水管的顶端外露于刀具本体的顶面，冷却水管的外侧面对称设置有出水喷头。 | 1 | 0 | 0 | 0 | 0 | 0 | 0 | 0
| CN103658464A | 本发明公开了一种棘轮式钢筋剪，包括底座、固定在底座上的刀架，以及与刀架铰接的刀刃，底座上旋转连接有一个棘轮齿轮，所述刀刃连接有一个手柄，所述手柄的前端设置为棘轮齿形，与所述底座上连接的棘轮齿轮啮合，手柄前端的下部连接有一个L形拨块，L形拨块的另一端紧贴所述刀刃的背部，手柄的后端设置为可供人手握持的形状，所述刀刃的刃部设置为锯齿形，所述刀架上开设有用于减轻质量的通孔和凹槽。这种钢筋剪中采用棘轮结构，只需用较小的人力就可以提供较大的剪切力，能够获得良好的钢筋剪切效果，生产效率高。 | 1 | 0 | 0 | 0 | 0 | 0 | 0 | 0
| CN103658465A | 本发明公开了一种分级钢筋剪，包括底座、与底座顶端铰接的手柄、与底座前端铰接的动刀和定刀，所述动刀和定刀的前端分别开设有用于剪切钢筋的U形刃口，所述手柄上靠近与底座顶端铰接的部位开设有凹槽或通孔，动刀的后端可移动地嵌装于凹槽或通孔中，所述动刀和定刀上开设有用于减轻重量的通孔，所述动刀的前端和后端通过销轴连接，所述动刀和定刀的材料为50CrV。 | 1 | 0 | 1 | 0 | 0 | 0 | 0 | 0
| CN103658698A | 本发明公开了一种圆柱快速成型刀具，刀柄的下端设有刀架盘，刀架盘的外沿设有一对设置在刀具转动中心线两侧的切削架，切削架上远离刀架盘的一端分别设有刀头指向刀具转动中心线方向的外圆切削刀，所述外圆切削刀包括外圆粗切削刀与外圆精切削刀，外圆粗切削刀与外圆精切削刀分别设置在两侧的切削架上，刀架盘与外圆切削刀之间的切削架轴向上设有固定槽，两侧切削架的固定槽之间设有端面切削刀。它有效地解决了现有技术对不规则工件的外圆面进行加工时存在的工序多、工效低、生产成本高且产品质量难以保证的问题，采用本发明的刀具加工不规则工件的外圆面，具有工艺简单、工效高、生产成本低且产品质量好的实质效果。 | 1 | 0 | 0 | 0 | 0 | 0 | 0 | 0
| CN103658700A | 本发明公开了一种提高刀具压紧效果的安装结构，刀杆内设置有空腔，空腔连通有通孔一，通孔一的两端分别与刀杆的顶端和底端连通，刀杆的顶端面内凹形成凹槽，凹槽中设置有刀片和刀垫，刀垫设置在刀片下方且与凹槽的底面接触，空腔连通有通孔二，通孔二的顶端贯穿凹槽，且通孔一和通孔二相互平行，空腔中设置有传动杆，传动杆的两端分别设置在通孔一和通孔二中，通孔一中设置有压紧装置，压紧装置与设置在通孔一中的传动杆接触，通孔二中设置有螺栓，螺栓一端穿过刀片和刀垫后设置在通孔二中的传动杆内部，刀垫和传动杆之间设置有弹簧一，弹簧一设置在通孔二中，弹簧一的两端分别设置在刀垫和传动杆中。该安装结构利用弹簧的弹性，使得刀具的震动能够被弹簧吸收，解决了现有刀具安装中长期的振动导致刀具的安装会松动，影响切削质量的问题。 | 1 | 0 | 0 | 0 | 0 | 0 | 0 | 0
| CN103658701A | 本发明公开了一种用于精加工的可调镗刀，包括刀具本体，切削刀片和调整单元，所述刀具本体上设有容置腔，所述调整单元包括套设于容置腔内的调整楔块以及可带动调整楔块沿容置腔深度方向直线移动的驱动件，所述调整楔块靠近切削刀片的一侧设有与容置腔深度方向呈一定夹角的楔形面，所述切削刀片上设有与楔形面楔合的倾斜面。本发明调整精度高、使用寿命长、可提高切削稳定性和加工精度。 | 1 | 0 | 0 | 0 | 0 | 0 | 0 | 0
| CN103658713A | 本发明涉及用于切削刀具刀片的保持器组件和切削刀具，适于加工操作，该保持器组件包括隔开的第一和第二夹紧构件，每个夹紧构件具有相应的彼此面对的内部安置表面并且限定中间间隙，该切削刀具刀片能插入该中间间隙。夹紧构件借助于夹紧机构而至少能在有限程度上朝彼此移动，以将该切削刀具刀片夹紧并牢固地保持在该安置表面之间。夹紧机构包括拉杆，其至少部分地接纳在形成在每个夹紧构件内的腔中，该腔彼此对准并且沿相对于该中间间隙的横向方向延伸。夹紧机构还包括压缩弹簧构件，其用于将该夹紧构件朝彼此挤压以确保夹紧该切削刀具刀片，并且能够借助于释放构件完成该夹紧机构的释放，该释放构件能克服用于使该夹紧构件朝彼此移动的弹簧力。 | 1 | 0 | 0 | 0 | 0 | 0 | 0 | 0
| CN103658766A | 本发明公开了用于加工锥形孔的刀具，包括刀头和刀身，刀头为圆锥台，刀头的圆锥面上设有排屑的沟槽，沟槽呈矩形，宽1-2cm，圆锥台下方固定连接着刀身，刀身包括上圆柱、固定连接在上圆柱下方的下圆柱两部分，上圆柱的直径大于下圆柱的直径。本发明为专门用于给钨金等硬质合金加工锥形孔，设置宽度较小的沟槽，能够集中钻孔的作用力，适合用于硬质合金上；刀头圆锥面上覆盖的钻石能使得刀具钻孔更加容易。 | 0 | 0 | 1 | 0 | 0 | 0 | 0 | 0
| CN103658773A | 本发明为一种高速倒角刀具，倒角刀具主体包括带有旋进钻头棱边的双内螺旋槽和安置在该高速倒角刀具前端主切削面上的带有主、副卷屑槽的可换刀片，主卷屑槽与副卷屑槽之间的夹角为90°，交接处设有刀片刀尖圆弧修光加强过渡刃，主、副卷屑槽设有刀片刀口修光加强负倒棱刃口。该倒角刀具可以承受高速强力切削，并可以在主、副卷屑槽刃口崩坏的情况下及时更换刀片，在节约操作时间，降低刀具成本，提高生产功率方面有明显效果。 | 1 | 1 | 0 | 0 | 0 | 0 | 0 | 0
| CN103658800A | 一种可调节支撑高度和角度的刀垫及其铣削刀具，刀垫包括由刀片支撑面、下定位面以及多个侧面围成的刀垫本体，刀垫本体于刀片支撑面和下定位面之间开设有狭长细缝，于刀片支撑面开设有与狭长细缝相互交叉连接的独立槽，狭长细缝将刀垫本体分为基部和调整部，独立槽将调整部分为外调整部和内调整部，外调整部与基部之间设有第一调节螺钉孔，内调整部与基部之间设有第二调节螺钉孔，刀垫本体经分设于第一调节螺钉孔和第二调节螺钉孔的调节螺钉调节刀片支撑面的高度和角度；铣削刀具具有上述可调节刀具高度和角度的刀垫。本发明的可调节支撑高度和角度的刀垫及其铣削刀具可方便简单的调整刀具的高度和角度、可提高铣削刀具加工工件的表面质量。 | 1 | 0 | 0 | 0 | 0 | 0 | 1 | 0
| CN103658868A | 本发明公开了一种能够对半成品进行改造的切削设备，包括底座，所述底座上设置有工作台和支撑台，工作台能够在底座上沿着工作台自身的轴线转动；支撑台靠近工作台的侧壁上固定有固定板，固定板靠近工作台的侧壁上内凹形成滑槽，固定板设置有滑槽的侧壁上设置有滑板，滑板上设置有凸台，凸台设置在滑槽中，且凸台能够沿着滑槽进行垂直方向的滑动，凸台的底端和滑槽的底端之间设置有弹簧，弹簧的两端分别与凸台的底端和滑槽的底端连接，滑板远离凸台的一端连接有刀具，刀具设置在工作台的上方。该外圆切割设备的结构简单，专用于硬质合金坯料半加工成型设备，主要是在毛坯压制过程中，对于新产品，批量小，没有开模，用较为接近的模具代替，并通过半加工，达到该产品的毛坯尺寸要求。 | 0 | 1 | 0 | 0 | 0 | 0 | 1 | 0
| CN103659327A | 本发明公开了一种异形刀具夹持的装置，包括底座，所述底座的顶端面上设置有若干组夹持套，夹持套包括两根平行且接触的压紧块，其中一根压紧块上设置有定位螺栓，定位螺栓一端弯曲为90°后穿过该压紧块设置在底座内部；另一根压紧块上设置有连接螺栓，连接螺栓穿过该压紧块设置在底座内部，底座和压紧块之间设置有弹簧，弹簧套合在连接螺栓的外壁上，且弹簧的两端与底座和对应的压紧块接触。该装置结构简单，通过设置合理的结构，能够夹持异形刀具，使得异形刀具能够被夹紧进行工作，同时拆卸方便，提高刀具安装的效率。 | 1 | 0 | 0 | 0 | 0 | 0 | 0 | 0
| CN103659541A | 本发明涉及一种用于与马达驱动的手持式工具(101，128)使用的更换式刀具(114)，在该手持式工具上设有一个具有贴靠法兰(138)的刀具保持器(150)用于可拆卸地固定更换式刀具(114)。该贴靠法兰具有至少一个位于第一固定平面(151)中的携动件(112)。所述更换式刀具(114)具有一个用于将更换式刀具(114)布置在贴靠法兰(138)上的法兰区域(144)，该法兰区域具有至少一个位于第一法兰平面(146)中的、可形成与携动件(112)作用连接的接收件(112’)，其中，所述携动件(112)被构造为一个突出超过第一固定平面(151)并且由此具有正极的形状锁合元件并且所述接收件(112’)被构造为与正极相对应的、沉入到第一法兰平面(146)中的形状锁合元件。变换地该携动件(112)被构造为一个沉入到第一固定平面(151)中并且由此具有负极的形状锁合元件并且所述接收件(112’)被构造为与负极相对应的、突出超过第一法兰平面(146)的形状锁合元件。本发明建议，在更换式刀具(114)的法兰区域(144)中还设有至少一个附加接收件(152)，它具有一个与所述至少一个接收件(112’)相反的极。 | 1 | 0 | 0 | 0 | 0 | 0 | 0 | 0
| CN103659550A | 本发明涉及刀具加工技术，特别涉及一种刀具抛光装置。本发明是通过以下技术方案得以实现的：一种刀具抛光装置，包括底座、由设于所述底座的传动机构带动转动的磨头、纵向支撑于所述底座能够将刀具的待抛光面抵触于所述磨头的压紧结构。本发明具有良好的抛光效果。 | 1 | 0 | 0 | 0 | 0 | 0 | 0 | 0
| CN103659944A | 本发明公布了一种可控的半自动刀具，包括底座、刀片、刀具头、滑道和手推装置，手推装置分别与底座、滑道相连，所述的刀具头与底座相连，底座设置在滑道上，刀片置于刀具头内。刀具头置于底座上，底座设在滑道上，而滑道则置于夹持装置或是机床的导轨上。在手推装置的调节下，刀片固定于刀具头内随底座一起在滑道上移动，使得刀片靠近木料以便于加工打磨木料；为完成进一步的加工处理，再次调节手推装置，使得刀具头和底座随滑道在夹持装置或是机床的导轨上移动，以便于对木料进行不同部位的打磨处理。整个过程中，圆木被夹持旋转，刀具可随时移动进行不同形式的切削，省却了传统加工工艺的刀具固定，圆木不断被移动的繁杂工序，提高了工作效率。 | 1 | 1 | 0 | 0 | 0 | 0 | 0 | 0
| CN103659945A | 本发明公布了一种木质电杆加工刀具，包括底座、刀具头、刀片、手推装置和滑道，手推装置同时与底座和滑道相连，所述的底座设置于滑道上，刀具头设置于底座上，所述的刀片设置于刀具头上；还包括吸料器，吸料器设置于底座上且位于刀片下方。在与可旋转的夹持机构或是机床配合使用时，将刀片固定在刀具头上的六角转盘，夹持机构带动木材旋转，通过调节手推装置使得刀具头横向移动以加工圆木的各个位面；再次调节手推装置，使得刀具头纵向移动以调节刀片与圆木的距离，进行不同程度的切削。整个过程中，圆木被夹持旋转，刀具可随时移动进行加工切削，省却了传统加工工艺的刀具固定，圆木不断被移动的繁杂工序，缩短了加工时间，提高了工作效率。 | 1 | 1 | 0 | 0 | 0 | 0 | 0 | 0
| CN103667645A | 一种高速钢回转刀具的刃口钝化与深冷处理装置，属于金属切削刀具领域，其特征是在所设置的轨道的前段与后段上分别安放有第一、第二运料小车，在轨道的左侧自前往后依次安放有刀具库及第一、第二、第三清洗装置，右侧前后分别安放有钝化处理装置及深冷室，将待处理刀具由运料车取出送进第一清洗装置清洗后送入钝化处理装置内，调整待处理刀具的位置，开启电解液槽内电极电源，对刀具进行钝化处理，完后有第二运料小车将刀具送往第二清洗装置清洗后，再送往深冷室处理后，由第二运料小车送入第三清洗装置清洗，完成后包装，入库。对回转类刀具刃口钝化与深冷处理结合在一台复合设备上进行，提高了生产率及被处理刀具的质量。 | 1 | 1 | 0 | 0 | 0 | 0 | 0 | 0
| CN103674951A | 本发明涉及机械加工技术领域，尤其涉及一种刀具实时检测装置。该刀具实时检测装置的底座上固定有支撑杆，工具夹持机构和刀具夹持机构可转动的连接在支撑杆上，且工具夹持机构和刀具夹持机构可沿支撑杆的轴向移动。本发明的刀具实时检测装置通过转动或移动工具夹持机构和刀具夹持机构，既可以方便的固定手持显微镜等检测工具，也可以在检测刀具的切削刃时轻松的记录检测的位置，以便下次检测该刀具的切削刃的同一部位或其它同一类型的刀具的切削刃时可以很容易地调整到合适的位置进行检测，节省时间。 | 0 | 1 | 0 | 0 | 0 | 0 | 0 | 0
| CN103678733A | 一种盾构刀具自动设计系统，该系统基于Visual?Basic?6.0对SolidWorks?2010进行二次开发，实现参数化建模，并调用ANSYS?Workbench?10.0进行自动分析与优化。系统包括：用户输入模块、基本功能模块、性能分析模块、优化设计模块、刀具成本计算模块和历史数据管理模块。用户输入刀具类型、地质参数、技术要求和刀具制造工艺要求，系统结合刀具地质适应性设计理论，对盾构刀具进行构型设计、有限元分析和结构优化设计，最终获得目标刀具的优化三维设计结果和二维工程图，并自动计算生产该刀具所需成本，系统自动存储用户输入数据、对应的设计模型、工程图以及生产成本数据。利用本发明实现了盾构刀具快速设计与生产成本计算，提高设计效率和设计可靠性，缩短刀具研发周期。 | 0 | 0 | 1 | 0 | 0 | 0 | 0 | 0
| CN103690070A | 本发明公开了一种核桃夹，包括底座、一端固定在底座上的曲柄以及铰接在曲柄另一端的摇杆，所述摇杆的另一端连接有一个用于挤碎核桃壳的挤碎装置，所述曲柄和摇杆的铰接处上部设置有一个便于人手施加向下作用力的握持装置，所述挤碎装置与核桃的接触面设置为弧形，弧形面上设置有等间距的齿，所述底座设置为L形，底座上挤碎核桃的一端设置有用于配合挤碎装置的与底座垂直的挤压板，所述挤压板与核桃的接触面设置为弧形，弧形面上设置有等间距的齿。 | 1 | 0 | 0 | 0 | 0 | 0 | 0 | 0
| CN103692021A | 本发明公开了一种多刀刃切削刀具，包括切削刀具和刀柱，切削刀具为圆环形，切削刀具套接在刀柱上和刀柱活动连接，切削刀具为2个或2个以上，切削刀具的主偏角为60-88°。本发明提供一种由多个切削刀具组成的多刀刃切削刀具，采用一组多个切削刃具时，可以同时进行切削，间距等精度较高，速度较快，解决了以往间距精度不高、加工效率低下的问题。 | 1 | 0 | 0 | 0 | 0 | 0 | 0 | 0
| CN103692216A | 本发明公开了一种圆柱快速成型组合刀具，包括设于刀具转动中心线上的刀柄，所述的刀柄的一端设有刀架盘，刀架盘外沿的轴向上设有若干用于固定加工工具的工具架，所述工具架包括一对设置在刀具转动中心线两侧的切削架，切削架上远离刀架盘的一端设有刀头指向刀具转动中心线方向的外圆切削刀，刀架盘与外圆切削刀之间的切削架轴向上设有固定槽，两侧切削架的固定槽之间设有倒角切削刀。它有效地解决了现有技术对不规则工件的外圆面进行加工时存在的工序多、工效低、生产成本高且产品质量难以保证的问题，采用本发明的刀具加工不规则工件的外圆面，具有工艺简单、工效高、生产成本低且产品质量好的实质效果。 | 1 | 1 | 0 | 0 | 0 | 0 | 0 | 0
| CN103692232A | 本发明公开了圆盘刀具的夹持装置，包括圆形底座和设置在圆形底座上的夹持块，所述夹持块通过螺栓和圆形底座在圆形底座的任意高度上方位置呈螺栓连接，夹持块上设有2个或者2个以上沿着夹持块长边方向平行设置的螺纹孔。本发明提供一种简单、能快速根据圆盘工件的尺寸调整夹持范围和高度、稳固的圆盘夹持工具，提高了圆盘工件加工的工作效率，节约了加工成本。 | 1 | 0 | 0 | 0 | 0 | 0 | 0 | 0
| CN103692263A | 本发明公开了一种机械夹紧机构，包括床体，所述床体上设置有主轴电机和主轴，主轴电机与主轴连接，主轴中设置有拉刀机构，拉刀机构穿过主轴，两端设置在主轴外部，拉刀机构和主轴之间设置有弹簧，弹簧套合在拉刀机构的外壁上，弹簧设置在主轴内部，弹簧的两端与主轴内壁接触，床体上设置有支撑板，支撑板上安装有步进电机，支撑板设置在步进电机和拉刀机构之间，步进电机与拉刀机构的一端连接，拉刀机构远离步进电机的一端连接有刀具。该夹紧机构利用部件之间的紧密连接，能够将刀具稳定夹持，同时加工的传动平稳，切削质量稳定，解决了现有机械加工中由于受到的切削力太大影响刀具加工质量的问题。 | 1 | 0 | 0 | 0 | 0 | 0 | 0 | 0
| CN103692375A | 本发明公开了一种镊子，包括两片镊身和固定连接镊身的柄部，所述镊身内设置有可以收纳镊尖的空腔，所述镊尖能够在空腔内滑动并延伸出空腔的前端部，所述镊身表面设置有狭长通孔，镊尖上固定有用于推送镊尖延伸出空腔的凸起，所述凸起设置在所述通孔内，所述镊身表面设置的狭长通孔沿通孔的开口设置有多个等间距的齿，所述镊尖分为螺纹连接的前后两个部分，所述镊身上设置有用于防滑的纹路。由于镊身内设置有可以收纳镊尖的空腔，镊尖能够在空腔内滑动并延伸出空腔的前端部，因此使用者能够根据需要自由设置镊尖的位置，对镊尖起到了很好的保护作用；镊尖分为螺纹连接的前后两个部分，因此镊尖可以根据需要取下更换，延长了整个镊子的使用寿命。 | 1 | 0 | 0 | 0 | 0 | 0 | 0 | 0
| CN103692455A | 本发明公开了一种美工刀，其包括两端具有开口的呈长条状的外壳，一设置在所述外壳内部的导槽，一设置在所述导槽内的刀片，一用于固定调节所述刀具并且可在所述导槽内滑动的滑动块，其中，所述导槽上部内侧对称设置有矩形的定位口，所述滑动块设置有一用于调节刀片进出的调节组件，所述刀片通过所述调节组件与所述定位口的卡紧和松开实现在所述导槽内的固定和移动。由于在导槽上部内侧对称设置矩形的定位口，以及在滑动块内设置有数个与该定位口相适配的片簧，使得在抽拉刀片时，片簧不与两侧的定位口相接触，长期使用片簧和定位口皆不发生磨损，安全可靠，同时也提高了美工刀整体的使用寿命。 | 1 | 1 | 0 | 0 | 0 | 0 | 0 | 0
| CN103706845A | 本发明提供一种复合定位切削的螺旋刀具，主要涉及用于机械加工的机加麻花钻，该种刀具稳定性强，散热效率高，寿命长，且在钻削加工时容易定位，包括刀具头，其特征在于：在朝向旋转方向的螺旋切削面上，三角槽状或梯形槽状，或弧形三角槽状或弧形梯形槽状凹陷的设置，或经弧形凸起，或斜形凸起凹陷的设置有至少一级底部或侧部的，与螺旋切削面有大于90°小于180°夹角的各种内斜切削面，或各种复合螺旋切削面；或弧形凸起或斜形凸起立起的延伸，形成有与内侧的复合螺旋切削面相交的复合定位分解台，形成有各种内斜刃或侧凹刃，或侧斜刃，使切削时的受力向内侧倾斜，减小力臂并分解了外侧的切削阻力，使刀具的切削效率和使用寿命达到最大值，降低了成本，节约了资源。 | 1 | 0 | 0 | 0 | 0 | 0 | 0 | 0
| CN103706846A | 本发明提供一种复合定位复合切削的定心螺旋刀具，主要涉及钣金麻花钻，该种刀具稳定性强，散热效率高，寿命长，包括刀具头，其特征在于：在朝向旋转方向的螺旋切削面上，三角槽状或梯形槽状，或弧形三角槽状或弧形梯形槽状凹陷的设置，或经弧形凸起，或斜形凸起凹陷的设置有至少一级底部或侧部的，与螺旋切削面有大于90°小于180°夹角的各种内斜切削面，或各种复合螺旋切削面；或弧形凸起或斜形凸起立起的延伸，形成有与内侧的复合螺旋切削面相交的复合定位分解台，形成有各种内斜刃或侧凹刃，或侧斜刃，使切削时的受力向内侧倾斜，减小力臂并分解了外侧的切削阻力，使刀具的切削效率和使用寿命达到最大值，降低了成本，节约了资源。 | 0 | 0 | 1 | 0 | 0 | 0 | 0 | 0
| CN103706855A | 本发明提供组合刀具或复合刃刀头，该种刀具效率高，强度大，寿命长，其特征在于：在组合刀具或复合刃刀头的朝向旋转方向的切削面上，三角槽状或梯形槽状，或弧形三角槽状或弧形梯形槽状凹陷的设置，或经弧形凸起，或斜形凸起凹陷的设置有至少一级底部或侧部的，与切削面或复合切削面有大于90°小于180°夹角的各种内斜切削面，或各种复合切削面；或弧形凸起或斜形凸起立起的延伸，形成有与内侧的复合切削面相交的复合定位分解台，形成有各种内斜刃或侧凹刃，或侧斜刃，使切削时的受力向内侧倾斜，减小力臂并分解了外侧的切削阻力，使刀具的切削效率和使用寿命达到最大值，降低了成本，节约了资源。 | 1 | 0 | 0 | 0 | 0 | 0 | 0 | 0
| CN103706863A | 本发明公开了一种刀夹定位稳定的铣削刀具，包括刀体、刀夹、刀夹螺钉、切削刀片和刀片螺钉，刀体设有刀槽，刀夹通过刀夹螺钉固定在刀槽内，刀夹上设有刀片槽，切削刀片通过刀片螺钉固定在刀片槽内，刀槽设有切向定位面、径向定位面、与切向定位面相对布置的刀槽垂直面和定位斜面，刀夹设有切向安装面、径向安装面、与切向安装面相对布置的刀夹垂直面和切向斜面，切向定位面与切向安装面接触定位，定位斜面与切向斜面接触定位，径向定位面与径向安装面接触定位，刀槽垂直面与刀夹垂直面之间设有可保持宽度为L2的间隙。该刀夹定位稳定的铣削刀具具有定位准确、定位强度高、使用寿命长的优点。 | 1 | 0 | 0 | 0 | 0 | 0 | 0 | 0
| CN103706866A | 本发明公开了一种刀夹定位稳定的铣削刀具，包括刀体、刀夹、刀夹螺钉、切削刀片和刀片螺钉，刀体设有刀槽，刀夹通过刀夹螺钉固定在刀槽内，刀夹上设有刀片槽，切削刀片通过刀片螺钉固定在刀片槽内，刀槽设有切向定位面、径向定位面、与切向定位面相对布置的刀槽垂直面和定位斜面，刀夹设有切向安装面、径向安装面、与切向安装面相对布置的刀夹垂直面和切向斜面，切向定位面与切向安装面接触定位，定位斜面与切向斜面接触定位，刀夹的切向安装面与切向斜面之间沿刀体轴向设有可弹性变形的狭长细缝。该刀夹定位稳定的铣削刀具具有定位准确、定位强度高、使用寿命长的优点。 | 1 | 0 | 0 | 0 | 0 | 0 | 0 | 0
| CN103706884A | 本发明公开了一种单个刀槽具有两个切削刀片的切削刀具，包括刀体，所述刀体上设有至少一组刀槽，所述刀槽内通过紧固件固定有由第一切削刀片和第二切削刀片组成的切削刀片组，所述第一切削刀片压紧于第二切削刀片上，所述第二切削刀片压紧于刀槽上，切削加工时，所述第一切削刀片、第二切削刀片先后独立完成切削。该单个刀槽具有两个切削刀片的切削刀具具有结构简单、制造方便、排屑流畅、切削效率高、节约成本的优点。 | 1 | 0 | 0 | 0 | 0 | 0 | 0 | 0
| CN103717336A | 一种铣削刀具(21)包括：刀具本体(23)，该刀具本体(23)具有纵向轴线(A)以及第一端部(25)；多个排屑槽(27)，该多个排屑槽(27)设置在刀具本体(23)中并且延伸到刀具本体(23)的第一端部(25)；以及多个切削刃(29r、29u)，每个切削刃与所述多个排屑槽(27)中的相应的一个关联，且除了至少一个但不是全部切削刃是凹进的切削刃(29r)和至少一个但不是全部切削刃是非凹进的切削刃(29u)之外，每个切削刃与所述多个切削刃中的其它每一个切削刃大体上相同，每个凹进的切削刃(29r)从距刀具本体(23)的第一端部(25)非零的距离处开始，每个非凹进的切削刃(29u)延伸到刀具本体(23)的第一端部(25)。 | 1 | 0 | 0 | 0 | 0 | 0 | 0 | 0
| CN103720383A | 本发明公开了一种用于咖啡豆研磨器的刀具固定装置，包括刀具固定座、刀具和刀具固定盖，所述刀具固定盖设置在所述刀具固定座上，所述刀具设置在所述刀具固定座内；还包括用于所述刀具固定盖与所述刀具固定座之间安装连接的装配结构，所述装配结构包括设置在所述刀具固定座上的卡孔和设置在所述刀具固定盖上的卡钩，所述卡孔与所述卡钩相匹配。采用本技术方案的有益效果是：通过刀具固定座和刀具固定盖将刀具可靠固定。其结构简单、定位精确、性能可靠、生产成本低；有效控制研磨粗细，保证冲泡咖啡的品质，保证咖啡的口感。 | 1 | 0 | 0 | 0 | 0 | 0 | 0 | 0
| CN103722198A | 本发明公开了一种具有防护功能的刀具，包括刀具本体，其特征在于：还包括刀头，在刀具本体的后端设置有与驱动机构相连接的方形凹槽，在刀具本体的前端设置有刀头，从刀头连接端向自由端套设一个海绵垫层。本发明解决了现有技术中刀具的刀头在切削过程中由于刀头宽度较细，所以在加工过程中刀头十分容易损坏，给企业带来了较大的损失，增加了企业的负担，同时更换刀头需要花费大量时间，耽误了产品生产加工的问题，提供了一种结构简单，不易损坏，使用寿命长的具有防护功能的刀具。 | 0 | 0 | 0 | 0 | 0 | 0 | 0 | 0
| CN103722525A | 本发明公开了一种主偏角可调的切削刀具，包括刀具本体、切削刀片和调整块，所述刀具本体上设有刀槽，所述刀槽包括刀槽底面和刀槽侧面，所述切削刀片通过刀片压紧螺钉压紧于刀槽底面，所述调整块通过调整块压紧螺钉压紧于刀槽底面，所述切削刀片与调整块接触配合，所述刀槽侧面设有刀槽第一定位面，所述调整块上设有与刀槽第一定位面接触配合的调整块第一定位面，所述刀槽第一定位面和调整块第一定位面均为弧形面，所述刀具本体上安装有用于驱动调整块绕调整块压紧螺钉旋转的驱动件。本发明结构简单、便于加工制作、调整精度高、可实现主偏角连续调整、提高加工效率、降低生产成本。 | 1 | 0 | 0 | 0 | 0 | 0 | 0 | 0
| CN103728916A | 本发明涉及一种能够在刀具轨迹上显示伺服轴的速度的反转位置的刀具轨迹显示装置。该刀具轨迹显示装置具备：位置信息取得部和速度信息取得部，其从数值控制装置分别取得至少一个伺服轴的位置信息和速度信息；刀具坐标计算部，其根据所取得的伺服轴的位置信息和机床的机械结构的各部的尺寸等信息来计算机床的刀具的前端点的坐标值；反转位置计算部，其根据所取得的伺服轴的速度信息和刀具前端点的坐标值来计算刀具前端点的速度的极性进行反转的反转位置；显示部，其根据刀具前端点的坐标值显示刀具前端点的轨迹，并且在该轨迹上显示伺服轴的反转位置。 | 1 | 0 | 0 | 0 | 0 | 0 | 0 | 0
| CN103736852A | 本发明公开了一种适用于生产带有凸包补强结构的钣金件的刀具组，包括：上刀具组和下刀具组，所述上刀具组包括：并排设置并且中间形成有间隙的第一上刀具和第二上刀具；所述下刀具组包括：并排设置的第一下刀具、第二下刀具及位于两者之间的补强刀具，待生产的钣金件置于下刀具组的上表面，所述第一下刀具、第二下刀具及第一上刀具、第二上刀具上形成有互相配合的折弯结构，所述补强刀具与间隙位置相对应以使钣金件上形成凸包补强结构。有益之处在于：本发明的刀具组，组装简单，生产出折边上带有凸包补强结构的钣金件，无需增加钣金件的厚度即可使其结构强度大大提升，加工过程中只需将刀具配合冲压机或折弯机即可完成，简单易实现。 | 1 | 0 | 1 | 0 | 0 | 0 | 0 | 0
| CN103737090A | 本发明公开了一种精加工旋转切削刀具，包括刀体，所述刀体上设有至少一组刀槽，所述刀槽内通过紧固件固定有第一切削刀片和第二切削刀片，所述第一切削刀片压紧于第二切削刀片上，所述第二切削刀片压紧于刀槽上，所述第一切削刀片设有第一侧面切削刃，所述第二切削刀片设有与第一侧面切削刃位置对应的、用于导向抗振和修光的第二侧面切削刃，所述第二侧面切削刃与所述刀体的旋转中心轴平行。该精加工旋转切削刀具具有结构简单、抗振和修光效果好、表面加工质量高的优点。 | 1 | 0 | 0 | 0 | 0 | 0 | 0 | 0
| CN103737091A | 本发明公开了一种具有冷却结构的切削刀具，包括刀体，所述刀体上设有至少一组刀槽，所述刀槽内通过紧固件固定有切削刀片，所述切削刀片的底面与刀槽之间设有通向切削刀片侧面的冷却槽，所述刀体上设有通向冷却槽的冷却通道。该具有冷却结构的切削刀具具有结构简单、冷却效率高、有助于快速排出切屑、可提高加工表面质量、降低切削刀片磨损的优点。 | 1 | 0 | 0 | 0 | 0 | 0 | 0 | 1
| CN103737633A | 本发明公开了一种无毛边切割刀具，包括刀具本体，其特征在于：还包括刀头，在刀具本体的前端设置有刀头，在刀头外缘上连接有若干加热块，所述加热块与加热装置相连接，在刀头底部的刀刃面上设置有一个折角，所述折角将刀刃面分割为前刀刃面和后刀刃面，所述刀头采用钨钛钴硬质合金材料制成。本发明解决了现有技术中刀具刀头材料强度不够，刀头十分容易损坏，同时直接切割某些产品十分困难，容易起毛边的问题，提供了一种结构简单，整体强度高，切割速度快，使用寿命长，能够对刀具加热，切割精度高，切割不会出现毛边的切割刀具。 | 1 | 0 | 1 | 0 | 0 | 0 | 0 | 0
| CN103747900A | 本发明涉及一种用于机床，特别是车床的刀具支架(62)，具有用于数字可控旋转轴B用于使刀具支架(62)旋转的旋转轴驱动器，负载刀具的第一刀具转动架头(62A)，安装为可围绕第一转动架轴线旋转，和负载刀具的第二刀具转动架头(62B)安装为可围绕第一转动架轴线旋转，该第一刀具转动架头(62A)和第二刀具转动架头(62B)位于刀具支架(62)关于旋转轴B的旋转轴线的相对两侧上。本发明还涉及一种机床，特别是车床，其具有这种类型的刀具支架(62)。 | 0 | 1 | 0 | 0 | 0 | 0 | 0 | 0
| CN103752929A | 本发明公开了一种具有双层切削刃的旋转切削刀具，包括刀体，所述刀体上设有至少一组刀槽，所述刀槽内通过紧固件固定有由第一切削刀片和第二切削刀片组成的切削刀片组，所述第一切削刀片压紧于第二切削刀片上，所述第二切削刀片压紧于刀槽上，切削加工时，所述第二切削刀片的切削进给大于或等于第一切削刀片的切削进给。该具有双层切削刃的旋转切削刀具具有切削效率高、制造方便、节约成本和排屑流畅的优点。 | 1 | 0 | 0 | 1 | 0 | 0 | 0 | 0
| CN103753490A | 本发明公开了一种拉马，包括拉座、设置在拉座中心的丝杆，以及均布在拉座周向上的至少三个拉脚，拉座中心开设有用于穿设丝杆的通孔，所述拉座底部外缘设置有环形定位凸台，所述拉脚包括顶部的定位机构、中部杆和下部拉爪，所述拉脚顶部定位机构嵌装于所述拉座底部的定位凸台上，所述拉脚顶部的定位机构具有一个内凹的圆形开口，所述拉座底部的定位凸台的纵面为椭圆形，所述拉座底部开设有环形凹槽，凹槽内嵌装有套设在拉座外部的拉脚范围调节装置，所述拉脚顶部的内凹形定位机构可嵌装于拉脚范围调节装置内。 | 1 | 0 | 0 | 0 | 0 | 0 | 0 | 0
| CN103753632A | 本发明公开了一种具有加热功能且高度可调的刀具，包括刀具本体，其特征在于：还包括刀头，在刀具本体上设置有调节安装孔，所述调节安装孔包括中间部位的长条孔和位于长条孔两侧的圆弧孔，在刀具本体的前端设置有刀头，在刀头外缘上连接有若干加热块，所述加热块与加热装置相连接，所述刀头采用钨钛钴硬质合金材料制成。本发明解决了现有技术中刀具刀头材料强度不够，在加工过程中刀头十分容易损坏，且刀具只能被固定在一个高度，不能满足各种不同材质产品切割，同时直接切割某些产品十分困难的问题，提供了一种结构简单，整体强度高，不易损坏，使用寿命长，能够对刀具加热，方便后续的加工的高度可调的刀具。 | 1 | 0 | 1 | 0 | 0 | 0 | 1 | 0
| CN103764341A | 本发明涉及用于在机床上更换和插入刀具或提供刀具的系统，以及涉及一刀具库，以及一用于加工工件的、具有一刀具更换系统或刀具库的机床。所述刀具更换系统包括至少n个可转动刀具库100，以用于接收多个刀具101，其中，n≥2，所述刀具库在一转动轴方向上串联地被设置，所述n个刀具库110中的至少一个由独立于其他刀具库的一传动装置驱动，以围绕所述转动轴执行转动移动。所述系统进一步包括操纵器120，以用于从刀具库100移除刀具101。刀具101由沿着所述n个刀具库110的圆周111的刀具底座112固持，使得n个刀具库中的每一个刀具库的刀具101的纵向轴L1位于一个平面，并从刀具库的圆周111伸出，刀具101可沿着各个刀具库110的圆周111被移动。 | 1 | 1 | 0 | 0 | 0 | 0 | 0 | 0
| CN103770223A | 本发明涉及一种纳米金刚石涂层刀具及其在口腔修复陶瓷加工中的应用，其特征在于：(1)所述的刀具为球头铣刀，刃部螺旋槽的螺旋角为30度，刃长2mm；(2)刀具刃部的顶部有一V型槽，V型槽与刀具中心垂直方向夹角α\u003d1-5°，β\u003d18-25°，V型槽深度随刀具直径变化而变化，V型槽深度S值是刀具直径Ф值的10-18%；(3)刀具的刃部为纳米金刚石涂层，纳米金刚石颗粒直径为20-50nm。头部直径为2-10mm。当头部直径≤4mm时，刀柄直径为≤4mm，柄部直径为4mm；当球头直径\u003e4mm时，柄部直径与头部直径相同。提供的涂层刀具应用于口腔修复预烧结陶瓷加工时走刀量为1400mm/min，主轴速度为25000rpm。有效排出切削形成的粉末，减少断刀现象，寿命提高25-30%。 | 1 | 0 | 1 | 0 | 0 | 0 | 0 | 0
| CN103786170A | 本发明提供了一种有可替换刀片的刀具，包括：刀片，包括刀刃部和固定部，刀刃部根部具有孔；左垫片和右垫片，夹持刀片，左垫片或右垫片上具有用于与刀刃部上的孔配合的卡钉；按钮，可接触驱动左垫片或右垫片并使卡钉脱离刀刃部根部的孔。应用本发明的技术方案，以按钮压下弹片解锁刀片，这样操作方便，安全。 | 1 | 0 | 0 | 0 | 0 | 0 | 0 | 0
| CN103796783A | 扩孔刀具(2)包括一条旋转轴线(6)、具有多个沿周向安排的切削镶片(12)的一个刀具主体(4)以及与每个切削镶片(12)相关联的一个微调机构，所述微调机构包括一个调整螺钉(24)，该调整螺钉具有作用于该切削镶片(12)上以进行微调的一个锥形部分(32)，该锥形部分(32)被安排在一个第一与一个第二圆柱形引导部分(30a，30b)之间。这两个引导部分(30a，30b)确保了该调整螺钉(24)的高精度引导。 | 1 | 0 | 0 | 0 | 0 | 0 | 0 | 0
| CN103796792A | 本发明提供了一种机床，包括：机架(14)；位于机架(14)上且可相对其移动的至少一个刀具旋转轴(18a；18b)；工件夹具(32)；位于机架(14)上用于刀具(36)的存储装置(34)；其特征在于：用于刀具的至少一个可旋转圆盘式存储单元(66；68)安置于机架(14)上，并与存储装置(34)和至少一个刀具旋转轴(18a；18b)相通；其中，单独的圆盘式存储单元(66；68)与每个刀具旋转轴(18a；18b)相连接，并且存储装置(34)包括循环传送带(54)。 | 0 | 1 | 0 | 0 | 0 | 0 | 0 | 0
| CN103823895A | 本发明公开了一种刀具切削数据库管理系统，包括系统管理模块、刀具数据库模块、切削参数数据库模块；系统管理模块包括用户管理子模块、密码修改子模块、权限管理子模块；刀具数据库模块包括刀具查询子模块、刀具借还子模块、数据维护子模块、信息浏览子模块、寿命管理子模块；切削参数数据库模块包括数据检索子模块、数据维护子模块、切削用量优化子模块。在制造过程中需要关于刀具的相关信息时，可以直接在计算机终端上对其进行查询，相关的信息会自动显示出来，刀具寿命管理模块可以对刀具剩余磨损寿命进行计算，并更新其在数据库中的存贮，切削用量优化模块，将根据切削条件从数据库中选择的切削用量进行优化，并将结果显示在计算机终端上。 | 1 | 0 | 0 | 0 | 0 | 0 | 0 | 0
| CN103842117A | 一种切削刀片(21)，包括：包括第一前刀面(25)的第一表面(23)；包括第二前刀面(29)的第二表面(27)；在第一表面和第二表面之间延伸的刀片的中心轴线(C)；在第一表面(23)和第二表面(27)之间延伸的四个侧面(33、35、37、39)；以及四个切削刃(43a、43b、47a、47b)，每个切削刃具有第一切削刃部分(431a、431b、471a、471b)和第二切削刃部分(432a、432b、472a、472b)，并且每个切削刃与第一和第二表面(25和27)中的相应的一个表面相关联且与四个侧面(33、35、37、39)中的相应的两个侧面相关联。第一前刀面(25)与第二前刀面(29)是相同的，第一前刀面(25)和第二前刀面(29)关于刀片(21)的中心轴线(C)彼此成90°角定向。 | 1 | 0 | 0 | 0 | 0 | 0 | 0 | 0
| CN103846506A | 本发明公开了一种硬密封孔端面的反锪加工刀具装置及其使用方法，该装置包括中部开有刀具安装孔的莫氏刀柄，还包括由刀杆和刀头组成的T字形的整体式反锪刀、通过螺纹垂直安装在莫氏刀柄侧壁的压紧螺母，刀头朝向刀杆方向的端面上为主切削刃，刀头外圆面为副切削刃，刀杆与压紧螺母呈正交布置；刀杆插装在刀具安装孔内，刀杆插入刀具安装孔内的分段上开有矩形槽，矩形槽中部开有球形凹槽，压紧螺母底部末端设有与球形凹槽相匹配的球形凸面。本发明有效提高了刀杆的强度，避免刀杆发生断裂；同时具有较高的精度，降低了沉孔底端面的粗糙度和位置度的加工难度，提高了刀具刚性、可操作性和经济性，提高了生产效率。 | 1 | 0 | 0 | 0 | 0 | 0 | 0 | 0
| CN103846746A | 一种刀具磨床用精密旋转轴，它涉及精密刀具加工设备领域，它包括安装座、左端盖、右端盖、圆端盖、端内盖、夹头柄、夹头、刀具、端盖定位销、安装座定位销、气管接头、电机线缆接头、轴承端盖、轴承外挡圈、电机、刀具棒料进料管、电机出线孔、轴承、轴承内挡圈、转子转接件、活塞柱、导气孔、导气环槽、精密弹簧、夹头安装环，该旋转轴通过模块化设计方法将高速高精度旋转功能与刀具棒料自动夹持功能集成为一个整体，采用直接驱动电机作为驱动单元，无需传动环节，具有高速旋转、防水密封、刀具棒料自动夹持等功能和高精度、结构紧凑、模块化等技术特点，为加工精密刀具提供精密旋转轴综合优化解决方案。 | 1 | 1 | 0 | 0 | 0 | 0 | 0 | 0
| CN103846946A | 本发明公开了一种刀具保护套，所述刀具保护套呈一端开口的刀鞘状，所述刀具保护套具有与刀具的刀身相匹配的中空腔体，所述刀具保护套内与所述刀具的刀锋相对应的位置设有磨刀石层。本发明的刀具保护套给刀具提供了一层保护鞘，将刀具的刀身纳入刀具保护套中，避免刀身与空气的直接接触，能够有效的防止刀具生锈，而且刀具保护套内部设有一磨刀石层，磨刀石层能够使得刀具在每次插拔的过程中都能进行研磨，有利于保持刀具的锋利，同时，由于刀具保护套的存在，将大大降低误伤老人和孩子的概率，提高了家庭用刀的安全性。 | 1 | 0 | 0 | 0 | 0 | 0 | 0 | 0
| CN103852028A | 一种手动二维刀具测量辅助装置，它涉及数控机床精密加工和测量设备领域，它包含精密光学测量装置(A)和刀具测量辅助装置(B)，刀具测量辅助装置(B)设置在精密光学测量装置(A)的下方。它替代了由直线轴和旋转轴构成的二维运动平台，由人工通过手动控制旋钮来实现测量过程中刀具绕中心的旋转运动和沿刀具长度方向的左右移动动作，速度和正、反转完全由人工灵活控制。该装置外形尺寸小，配套精密光学测量系统，便于整合成一套刀具精密测量系统。具有功能完整、体积小巧、成本低廉、应用灵活等特点。 | 1 | 1 | 0 | 0 | 0 | 0 | 0 | 0
| CN103857486A | 一种切削刀具(14)形成有通向切削刀具(14)的刀具顶部表面(14A)和底部表面(14B)的切削孔口(32)。刀具顶部表面(14A)的平面视图中，切削刀具(14)和刀具孔口(32)两者都具有沿公共刀具纵轴线(AIL)伸长的长方形。孔口(32)包括分别沿刀具纵轴线(AIL)延伸的第一侧部表面(32A1)和第二侧部表面(32A2)，以及分别关于刀具纵轴线(AIL)横向延伸的孔口第一端部表面(32B1)和第二端部表面(32B2)。孔口第一端部表面(32B1)和第二端部表面(32B2)中的至少一者形成有夹持唇部(32C1,32C2)。 | 1 | 0 | 0 | 0 | 0 | 0 | 0 | 0
| CN103862110A | 铰孔刀具(2)包括一个切削部(8)，该切削部具有一个在外围安排的铰孔切削器(10)，该铰孔切削器在围绕铰孔刀具(2)的中心轴线(4)旋转时限定了一个具有标称直径(D1)的切削圆圈(16)。该铰孔刀具(2)进一步包括至少两个在外围安排的引导元件(12A，12B)，这些引导元件位于一个引导圆圈(18)上，该引导圆圈是相对于该中心轴线(4)偏心地安排的或者具有大于该切削圆圈(16)的直径(D2)。由于这种措施，获得了高的表面品质，特别是甚至在软质材料中也是如此，因为该铰孔刀具在铰孔切削器(10)的方向上被夹紧。 | 1 | 0 | 0 | 0 | 0 | 0 | 0 | 0
| CN103862370A | 本发明公开了一种加工不锈钢零部件的磨床用刀具工装，包括工装台、刀具固定座、第一刀具和第二刀具，所述工装台上设置滑块，所述滑块固定在所述工装台的底部设置滑槽内，所述滑块所述刀具固定座上分别设置第一刀具固定滑槽和第二刀具固定滑槽，其中所述第二刀具位于所述第一刀具的上方且所述第一刀具固定在所述第一刀具固定滑槽内，第二刀具固定在所述第二刀具固定滑槽内；本发明的有益效果是：设计合理，制作简单，操作方便，减少了加工的工艺步骤，提高工作效率，确保加工的品质。 | 1 | 0 | 0 | 0 | 0 | 0 | 0 | 0
| CN103871312A | 一种切削加工刀具工作角度变化动态演示实验装置，属于实验教具技术领域。本发明结构简单、操作简便且表达直观，易于学习和理解。滑动底板设置在固定底板上方且两者滑动配合，刀具固装在滑动底板上，刀具尾端连接有弹簧，弹簧固装在固定底板上；回转轴安装在固定底板上，回转轴与刀具进给方向相垂直，凸轮固定套装在回转轴中部，刀具切削刃与凸轮相接触；摆架铰接在滑动底板上，摆架一端连接有配重块，竖向光源固装在摆架另一端，水平光源固装在摆架铰接处；刀具切削刃位于摆架摆动中心线上；固定底板的顶杆与摆架相接触；竖向光源与水平光源发射的扇面光幕相正交，其正交线与摆架摆动中心线相重合；凸轮外轮廓线由阿基米德螺线和圆弧线构成。 | 1 | 0 | 0 | 0 | 0 | 0 | 0 | 0
| CN103889629A | 为了改进用于螺纹切削的切削刀具，该切削刀具具有多个并排设置的切削刃(3-1)至(3-n)(图中n为5)，并且依次使用所述多个切削刃切削出螺纹，切削刀具的切削刃中除了精加工刃(3-5)之外的至少一个切削刃朝与切削刀具的进给方向相反的方向(也可以朝进给方向)偏移。 | 1 | 1 | 0 | 0 | 0 | 0 | 0 | 0
| CN103894635A | 本发明公开了一种结构稳定的旋转切削刀具，包括旋转刀体、刀夹、切削刀片、刀夹紧固件和刀片紧固件，所述旋转刀体上设有由底定位面、侧定位面和端定位面围成的刀槽，所述切削刀片通过刀片紧固件固定于刀夹上，所述侧定位面与切削刀片的侧切削刃相对，所述端定位面与切削刀片的端切削刃相对，所述刀槽于靠近端切削刃的一端设有与底定位面相交的前端定位面，所述前端定位面设有第一凸起，所述刀夹底部于靠近端切削刃的一端设有第一凹进，所述第一凹进与第一凸起接触配合。该结构稳定的旋转切削刀具具有连接稳定、定位精度高、防飞能力强、振动小、加工精度高的优点。 | 1 | 0 | 0 | 0 | 0 | 0 | 0 | 0
| CN103894661A | 本发明公开了一种切削宽度可调的切槽刀具，包括可沿旋转轴自转的旋转刀体，所述旋转刀体上装设有可沿旋转刀体的轴向调整位置的活动切削刀片。该切削宽度可调的切槽刀具可以完成多种不同宽度槽的加工、通用性强、使用成本低。 | 0 | 1 | 0 | 0 | 0 | 0 | 0 | 0
| CN103894663A | 本发明公开了一种轴向定位准确的旋转切削刀具，包括旋转刀体、刀夹、切削刀片、刀夹紧固件和刀片紧固件，所述旋转刀体上设有由底定位面、第一侧定位面和第二侧定位面围成的刀槽，所述切削刀片通过刀片紧固件固定于刀夹上，所述第一侧定位面为所述刀槽与切削刀片的端切削刃相对的面，所述刀夹沿旋转刀体的径向插入所述刀槽，所述第一侧定位面与底定位面对刀夹形成过盈夹持定位，所述刀夹紧固件对刀夹和旋转刀体连接固定。该轴向定位准确的旋转切削刀具具有轴向抗冲击能力强、定位精度高、安全性好、使用寿命长的优点。 | 1 | 1 | 0 | 0 | 0 | 0 | 0 | 0
| CN103894664A | 本发明公开了一种定位准确的旋转切削刀具，包括旋转刀体、刀夹、切削刀片、刀夹紧固件和刀片紧固件，所述旋转刀体上设有由底定位面、第一侧定位面和第二侧定位面围成的刀槽，所述切削刀片通过刀片紧固件固定于刀夹上并与刀夹一同置于刀槽内，所述刀夹通过刀夹紧固件和旋转刀体相连，所述刀槽的第一侧定位面与刀槽的底定位面配合对刀夹形成垂直于所述底定位面方向的过定位，所述第一侧定位面为所述刀槽与切削刀片的侧切削刃相对的平面。该定位准确的旋转切削刀具具有径向抗冲击能力强、定位精度高、安全性好、使用寿命长的优点。 | 1 | 0 | 0 | 0 | 0 | 0 | 0 | 0
| CN103894892A | 一种斜齿插齿刀具刃磨装置，它包括依次设置的上、中、下三部分，分别为上部砂轮修整机构、中部砂轮机构和下部安装固定斜齿插齿刀具装置，所述的上部砂轮修整机构包括支架、支板、滑动块、滑动弯座、压板和滑块；所述的安装固定斜齿插齿刀具装置包括底板、旋转主板、定心轴、中心轴、固定手杆、定位球、夹紧支座和手动手杆。本发明可快速，准确地实现砂轮修整，刀具分度，圆周开刃磨削，从而实现斜齿插齿刀具开刃难度较大的问题，提高了生产效率和产品质量。 | 1 | 0 | 0 | 0 | 0 | 0 | 0 | 0
| CN103908133A | 本发明公开了一种餐具刀具分发器，包括分发器本体，所述分发器本体包括相互拼接而成的两面板，在所述面板间形成容纳刀具用的通道，在所述分发器本体下方设置供刀具拔出的出口，在该通道底部设置用于支撑位于出口处第一刀具的固定座，位于该第一刀具上方的第二刀具一端顶靠第一刀具上端面，另一端顶靠通道内壁的底端。本发明可以方便的实现刀具的拿取，使用十分方便，并且结构简单，易于批量生产。 | 1 | 0 | 0 | 0 | 0 | 0 | 0 | 0
| CN103909298A | 在此提供了一种用于重负荷的切削应用的旋转切削刀具(10)、特别是钻头或铣刀，所述旋转切削刀具(10)具有至少一个切削刃(14)和一个柄部(12)，该柄部具有一个自由端(23)。该柄部(12)在其圆周表面中具有一个凹槽(18)以用于接收一个防拉出元件，其中该凹槽(18)轴向地并且同时至少部分地沿着该柄部(12)的圆周延伸、并且在相反的自由端的方向上从距该柄部(12)的自由端(23)一个距离处开始延伸。还提供了用于旋转切削刀具(10)的一种刀具单元(30)。 | 0 | 0 | 0 | 0 | 0 | 0 | 0 | 0
| CN103909307A | 本发明公开了一种阶梯深孔的复合精铰加工刀具。该阶梯深孔的复合精铰加工刀具包括：刀具本体和接杆，刀具本体分别布设有小孔切削刃和大底孔切削刃；小孔切削刃的后端和大底孔切削刃前端分别设置有导向段。该阶梯深孔的复合精铰加工刀具通过在复合刀上分别设置阶梯小孔导向段和阶梯大孔导向段，以精铰前的阶梯大底孔9作为复合刀导向的基础，对阶梯小孔和阶梯大孔进行精铰，有效地解决了在复合精铰中出现的阶梯小孔容易振刀、椭圆、孔大、刀具切削刃容易崩等问题，提高了产品的加工质量，降低了生产成本。 | 1 | 0 | 0 | 0 | 0 | 0 | 0 | 0
| CN103909538A | 本发明提供了一种结构简单、使用方便，便于更换刀头的片材定宽刀具。刀具设在片材剪切机构中，片材剪切机构包括横梁、一对套筒和固定销，一对套筒套设在横梁上，且与横梁固定连接，所述一对套筒在轴线上设有对应的通孔；所述刀具设有中孔，所述横梁穿过所述刀具的中孔，所述刀具设在所述一对套筒之间；所述刀具包括刀盘和与所述刀盘连为一体的刀头，所述刀头均布设在所述刀盘的圆周方向上，所述刀盘上均布有与所述刀头一致的销孔，所述销孔和所述通孔的直径一致，且与所述固定销相适配。本发明中的刀具由刀盘和刀头组成，可以加工成整体，也可以加工成可拆卸的单体，便于组装。本发明实用方便，缩短了劳动时间。 | 1 | 0 | 0 | 0 | 0 | 0 | 0 | 0
| CN103917085A | 本发明涉及用于将镰刀驱动器(62A、62B)连接到镰刀(30)的刀具的刀具臂组件(68)，其具有：刀具臂(66)，该刀具臂包括腔体(124)和在一端处的开口(130)，该腔体保持轴承(122)以用于接纳镰刀(30)的刀具销(84)；肩部(90)限定了在腔体(124)的相对端部处的比第一开口(130)小的第二开口(140)并且至少部分地绕该第二开口延伸；以及插塞(126)，该插塞设置在腔体(124)的第二端部中，与轴承(122)的端部相邻，并且封闭第二开口(140)，插塞(126)被构造成能够通过腔体(124)被推向第一开口(130)且抵靠轴承(122)，以用于从刀具臂(66)推压轴承(122)，从而提供容易的可用性，对灰尘、粉尘和其它污染物的保护。 | 1 | 0 | 0 | 0 | 0 | 0 | 0 | 0
| CN103917331A | 一种电主轴装置(100)包括：至少一个电主轴(2)，围绕垂直轴线X-X′延伸；所述电主轴(2)包括一个马达、一个用于传送运动的功能上与所述马达相关联的旋转轴杆，以及一个用于刀具固持器(3)的接合部分(6)，可通过所述轴杆(39)旋转地致动的刀具(40)安装在刀具固持器中；所述刀具(40)被所述轴杆直接致动；至少一个刀具固持器支撑元件(5)，包括至少两个刀具固持器(3)；每一刀具固持器沿垂直轴线延伸。所述刀具固持器支撑元件(5)可旋转地安装以便进行旋转，用于使得每一刀具固持器(3)与所述接合部分(6)对准。所述装置进一步包括至少一个用于旋转所述刀具固持器支撑元件(5)的装置。 | 1 | 0 | 0 | 0 | 0 | 0 | 0 | 0
| CN103920572A | 一种用于存储介质粉碎的刀具组合及粉碎机，所述刀具组合为包括两个刀具的一组刀具组合，每个所述刀具分别包括转动轴、若干刀片和刀垫，所述刀片和刀垫为环形且依次交错套在转动轴上，所述刀片外周分布有连续的刀尖，所述刀尖为顶角60°的等腰三角形；两个刀具并排设置，其中一个刀具的刀片与另一个刀具的刀垫相对。所述刀片的刀尖为顶角60°的等腰三角形的设计，使得相邻的刀尖可以先对介质进行纵向的剪切割裂，然后刀尖与刀垫结合可以对介质进行横向的剪切切断，即能够实现一组刀具进行横向和纵向的剪切，因此仅通过结构简单的一组刀具组合即可完成将介质粉碎成颗粒的过程且作用均匀，强度更好，寿命更长。 | 1 | 0 | 0 | 1 | 0 | 0 | 0 | 0
| CN103920919A | 本发明公开了一种铣削刀具，包括盘状刀体、切削刀片和开设于所述盘状刀体外沿的刀槽，所述刀槽包括刀片夹持槽和压块安装槽，所述切削刀片的底面和顶面分别与所述刀片夹持槽的第一夹持面、第二夹持面抵靠，所述底面和顶面向所述盘状刀体外的径向延伸面相交形成夹角α，所述第一夹持面、第二夹持面向所述盘状刀体外的径向延伸面相交形成夹角α′，且α′≥α，所述压块安装槽内设有用于径向压紧所述切削刀片的压块，本发明的铣削刀具具有安全可靠、装配定位准确且切削效率高等优点。 | 1 | 0 | 0 | 1 | 0 | 0 | 0 | 0
| CN103920943A | 本发明公开了一种螺纹加工铣刀，包括可绕旋转轴线旋转的刀具本体，所述刀具本体包括切削部和柄部，所述切削部自切削端面至柄部设有外径倒锥。该螺纹加工铣刀具有切削初始过程相对平稳、可避免让刀影响、螺纹加工质量高、使用寿命长的优点。 | 1 | 0 | 0 | 0 | 0 | 0 | 0 | 0
| CN103934390A | 本发明公开一种具有多面使用活动切刀的钢筋剪切机构，钢筋剪切机构包括：在一根旋转偏心轴的一端铰接连杆一端，连杆另一端铰接剪切臂一端；剪切臂铰接支撑在剪切臂支撑轴上，剪切臂另一端装活动切刀；剪切臂支撑轴固定在固定刀座上；活动切刀是一个具有对称性的多边形柱体，多边形柱体的每个边均为活动切刀的活动切刀剪切刃；紧固件将活动切刀固定在剪切臂另一端，活动切刀上的活动切刀剪切刃沿固定刀的端面移动剪切钢筋。本发明有益效果是：多边形柱体每个边均为活动切刀的活动切刀剪切刃，当一个活动切刀剪切刃磨损后，调换活动切刀剪切刃能多面使用，提高了数倍的使用寿命，降低了易损件的使用成本，降低了设备配件的使用成本。 | 0 | 0 | 0 | 1 | 0 | 0 | 0 | 0
| CN103934496A | 一种复杂型腔加工用的仿形铣削刀具，它涉及一种仿形铣削刀具。本发明为了解决现有的环形刀在加工高硬度复杂曲面时，存在欠切量大，增加了后续工序工作量以及表面残留高度较高，使下一工序刀具切削震动剧烈等问题，而球头刀存在刀尖速度为零，端铣能力有限，刀尖易崩刃等问题。本发明包括刀体(1)，所述刀体(1)的一端设有多个容屑槽(2)，多个容屑槽(2)均布开设，所述仿形铣削刀具还包括多个结构相同的刀片(3)，每个容屑槽(2)内通过螺钉设有一个刀片(3)，所述每个刀片(3)均为中心对称结构，多个刀片(3)的刀尖之间的平底宽度Dc为3mm-8mm，且多个刀片(3)的刀尖之间的底端构成刀具中空平底结构。本发明用于复杂型腔二次荒加工与半精加工过程。 | 1 | 0 | 0 | 0 | 0 | 0 | 0 | 0
| CN103934718A | 本发明公开了一种切削机床的刀具变频振动用的谐波推力直线电机，包括刀具主轴、定子轭部套筒、动子齿极套筒、定子端盖、以及定子部件；所述定子轭部套筒的一端固定于主轴箱内，定子部件沿轴向依次设置于定子轭部套筒内，定子部件的两端分别设有第一隔磁铝环及第二隔磁铝环，第一隔磁铝环固定于定子轭部套筒的内侧，定子端盖分别与第二隔磁铝环及定子轭部套筒的另一端固定连接，刀具主轴的端部穿过主轴箱插入于定子部件内，动子齿极套筒套接于刀具主轴的端部，动子齿极套筒的两端分别设有第三隔磁铝环及第四隔磁铝环，第三隔磁铝环及第四隔磁铝环均套接于刀具主轴上。本发明能够实现刀具进给的变频振动。 | 1 | 1 | 0 | 0 | 0 | 0 | 0 | 0
| CN103949708A | 本发明公开了一种模具平槽铣刀，包括圆柱形刀杆及刀头，其特征在于：所述刀头包括刀颈部及刀嘴部，刀头上设有一定位基面，刀嘴部上设有前刀面，刀嘴部的端部设有一平面，该平面与前刀面相交，且所述平面与前刀面的交线构成刀具的主切削刃，且该交线为一直线，所述平面与刀颈表面的圆弧面相交，而该圆弧面与前刀面相交而成的圆弧线构成刀具的第一副切削刃，且主切削刃与第一副切削刃连接处构成一尖角，所述刀嘴部上设有第一顶后刀面，所述平面与该第一顶后刀面相交处为一过渡圆弧，该过渡圆弧与前刀面相交而成的圆弧线构成刀具的第二副切削刃。 | 1 | 0 | 0 | 0 | 0 | 0 | 0 | 0
| CN103949709A | 本发明公开了一种模具圆槽铣刀，包括圆柱形刀杆及刀头，其特征在于：所述刀头包括刀颈部及刀嘴部，刀头上设有一定位基面，刀嘴部上设有前刀面，刀嘴部的端部设有一圆弧面，该圆弧面与前刀面相交，且所述圆弧面与前刀面的交线构成刀具的主切削刃，且该交线为一圆弧线，所述圆弧面与刀颈表面相接的位置通过一相对于圆弧面与刀颈表面内凹的过渡圆弧过渡，而该过渡圆弧与前刀面相交而成的圆弧线构成刀具的副切削刃。 | 0 | 0 | 0 | 1 | 0 | 0 | 0 | 0
| CN103949710A | 本发明公开了一种模具方槽铣刀，包括圆柱形刀杆及刀头，其特征在于：所述刀头包括刀颈部及刀嘴部，刀头上设有一定位基面，刀嘴部上设有前刀面，刀嘴部的端部设有一平面，该平面与前刀面相交，且所述平面与前刀面的交线构成刀具的主切削刃，且该交线为一直线，所述平面与刀颈表面的圆弧面相交，而该圆弧面与前刀面相交而成的圆弧线构成刀具的副切削刃，且主切削刃与副切削刃连接处构成一尖角。? | 1 | 0 | 0 | 0 | 0 | 0 | 0 | 0
| CN103962591A | 本发明公开了一种无机传热管冷却的可转位刀具，在刀柄上装有刀片，在刀片的正下方放置无机传热管冷却刀具垫片，并通过刀片压紧件压紧，所述的无机传热管冷却刀具垫片是在刀具垫片上连接有无机传热管，无机传热管通过固定块固定在刀柄上。本发明的优点表现在：1.无机传热管的传热性能要优于普通热管，使用无机传热管强化刀具散热的效果更佳。2.刀具垫片采用导热性能好的材料制成，能将刀片切削时所产生的热量迅速传导到无机传热管加热段，并通过冷却段将热量快速释放到周围环境。3.由于无机传热管冷却不需要借助外部流动介质及辅助设备，因此将会节约这些辅助设备的昂贵开支以及外来的冷却介质的使用和处理费用。本发明适用切削温度高的难加工材料的干切削加工，能够克服切削液造成的环境污染，实现清洁化生产，降低成本。 | 1 | 1 | 1 | 0 | 0 | 0 | 0 | 0
| CN103962593A | 本发明公开了一种自冷却切削刀具，在刀柄上装有刀片，在刀片的正下方放置自冷却刀具垫片，并通过刀片压紧件压紧，所述的自冷却刀具垫片是在刀具垫片上开有散热孔，在散热孔中填充有传热材料。本发明的优点表现在：1刀具垫片采用散热结构拓扑优化技术进行开孔处理，且刀具垫片开孔处采用传热材料进行填充，使垫片本身具有很强的散热能力。2刀具垫片跟刀片直接接触，不与刀杆等刀具系统接触，可减少因刀具系统热涨而引起的加工误差；且刀具垫片的上表面跟刀片的下表面完全接触，可将刀片上的热量迅速的传递到刀具垫片上，并通过刀具垫片的散热，以降低刀片的温度，延长刀具的使用寿命。3可有效改善干切削中刀具的冷却条件，且换刀方便，可广泛应用于干切削加工，尤其是切削温度高的难加工材料的干切削加工。 | 1 | 0 | 1 | 0 | 0 | 0 | 0 | 0
| CN103962892A | 一种多自由旋转导向悬臂式刀具，包括升降定位机构、螺母自锁机构、横向进给机构、夹持工作台以及床身部分，升降定位机构与螺母自锁机构连接，螺母自锁机构与横向进给机构焊接在一起，横向进给机构通过轴承座与夹持工作台连接，还包括刀具部分，刀具部分通过电机定位圆盘与床身部分连接。本发明能够对不同形状、规格的石膏模型进行加工。 | 1 | 1 | 0 | 0 | 0 | 0 | 0 | 0
| CN103969178A | 超声振动条件下刀具与工件间摩擦系数测试装置，包括机床工作台、机床主轴、超声振动加载系统、夹具、压电式三向测力仪、电荷放大器，数据采集装置，数据分析系统和计算机；通过机床主轴的移动使刀具材料试件对工件材料试件施加载荷，通过机床工作台运动带动工件材料试件与刀具材料试件之间形成摩擦运动，压电式三向测力仪检测出电信号，将模拟信号转换成数字信号后再经过电荷放大、数据采集装置、数据分析系统，最后输入计算机，经软件分析计算后输出刀具与工件间摩擦系数。本发明具有精度高，操作方便，充分利用研究机构现有的机床设备和测力仪的优点，可测量不同超声振动条件下和一般加工条件下，不同形状，不同材料之间试样的摩擦系数。 | 1 | 1 | 0 | 0 | 0 | 0 | 0 | 0
| CN103972768A | 本发明涉及电工工具技术领域，尤其涉及一种剥线刀具和剥线装置，包括垂直设置且相互平行的第一刀具组、第二刀具组和第三刀具组，第一刀具组、第二刀具组和第三刀具组均可上下运动，上下运动的第二刀具组将伸入的导线切断，上下运动的第一刀具组对因切断而分离出的导线的末端进行切割，上下运动的第三刀具组对被切断的导线的前端进行切割。第一刀具组、第二刀具组和第三刀具组同时上下运动，一个切断动作和两个切割动作几乎同时完成，可见，该剥线刀具和剥线装置，能够一次性完成切断导线、切割因切断而分离出的导线的末端和切割被切断的导线的前端三个动作，以方便剥线，减少剥线的操作步骤，提高剥线的工作效率。 | 1 | 1 | 0 | 0 | 0 | 0 | 0 | 0
| CN103978499A | 本发明公开了一种多功能金属刀具，包括：手柄和若干刀具，所述手柄包括外壳、内置架、第一转轴和第二转轴，所述外壳的材质为涂油荧光粉的光面纤维塑料，所述第一转轴和所述第二转轴分别固定在所述手柄的两端，所述若干刀具包括刀片、钩圈、木塞钻、锯片、剪刀、镊子和牙签，所述若干刀具通过所述第一转轴或者所述第二转轴连接所述手柄。通过上述方式，本发明多功能金属刀具具有结构新颖、造型美观、坚固耐用、利用率高、适用性广、使用寿命长等优点，在多功能金属刀具的普及上有着广泛的市场前景。 | 0 | 0 | 1 | 0 | 0 | 0 | 0 | 0
| CN103989360A | 一种便捷式刀具展示支架，包括底座部分和刀具盘部分。底座部分由支撑腿、定位座盘、支撑定位螺栓、叉轴、转动螺栓和转动轴构成。所述定位座盘下端分别与支撑腿、支撑定位螺栓连接，定位座盘上端的叉轴通过转动螺栓与转动轴连接，刀具盘部分由刀具盘、刀具架和刀具组成，刀具架通过铆接与刀具盘固定连接，刀具插入刀具架。本发明结构紧凑，质量轻便，造型美观，在“金属切削原理与刀具”课程上，能向学生多角度的全面展示刀具，使学生对刀具有更深刻的理解和记忆，激发学生浓厚的学习兴趣，又能减轻教师的肢体劳累感，从而提高教学质量。 | 1 | 0 | 0 | 0 | 0 | 0 | 0 | 0
| CN103990821A | 本发明公开了一种加工消音腔孔的液压刀具，主轴动力头通过升降杆与锁紧卡盘相连，刀具本体由锁紧卡盘锁紧，主轴动力头上安装同升降杆相连的液压驱动装置相连，升降杆在液压驱动装置的驱动下带动刀具本体下降到消音腔孔内进行加工；刀具本体包括圆柱形刀体和多个设置在刀体下部的圆柱形刀具，在刀体下部开设多个沿其轴向布置的凹槽，凹槽贯穿刀体下端面，刀具从刀体下端面插入凹槽，并使刀具侧壁局部由凹槽内冒出刀体侧壁，刀体下端面安装抵挡刀具的端盖。本发明采用垂直加工方式，降低了前道工序的要求，降低了工人的劳动强度，提高了生产效率；不仅保证零件尺寸的一致性，而且消音腔孔的粗糙度也达到了要求。 | 0 | 1 | 0 | 0 | 0 | 0 | 1 | 0
| CN103991066A | 本发明公开了一种刀具流转托架。该刀具流转托架包括：底板，其内表面间隔布设有多排卡接凸起，该多排卡接凸起的顶部对应开设有刀具定位槽；以及侧壁，沿所述底板的四周向上延伸形成，该侧壁的外侧相对设置有防滑提耳。该刀具流转托架的底面具有V形槽，使得存放的刀具单件分隔开来，且刀具不能随意滚动，刀具之间不会发生碰撞等现象，从而无形中大大提高了刀具的质量和使用寿命；另外，刀具流转托架采用塑料材质，刀具与托架之间不会因振动碰撞等情况使刀具损坏；该刀具流转托架还设计有防滑提耳，使得托架不会因为有油污打滑面跌落，造成刀具损坏。 | 1 | 0 | 1 | 0 | 0 | 0 | 0 | 0
| CN103997885A | 本发明涉及刀具头部(64)，其安装到镰刀(30)，以在其上保持多个刀具区段(60)，同时允许单独地移除刀具区段(60)而不需要较多的拆卸，以易于进行现场维修和更换。刀具头部(64)的刀具销(84)连接到由镰刀驱动机构(62A、62B)驱动的刀具臂(66)，并且能够从上方移除而也不需要较多的拆卸。刀具销(84)连接提供竖向自调节能力，以容纳镰刀(30)磨损以及镰刀(30)和驱动器(62A、62B)之间的竖向不对准。刀具臂(66)是流线型的，以用于围绕其的切割植物材料流，并且还适于容易进行移除和现场维修。 | 1 | 0 | 0 | 0 | 0 | 0 | 0 | 0
| CN103999605A | 一种新型开沟机刀具，它涉及农用机械配件技术领域，刀具本体(1)的前端面上设置有防粘层(2),刀具本体(1)的后端连接有连接杆(4)，且刀具本体(1)的后端通过加强支撑柱(3)与连接杆(4)固定，连接杆(4)上设置有数个圆孔，导接套(5)上设置有相对应的圆孔，连接杆(4)通过固定螺钉(6)穿过圆孔将其与导接套(5)固定，导接套(5)的末端设置有固定孔(7)。它结构简单，设计合理，使用方便，设置有导接套装置，因此刀具的深浅调节比较简单方便，且刀具的端面上设置有防粘层，在进行开沟的过程中，泥土不易粘在刀具上，不会影响开沟的效果。 | 1 | 0 | 1 | 0 | 0 | 0 | 0 | 0
| CN104001980A | 本发明公开了一种可拆装旋转刀具，包括工具套柄和安装在所述工具套柄上的切削部件，所述工具套柄包括套柄头部和套柄尾部，所述切削部件包括切削部和夹持部，所述夹持部与所述套柄头部通过多头螺纹连接，所述多头螺纹的各条螺纹线具有不同的断面形状，本发明的可拆装旋转刀具具有连接强度高且装卸快速、方便的优点。 | 1 | 0 | 0 | 0 | 0 | 0 | 0 | 0
| CN104001981A | 本发明公开了一种可拆装旋转刀具，工具套柄和安装在所述工具套柄上的切削部件，所述工具套柄包括套柄头部和套柄尾部，所述切削部件包括切削部和夹持部，所述工具套柄上设有夹持标记，所述切削部件上设有安装标记，在将所述夹持部装入所述套柄头部时，所述夹持标记与所述安装标记对准，本发明的可拆装旋转刀具具有连接强度高且装卸快速、方便的优点。 | 1 | 0 | 0 | 0 | 0 | 0 | 0 | 0
| CN104002195A | 本发明提供了一种基于能量的刀具寿命预测系统，该系统包括电流电压测量系统，刀具管理系统，刀具数据库，二维码打印系统和二维码扫描设备，通过电流、电压的实时监控，经过滤波和A/D转换后，得到机床实际功率，再将监测得到的机床实际功率减去机床空载功率进行积分得出刀具加工消耗的能量，刀具管理系统将查询刀具数据库得到的刀具剩余寿命能量减去刀具加工消耗的能量得到新的刀具剩余寿命能量，并显示在显示屏上。本发明通过对刀具切削过程中电流、电压信号的实时监测，得到刀具切削过程中功率的实时变化，进而得到刀具消耗的能量，从而预测刀具的剩余寿命。本发明提高了刀具寿命预测的准确性，提高了刀具利用率，降低了生产成本。 | 1 | 0 | 0 | 0 | 0 | 0 | 0 | 0
| CN104013327A | 一种新型的壁橱式隐藏刀具座，具体涉及日常生活用品技术领域。基座挡板(1)的上端设置有刀具座(2)，刀具座(2)内设置有刀具卡槽(3)，基座挡板(1)的左侧通过自锁式旋转轴(4)固定在空腔橱柜(8)内，空腔橱柜(8)的内部上端设置有紫外线灯管(5)，空腔橱柜(8)的内侧壁设置有电热烘干装置(6)，空腔橱柜(8)的底部设置有流水槽(7)。它结构简单，采用壁橱隐藏式设计，有效地防止儿童拿着刀具玩耍造成伤害，壁橱内部设置有紫外线灯管和电热烘干装置，有效地对刀具进行杀菌烘干。 | 1 | 0 | 0 | 0 | 0 | 0 | 0 | 0
| CN104014825A | 本发明公开了一种可侧面锁紧刀片的刀具，包括刀具本体、切削刀片和锁紧机构，所述刀具本体上设有安装所述切削刀片的刀槽，所述刀槽的底面上开设有第一容纳孔，所述刀具本体的侧面上开设有第二容纳孔，所述第一容纳孔与所述第二容纳孔相交，所述锁紧机构包括拉紧销钉和锁紧销钉，所述锁紧销钉置于所述第二容纳孔中，所述拉紧销钉的头部穿设在所述切削刀片上的刀片中心孔中拉住所述切削刀片，所述拉紧销钉的尾部置于所述第一容纳孔中，所述锁紧销钉的尾端抵压所述拉紧销钉的尾部以将所述切削刀片在所述刀槽中压紧，本发明的可侧面锁紧刀片的刀具具有结构简单紧凑、便于加工且操作方便快捷等优点。 | 1 | 0 | 0 | 0 | 0 | 0 | 0 | 0
| CN104014828A | 本发明属于机械切削刀具制造领域，涉及了一种WS2/Zr软涂层微纳复合织构陶瓷刀具的制备方法。该刀具基体材料为陶瓷，首先采用激光加工技术在陶瓷刀具前刀面加工出不同形貌及尺寸的微米织构；然后采用激光加工技术在负倒棱及前刀面上加工出纳米织构；最后采用中频磁控溅射沉积+多弧离子镀法在织构刀具表面沉积WS2/Zr软涂层；其中刀具表面为WS2/Zr软涂层，软涂层与基体之间有一层Zr过渡层。该陶瓷刀具在切削时能够有效减小刀屑之间的摩擦，降低切削力及切削温度，改善刀具抗磨损能力，从而提高刀具寿命。该陶瓷刀具可以广泛的应用于干切削和难加工材料的切削加工。 | 0 | 0 | 0 | 0 | 0 | 0 | 0 | 0
| CN104014854A | 本发明公开了一种孔加工刀头及孔加工刀具，所述孔加工刀头上设有切削刃组，所述切削刃组包括周向切削刃，至少一个所述周向切削刃上设有拱形切削刃，所述拱形切削刃的两个端点之间设有周向的高凸点，所述高凸点的曲率半径为R，且50mm≤R≤1000mm，本发明的孔加工刀头具有加工精度高、加工表面质量高且切削振动小的优点，所述孔加工刀具包括刀具本体，还包括本发明的孔加工刀头，所述孔加工刀头固定设置在所述刀具本体上，本发明的孔加工刀具相应具有加工精度高、加工表面质量高且切削振动小的优点。 | 1 | 0 | 0 | 0 | 0 | 0 | 0 | 0
| CN104014860A | 本发明公开了一种精加工铣削刀片及其铣削刀具，精加工铣削刀片包括多边形板状的刀片本体，刀片本体包括上表面、下表面以及连接上表面和下表面的多个侧面，侧面与上表面相交形成多个切削刃，多个切削刃中至少设有一个拱形切削刃，拱形切削刃上的高凸点位于拱形切削刃的两个端点之间，拱形切削刃中至少一个端点与高凸点之间沿拱形切削刃周向的距离H不小于0.05mm，高凸点处的曲率半径为R，且200mm≤R≤1500mm，本发明的精加工铣削刀片具有加工精度高且切削振动小的优点。铣削刀具包括刀体，刀体上开设有第一刀槽，还包括上述的精加工铣削刀片，精加工铣削刀片的刀片本体固定设置在第一刀槽内，本发明的铣削刀具相应具有加工精度高且切削振动小的优点。 | 1 | 0 | 0 | 0 | 0 | 0 | 0 | 0
| CN104014861A | 本发明公开了一种精加工铣削刀具，包括刀体、切削刀组和刀组紧固件，所述刀体上设有刀槽，所述切削刀组通过所述刀组紧固件装设于所述刀槽内，所述切削刀组包括第一精切削刀片和第二精切削刀片，所述第一精切削刀片上设有第一拱形切削刃，所述第二精切削刀片上设有与所述第一拱形切削刃对应的第二拱形切削刃，所述第一拱形切削刃的中间高凸点处的曲率半径为R，所述第二拱形切削刃远离所述刀体的旋转中心轴的一端的端点处的曲率半径为r，且r\u003cR，本发明的精加工铣削刀具具有切削振动小、加工表面质量高、便于调整且使用寿命长等优点。 | 1 | 0 | 0 | 0 | 0 | 0 | 0 | 0
| CN104015102A | 一种刀具靠模装置，包括刀具(1)和靠模柱(2)，其中，靠模柱(2)总体上为圆柱形，所述圆柱形的两端分别为上堵头(27)和下堵头(28)，上堵头(27)和下堵头(28)之间为中间靠模部，所述中间靠模部在周向方向上均匀分布有四条纵向的靠模槽(21、22、23、24)，所述靠模槽与刀具(1)的接合端部(11)接合，所述四条纵向的靠模槽中至少有一条为回程槽(22)，所述回程槽(22)的靠模轮廓为平面型，所述四条纵向的靠模槽中的其余靠模槽为曲面槽，用于对所述刀具(1)进行进给量控制，而且所述曲面槽的数量为多条，曲面槽的曲面形状各不相同。 | 0 | 0 | 0 | 0 | 0 | 0 | 0 | 0
| CN104028682A | 本发明公开一种具有多面使用活动切刀的钢筋剪切机构，钢筋剪切机构包括：在一根旋转偏心轴的一端铰接连杆一端，连杆另一端铰接剪切臂一端；剪切臂铰接支撑在剪切臂支撑轴上，剪切臂另一端装活动切刀；剪切臂支撑轴固定在固定刀座上；活动切刀是一个具有对称性的多边形柱体，多边形柱体的每个边均为活动切刀的活动切刀剪切刃；紧固件将活动切刀固定在剪切臂另一端，活动切刀上的活动切刀剪切刃沿固定刀的端面移动剪切钢筋。本发明有益效果是：多边形柱体每个边均为活动切刀的活动切刀剪切刃，当一个活动切刀剪切刃磨损后，调换活动切刀剪切刃能多面使用，提高了数倍的使用寿命，降低了易损件的使用成本，降低了设备配件的使用成本。 | 1 | 0 | 0 | 1 | 0 | 0 | 0 | 0
| CN104039487A | 一种切削刀片(25)包括两个支承表面(41)、在所述两个支承表面(41)之间的四个侧表面(47)，该四个侧表面中的每个侧表面(47)均与该四个侧表面中的另外两个侧表面相交以形成四个角部(67)，且该四个侧表面(47)与所述两个支承表面(41)相交以在所述四个角部(67)中的两个角部处形成四个切削角部(49)，并且在所述四个角部中的另外两个角部处形成四个非切削角部，每个切削角部包括第一和第二切削刃部分(51和53)。每个支承表面(41)均包括表面部分(43)和成角支承表面(45)，所述成角支承表面的平面与所述表面部分(43)的平面(PSS)沿着相交线相交并与所述表面部分(43)的所述平面(PSS)形成非零的角度(β’)，其中，在所述两个支承表面(41)中的第一支承表面上的相交线大致垂直于在所述两个支承表面(41)中的第二支承表面上的相交线。还公开了刀杆和切削刀具。 | 1 | 0 | 0 | 0 | 0 | 0 | 0 | 0
| CN104043863A | 双后角内冷式抗振侧铣专用刀具，属于铣削加工刀具技术领域。以解决钛合金整体叶盘在加工过程中刀具与钛合金整体叶盘易发生碰撞、切削过程导热差、切削表面质量差的问题。本发明的刀具为整体式结构，刀具的材质为硬质合金，刀具的依次由球头、锥形刀体和圆柱形刀柄构成，所述的球头表面相对于刀具的轴线对称加工有两个球头切削刃，所述的锥形刀体的侧面上相对于刀具的轴线对称加工有两个等螺旋切削刃，等螺旋切削刃的后刀面具有周刃双后角，两个球头切削刃与两个等螺旋切削刃一一相连，每个等螺旋切削刃上沿等螺旋线方向分别加工多个散热减震槽，所述的圆柱形刀柄至球头之间沿轴向加工有两个内冷却通孔。本发明用于钛合金叶盘侧铣加工。 | 1 | 0 | 1 | 0 | 0 | 0 | 0 | 0
| CN104044067A | 本发明公开了一种具有自动冷却功能的金刚石磨削刀具，包括刀具固定盘、刀具安装座，温度感应器和控制单元，所述刀具安装座设置在刀具固定盘上，所述刀具安装座内设置有刀具，所述刀具固定盘上设置有进水孔和旋转接头，所述旋转接头上设置有进水管，所述温度感应器设置在刀具固定盘上，所述控制单元与温度感应器连接。通过上述方式，本发明提供了一种具有自动冷却功能的金刚石磨削刀具、能根据刀具在工作时的温度，进行自动冷却的作用，大大保护了金刚石刀具，延长了刀具的使用寿命。 | 1 | 0 | 0 | 0 | 0 | 0 | 0 | 0
| CN104044176A | 提供检查刀具的光学传感器组件和包括它的切割基板用的装置。在本发明的一方面，提供一种用于切割基板的装置，包括：用于切割所述基板的至少一个刀具；和至少一个光学传感器，该至少一个光学传感器通过将光照射在所述刀具的刀刃上来检查所述刀具是否具有缺陷。 | 1 | 0 | 0 | 0 | 0 | 0 | 0 | 0
| CN104060993A | 本发明提供一种盾构机刀具，包括刀具本体、刀具支撑体和刀具辅助件，所述刀具本体和刀具辅助件连接在刀具支撑体顶部，刀具辅助件固定连接在刀具本体的一侧；所述刀具本体前面的顶部和底部均设有凸棱，凸棱内部设有斜置凸棱；所述刀具支撑体的正面设有圆孔。本发明涉及的这种盾构机刀具，结构简单，通过铸造即可完成加工制作。其材质为钨钢，安装在盾构机上，使盾构机的效率更高，切削强度更高。 | 1 | 0 | 1 | 0 | 0 | 0 | 0 | 0
| CN104060994A | 本发明提供一种盾构机刀具，包括刀具本体和凸出并围绕于刀具本体四周的刀棱体，所述刀棱体为数个，所述刀棱体凸出刀具本体的高度小于5mm。本发明涉及的这种盾构机刀具，通过刀棱体的设计，其切削力大大增强，同时，该刀具本体的特殊形状设计，结合刀棱体的连接设计，使该刀具的结构强度增大，使用寿命延长。 | 1 | 0 | 0 | 0 | 0 | 0 | 0 | 0
| CN104081942A | 保护刀具的割草机组件，包括一个机架(1)、电机(2)、刀具盘(3)、刀具(4)，在刀具盘(3)的前端设置金属感应装置(5)，在割草机行进时金属感应装置(5)持续监测前方区域金属信号，当检测到金属信号时保护性停止刀具运转，保护刀具免受金属损伤；金属感应装置(5)的探测距离根据实地情形可以进行调整；设置提示模块(6)，当探测出现金属异常时发出提示信息；金属感应装置(5)外壳设置防护罩体；利用金属感应装置来检测是否有金属物体，当检测到金属信号停止割草运转，对割草机的刀具起保护作用。 | 1 | 0 | 0 | 0 | 0 | 0 | 0 | 0
| CN104082051A | 本发明公开了一种绿篱修剪刀具用排、碎枝机构，绿篱修剪刀具包括：缸体；固定于缸体内的驱动装置；装置于驱动装置上并由驱动装置驱动的绿篱刀具；以及安装于缸体上的防护罩；排枝机构包括：排枝压盘，其设有安装部，通过安装部固定于驱动装置及绿篱刀具之间，且设有与安装部连接的若干连接部；排枝刀片，其上设有排枝面及在排枝面边缘处设有碎枝刃，以及若干排枝刀片底部固定于若干连接部上，且将碎枝刃的刃口方向朝外的方式配置，由碎枝刃将经绿篱刀具割断后的枝叶进行碎枝，碎枝后由排枝面排走。该机构可将修剪后的枝叶进行碎枝，及碎枝后的枝叶直接排在绿篱根部，减少收集工作，保护环境。 | 1 | 0 | 0 | 0 | 0 | 0 | 0 | 0
| CN104084611A | 本发明公开了一种花键键槽专用用金刚石刀具，包括刀具单片，所述刀片单片上设有刀体，所述刀体上设有刀柄，所述刀柄外沿设有刀头、所述刀具单片中间设有圆形孔，所述圆形孔内设有键槽结构。通过上述方式，本发明提供了一种花键键槽专用用金刚石刀具、具有定位精确、结构紧凑、加工质量高、效率快的优点，有效的减少了工人在加工花键键槽时更换刀具的时间，大大降低了工人的劳动强度，节约了产品的加工成本。 | 0 | 0 | 0 | 0 | 0 | 0 | 0 | 0
| CN104084845A | 一种刀具靠模控制系统，包括刀具靠模装置和控制处理器(8)，所述刀具靠模装置包括刀具(1)和靠模柱(2)，其中，靠模柱(2)总体上为圆柱形，所述圆柱形的两端分别为上堵头(27)和下堵头(28)，上堵头(27)和下堵头(28)之间为中间靠模部，所述中间靠模部在周向方向上均匀分布有四条纵向的靠模槽(21、22、23、24)，所述靠模槽与刀具(1)的接合端部(11)接合，所述四条纵向的靠模槽中至少有一条为回程槽(22)，所述回程槽(22)的靠模轮廓为平面型，所述四条纵向的靠模槽中的其余靠模槽为曲面槽，用于对所述刀具(1)进行进给量控制，而且所述曲面槽的数量为多条，曲面槽的曲面形状各不相同。 | 1 | 0 | 0 | 0 | 0 | 0 | 0 | 0
| CN104085237A | 本发明公开了一种木工雕刻机的刀具固定装置，所述的木工雕刻机的刀具固定装置包含一板状的固定主体，所述的固定主体的中部设有一对刀具安装孔，所述的固定主体的四角上分别设有一固定通孔，所述的固定主体的两侧分别设有一贯穿的调节长孔。本发明的木工雕刻机的刀具固定装置利用固定主体上的一对刀具安装孔，使用者可以同时安装一对刀具，并利用固定主体两侧的调节长孔拉调节整个刀具座的精确位置，大大提高了雕刻机的加工效率，提高了雕刻机的易用性和可靠性。该木工雕刻机的刀具固定装置结构简单，改造方便，实用性强。 | 0 | 1 | 0 | 0 | 0 | 0 | 0 | 0
| CN104089526A | 本发明提供了一种耐磨损的枪纲，枪纲腔与盘簧腔转动连接，枪纲腔与盘簧腔相对固定座都为独立的转动连接，枪纲腔靠近固定座的外侧设置使枪纲腔在固定座上自由转动的连接轴套，旋转轴中心贯穿连接有使盘簧腔在固定座上自由转动的中心连接轴，旋转轴套接在中心连接轴外侧，连接轴套套接在旋转轴外侧。本发明能将非水平拉力对枪纲的损伤减小，同时能减小枪绳和各个部件之间的摩擦损伤，在保证使用的流畅性下提高使用寿命。 | 1 | 1 | 0 | 0 | 0 | 0 | 0 | 0
| CN104093513A | 本发明涉及一种旋入式刀具(1)和一种用于这种旋入式刀具的刀具接纳装置(2)。旋入式刀具(1)包括刀具头(3)和刀具柄部(4)，该刀具柄部具有外螺纹(5)和布置在刀具头(3)与外螺纹(5)之间的支撑区域。根据本发明，所述支撑区域由两个具有不同锥角的锥形的接触面(6、8)形成。 | 1 | 0 | 0 | 0 | 0 | 0 | 0 | 0
| CN104096885A | 刀具，具有刀具载体，该刀具载体具有刀具卡盒，该刀具卡盒包括一个主体，用于接收可更换的切削镶件的一个镶件座凹入该主体中并且该主体具有用于一个调节元件的引导件，该引导件沿着一个调节方向延伸，并且该调节元件用于在该调节方向上调节该主体在卡盒座中的位置。该主体具有一个第一匹配表面和至少一个第二匹配表面，其中该第一匹配表面横向于该调节方向延伸并且该第二匹配表面沿着该调节方向延伸，这些匹配表面被配置成用于在该卡盒座的对应的第一和第二接触表面上进行精确配合的接触，这样使得该主体除了其在该调节方向上的运动之外是以精确配合的方式停置在该卡盒座中。该刀具卡盒和刀具载体被配置成用于获得至少0.5mm的大的调节行程。 | 0 | 1 | 0 | 0 | 0 | 0 | 0 | 0
| CN104097039A | 本发明公开了一种刀具的加工工艺，包括以下步骤；A、根据图纸用车床将刀具的外形加工出来；B、加工冷却孔，在刀具上加工两个对称的通孔；C、加工直的排屑槽，在所述的刀具的外圆周上加工两条直的排屑槽；D、在冷却孔内塞满耐高温材料；E、高频加热，将产品固定在夹具上，在产品外圈布置上一层高频线圈，加热温度在300-450°；F、将直型排削槽扭转成螺旋状槽。本发明通过上述加工方法，降低了加工难度，同时省去了在刀具中心开冷却槽的步骤，保证了刀具的刚性，同时也使得排削槽的深度加深，用热扭工艺扭出的排屑槽比传统的加工排屑槽要深，容屑空间更大，便利于铁屑排出，很好的保证内孔的光洁度和孔径尺寸的精度。 | 1 | 0 | 1 | 0 | 0 | 0 | 0 | 1
| CN104105564A | 一种切断和切槽刀具，包括刀架(21)和切削刀片(31)，所述刀架包括刀架本体(23)，该刀架本体(23)包括主体部分(25)和弹性夹紧臂(27)，所述主体部分(25)和夹紧臂(27)限定了刀片接收凹座(29)，该凹座(29)具有由所述夹紧臂(27)形成的顶表面(33)和由所述主体部分(25)形成的底表面，该顶表面和底表面用于接触切削刀片(31)的顶表面和底表面。所述刀架本体(23)包括第二臂(43)，该第二臂(43)和所述夹紧臂(27)限定了狭槽(45)，螺纹孔(47)穿过所述第二臂(43)延伸至该狭槽(45)，且所述刀架(21)包括螺钉(49)，该螺钉具有与所述螺纹孔(47)中的螺纹相匹配的螺纹，使得所述夹紧臂(27)能够移动进入并且脱离与所述刀片的顶表面(37)的接触。所述螺纹孔(47)的轴线(AT)基本上与所述刀片接收凹座(29)的纵向轴线(AP)垂直。所述螺纹孔(47)的轴线(AT)与所述切削刀片(31)相交。还公开了一种切断和切槽刀具。 | 1 | 0 | 0 | 0 | 0 | 0 | 0 | 0
| CN104107938A | 本发明涉及一种新型消失模切削加工专用刀具，其结构包括刀头、刀柄，其特征包括纳米复合陶瓷材料、阶梯轴形状、空心结构、大长径比、多头对称刀刃。该发明能够减少加工中静电的产生，提高刀具的耐磨性及其使用寿命；高速切削时切削力小、振颤弱；深孔加工无干涉；刀具内轴孔出气，能够将切屑及时的、全面的吹出切削区域，特别适用于具有薄壁、深孔型腔的大型、复杂消失模高效加工的场合。 | 0 | 0 | 1 | 0 | 0 | 0 | 0 | 1
| CN104114309A | 本发明涉及用于在工件中或工件上无屑制造或精加工螺纹的工具(1)，特别涉及冷成型丝锥或螺纹成型丝锥，包括至少一个成型区(5)，其围绕刀具轴线(A)是可旋转的或旋转以无屑制造或精加工螺纹，特别是内螺纹，其中成型区(5)具有多个压力支柱(7、7a、7b、7c)，其从刀具轴线(A)朝向外部径向突出或伸出以通过将压力支柱(7、7a、7b、7c)按压到工件表面中来制造或精加工螺纹，其中压力支柱(7、7a、7b、7c)相继地沿以大体螺旋形方式围绕刀具轴线(A)的成形曲线(6)布置且其中成形曲线(6)的螺距大体对应于要制造或精加工的螺纹的螺距。本发明特征在于：在压力支柱中的第一个(7a)和沿成形曲线(6)跟随第一压力支柱(7a)的第二压力支柱(7b)之间的螺旋角(t1)不同于第二压力支柱(7b)和沿着成形曲线(6)跟随第二压力支柱(7b)的第三压力支柱(7c)之间的螺旋角(t2)。 | 1 | 0 | 0 | 0 | 0 | 0 | 0 | 0
| CN104117700A | 提出了一种切削刀具(10)，特别是钻头或铣刀，该切削刀具具有一个柄(16)和一个切屑传输部(18)，该切屑传输部接纳一个切削镶片，其中该切削刀具(10)是一种混合型复合体。此外，说明了一种用于切削刀具(10)的切屑传输部(18)还以及一种用于生产切削刀具(10)的方法。 | 1 | 0 | 0 | 0 | 0 | 0 | 0 | 0
| CN104122838A | 本发明提供一种可显示及输入相对于工件的刀具方向的数值控制装置。该数值控制装置控制通过三个直线轴和两个旋转轴对在工作台上安装的工件进行加工的五轴加工机。该数值控制装置根据两个旋转轴的旋转位置，运算相对于工件的刀具方向来作为刀具方向向量、滚动/俯仰/偏航角或欧拉角，并根据该运算结果在显示器上显示相对于工件的所述刀具方向。 | 1 | 0 | 0 | 0 | 0 | 0 | 0 | 0
| CN104128546A | 本发明公开了一种自由锻造用刀具，包括刀具本体(3)、刀具底座(2)和用于连接刀具本体(3)与刀具底座(2)的连接件；所述刀具底座(2)上设有吊耳(1)。本发明把刀具本体(3)连接于刀具底座(2)上，刀具底座(2)放置于移动平台上，进行切断，这样，不再使用人工操作，刀具的尺寸也不再受人力的限制，实现了自由锻造用操作。 | 1 | 0 | 0 | 0 | 0 | 0 | 0 | 0
| CN104128739A | 本发明提出了一种用于活塞异形外圆加工的双刀具加工装置，包括轨块滑板，所述轨块滑板上固定有用于活塞工件外圆加工的刀具Ⅰ和用于耐磨镶圈加工的刀具Ⅱ，所述刀具Ⅰ和刀具Ⅱ沿与活塞工件的中轴线平行的方向上依次排列，且刀具Ⅰ探出的长度大于刀具Ⅱ探出的长度，刀具Ⅰ和刀具Ⅱ两者刃部之间的距离大于活塞工件顶面至活塞镶圈最下沿的距离。本发明结构件单，加工时不需要使用换刀机构频繁换刀提高了加工效率和加工精度。 | 1 | 0 | 0 | 0 | 0 | 0 | 0 | 0
| CN104128882A | 一种刃磨刀具主后角治具，其特征在于：包括治具本体、挤板、螺钉、前定位块、后挤块，所述治具本体中部开有前后贯通的刀槽，刀具置于刀槽中通过挤板对刀具左右定位，前定位块与后挤块对刀具进行前后定位，前定位块倾斜面具有与刀具主后角相同的倾斜角度。本治具结构简单，加工精度高，一次可刃磨数个夹具，加工效率高。 | 1 | 0 | 0 | 0 | 0 | 0 | 0 | 0
| CN104148747A | 本发明涉及用于在冠状齿轮工件上动力刮削轮齿的动力刮削刀具。用于在环形或碟形工件(20)通过动力刮削方法制造若干齿隙(22)的动力刮削刀具(100)，工件(20)具有工件旋转轴(R2)，其中动力刮削刀具(100)包括：刀具旋转轴(R1)；刮削圆锥体(110*)，其以双曲面或截锥的形式，并且其旋转对称设置到刀具旋转轴(R1)；多个切割齿，其径向向外伸出刮削圆锥体(110*)的侧面。每个切割齿具有斜面和至少一个切割边缘，其中所有斜面具有切割表面法线，其与刀具旋转轴(R1)形成小于40°的锐角，并且其中动力刮削刀具(100)设计用于工件(20)的轴偏运动力刮削。 | 1 | 0 | 0 | 0 | 0 | 0 | 0 | 0
| CN104159711A | 本发明涉及刀具接收器(10，110，210)，尤其是手持式工具机的刀具接收器，它被设置来振动地和/或旋转地驱动至少一个插接式刀具(12)，刀具接收器具有至少一个接收侧的固定件(14，114，214)，该固定件被设置来至少基本上与插接式刀具(12)耦联，刀具接收器具有至少一个支承单元(16，116，216)，该支承单元被设置来支承固定件(14，114，214)使其可作至少部分偏离轴向(18)的运动。本发明提出：该至少一个固定件(14，114，214)的至少部分偏离轴向(18)的运动至少基本上被设置来产生一个轴向(18)上的固定力。 | 0 | 1 | 0 | 0 | 0 | 0 | 0 | 0
| CN104162689A | 本发明涉及机械切屑加工技术领域内一种用于加工超高强度钢铁的深孔镗削刀具，所述刀具前角为0°~-5°，后角为4°~6°，主偏角为65°~75°，副偏角10°~15°，刀具的容屑槽为R0.5~R0.7的直线圆弧槽。采用本发明的刀具，0°~-5°的前角可提高刀具的强度，改善导热性，减少切屑变形，从而减小切削力降低切削温度，减少加工硬化的趋势，进而减小刀刃磨损，延长刀具寿命；4°~6°的后角设计可以减小镗刀后面的磨损，延长刀具的寿命。后角过大或过小，都会加剧磨损，降低刀具寿命；合理的主偏角和副偏角的设计可以减小切削抗力，避免产生振动，有利于切屑热扩散。 | 1 | 0 | 0 | 0 | 1 | 0 | 0 | 0
| CN104162704A | 本发明公开了一种多功能铣削刀片及刀具，铣削刀片包括由上、下表面以及连接上、下表面的三个侧面围成的三角板形刀片本体，上表面与下表面结构相同，上、下表面均由平面和前刀面组成，三个侧面和各前刀面相交形成三对均布在刀片本体边缘的切削刃组，切削刃组由主切削刃、副切削刃以及连接主切削刃与副切削刃的角切削刃组成，主切削刃和副切削刃在平面上的投影线的夹角为α，85°≤α≤95°，副切削刃为一凸圆弧形切削刃，主切削刃和副切削刃均与平面相交。刀具包括刀具本体，刀具本体上设有至少一个刀槽，刀槽内通过紧固件安装固定有上述的多功能铣削刀片。该多功能铣削刀片及刀具既可用于90°台阶面加工，又可用于快速进给加工。 | 1 | 0 | 0 | 1 | 0 | 0 | 0 | 0
| CN104162809A | 本发明涉及机床刀具在线监控技术中一种刀具状态远程监控补偿系统，包括分别用于采集现场各刀具磨损状态信号、主轴功率信号的若干传感器和对各传感器信号进行存储传输的若干信号处理单元，所述各信号处理单元的信号输出端与现场工控机连接，所述现场工控机通过网络传输系统与远程工控机连接，所述远程工控机对采集的各种特征的信号进行分析处理再通过网络传输系统传送到现场工控机，现场工控机发出刀具补偿信号实现刀具状态进行监控和补偿。本发明可以使许多台机床共用一个专家系统，既节约了资源，又大大提高了监控的可靠性和补偿的准确性。 | 1 | 0 | 0 | 0 | 0 | 0 | 0 | 0
| CN104174884A | 本发明提供一种刀具，在刀具的前刀面和后隙面双方都形成有网状相连的凹部和由该凹部包围的隆起部的表面构造中，具有以下特征：(1)在表面构造与刀具的内部之间不具有固相界面；(2)表面构造具有与刀具的内部的物理特性值相比更易发生弹性变形或塑性变形的物理特性值；(3)隆起部具有在刀具与工件发生摩擦时进行弹性变形或塑性变形的形状。 | 0 | 0 | 1 | 0 | 0 | 0 | 0 | 0
| CN104186044A | 本发明公开了一种用于的微耕机的起垄刀具，包括：刀具架体、传动轴、第一起垄刀具叶片、第二起垄刀具叶片、第一起垄助起转盘和第二起垄助起转盘，所述的刀具架体上横穿设有所述的传动轴，所述的传动轴的两端的端口处分别设置有所述的第一起垄助起转盘和所述的第二起垄助起转盘，所述的第一起垄助起转盘上连接有所述的第一起垄刀具叶片，所述的第二起垄助起转盘上连接有所述的第二起垄刀具叶片。通过上述方式，本发明能适用于任何环境的土壤，起垄刀具叶片能够得到保护，不易损坏，不需要经常更换。 | 1 | 0 | 0 | 0 | 0 | 0 | 0 | 0
| CN104209431A | 本发明涉及一种乱尺钢筋改刀设备，其与用于钢筋传输的钢筋传输带相连接；所述乱尺钢筋改刀设备包括有改刀剪切机，其由剪台，以及设置在剪台外侧的改刀剪构成；所述改刀剪切机中，其后端面正对钢筋传输带，且与钢筋传输带之间彼此连接；采用上述技术方案的乱尺钢筋改刀设备，其将改刀装置与钢筋传输带直接相连接，进而使得钢筋的运输与改刀处理均可在同一设备上完成，避免对其进行吊运过程中可能对人员造成的伤害；同时，其采用剪切机替代冲床对钢筋进行改刀处理，避免冲床无法稳定并精密加工的缺陷，从而有效提高了改刀精度，并避免改刀过程对设备造成损坏，此外，剪切机相较冲床，其电耗得以明显下降，有效节省了加工成本。 | 0 | 0 | 0 | 0 | 0 | 0 | 0 | 1
| CN104209990A | 本发明公开了一种刀具防护型刨床，包括有驱动电机(1)、传动机构(2)、工作台(3)、刨削机构(6)、桥式护罩(10)，其特征在于：还包括有刀具槽(4)、两个缘边(5)、挡块(7)、挡板(8)、安装机构(9)，所述工作台(3)的中间位置有刀具槽(4)，所述的缘边(5)包括有缘边基体(501)和开在缘边基体边缘处的多个缘边槽口(502)，缘边(5)固定在刀具槽(4)两边的工作台上(3)；所述刨削机构(6)安装在刀具槽(4)中，所述桥式护罩(10)安装在刨削机构(6)，所述挡板(8)安装在安装机构(9)上，所述安装机构(9)固定在工作台上(3)。它具有结构简单、操作安全、设备稳定、刨削质量好等特点。 | 1 | 0 | 0 | 0 | 0 | 0 | 0 | 0
| CN104227046A | 本发明提供了一种镗孔刀具，通过在切削面和排屑面之间设置精修面，可用于切削孔径，从而降低镗孔刀具镗孔时孔径粗糙度，提高产品合格率，降低成本；本发明另外提供了一种镗孔刀具加工方法，通过不同粒度的砂轮逐级研磨，降低镗孔刀具的表面粗糙度，从而降低镗孔刀具镗孔时孔径粗糙度，提高产品合格率，降低成本。 | 1 | 0 | 0 | 0 | 0 | 0 | 0 | 0
| CN104227114A | 本发明公开了一种铣削刀具，包括刀体、刀夹、切削刀片、刀夹紧固件和刀片紧固件，所述刀体的外圆周上设有一个以上刀槽以及与所述刀槽对应的空腔，所述刀槽的底定位面与所述空腔之间开设有通孔，所述刀夹紧固件头部置于所述空腔内，尾部穿过所述通孔将所述刀夹固定在所述刀槽内，所述切削刀片通过所述刀片紧固件固定在所述刀夹上，所述底定位面上设有第一凸条组，所述刀夹的底面上设有第一凹槽组，所述第一凸条组和第一凹槽组对应设置且接触配合以阻止所述刀夹在刀槽内沿所述刀体的轴向移动，本发明的铣削刀具具有定位精度高、抗冲击能力强、安全性好且使用寿命长等优点。 | 0 | 1 | 0 | 0 | 0 | 0 | 0 | 0
| CN104227121A | 本发明提供一种手动深孔划管刀具，包括刀杆、带孔螺栓、丝堵板、轴承、划管刀具、管板孔和紧定螺钉，带孔螺栓插在丝堵板的孔内，刀杆插在带孔螺栓内，轴承与带孔螺栓的左端连接，刀杆与轴承连接，刀杆的左端设有划管刀具，划管刀具插在管板孔内，紧定螺钉与划管刀具连接。本发明结构简单、成本低廉、适应性强、划管效率高、划管彻底并可方便手动完成对深孔管端的划管操作。 | 1 | 0 | 0 | 0 | 0 | 0 | 0 | 0
| CN104227477A | 本发明提供一种刀具分配装置，其包括机座，所述分配装置包括：第一刀库、以及与所述第一刀库作同步运动的第二刀库；第一传动机构，其驱动所述第一刀库和第二刀库做同步运动；刀具旋转盘，其用于存放待分配的刀具；分配组件，其设置于所述第一、第二刀库、以及刀具旋转盘的上方，将待分配的刀具选择性地分配于所述第一刀库和第二刀库中。本发明的刀库分配装置对不良刀具和合格刀具的分配采用同一套传动系统，具有结构简单，体积小，成本低的优点。 | 1 | 0 | 0 | 0 | 0 | 0 | 0 | 0
| CN104229467A | 本发明提供一种刀具提取装置，其包括机座，所述刀具提取装置包括：刀盒传送带；刀盒提取组件，其可沿一滑轨发生运动，所述刀盒提取组件包括：刀盒压板、驱动所述刀盒压板提取刀盒的第一气缸；机械手，设置于所述刀盒提取组件的上方，用于提取刀盒中的刀具。本发明的刀具提取装置对同一刀盒中不同排的刀具提取效率高，不需要执行多次繁琐的转换动作，具有结构简单、成本低廉的优点。 | 1 | 1 | 0 | 0 | 0 | 0 | 0 | 0
| CN104245193A | 一种切削刀具组件(100，200，300)具有刀具保持器(102，202，302)、刀具头(104，204，304)和刀具头紧固部件。刀具保持器具有保持器匹配表面(114，314)，以及沿向后方向与保持器匹配表面(114，314)间隔开的保持器夹持部分(112)。刀具头(104，204，304)设有刀具头匹配表面(132，316)和刀具头夹持凹部(124)。在切削刀具组件(100，200，300)的组装位置上，刀具头匹配表面(132，316)与保持器匹配表面(114，314)形成燕尾连接，并且刀具头紧固部件(106)夹持刀具头夹持凹部(124)，从而从外部将刀具头(104，204，304)夹持到刀具保持器(102，202，302)上。 | 0 | 0 | 0 | 0 | 0 | 0 | 0 | 0
| CN104249163A | 本发明涉及机械加工刀具技术领域，具体涉及一种台阶孔加工刀具，包括具有轴向通孔的圆形主体，圆形主体的外表面一端部设置有切削部，在圆形主体的通孔内设置有可在通孔中滑动并可伸出通孔的第二圆形主体，第二圆形主体一端面及与该端面相邻的外表面上设置有切削部，所述第二圆形主体的外表面设置有滑槽，在圆形主体的内壁设置有插入滑槽中并在滑槽中轴向滑动的滑块，以及插入圆形主体通孔中将第二圆形主体限位于通孔中的限位块。加工过程中，无需换刀，保证加工的精度，提高加工效率。 | 0 | 1 | 0 | 0 | 0 | 0 | 0 | 0
| CN104249180A | 本发明公开了一种钻孔刀具，包括刀体、切削刀片和紧固件，所述刀体由柄部、切削端部及位于柄部、切削端部之间的周面构成，所述切削端部上设有刀槽，所述切削刀片通过紧固件固定在刀槽中，所述周面上设有与所述刀槽相通的容屑槽，所述刀体设有从柄部贯穿至切削端部的内冷孔，所述周面上设有多个型腔，所述型腔设有与所述内冷孔相通的连通孔。该钻孔刀具具有结构简单、能有效抑制振动、消除悬伸长对孔加工质量不良影响的优点。 | 0 | 1 | 0 | 0 | 0 | 0 | 0 | 0
| CN104249310A | 本发明涉及一种平头刀具和能用该平头刀具制造的玻璃或玻璃陶瓷制品，该平头刀具(1)具有空心柱体形的磨削体(10)，磨削体逐渐变成空心柄部(7)，在空心柱体形的磨削体的端面(12)上，在磨削体的柱体轴线(13)位置处布置有中心磨削面(15)，该中心磨削面借助至少一个连接板(17、18、19)与空心柱体形的磨削体的内壁(20)连接，磨削体的端面、具有中心磨削面的连接板以及磨削体的外壁(22)的至少一部分用磨料(25)敷设，在至少一个连接板与磨削体的内壁之间保留至少一个通向空心柄部内部的开口(27)。利用该平头刀具可在脆硬材料，如玻璃或玻璃陶瓷中引入相比于开口很深的凹陷部。 | 1 | 0 | 0 | 0 | 0 | 0 | 0 | 0
| CN104258950A | 本发明一种刀具改良垃圾粉碎机，包括研磨机构、电机和电机外壳；研磨机构包括中空的研磨腔体和研磨刀具；研磨腔体的内部为研磨腔室；研磨腔体的顶部设有进料口，在研磨腔体的底部设有排污口；研磨刀具以间隙配合的方式安装于研磨腔室中；电机的转轴穿过研磨腔体底壁中心连接研磨刀具；研磨刀具包括刀盘、刀块、刮板和联轴套；刀盘为圆盘形；在刀盘中心设有用于过盈配合联轴套的中心孔；在刀盘的上端面上还设有用于楔装刀块的槽孔；刀块的一端与刀盘的径向边缘对齐；刀块的另一端向中心孔延伸；刀盘的下端面上还设有刮板；刮板的一端与联轴套相连，刮板的另一端与刀盘的径向边缘对。 | 1 | 0 | 0 | 0 | 0 | 0 | 0 | 0
| CN104260212A | 本发明属于钻孔刀具领域。一种石墨加工钻孔用刀具，包括中空钻杆，所述钻杆头部安装刀具，所述钻杆头部中间设置安装槽，所述刀具镶嵌固定在安装槽内；所述刀具包括呈板状的刀体和若干刀头，所述刀头安装在刀体的V型头部两斜边上并形成V型切削刃。本发明提供一种结构简单、加工方便、成本低的石墨加工用钻头，可以满足石墨深孔加工，无尘加工的需要。 | 1 | 0 | 0 | 0 | 0 | 0 | 0 | 0
| CN104271295A | 一种旋转刀具，包括具有第一端和第二端的刀体。多个第一螺旋出屑槽从所述刀体的第一端延伸，所述多个螺旋出屑槽中的每个第一螺旋出屑槽限定相应的第一切削刃。多个第二螺旋出屑槽与所述第一螺旋出屑槽在与所述刀体的第一端和第二端相距非零距离处相交，所述多个第二螺旋出屑槽中的每个第二螺旋出屑槽限定相应的第二切削刃。所述第一螺旋出屑槽和第二螺旋出屑槽具有相反旋向。所述第一螺旋出屑槽具有第一螺距，且所述第二螺旋出屑槽具有第二螺距。多个分屑器凹槽沿着每个第一切削刃形成。 | 1 | 0 | 0 | 0 | 0 | 0 | 0 | 0
| CN104275574A | 本发明提供一种滚花刀具的夹持设备，其具有：底座，在其上表面形成有导轨；2个刀架，在其下端形成有与导轨配合的导槽，在刀架的上端形成有刀具夹持部，在刀具夹持部上形成有夹持构件，通过夹持构件将刀具夹持在刀具夹持部上，在刀架的中部，沿着导槽的延伸方向形成有贯通刀架的内螺纹孔；引导构件，其包括固定块和沿着导轨延伸且与刀架连接的引导轴，固定块横跨固定在导轨的长度方向上的中部，引导轴的长度方向上的中部经由轴承与固定块连接，在引导轴的以固定块为中心的两侧形成有能够与刀架的内螺纹孔配合的外螺纹部，2个外螺纹部的螺纹旋向相反；旋转把手，其与引导构件的引导轴的一端连接，使引导轴旋转。 | 1 | 0 | 0 | 0 | 0 | 0 | 0 | 0
| CN104275685A | 本发明涉及提供一种用于手持式电动工具的刀具夹持装置，它包括第一圆柱型中空筒体和第二圆柱型中空筒体，所述第一圆柱型中空筒体和所述第二圆柱型中空筒体中的一个的一部分能够可滑动地插入到另一个中，所述第一圆柱型中空筒体和所述第二圆柱型中空筒体限定用于容纳所述手持式电动工具的刀具的一部分的空间。本发明还涉及包括这种刀具夹持装置的手持式电动工具。根据本发明，即使在手持式电动工具采用具有比标准刀具的夹持部长的夹持部的刀具时在空载状态下也不会出现空锤现象，从而能够减缓刀具的磨损，并且延长手持式电动工具的使用寿命。 | 1 | 1 | 0 | 0 | 0 | 0 | 0 | 0
| CN104278235A | 本发明提出了一种新的概念-耐磨、抑菌刀，属刀具制造领域，采用真空气相沉积技术，在碳钢厨房刀具表面制备纳米级多层、多元氮化钛陶瓷膜。陶瓷膜能显著提高刀具的显微硬度、耐磨损、耐腐蚀性能，有效阻止刀具材料的有害物质渗出，使刀具经久耐用，安全卫生。可根据需要调整刀体颜色，如金黄色、浅黄色、棕色等，美观大方。 | 0 | 0 | 1 | 0 | 1 | 0 | 0 | 0
| CN104287823A | 一种腹腔镜外科手术用的分离、切割、止血尖头环刀剪，包括上刃和下垫。所述上刃由尖刀、环刀和刀柄组成，下垫由刀垫和柄槽组成。所述上刃的刀柄和下垫的柄槽通过关节相连接。采用本发明能够克服现有切割、止血装置切割速度慢，抓持、分离力度小，刀头钝分离动作不够准确、精细，而且刀头易损和价格昂贵的缺点，简化了腹腔镜手术中组织分离、切割、止血的操作，并且降低手术相关成本，使之更易于推广和应用。 | 1 | 0 | 0 | 0 | 0 | 0 | 0 | 0
| CN104289720A | 本发明涉及一种金属陶瓷复合刀具及其制备方法。其技术方案是：刀刃(4)的化学成分及其含量是：B为1~10wt%，Mo为20~65wt%，Ni为1~15wt%，Mn为0.1~5wt%，Cr为1~25wt%，C为0.2~2wt%，余量为Fe。外加所述刀刃(4)的化学成分总量2~6wt%的成型剂，球磨，真空干燥，筛分，得到粒径为48~200μm的刀刃粉末。再将刀具基材(2)浇铸或锻造为与刀具侧面形状相同的块体，采用等静压方法将刀刃粉末压制在刀具基材(2)的刀刃结合面(3)上。然后将得到的复合刀具压坯置入烧结炉中，以四个温度段升温至1100~1400℃，随炉冷却；最后进行线切割、打磨和抛光处理，得到金属陶瓷复合刀具。本发明制备的金属陶瓷复合刀具具有高硬度、耐酸碱腐蚀、耐磨损和韧性好的特点。 | 0 | 0 | 1 | 0 | 0 | 0 | 0 | 0
| CN104325180A | 本发明公开了一种钢轨钻孔倒棱用刀具及其加工工艺，刀具包括刀具本体，所述刀具本体上设有用于钢轨钻孔的第一刀刃、用于钢轨倒棱的第二刀刃和第三刀刃，所述第一刀刃位于刀具本体的最外端，所述第二刀刃和第三刀刃相对设置。加工工艺，包括以下步骤：将刀具安装在钻机上，再将待加工的钢轨进行定位固定；刀具进给，通过第一刀刃对钢轨钻孔；刀具继续进给，通过第三刀刃对钢轨的一侧进行倒棱；刀具回退，通过第二刀刃以走圆的路径对钢轨另一侧进行倒棱；将刀具从钢轨中退出。可实现对钢轨的钻孔以及两面倒棱的机加工处理，机加工倒棱均匀，有效消除应力集中的现象，减轻了工作人员的工作负担，提高了加工效率。 | 1 | 0 | 0 | 1 | 0 | 0 | 0 | 0
| CN104325233A | 本发明公开了一种圆盘刀具用焊接机，包括具有水平座架和竖直座架的机架、圆盘刀具承载调整机构、焊接机构、测温仪、刀头夹紧传送机构及第一调整机构。圆盘刀具承载调整机构包含第一安装座、减速箱、连接支架、承载轴及旋转操作手柄。旋转操作手柄装于输入轴，连接支架一端装于输出轴而另一端与承载轴连接。第一调整机构包括调整架体、竖直调整组件及水平调整组件，调整架体包含竖直安装板及水平承载板，水平承载板开有弧形调节通槽，水平座架设有第一螺钉，第一螺钉选择阻挡或允许水平承载板相对水平座架枢转，竖直调整组件装于水平承载板并与竖直安装板连接，水平调整组件装于竖直安装板并与刀头夹紧传送机构连接，使刀头与圆盘刀具的刀牙匹配。 | 1 | 0 | 0 | 0 | 0 | 0 | 0 | 0
| CN104325482A | 本发明公开了一种槟榔去核切片机包括推料杆(2)、进料筒(4)、上刀具(5)、下刀具(6)、转筒(7)、转筒轴(9)和槽轮机构；转筒(7)筒壁开有四个夹角互为90°的通孔，每个通孔内壁侧安装一个下刀具(6)；转筒(7)通过转筒轴(9)连接到槽轮机构；上刀具(5)位于转筒(7)上方，上刀具(5)轴线与转筒轴(9)轴线垂直相交；进料筒(4)出料端贴近转筒(7)。本发明的槟榔去核切片机能够实现槟榔果肉的均匀切片，避免了人工切片时存在的切片不均匀、甚至造成原材料浪费的缺陷。能够从根本上提高劳动效率，降低工人的劳动强度。并且操作简单、安全可靠。 | 1 | 0 | 0 | 0 | 0 | 0 | 0 | 0
| CN104329087A | 本发明涉及具有驱动圆盘刀具的采矿机。具体地，本发明涉及一种包括切削机构的采矿机，该切削机构具有臂和连接到该臂的大于一千磅的大配重。该采矿机还包括第一圆盘刀具，该第一圆盘刀具适于接合待开采的材料并安装在第一圆盘刀具组件上，用于偏心驱动第一圆盘刀具，第一圆盘刀具组件安装在该大配重内。采矿机还包括至少第二圆盘刀具，该第二圆盘刀具与第一圆盘刀具组件分隔开并适于接合待开采材料,而且安装在第二圆盘刀具组件上，用于偏心驱动第二圆盘刀具，该第二圆盘刀具组件安装在该大配重内。 | 1 | 0 | 0 | 0 | 0 | 0 | 0 | 0
| CN104338945A | 本发明公开了一种组合式加工刀具装置，所述的组合式加工刀具装置包含一方块状的刀具安装座，所述的刀具安装座的横向上设有由安装通孔组成的安装通孔阵列，所述的刀具安装座的纵向上设有由锁止通孔组成的锁止通孔阵列，所述的安装通孔内设有可拆卸的刀具，所述的锁止通孔内设有锁止螺钉。本发明的组合式加工刀具装置利用刀具安装座上的安装通孔和刀具上的方柱状的固定方杆，使用者可以将多个不同的刀具并排地直接插到安装通孔中，使用者在加工过程中直接移动刀具安装座即可，免去了反复地拆卸和安装刀具的麻烦，大大降低了工人的劳动强度，实用性强。 | 1 | 0 | 0 | 0 | 0 | 0 | 0 | 0
| CN104338974A | 本发明公开了一种可重复拆卸的旋转刀具，包括夹持部件和安装在所述夹持部件上的切削部件，所述夹持部件包括夹持柄部和夹持头部，所述切削部件包括切削头部和切削尾部，所述切削尾部设有夹持凸起，所述夹持凸起上设有外螺纹，所述夹持头部的端面上开设有夹持凹进，所述夹持凹进上设有与所述夹持凸起上的外螺纹配合的内螺纹，所述外螺纹包括牙型角不相同的内圈凸牙和外圈凸牙，所述内圈凸牙与所述夹持凹进的内螺纹接触配合，所述外圈凸牙与所述夹持凹进的内螺纹不接触，本发明的可重复拆卸的旋转刀具具有抗冲击能力强、使用寿命长且稳定性好等优点。 | 1 | 0 | 0 | 0 | 0 | 0 | 0 | 0
| CN104339037A | 本发明属于切削刀具领域，具体是一种加工阀门用内孔刀具。它包括刀具安装部、刀具连接部以及刀头，所述的刀具安装部与刀具连接部之间焊接固定，刀具连接部与刀头之间分体设置且采用固定方式连接，刀具安装部与刀具连接部为圆柱形，刀头为片状刀头，刀头包括刀头连接部、第一切削部、第二切削部以及顶尖部。本发明的优点是结构简单，刀头可调能满足阀门内部复杂结构的切削，加工工件内壁光滑平整。 | 0 | 0 | 0 | 1 | 0 | 0 | 0 | 0
| CN104339204A | 本发明涉及一种能安装不同形式刀具之刀把，包括：具有一第一刀具固定部及一第二刀具固定部；该第一刀具固定部具有一承靠面及至少一设于该承靠面之定位部；该第二刀具固定部具有一中心轴孔；本发明的有益效果是：由于能安装两种不同形式的刀具供使用者选择，可以提升加工效率、增加操作便利性，以及降低制造成本。 | 1 | 0 | 0 | 0 | 0 | 0 | 0 | 0
| CN104339207A | 本发明公开一种自动刀具储放机构，具有：多个主刀库，收容有多个安装有刀具的刀杯；搬送单元，用于在主刀库与主轴附近的等候位置之间逐个搬送刀具安装刀杯；刀具交换臂，从在等候位置等候中的刀杯中取出使用前的刀具而安装于主轴，并将安装于主轴的使用后的刀具从主轴取下而安装于刀杯。在主刀库与主轴附近的等候位置之间追加配置用于临时持有多个刀具和刀杯的副刀库。用副刀库临时持有从主刀库取出而搬送过来的刀具和刀杯。从副刀库到等候位置逐个搬送安装有刀具的刀杯。 | 1 | 0 | 0 | 0 | 0 | 0 | 0 | 0
| CN104353853A | 本发明公开了一种加工轮轴盖的刀具，包括刀把(4)、机夹刀杆(2)和机夹刀片(1)。所述机夹刀片(1)通过机夹刀杆(2)连接到刀把(4)上；所述机夹刀片(1)包括第一机夹刀片(11)和第二机夹刀片(12)，第一机夹刀片(11)和第二机夹刀片(12)对应设置。本发明的加工轮轴盖的刀具加工时无须转换刀架，很好地解决了由于要频繁旋转刀架换刀所带来的故障，刀具磨损后只需要松开螺丝将不重磨刀片转过适当角度或更换，大大提高了效率和加工精度。 | 1 | 0 | 0 | 0 | 0 | 0 | 0 | 0
| CN104353900A | 本发明公开了一种圆盘刀具用开齿机，包括具有底板和上下安装架的机架、承载拨齿机构、具有砂轮的磨头机构、第一驱动机构、第二驱动机构、转动驱动机构及枢接于上下安装架上并与上下安装架叠设的转动座板。第一驱动机构安装在底板上，且第一驱动机构驱使承载拨齿机构上的圆盘刀具之锯牙做匹配于砂轮的移动，第二驱动机构安装在转动座板上，且第二驱动机构驱使砂轮做匹配于圆盘刀具之锯牙的往复移动；转动驱动机构安装在上下安装架上，且转动驱动机构驱使转动座板在竖直平面内转动，转动的转动座板带动砂轮在竖直平面内做匹配于圆盘刀具之锯牙的转动，以实现对圆盘刀具之锯牙进行自动化的开齿目的。 | 1 | 1 | 0 | 0 | 0 | 0 | 0 | 0
| CN104353904A | 本发明公开了一种浮动拉铰刀一种浮动拉铰刀，包括浮动拉铰刀头(1)、传动销(2)和刀夹(3)，所述浮动拉铰刀头(1)通过传动销(2)安装到刀夹(3)上。所述浮动拉铰刀头(1)具有刀具导向部分和切削刃，刀具导向部分位于切削刃后部。所述浮动拉铰刀头(1)还包括刀柄和排屑槽，切削刃与刀柄间的过渡部分直径小比于排屑槽底部直径小2~5mm。所述浮动拉铰刀头(1)的刀柄上具有小孔。本发明的浮动拉铰刀排屑性好、切削平稳，能较好的解决小批量生产的机械深孔加工问题。 | 1 | 0 | 0 | 0 | 0 | 0 | 0 | 0
| CN104358537A | 本发明提供一种内衬管回收专用刀具，包括刀具主体、分离刀、切割刀、刀槽、固定件、凸台、钻孔、内衬管和外套管，所述刀具主体一端设有与刀具主体连为一体的分离刀，分离刀的刀口外圆周尺寸与外套管内径尺寸一致，所述刀具主体另一端的端面设有钻孔，所述靠近分离刀的刀具主体的外圆周上均匀分布刀槽，所述刀槽内分别设有切割刀，位置对称刀槽上的两个切割刀刀尖之间的尺寸与外套管内径尺寸一致，所述切割刀由固定件固定，所述固定件和刀槽垂直相通，所述靠近切割刀的刀具主体外圆周上设有凸台，所述凸台的外圆周尺寸与内衬管的内径尺寸一致。本发明的优点和有益效果：能够快速有效的取出内衬油管，将内衬管与外套管有效分离。 | 1 | 0 | 0 | 0 | 0 | 0 | 0 | 0
| CN104368850A | 本发明涉及一种具有刀架(1)和刀具(2)的刀具装置，其中在所述刀具装置中设有至少一个用于输送流体到刀具(2)的流体通道(24)。为了能够改进地把交替的流体输送到刀具，流体通道(24)具有至少一个节流位置(49)，用于保持在流体通道(24)内部在节流位置(49)上游的压力，该节流位置适用于，使流体的压力保持足够高，以使得不发生过多提前的流体汽化。 | 1 | 0 | 0 | 0 | 0 | 0 | 0 | 0
| CN104368869A | 本发明公开了一种拉削刀具，包括刀体、刀夹、刀片和压块，刀体上开设有安装槽，安装槽包括第一侧定位面、下定位面、侧避空面、下避空面和第二侧定位面，第一侧定位面和下定位面分别与刀夹的第一侧面和底面配合，侧避空面、下避空面和第二侧定位面分别与压块的第一压块侧面、压块底面和第二压块侧面配合，第二侧面与第一压块侧面配合，下避空面与压块底面之间具有避空间隙H1，下定位面与底面之间具有避空间隙H2，底面上开设有通孔，下定位面上对应通孔开设有调节孔，拉削刀具还包括与刀夹连接的调节螺钉，调节螺钉穿过通孔与调节孔配合，第一压块侧面和第二压块侧面之间成锐角α，本发明具有定位稳定且可快捷方便地调整齿升量等优点。 | 0 | 0 | 0 | 0 | 0 | 0 | 1 | 0
| CN104368884A | 本发明公开了一种攻丝刀具，其特征在于：包括丝锥夹头(2)、夹头座体(4)、导杆(9)、刀杆座(13)、丝锥(1)；丝锥夹头(2)安装在夹头座体(4)一侧，刀杆座(13)通过导杆(9)安装在夹头座体(4)另一侧，丝锥(1)安装在丝锥夹头(2)上。本发明的攻丝刀具具有结构新颖、加工简便、使用方便、提高工作效率、提高产品精度、节约刀具的使用成本等优点，经济效益明显。 | 1 | 0 | 0 | 0 | 0 | 0 | 0 | 0
| CN104369004A | 本发明涉及刀具配件领域，特别指出一种万向调节的刀具夹具，包括刀具夹头，所述的刀具夹头设有紧固螺丝，还包括万向调节部，所述的万向调节部包括与刀具夹头尾端连接的圆形挡板，所述的圆形挡板上设有圆形槽，所述的圆形槽内设有限位挡块，所述的限位挡块至少有4个，且可沿圆形槽滑动，还包括位于限位挡块中心的转向球，所述的转向球上设有插销孔，还包括通过插销与转向球连接的圆形限位板。本发明提出的一种万向调节的刀具夹具，结构简单，通过转向球的运动使得刀具夹头具有灵活的转向性，具有实用性。 | 1 | 1 | 0 | 0 | 0 | 0 | 0 | 0
| CN104369005A | 本发明涉及一种刀具安装更换方便的刀具夹头，包括刀杆和筒夹，筒夹为锥形筒夹，筒夹底部设有内螺纹，刀杆的轴向中心设有漏斗形中心轴孔，漏斗形中心轴孔分为圆柱孔以及和与锥形筒夹的外锥度相适配的锥形孔，筒夹装夹在锥形孔中，所述圆柱孔的中设有可轴向移动的横杆，圆柱孔的底部设有弹簧，横杆的一端与筒夹底部螺纹连接，另一端与弹簧接触，横杆上的圆周壁上设有一圈环形凹槽，刀杆上设有与所述圆柱孔连同且垂直的螺纹孔，螺纹孔中设有与所述凹槽相适配的锁紧块，锁紧块与螺纹孔螺纹连接。本发明将筒夹与横杆螺纹连接，通过调节锁紧块在凹槽中深度从而带动横杆在轴向方向上移动以实现对横杆的锁定或松开，刀具的安装于更换方便。 | 1 | 1 | 0 | 0 | 0 | 0 | 0 | 0
| CN104369041A | 本发明涉及刀具夹持装置，包括夹具体，所述夹具体沿轴向设有容置刀具的中心孔，夹具体的一端的表面上设有多个销孔，销孔内设有通过弹簧连接并可上下运动的销轴，销轴上端部外露于夹具体外，销轴的下端位于销孔内，销孔外侧设有套在夹具体端部、用于夹紧刀具的端盖，夹具体另一端的中心孔内设有调节螺钉，刀具与调节螺钉之间通过钢珠连接。本发明具有结构简单，使用方便，锁紧能力强，防止刀具打滑现象出现，使用安全等特点。 | 1 | 0 | 0 | 0 | 0 | 0 | 0 | 0
| CN104384574A | 本发明公开了一种可重复拆卸的旋转刀具，包括夹持部件和安装在夹持部件上的切削部件，夹持部件包括夹持柄部和夹持头部，切削部件包括切削头部和切削尾部，切削尾部设有夹持凸起，夹持凸起上设有外螺纹，夹持头部的端面上开设有夹持凹进，夹持凹进上设有与夹持凸起上的外螺纹配合的内螺纹，外螺纹包括牙型角不相同的内圈凸牙和外圈凸牙，外圈凸牙具有凸牙顶，相邻的内圈凸牙之间具有凸牙底，内螺纹包括内圈凹牙和外圈凹牙，外圈凹牙具有凹牙顶，相邻的内圈凹牙之间具有凹牙底，凸牙顶与凹牙底之间的径向间隙为d1，凸牙底与凹牙顶之间的径向间隙为d2，且0≤d1≤0.05mm，0≤d2≤0.05mm，本发明具有抗冲击能力强且连接稳定等优点。 | 1 | 0 | 0 | 0 | 0 | 0 | 0 | 0
| CN104384575A | 本发明公开了一种分体式旋转刀具，包括夹持部件和安装在所述夹持部件上的切削部件，所述夹持部件包括夹持柄部和夹持头部，所述切削部件包括切削头部和切削尾部，所述切削尾部设有夹持凸起，所述夹持凸起上设有外螺纹，所述夹持头部的端面上开设有夹持凹进，所述夹持凹进上设有与所述夹持凸起上的外螺纹配合的内螺纹，所述分体式旋转刀具还包括径向定位结构，将所述切削部件安装在所述夹持部件上过程中，所述径向定位结构早于所述外螺纹和内螺纹的接触开始产生径向定位作用，本发明的分体式旋转刀具定位准确、安装方便、尺寸精度高且抗冲击能力强等优点。 | 1 | 0 | 0 | 0 | 0 | 0 | 0 | 0
| CN104389614A | 本发明涉及矿山机械的刀具领域，尤其涉及一种高强度的盾构机刀具。包括刀柄、刀具本体，所述刀具本体为长方体，所述刀具本体的底面焊接在所述刀柄的顶端，所述刀具本体上均匀设有多条凸棱，多条所述凸棱均匀倾斜分布在所述刀具本体的侧面以及上表面上，所述凸棱在所述刀具本体的结合处通过倒角过渡，所述凸棱的倾斜角度为120°~160°，所述凸棱固定在所述刀具本体上的面为平整表面，所述凸棱远离所述刀具本体的外表面为弧面，所述刀柄的正面设有阶梯形的安装孔。本发明的有益效果是：结构简单、生产制造方便、成本低，采用凸棱结构设计以及长方体的刀具本体，提高了刀具的强度，延长了使用寿命。 | 1 | 0 | 0 | 0 | 0 | 0 | 0 | 0
| CN104396367A | 本发明涉及农用刀具领域，尤其涉及一种农用耕地机的刀具。包括刀轴、上刀片、下刀片、螺栓，上刀片为弯曲弧形刀片，上刀片与下刀片形状结构相同，上刀片上均匀设有多个螺孔，下刀片与所述上刀片的螺孔对应位置处也设有螺孔，螺栓穿过螺孔将上刀片与下刀片连接起来，上刀片与下刀片连接起来形成刀片，刀片通过焊接技术焊接在刀轴上，刀轴上也设有螺孔，上刀片与下刀片之间设有缓冲弹簧，缓冲弹簧的两端分别固定安装在上刀片和下刀片上。本发明的有益效果是：刀片通过焊接在刀轴上，连接更牢固稳定，不易掉落，同时刀片采用双层刀片连接，提高了刀片的强度，刀片之间设置缓冲弹簧，为刀片受力提供了缓冲，提高了刀片使用寿命。 | 1 | 0 | 0 | 0 | 0 | 0 | 0 | 0
| CN104399800A | 本发明公开了一种劈槽刀具，包括刀具外刀体和置于该刀具外刀体内的内刀头，所述内刀头由若干个直角三角形刀片组成，且若干个直角三角形刀片的一直角边同时连接形成一体；所述刀具外刀体上对应形成有将该内刀头插置其内并定位的刀头安装槽。该劈槽刀具结构简洁，制造成本低，能够高效实现一次完成单瓣或多瓣劈槽，大大简化了劈槽加工难度，提高了劈槽加工效率，提升了产品品质。 | 1 | 0 | 0 | 0 | 0 | 0 | 0 | 0
| CN104400028A | 本发明公开了一种数控设备用切削刀具，包括刀具本体，及设置在刀具本体上的前刀面，及设置在刀具本体上的副后刀面，及设置在刀具本体上的主后刀面；所述前刀面和主后刀面的连接处设置有主切削刃；所述前刀面和副后刀面的连接处设置有副切削刃；所述主切削刃和副切削刃之间设置有过渡刃；本发明通过圆弧型过渡刃的设置，提高了刀具本体的强度和稳定性，进而增加了刀具本体的使用寿命，还能使刀具能适应各种高速切削加工的工作状况；其结构简单合理，使用方便，切削精度高，安全可靠，提高了加工效率。 | 0 | 1 | 0 | 0 | 0 | 0 | 0 | 0
| CN104400033A | 本发明公开了一种用于加工指纹识别键的高光倒角刀，它包括刀柄及形成于刀柄一端面的刀刃部，所述刀刃部向转轴方向延伸形成一底面；用于切削圆锥形高光内面的主刀刃，主刀刃的与所述转轴的角度为74.75度，公差正负为0.25度；后角刃宽0.13mm，其公差为正负0.02mm。它具有一次加工完成高光表面；结构牢固，经久耐用，工作稳定性和安全性较好，大大提高生产效率。因此，它是一种技术性和经济性均具优越性能的产品。 | 1 | 0 | 0 | 0 | 0 | 0 | 0 | 0
| CN104400104A | 本发明公开了一种可装卸旋转刀具，包括夹持部件、切削部件和镶入连接件，夹持部件包括夹持头部和夹持柄部，夹持头部的端面上开设有用于装设镶入连接件的轴向凹进，镶入连接件装设在轴向凹进内切削部件装设在镶入连接件上，镶入连接件的外壁曲面上设有至少一个凸起部，轴向凹进的底部侧壁上开设有回转槽，轴向凹进的侧壁上开设有与凸起部数量相同且可供凸起部通过的轴向凹槽，凸起部装设在回转槽内，镶入连接件的底面中心处设有轴向凸出的定位轴，轴向凹进底面上开设有与轴向凹进不同心的定位孔，定位轴装设在定位孔内，本发明的可装卸旋转刀具具有拆装方便、定位可靠等优点。 | 1 | 0 | 0 | 0 | 0 | 0 | 0 | 0
| CN104405407A | 本发明涉及刀具配件领域，尤其涉及一种盾构机刀具。包括刀柄、刀头、旋转开关，所述刀头安装在所述刀柄上端的侧面上，所述刀柄的顶端表面上固定安装有耐磨块，所述刀头的前端设有凹槽，所述刀头的外围四周设有耐磨层，所述凹槽内安装有切削刀刃，所述旋转开关设在所述刀柄上，所述刀头内部还安装有永磁体，所述永磁体与所述旋转开关连接，所述旋转开关用于带动所述永磁体顺时针或者逆时针转动90°，所述凹槽的两端固定设有软磁材料，所述永磁体转动过程中与所述软磁材料接触。本发明的有益效果是：结构简单、拆卸安装快速方便，提高了刀具的耐磨性能，延长了使用寿命。 | 1 | 0 | 1 | 0 | 0 | 0 | 0 | 0
| CN104408554A | 一种基于二维码技术的FMS刀具智能管理系统，包括中央刀库(1)、刀具预调仪(2)、机床(3)、车间局域系统(4)、刀具输送装置(5)、刀具管理计算机(6)，其特征是：中央刀库1包括设置有二维码标签的组合刀具、安装有二维码读取装置的刀架，刀具预调仪2用于在刀具入库之前，对装配好的刀具或修磨好的刀具进行预调，机床3上安装有二维码读取装置，车间局域系统4覆盖各个车间局域网络，每当刀具状态信息发生变化时，该信息会及时反馈通知与中央刀库和FMS生产线刀具管理系统，刀具输送装置5负责刀具运送，刀具管理计算机6负责调度和控制整个刀具系统。本发明实现了对刀具单品级的全生命周期实时信息跟踪，能提高FMS生产线的效率。 | 1 | 0 | 0 | 0 | 0 | 0 | 0 | 0
| CN104411469A | 食品产品切片机包括切片机主体、可旋转的切片刀具和可移除的刀具盖板20。刀具盖板至少部分地由磁场可释放地固定就位于切片机上。还可以在刀具盖板上设置一个或多个槽或开口。 | 1 | 0 | 0 | 1 | 0 | 0 | 0 | 0
| CN104415947A | 本发明揭示一种清理刀具，可拆卸的安装在摆动动力工具的输出轴上，清理刀具包括安装部以及自安装部延伸的第一工作部，第一工作部向内凹陷有弧形卡槽，弧形卡槽的边缘具有能够清理管状部件上污垢的第一刀刃。使用过程中，可将弧形卡槽卡接在具有圆弧面的管状部件上，在弧形卡槽的边缘开设有用于清除污垢的第一刀刃，能够将卡接在弧形卡槽内部的管状部件上的污垢清除。此外，还揭示了具有上述清理刀具的摆动动力工具，该摆动动力工具能够以预设的工作频率以及工作强度产生旋转摆动，清理刀具能够在沿待清理管状部件进给的同时，随着摆动动力工具做同步摆动。在达到良好的清理效果的同时，不会对待清理部件造成损伤。 | 1 | 1 | 0 | 0 | 0 | 0 | 0 | 1
| CN104416175A | 本发明涉及一种刀排组合刀具。包括刀具体，刀具体上设有至少两把不同的刀具。本发明的优点是：1)本发明在刀具体上设有至少两把不同的刀具，这样在加工对应工件时，即可实现多个工序的加工，不必像传统刀具需要旋转，而且本发明因为在刀具体上装设有多把刀具，故其不会出现传统需要将其从刀架卸下，需要装新的刀具的情况，其加工效率大为提高；2)同时本发明将刀具体和刀具设置成可拆卸的结构形式，这样即使刀具因为磨损等问题需要更换时，将其从刀具体上取下，并装下新的刀具即可，避免了浪费，本发明的刀具和刀具体连接方式，其结构简单，易于拆卸。 | 1 | 0 | 0 | 0 | 0 | 0 | 0 | 0
| CN104416374A | 本发明涉及一种刀具夹头装置，夹头本体上设有轴向的安装孔以及径向通孔，刀具安装座的一端滑动配合在夹头本体上的安装孔中，刀具安装座上设有径向孔以及轴向的刀具安装孔，锁紧螺钉穿过夹头本体的径向通孔伸入到刀具安装座的径向孔中，所述外套套在夹头本体上，所述弹簧套在夹头本体上，弹簧的一端通过夹头本体端部形成的周向凸缘限位，弹簧的另一端通过外套内壁面上的台限面限位，所述刀具安装座上的径向孔由直孔段和球形孔段组成，所述球形孔段与刀具安装孔直接连通，在球形孔段中设有钢球，所述锁紧螺钉伸入到刀具安装座的径向孔中，与径向孔的直孔段螺纹连接后，将钢球压紧在球形孔中。本发明可以提高刀具的装配精度。 | 1 | 1 | 0 | 0 | 0 | 0 | 0 | 0
| CN104416400A | 本发明提供一种机床的刀具更换装置。该机床的刀具更换装置具备绕相对铅垂方向倾斜的轴旋转来搬送刀具的转塔，针对转塔旋转时的各旋转相位，使用各刀具的重量以及位置、转塔的旋转速度以及旋转加速度，根据向各刀具施加的离心力、重力、惯性力的合力来计算向各刀具把持部施加的力，按照各旋转相位决定所述转塔的旋转速度以及旋转加速度。 | 1 | 1 | 0 | 0 | 0 | 0 | 0 | 0
| CN104421664A | 本发明提供的一种带刀具的可分体双体双头手电筒，包括筒体、设置在筒体内的电池、设置在筒体前端的灯头，设置在筒体外表面上靠近灯头处的开关，筒体包括左筒体和右筒体，开关包括左开关和右开关，灯头包括左灯头和右灯头，左灯头和右灯头的内部各设一个LED灯，左筒体和右筒体内部均设有圆柱状电池仓；左开关和左灯头之间设有置于左筒体的外表面上的卡块，与其位置相对应的右筒体上设置有卡扣装置，左筒体的内侧面上还设置有刀具盛放槽，刀具盛放槽中部设有刀具固定条，其优点是：手电筒可拆分为使用者出行带来了方便，且在遇到危险时可用手电筒内部的刀具进行防身，保证了使用者的人身安全。 | 1 | 0 | 0 | 0 | 0 | 0 | 0 | 0
| CN104439233A | 本发明公开了一种硬质合金分切刀具用的材料，属于切纸机械刀具硬质合金材料技术领域。本发明选取粒度分别为0.6~1.0um、3.0~6.0um的高纯原生碳化钨(WC)，粒度为1.0~2.0um的高纯球形钴粉和粒度为1.0~2.0um的碳化铬，按照碳化钨质量占比80%~90%、球形钴粉10%~20%、碳化铬0.35%~0.7%在湿磨机中进行混合制备得出的一种硬质合金分切刀具用的新材料。本发明是一种特殊的组合结构材料，用该材料制造的产品可以实现分切刀具在比较恶劣的环境下具有良好的切削效果和超强使用寿命。 | 0 | 0 | 1 | 0 | 0 | 0 | 0 | 0
| CN104439252A | 本发明涉及煤矿机械用工件领域，特别是涉及一种采煤机用刀具的制备工艺。包括如下步骤：1)制备刀具的原料组分为2-3%C、3-4%Si、1-2%Mn、P\u003c0.05%、S\u003c0.03%、0.2-1%Cr、0.02-0.04%Re，余量为Fe；取原料质量20%的塑化剂与原料混合并将所得混合物至于成型模具中；2)将成型模具在煅烧后取出并淬入混合硝酸盐中保温，然后取出冷却至室温；3)将成型模具与模具内的成型刀具分离，并将成型刀具加热后淬入普通淬火油中冷却；4)对冷却后的成型刀具进行开刃即得所述采煤机用刀具。采用本发明技术方案制备所得的刀具，适合采煤机使用，耐磨损性能高，能够承受长时间的煤体冲击切削作业。 | 0 | 0 | 1 | 0 | 0 | 0 | 0 | 0
| CN104439540A | 本发明公开了一种新型齿轮加工刀具，包括刀体和刀刃，该齿轮加工刀具用来加工相互共轭且凸凹弧啮合的齿轮副；刀刃曲线是正弦曲线和正弦函数的泰勒展开式对应的曲线中的一种，该齿轮刀具的齿顶部分的齿廓曲线为凸形，齿轮刀具的齿根部分的齿廓曲线为凹形，以刀刃曲线与刀具分度线的交点为原点建立坐标系O1x1y1，且该坐标系O1x1y1的x1轴与刀具分度线重合；将坐标系O1x1y1以原点O1为中心逆时针旋转β角，β取值为60°至80°，从而得到刀刃曲线方式，最终设计出刀具。本发明可用于加工传递更大或较大载荷的凸凹弧啮合齿轮副，齿轮接触疲劳强度得到提高。本发明还可用在加工齿数较少(z≤6)的少齿数齿轮的刀具设计中，加工出的齿轮较渐开线提高20%-30%。 | 1 | 0 | 0 | 0 | 0 | 0 | 0 | 0
| CN104440337A | 本发明适用于微型刀具的取出技术领域，提供了一种微型刀具顶料器以及具有该微型刀具顶料器的上料装置，旨在解决现有技术中将微型刀具从储料盒中取出容易损伤微型刀具的问题。该微型刀具顶料器包括插放微型刀具的储料盒以及与储料盒配合使用以将微型刀具顶起的推料盒，储料盒设有多个阵列设置且用于插放微型刀具的插孔，推料盒包括底盘及多个阵列设置且沿底盘突出的顶针，顶针插入插孔内以抵顶微型刀具。该微型刀具顶料器利用推料盒中的顶针将微型刀具从储料盒的插孔中同时顶起，以便于将微型刀具从储料盒中取出，而无需施加较大的作用力于微型刀具上而造成对微型刀具的损伤。 | 1 | 0 | 0 | 0 | 0 | 0 | 0 | 1
| CN104440338A | 本发明适用于微型刀具的取出技术领域，提供了一种微型刀具顶料器以及具有该微型刀具顶料器的上料装置，旨在解决现有技术中将微型刀具从储料盒中取出容易损伤微型刀具的问题。该微型刀具顶料器包括插放微型刀具的储料盒以及与储料盒配合使用以将微型刀具顶起的推料盒，储料盒设有多个阵列设置且用于插放微型刀具的插孔，推料盒包括底盘、多个与底盘可拆卸连接的顶板以及至少一个设置于各顶板上且突出于底盘的顶针，顶针插入插孔内以抵顶微型刀具。该微型刀具顶料器顶板组合使用，以形成不同数量的顶针组合，从而将所需要取出的微型刀具从储料盒的相应插孔中同时顶起，以便于将所需数量的微型刀具从储料盒中取出。 | 1 | 0 | 0 | 0 | 0 | 0 | 0 | 1
| CN104441501A | 本发明涉及注塑产品生产设备领域，尤其是一种注塑产品自动剪切装置。所要解决的技术问题是提供一种能对注塑产品的多个水口实现一次性剪切完毕的注塑产品自动剪切装置。注塑产品自动剪切装置，包括定位机构和移载机构，所述移载机构上设置有对刀机构和剪切机构，待剪切产品被放置于定位机构后触发设置于定位机构上的产品检测开关，移载机构驱动对刀机构靠近待剪切产品，对刀压板气缸驱动对刀机构完成对刀，剪切机构的气剪刀具将待剪切产品的浇口剪切掉。本发明真正实现了一次性且高效率的将注塑产品的水口去除的效果，其巧妙的设计点在于通过预布置气剪刀具，尤其适用于对多水口注塑产品有高速剪切需要的生产场合。 | 0 | 1 | 0 | 1 | 0 | 0 | 0 | 0
| CN104443682A | 本发明公开了一种包装盒，尤其是一种刀具包装盒。本发明提供了一种放置刀具更稳固的刀具包装盒，包括盒体和具有刀具放置孔的刀具座，所述刀具座设置在盒体的底部，所述盒体由盒座和旋转盒盖组成，所述盒座与刀具座固定连接，所述旋转盒盖的一端可转动安装在盒座或/和刀具座上，还包括挤压结构，所述挤压结构设置在旋转盒盖的内壁；当旋转盒盖旋转至与盒座贴合时，所述挤压结构随旋转盒盖的运动挤压变形所述刀具放置孔。由于采用了挤压结构，当旋转盒盖旋转至关闭时，挤压结构挤压刀具放置孔，使得刀具放置孔变形，从而将刀具卡在刀具放置孔内，只要盖体处于关闭状态，则刀具均不会脱出，这样避免了刀具脱出损坏。 | 0 | 1 | 0 | 0 | 0 | 0 | 0 | 0
| CN104463528A | 本发明提供了一种刀具配送系统，其中：刀具基础数据模块收录了大量的刀具信息；刀具序列号生成模块生成刀具序列号；二维码打印模块将二维码打印在刀具光滑的非工作面；二维码识别模块扫描刀具二维码；刀具清单模块根据工艺要求选择刀具生成刀具清单；生产工单模块结合车间生产计划将刀具清单转化为生产工单；刀具移动凭证模块利用红外扫描枪扫描根据生产工单所领用刀具的二维码生成刀具出库移动凭证，系统根据刀具出库移动凭证配送和回收刀具。本发明能简化刀具选择过程，提高刀具选择准确性；能够减少机床等待时间，提高刀具配送的效率；能够减少散落车间刀具数量，提高刀具利用率，从而减少生产成本。 | 0 | 0 | 0 | 0 | 0 | 0 | 0 | 0
| CN104464109A | 一种刀具配送智能自提系统，由刀具自提取箱、智能电磁锁、人机交互面板、自提取系统软件构成；刀具自提取箱由若干刀具存储单元组成，设置在各车间方便工艺人员及库房工作人员操作的位置；智能电磁锁主要由感应卡读写器、授权感应柜锁构成，智能电磁锁通过感应卡读写器读取确认身份，授权感应柜锁响应后实现自提取箱的开启与关闭；人机交互面板设置有身份识别仪和刀具信息扫描装置；自提取系统软件是采用C#语言编写完成，通过软件控制刀具自提取系统的运行。本发明节约了大量刀具物流的人力、物力，简化了刀具配送的繁琐步骤，提高了工作效率。 | 1 | 0 | 0 | 0 | 0 | 0 | 0 | 0
| CN104476335A | 一种刀剪磨床专用数控四轴工作台，它包括：一控制进退刀和砂轮补偿的副进给运动副(1)；一控制工件绕副进给运动方向转动的第一转动机构(2)；一磨削主进给运动副(3)；一控制刀架板绕主进给运动方向转动的第二转动机构(4)。本发明采用一套单轴数控系统和一套三轴数控系统，就可实现四轴数控驱动控制，使数控系统成本更加经济，控制更加可靠。 | 1 | 0 | 0 | 0 | 0 | 0 | 0 | 0
| CN104487193A | 一种槽加工方法、机床的控制装置及刀具路径生成装置，该槽加工方法是组合旋转进给轴和其它进给轴地一边使旋转刀具和工件相对地移动一边在上述工件上形成槽部的槽加工方法，其中，包含加工工序，该加工工序使用上述旋转刀具，在沿上述槽部延伸的方向的刀具路径中使上述旋转刀具相对地移动来加工上述工件，上述旋转刀具具有比上述槽部的槽宽度小的直径，上述加工工序，以上述旋转刀具与将在上述工件上形成的上述槽部的槽宽度作为直径的圆内接的方式，变更上述旋转刀具相对于上述工件的相对位置地进行多次的加工。 | 0 | 1 | 0 | 0 | 0 | 0 | 0 | 0
| CN104501752A | 本发明提供了一种圆弧刃金刚石刀具调心装置。所述的调心装置包括驱动部分和调心夹具；所述的驱动部分含有前后驱动器、左右驱动器、驱动器安装支架和底座，底座上设置有驱动器安装支架，前后驱动器与左右驱动器在驱动器安装支架上呈一定角度设置；所述的圆弧刃金刚石刀具调心夹具含有圆弧刃金刚石刀具座、左右平移座、前后平移座、前后导向座、基准大圆盘、内定位环和基准圆柱。本发明适用于金刚石刀具几何轮廓的高精度测量，结构简单，调整迅速。 | 1 | 0 | 0 | 0 | 0 | 0 | 0 | 0
| CN1045052 | 一种用于机床主轴的刀具固定和自动拆卸机构的操纵机构位于主轴与衬套之间的环形空间内。该操纵机构包括一个环形气缸和两个环形活塞以及偏压弹簧和气动压力源及其气流通道等。刀具固定和松开机构包括拉杆，套爪，横向杆，环形排列钢球凸轮环和环形件斜表面等。通过该传力系统将力作用于拉杆上将刀柄拉紧在锁紧位置。或通过传力系统推动拉杆使其到达松开位置以便将刀具拆下。当刀柄松开后，有一股气流通向主轴承座和刀柄，将其上面的切屑和碎屑清除掉。 | 1 | 0 | 0 | 0 | 0 | 0 | 0 | 1
| CN104511779A | 本发明提供一种刀具更换装置，具备转塔，该转塔设置有多个用于保持刀具的夹具，使上述转塔旋转，将所需刀具分度而进行刀具更换，上述刀具更换装置还具备：正面罩，该正面罩覆盖上述转塔的正面；背面罩，该背面罩覆盖上述转塔的背面；以及突起部，该突起部设置在上述背面罩的与上述正面罩之间的间隙附近，以上述突起部遮断切屑或切削液从上述正面罩的上表面或上述背面罩的上表面向上述正面罩与上述背面罩之间的上述间隙侵入的路径。根据本发明，能够提供一种具备罩的刀具更换装置，所述罩能够防止加工工件时产生的切屑或加工时使用的切削液从正面罩与背面罩之间的间隙侵入转塔的内部。 | 1 | 0 | 0 | 0 | 0 | 0 | 0 | 1
| CN104511799A | 一种微型刀具表面处理工装，主要工作部件有发动机，刀具夹，打磨机和显微镜，刀具夹和打磨机通过传动皮带与发动机连接，发动机设有调节开关，能够调节不同的转速。刀具夹和发动机都固定在工作台面上，打磨机在工作台面的一侧，能够在工作台面的水平方向上进行微调。显微镜设置在一转轴杆上。本发明创造运用不同转速下的刀具和打磨针产生的摩擦力来修补微型刀具表面，在显微镜的观察下能准确的对微型刀具进行加工，结构简单，操作方便，具有实用性。 | 0 | 1 | 0 | 0 | 0 | 0 | 0 | 0
| CN104511800A | 一种稳定刀具的夹具，包括气缸，气管接头，刀具钳，气管接头连接在气缸上部，刀具钳通过固定螺钉连接在气缸的右侧，所述的刀具钳分为刀具支架和刀具压块两部分，通过气缸对刀具钳进行调整，保持刀具在刀具钳内的稳定。本发明创造工作原理简单，操作使用过程也方便，能保证在加工刀具过程中刀具的稳定，提高精准性。 | 1 | 0 | 0 | 0 | 0 | 0 | 0 | 0
| CN104511821A | 本发明公开了一种用于磨刀剪的砂带机，包括底座，所述底座上设置有支架，底座上位于支架侧旁设置有滑轨，所述滑轨上设置有用于安装待磨刀剪的滑动夹具；所述支架上安装有支杆，所述支杆上安装有砂带驱动电机，砂带驱动电机的输出端连接有砂带轮，支架上还设置有转轴，所述转轴上安装有具有向下摆动趋势、且受力可上下摆动调节的摆动架，所述摆动架上设置有砂带辊，所述砂带轮与砂带辊上套置有砂带，所述摆动架上还设置有轮廓导向轮。本发明能够自适应刀背的形状对刀背进行自动研磨修整。 | 0 | 1 | 0 | 0 | 0 | 0 | 0 | 0
| CN104514195A | 本发明涉及一种用于路面加工机、特别是道路铣削机的刀架，该刀架具有基础部件，该基础部件具有刀具接纳座，其中，该刀具接纳座具有刀具导入区域，并且其中刀具接纳座直接或者间接地过渡到用于接收螺母或类似部件的保持接纳座中。根据本发明使保持接纳座具有用于在周向侧固定螺母的保持面，从而在这种刀架中能够进行简单的维护。 | 0 | 0 | 0 | 0 | 0 | 0 | 0 | 0
| CN104520036A | 本发明涉及一种对圆柱孔(9)的内表面(8)，特别是内燃机的气缸孔或气缸套中的接触面进行粗糙化的方法，其中，通过一包含径向切削头(7)的，旋转并沿所述圆柱孔(9)的轴向平移运动的刀具(1)，借助所述径向切削头(7)的至少一个切削刃来将切屑(12)去除，并借助所述径向切削头(7)的另一边棱或面将所述切屑切断，从而产生所述经粗糙化的表面。本发明的特征在于，将所述刀具(1)插入或穿过所述圆柱孔(9)，随后沿径向对所述刀具(1)进行定位，且随后在将所述刀具沿其进给方向(V)从所述圆柱孔移出时通过所述旋转的刀具(1)进行材料去除。本发明还涉及一种刀具(1)。 | 1 | 0 | 0 | 0 | 0 | 0 | 0 | 1
| CN104525992A | 本发明公开了一种数控可转位刀具，包括刀具底座，刀具底座上部的一侧设有半圆锥形状的缺口，缺口内设有圆锥形状的刀片体，刀片体的外壁与缺口的内壁相贴合，刀片体的底部设有刀片垫座，刀片体、刀片垫座中心处贯穿有固定螺栓，固定螺栓将刀片体、刀片垫座固定在缺口内，刀具底座上部还设有用于卡接刀片体上表面的夹紧机构。本发明的数控可转位刀具，采用圆锥形状的刀片，刀片的切割位置可随着刀片的旋转即可，大大延长了刀片的使用寿命，而且，旋转的刀片，更容易更换位置，固定方便，省事省力，具有良好的应用前景。 | 0 | 1 | 0 | 0 | 0 | 0 | 0 | 0
| CN104526040A | 本发明公开了一种轮毂刀具，包括定位面、紧固件、刀杆、球形刀具，所述刀杆通过位于其上方的连接杆固定球形刀具，所述球形刀具四周均匀排列大刀片，所述大刀片的一侧固定一个小刀片，所述大刀片和小刀片呈圆弧状，所述刀杆的下方固定有紧固件，所述紧固件四周设有若干均匀排列的勾型槽，所述固定件下方通过刀柄槽固定刀柄，所述刀柄侧面下部开有一个定位槽，所述刀柄的下方设有定位面，所述定位面的下方设有吊顶螺栓顶，所述吊顶螺栓顶与定位面通过吊顶螺栓杆连接。本新型设计的刀具在加工轮毂时提高转速增加了表面的光洁度。 | 1 | 0 | 0 | 0 | 0 | 0 | 0 | 0
| CN104526384A | 本发明公开了一种数控刀具刀柄，包括柱体形状的刀柄杆，刀柄杆的上部设有圆盘形状的刀具安装座，刀具安装座拧紧在刀柄杆内部，刀柄杆的外壁上对称设有用于横向固定刀具安装座的第一固定螺栓孔，刀具安装座上表面的中部设有用于定位刀具的定位柱，定位柱周圈的刀具安装座上设有等间隔分布的用于固定刀具的多个第二固定螺栓孔，刀具安装座上表面的边沿还对称设有两个矩形缺口，各矩形缺口上设有用于压紧刀具的压板，各压板通过固定螺栓固定在矩形缺口内。本发明的数控刀具刀柄，提高固定的牢固性，方便使用，增加使用范围，具有良好的应用前景。 | 1 | 0 | 0 | 0 | 0 | 0 | 0 | 0
| CN104526467A | 本发明涉及一种刀具角度自动调整补偿装置，包括底座，在所述底座上固定连接立板，在底座还活动连接移动板，在立板上设有第一曲线槽，在所述移动板上分别设有第二曲线槽和第三曲线槽，在立板和移动板之间连接一个刀具，在刀具的两端分别连接第一调整销和第二调整销，第一调整销分别于第一曲线槽和第二曲线槽配合连接，第二调整销与第三曲线槽配合连接。本发明的优点：本装置结构简单，成本低，使用效果好，通过补偿机构能够在线补偿由于刀具倾斜引起的尖偏差，调整机构能实现刀具在一定角度范围自动而又连续调整刀具倾斜角，通过调整机构与补偿机构的共同作用来实现刀具几何参数的调整。 | 1 | 0 | 0 | 0 | 0 | 0 | 0 | 0
| CN104526473A | 本发明公开一种磨刀具圆弧后角工装装置，包括底座，底座上设有主轴安装筒，主轴安装筒内设有主轴隔套，主轴隔套内穿设有一主轴，主轴的一端伸出主轴安装筒外，主轴伸出主轴安装筒外的端部设有用于安装刀具、并且可上下、前后、左右移动的回转架装置。本发明采用水平回转卧式底座，底座下面铣槽装键，在工具磨床工作台定位紧固，在主轴安装筒前后两侧均设有一回转限位架，用于限制刀具的回转角度，上调整螺栓和下调整螺栓用于调整刀具圆弧的直径大小，刀具可换轴用于调整刀具圆弧中心位置，前转动手柄和后转动手柄控制刀具回转摆动磨圆弧，刀具的后角大小通过刀具支板架调整。 | 1 | 1 | 0 | 0 | 0 | 0 | 0 | 0
| CN104526719A | 本发明公开了一种带手电筒的多功能刀具，包括刀柄、手电筒壳体、灯罩，手电筒壳体的一端通过螺纹结构与刀柄连接，另一端连接有灯罩，灯罩内设置有电灯，手电筒壳体外侧设置有开关，开关与电灯和手电筒壳体内部的电池通过导线连接形成闭合电路，在刀柄上分别设置有刀片、螺丝刀、剪刀和起子。本发明将刀具与手电筒有机地结合在一起，实现了刀具具有照明的功能，减少了外出携带物品的数量，便于携带使用，手电筒与刀柄采用螺纹连接，方便两者拆开使用。 | 1 | 0 | 0 | 0 | 0 | 0 | 0 | 0
| CN104541803A | 本发明公开了一种香蕉秸秆粉碎机包括机壳(9)、进料口(4)、滚压轮(3)、电机(5)、螺旋刀具(7)和出料口(8)；进料口(4)设置在机壳(9)侧壁，进料口(4)和出料口(8)之间为料道，两个滚压轮(3)分别对应设置在料道两壁处，螺旋刀具(7)位于料道中，螺旋刀具(7)由电机(5)带动。本发明的香蕉秸秆粉碎机能够完成香蕉秸秆的脱水、运输、粉碎和收集等工作，其切碎率和可靠性都很高，完全满足香蕉秸秆切碎还田要求，并且结构简单、成本低廉。还间接达到了节能环保的目的。 | 1 | 0 | 0 | 0 | 0 | 0 | 0 | 1
| CN104545560A | 本发明公开了一种装夹微调式刀具，包括刀具盒，刀具盒内设有夹板，夹板之间设有夹槽，夹板设有导向轮，导向轮的下边缘位置设置在夹槽的内顶部，夹板上设有锁板，夹板插接有调节杆，调节杆与夹板通过螺纹连接，调节杆的端部与锁板连接；刀具盒的顶部上设有若干挂管，每根挂管套装有挂杆，每个挂杆的端部设有挂圈，挂管与挂杆通过螺纹连接。本发明可以将刀具插接在夹槽内，通过导向轮可以方便取出刀具，刀具通过导向轮可以方便取出且不损伤夹槽；通过锁板可以紧紧锁住刀具，调节杆可以微调锁板，使锁板更加牢固地锁住刀具；通过挂管、挂杆以及挂圈还可以方便旋转刀具。 | 1 | 0 | 0 | 0 | 0 | 0 | 0 | 0
| CN104545581A | 本发明公开了一种刀具架，包括底座、圆弧形挡板、圆筒、刀具盛放盒、挂钩，所述底座底部设置有用于支撑的支撑腿，所述底座上表面的中间部位设置有刀具盛放盒，所述刀具盛放盒设置有多个刀具容纳槽，所述刀具盛放盒前侧侧壁上水平设置有多个挂钩，所述底座上表面刀具盛放盒的后方设置有圆弧形挡板，前方底座的两侧分别设置有圆筒支撑板，每块圆筒支撑板上分别设置有一个圆筒。本发明可同时容纳多种刀具，并且圆筒可用来盛放筷子、汤匙、叉子等用品，圆弧形挡板可用于放置盘子，使用更加便捷。 | 1 | 0 | 0 | 0 | 0 | 0 | 0 | 0
| CN104551035A | 本发明涉及一种倒角刀具，包括刀具安装座、倒角刀，刀具安装座上设有轴向安装孔以及径向通孔，所述刀具安装座上的径向孔由直孔段和球形孔段组成，所述球形孔段与轴向安装孔直接连通，在球形孔段中设有钢球，所述锁紧螺钉伸入到刀具安装座的径向孔中，与径向孔的直孔段螺纹连接后，将钢球压紧在球形孔中，所述倒角刀的圆周面上设有弧形槽，倒角刀的一端插入到轴向安装孔中，所述钢球通过锁紧螺钉压在球形孔中后，钢球陷入到倒角刀上的弧形槽中。本发明能快速去除法兰安装孔背面孔口处的毛刺的倒角刀具，同时对内孔的倒角具有精度高的特点。 | 1 | 0 | 0 | 0 | 0 | 0 | 0 | 0
| CN104551045A | 本发明公开了一种可调镗削刀具，包括刀具本体、切削刀片和刀片调整机构，刀具本体前端设有刀片容置槽和调整件容置槽，切削刀片装设在刀片容置槽内，刀片调整机构装设在调整件容置槽内，刀片调整机构包括楔形调整块和驱动楔形调整块移动的驱动件，楔形调整块上设有楔形驱动面、内孔约束面、外圆导向面和底部支撑面，内孔约束面和外圆导向面均为圆柱面，外圆导向面与调整件容置槽配合，内孔约束面与驱动件配合，底部支撑面与驱动件配合，内孔约束面的中心线与外圆导向面的中心线平行且具有距离D，楔形驱动面与驱动件的中心线成锐角α，楔形驱动面紧贴切削刀片的内侧面，本发明具有结构简单、调整精度高、容易加工的优点。 | 0 | 1 | 0 | 0 | 0 | 0 | 0 | 0
| CN104551154A | 本发明公开了一种高性能PCD刀具，其制作方法包括以下步骤:1)提供一种PCD刀具,包括刀具基体以及焊接在刀具基体上的PCD刀片，所述PCD刀片由刀片基体与聚晶金刚石层组成；2)在PCD刀具的除聚晶金刚石层以外的部分的外表面上喷涂特氟龙形成一保护层；3)配置去钴溶液；将PCD刀具放入去钴溶液中，温度50-90℃，均匀搅拌去钴溶液0.5-3小时；然后取出PCD刀具，清洗处理至中性；最后去除PCD刀具的外表面上喷涂的特氟龙，即得。本发明能够将PCD刀具刃口处聚晶金刚石层中的金属钴去除，从而避免金属钴的存在对PCD刀具刃口造成崩刃或破裂，延长PCD刀具的使用寿命，以及提高加工件表面亮度。 | 0 | 0 | 1 | 0 | 0 | 0 | 0 | 0
| CN104551188A | 本发明公开了一种成型插刀，它包括具有刀体及形成于所述刀体的两端的切削部，切削部包括：第一斜口排屑空间；其形成于圆柱刀体的一端；第二斜口排屑空间；其与第一斜口排屑部交错设置于同一端；第一斜口排屑空间和第二斜口排屑空间之间形成刀支持体，的刀支持体具有一个用于使工件形成锥孔或/和锥度的刃口。它具有结构简单、紧凑，在用材、工艺、使用和维护成本大大下降，减少加工换刀的次数，有效减少换刀调试时间，结构设计合理，从而避免换刀或者重新装夹工件，减少因此所耗费的工时，提高了加工效率，并且可避免因为重新对刀而造成的误差累积，提高了加工精度。因此，它是一种技术性和经济性均具有优越性能的工业加工用的产品。 | 1 | 0 | 0 | 0 | 0 | 0 | 0 | 0
| CN104551232A | 本发明公开了一种兼有切割和打磨功能的刀具，包括：刀具底座、安装于刀具底座上的电机、由电机驱动的刀具本体，所述刀具本体与电机的转轴相连，所述刀具本体为圆环形，外圆周包括切割结构和打磨结构，切割结构为锯齿形，打磨结构的表面粗糙度为Ra25-Ra100。有益之处在于：本发明的刀具本体为圆环形，外圆周包括切割结构和打磨结构，切割结构为锯齿形，打磨结构的表面粗糙度为Ra25-Ra100，从而赋予了刀具同时具有切割和打磨功能，有效避免了传统的切割刀具后形成的飞边容易划伤人手的问题。 | 1 | 0 | 0 | 0 | 0 | 0 | 0 | 0
| CN104551705A | 本发明公开了一种方便装卸刀具的数控车床刀具台，包括：移动组件墙，一端活动于移动组件墙的刀具架，固定于刀具架另一端并用于安装刀具的安装组件；移动组件墙包括：横向移动件，与横向移动件交叉的竖向移动件，安装组件包括：连接于刀具架的安装块，设于安装块上并用于容纳刀具挂钩的容纳槽，限位挂钩的限位板，活动卡接于限位板并封闭上述容纳槽的活动板，稳固刀具挂钩位置并贯穿安装块的限位螺杆。本发明提供一种可以使用多种类型刀具同时加工，且可根据零件类型或加工要求任意变化刀具的位置；从而适用范围广且操作效率高；设置安装组件，方便刀具装卸，从而适应更多的情况和需求；设置限位螺杆，从而确保刀具位置的稳定性不会因此而左右摇晃。 | 1 | 1 | 0 | 1 | 0 | 0 | 0 | 0
| CN104551706A | 本发明公开了一种方便装卸刀具的数控车床刀具台，包括：移动组件墙，一端活动于移动组件墙的刀具架，固定于刀具架另一端并用于安装刀具的安装组件；移动组件墙包括：横向移动件，与横向移动件交叉的竖向移动件，安装组件包括：容纳刀具挂钩的容纳槽，限位挂钩的限位板，活动卡接于限位板并封闭容纳槽的活动板。本发明提供一种可以使用多种类型刀具同时加工，且可根据零件类型或加工要求任意变化刀具的位置；从而适用范围广且操作效率高；设置安装组件，方便刀具装卸，从而适应更多的情况和需求；容纳槽内设有稳固刀具挂钩的橡胶垫，从而确保刀具位置的稳定性不会而左右摇晃。 | 0 | 1 | 0 | 1 | 0 | 0 | 0 | 0
| CN104551707A | 本发明公开了一种数控车床刀具台，包括：移动组件墙，一端活动于移动组件墙的刀具架，固定于刀具架另一端的刀具，置于刀具架上的转动件；移动组件墙包括：横向移动件，与横向移动件交叉的竖向移动件。本发明提供一种可以使用多种类型刀具同时加工，且可根据零件类型或加工要求任意变化刀具的位置和刀具的角度；从而适用范围广且操作效率高，且精确度高。 | 0 | 0 | 0 | 1 | 0 | 0 | 0 | 0
| CN104551708A | 本发明公开了一种数控车床刀具台,包括:移动组件墙，一端活动于移动组件墙的刀具架，固定于刀具架另一端的刀具；移动组件墙包括：横向移动件，与横向移动件交叉的竖向移动件。本发明提供一种可以使用多种类型刀具同时加工，且可根据零件类型或加工要求任意变化刀具的位置；从而适用范围广且操作效率高。 | 0 | 1 | 0 | 1 | 0 | 0 | 0 | 0
| CN104551723A | 本发明涉及自锁定刀具，包括刀具本体，所述刀具本体的一端的圆周面为锥面，刀具本体的圆周面上设有球面凹槽，还包括一个刀柄，该刀柄设有轴向的中心孔，刀柄的外圆周上设有贯穿到所述中心孔的径向孔，该径向孔为两端小中间大的台阶孔，在径向孔中滑动配合一个定位销以及弹簧，弹簧套在定位销上，弹簧的内圈与定位销的圆周面固定连接，弹簧的两分分别通过台阶孔的两个台阶面限位，所述定位销朝向中心孔的端部为球头，所述刀具本体插入到中心孔中后，定位销的球头端部插入到刀具本体上的球面凹槽中。本发明具有对刀具的定位及锁紧方式非常简便的特点。 | 1 | 0 | 0 | 0 | 0 | 0 | 0 | 0
| CN104551805A | 本发明提供一种刀具更换装置。该刀具更换装置具备转塔，上述转塔设置有多个用于保持刀具的夹具，使上述转塔旋转而将所需刀具分度来进行刀具更换，上述刀具更换装置具备：正面罩，该正面罩覆盖上述转塔的正面；以及背面罩，该背面罩覆盖上述转塔的背面，在上述正面罩与上述背面罩之间形成有间隙，上述背面罩的至少其上方部为倾斜面，该倾斜面在从上述间隙离开的方向上相对于水平面下降。这些罩分别做成截头圆锥形。根据本发明，由于落下到覆盖转塔背面的罩的上方部上的切屑或切削液沿该罩的倾斜面向从上述罩间的间隙离开的方向流下，所以能够防止从该间隙进入转塔的内部。 | 1 | 1 | 0 | 0 | 0 | 0 | 0 | 0
| CN104551863A | 本发明涉及数控机床装置领域，尤其涉及一种刀具直径磨损的检测装置。通过可绕刀具刀柄中心轴旋转的激光模组；以及激光模组的放置器，该放置器为圆柱结构并设有连接刀具刀柄的中心孔；所述激光模组顶端设置有发光部，该发光部正投影与刀具铣削刀刃最大直径正投影相内切；当激光模组绕刀柄中心轴旋转时，在铣削刀刃有磨损的位置，激光即能穿透，可以通过测量透过的激光至铣削刀刃被磨损部位的距离，得知刀具被磨损的严重程度，考虑是否需要换刀。 | 1 | 0 | 0 | 0 | 0 | 0 | 0 | 0
| CN104552398A | 本发明公开一种多重半切割刀具，用于多重半切割电路板，包含：圆形刀具本体；多个第一刀刃，依序设于圆形刀具本体边缘，第一刀刃刀缘与圆形刀具本体中心具有第一距离，第一刀刃分别具有第一刀刃角度；多个第二刀刃，依序设于圆形刀具本体边缘，第二刀刃刀缘与圆形刀具本体中心具有第二距离，第二刀刃分别具有第二刀刃角度；其中，第一刀刃与第二刀刃间隔排列，第一距离大于第二距离，第一刀刃角度小于第二刀刃角度。借此设计，在一次裁切处理中，对电路板的上下方进行多重半切割，借以省略现有的磨边处理，从而缩短制作时间及节省成本。 | 1 | 0 | 0 | 1 | 0 | 0 | 0 | 0
| CN104552477A | 本发明公开了一种切割刀具，包括刀具本体，刀具本体的边缘处均匀设置有齿台，所述的齿台上设置有刀片，刀片的外端部设置有截断槽；相邻的齿台之间设有向刀具本体中心延伸的沟槽，沟槽的最内端设置有与沟槽相通的截断孔；本发明避免造成切割刀具本体和刀片的开裂；提高了切割刀具的使用寿命，保护了工人。 | 1 | 0 | 0 | 0 | 0 | 0 | 0 | 0
| CN104561392A | 本发明涉及一种旋转式剪切刀具，包括连接销、刀臂、刀具、中心轴，连接销固定在中心轴的上端，刀臂与中心轴交叉连接固定形成十字形状，在刀臂上表面设置有一对以中心轴为对称的横向驱动气缸，该刀臂上设有贯穿该刀臂上表面和下表面的条形孔，所述刀具的一端与横向驱动气缸的活塞杆连接，刀具的另一端从条形孔穿过后延伸到刀臂的下方。本发明能快速并精确地使两个刀具对称地调整到位。 | 0 | 1 | 0 | 0 | 0 | 0 | 0 | 0
| CN104582882A | 本发明涉及一种刀具布置结构，其具有旋入刀具(1)和刀具接纳部(7)，其中，所述旋入刀具(1)具有用于与刀具接纳部(7)上的对应螺纹(11)啮合的螺纹(4)。按照本发明，所述对应螺纹(11)和所述螺纹(4)具有不同的螺纹轮廓，它们在旋紧状态下通过弹性变形相互适配。 | 1 | 0 | 0 | 0 | 0 | 0 | 0 | 0
| CN104588184A | 本发明公开了一种树枝粉碎机切削刀具，其表面开有两个用于连接主切削旋转盘的安装孔，切削刀具的截面结构为梯形；所述切削刀具的上表面为平行四边形结构；使其刀口在切削作业时具有一定的倾斜角度，切削刀具在高速旋转的过程中会对树枝进行切削时会产生一个分力，树枝在分力的作用下会在刀口上产生滑动，使树枝快速的断裂；提升了树脂粉碎机的工作效率，并且使切削刀具受到的损伤大大减少，提高了切削刀具的使用寿命。 | 1 | 1 | 0 | 0 | 0 | 0 | 0 | 0
| CN104588739A | 本发明公开了一种旋转加工刀具，包括夹持部件和切削部件，所述夹持部件包括柄部和弹性夹持部，所述切削部件装设在所述弹性夹持部上，所述切削部件包括切削头部和连接部，所述切削头部设有至少两条切削刃和至少两个倾斜定位面，所述倾斜定位面沿所述旋转加工刀具的切削进给方向向所述旋转加工刀具的轴线倾斜，所述切削头部与连接部的过渡面形成轴向定位面，所述弹性夹持部设有燕尾槽，所述燕尾槽包括用于支撑所述倾斜定位面的扭矩作用面和用于支撑所述轴向定位面的轴向作用面，所述燕尾槽的底面上开设有安装槽，所述连接部装设在所述安装槽内，本发明的旋转加工刀具具有结构简单、连接稳定且抗冲击性能好等优点。 | 1 | 0 | 0 | 0 | 0 | 0 | 0 | 0
| CN104588755A | 本发明公开了一种四刃错齿成型刀，它包括具有刀体及形成于所述刀体的切削部，所述切削部包括：侧刀部和端面刀部；侧刀部使该侧刀部能够切削出工件侧面与所述侧刀部转切的外廓形状成型；端面刀部使所述端面刀部能够铣平所述工件底面。它具有结构简单、紧凑，在用材、工艺、使用和维护成本大大下降，减少加工换刀的次数，有效减少换刀调试时间，结构设计合理，从而避免换刀或者重新装夹工件，减少因此所耗费的工时，提高了加工效率，并且可避免因为重新对刀而造成的误差累积，提高了加工精度。因此，它是一种技术性和经济性均具有优越性能的工业加工用的产品。 | 1 | 0 | 0 | 0 | 0 | 0 | 0 | 0
| CN104589091A | 本发明涉及一种切割机刀具锁紧装置，包括刀具和刀夹，其特征在于，所述刀具外壁套筒上设有凸块，所述刀夹包括由驱动机构驱动旋转的旋转套筒及锁紧装置，旋转套筒内壁设置有凹槽，刀具穿设于旋转套筒内且刀具带有刀片的刀具端部露于刀夹旋转套筒外，刀具在旋转套筒内安装到位后，凸块嵌入上凹槽内，由锁紧装置将刀具锁紧在旋转套筒内。与现有技术相比，本发明更便于刀具安装和拆卸，节省操作时间，更进一步确保了刀夹对刀具的固定性能，结构简单使用方便。 | 1 | 0 | 0 | 0 | 0 | 0 | 0 | 0
| CN104589151A | 本发明公开了一种可自动控制的数控机床刀具内部冷却系统，包括：控制器；冷却液储存箱，其内部设有液位传感器、温度传感器与输液泵，该冷却液储存箱外部设有出液管道与进液管道，该出液管道上设有电磁比例溢流阀与压力表；过滤器，其与出液管道相连，过滤器外部设有过滤器出液管道；旋转接头，包括固定端、旋转端，固定端与过滤器出液管道相连；机床刀具主轴，其中心轴线上设有一输液通路，机床刀具主轴的一端与旋转接头的旋转端相连，机床刀具主轴的另一端与机床刀具相连；其中，输液泵的出液口与出液管道相连，液位传感器、温度传感器和电磁比例溢流阀产生的反馈电信号接入到控制器中，机床刀具主轴内部设有输液通孔。 | 1 | 0 | 0 | 0 | 0 | 0 | 0 | 0
| CN104589297A | 本发明涉及一种刀具用运载车，包括底板、左立板、右立板，左立板和右立板之间固定连接有至少两根连杆，连杆上活动连接有至少两个便于刀具放置的放置组件，放置组件倾斜的设置在连杆上，左立板和右立板之间设有一块密封板及控制组件，左立板和右立板之间固定连接有一块便于刀具固定的橡胶垫；本发明的优点：将刀具通过连杆上设有的放置组件进行放置，并通过密封板与橡胶垫实现对刀具的固定，避免了刀具在运输过程中的振动，减少了刀具的损坏，能适应多种刀具的放置，实用性能好，将密封板通过控制组件进行控制，调节方便，将控制组件设置成螺杆的结构，并通过导向伸缩杆导向，保证了密封板活动的平稳性，减少了刀具的损坏。 | 1 | 0 | 0 | 0 | 0 | 0 | 0 | 0
| CN104593744A | 本发明提出了一种等离子体处理盾构刀具的自动化设备，包括：送料系统、抽预真空系统、等离子体处理系统和出料系统，其中，送料系统用于将盾构刀具输送至抽预真空系统；抽预真空系统用于对送料系统输送来的盾构刀具进行抽真空处理以及对等离子体处理后的盾构刀具进行真空静置处理；等离子体处理系统用于对抽真空处理后的盾构刀具进行等离子体处理；出料系统用于承载并传送经过等离子体处理后的盾构刀具。本发明通过对盾构刀具进行抽真空和等离子体处理，可以提高盾构刀具的硬度、耐磨性、薄膜与基体结合力，并且可以提高生产效率，进而提高盾构刀具的使用寿命。 | 1 | 0 | 0 | 0 | 1 | 1 | 0 | 0
| CN104596422A | 本发明涉及检测设备领域，公开了便携式CNC铣床刀具检测仪，其包括支架装置、刀具成像系统和图像分析系统；支架装置可以安装在CNC铣床的工作台上铣床刀具的近处，可以纵向移动；刀具成像系统安装在支架装置上可以横向移动，可以动态拍摄铣床刀具的成像；图像分析系统固定在支架装置上，连接刀具成像系统，并将铣床刀具的成像转换为铣床刀具的参数。本发明为小型的便携式检测仪，通过刀具成像系统成像，图像分析系统分析铣床刀具的图像和显示铣床刀具的参数，实现铣床刀具的在线检测和预调。该检测仪还包括机外检测刀架，通过该机外检测刀架模拟机床，将支架装置、刀具成像系统和图像分析系统放置在机外检测刀架上实现机外检测和预调刀具。 | 1 | 1 | 0 | 0 | 0 | 0 | 0 | 0
| CN104606690A | 本发明公开了一种特种刀具消毒柜，包括不锈钢柜体、柜门、可抽移出的若干层特种刀具托架、多个高臭氧高强度紫外线杀菌灯、不锈钢反光罩、带铃声的定时器开关和工作状态指示灯以及带护圈的提刀钩；若干层特种刀具托架分别通过轨道安装在不锈钢柜体内部的空腔中，在特种刀具托架上设有若干个凹卡槽，特种刀具通过其特种刀具的轴套放置在凹卡槽中，在特种刀具的轴套上安装有带护圈的提刀钩，若干个高臭氧高强度紫外线杀菌灯安装在不锈钢柜体内空腔的顶部，不锈钢反光罩安装在不锈钢柜体内空腔的顶部的内壁上。采用本发明的技术方案，解决了像切菜机刀盘、切肉机刀头等这样特种刀具的取放和消毒问题，操作方便，安全卫生，有效避免了由于刀具引起的食品二次污染，保证了质量。 | 1 | 0 | 0 | 0 | 0 | 0 | 0 | 1
| CN104607401A | 本发明公开了一种蓄电池极柱清胶打磨刀具，其特征在于，包括刀具本体、用于连接外接动力的动力连接端，及设于所述刀具本体与动力连接端之间的过渡部，所述刀具本体与动力连接端通过过渡部相连，所述刀具本体一端设有与蓄电池极柱相适配的配合孔腔，所述配合孔腔具有一个切削端面，所述切削断面设有若干切削刃。其可方便的对极柱进行打磨及清胶，提高极柱与外接导线用接线端子的焊接及导电性能。 | 1 | 0 | 0 | 0 | 0 | 0 | 0 | 1
| CN104607673A | 本发明提供了一种提高法兰端面密封槽表面质量的车削刀具，其中，切槽刀具设有主切削刃、刀尖修光刃和副切削刃；主切削刃、刀尖修光刃、副切削刃整体磨制成型。所述切槽刀具主切削刃是将原普通端面切槽车刀主切削刃由直线状改进为凹形圆弧状主切削刃。所述切槽刀具两处刀尖修光刃是将原普通端面切槽车刀刀尖圆弧半径改进成带有修光刃的刀尖，可在保证相同的进给时，表面质量提高一倍。所述切槽刀具两侧副切削刃是将原普通端面切槽车刀宽度改进为小于密封槽宽度的一半，易于排屑，减小接刀痕的产生。本发明具有一定的通用性，适合法兰类零件的加工，加工变形小，表面质量高，大幅缩短了生产周期，降低生产成本，因此可进行推广和使用。 | 1 | 0 | 0 | 0 | 0 | 0 | 0 | 1
| CN104607677A | 本发明涉及一种带有微调单元的镗刀系统，结构包括相互配合的支撑主体、外圈、滑块和微调螺杆；支撑主体加工有凹腔，滑块置于凹腔内，外圈安装于滑块外侧限制滑块在轴向移动；滑块加工为具有一体式结构的底部限位端和上部刀具安装端，底部限位端设置为矩形块结构，底部限位端与加工于支撑主体上的凹腔相配合，底部限位端可沿凹腔单向滑动；上部刀具安装端设置有刀具径向夹紧螺钉、小尺寸刀具安装孔和大尺寸刀具安装定位外圆，小尺寸刀具安装孔的接口设置为可用于安装削平型圆柱柄刀具和TMG21接口刀具的复合接口；支撑主体下端接口设置为TMG21标准接口。本发明可实现最小Φ6的孔的精镗加工，最大被加工孔尺寸理论上无上限，同时确保精镗效果良好。 | 1 | 0 | 0 | 0 | 0 | 0 | 0 | 0
| CN104607983A | 一种深孔内壁盲孔加工刀具，基体外壁上圆周均布有导向块，动力轴固定在基体轴向孔内，动力轴一端外壁有键槽通过键与皮带轮连接，动力轴另一端内壁有键槽与小锥齿轮、大锥齿轮啮合；大锥齿轮固定在套筒通孔间；大锥齿轮与外螺纹安装刀头相连，外螺纹安装刀头固定在刀具外壳内；刀具外壳与一圆盘连接，圆盘与基体径向通孔配合，齿条与放入壳体的齿轮啮合，齿轮安装在进给轴的一端上，进给轴旋转带动齿轮旋转，齿轮与齿条啮合，齿轮旋转引起齿条径向移动，齿条固定在半圆柱体上，使半圆柱体与刀具外壳，套筒，圆盘一齐进行径向运动，刀具外壳径向运动则使外螺纹安装刀头产生径向运动，同时使外螺纹安装刀头上安装的刀具产生径向运动。 | 1 | 1 | 0 | 0 | 0 | 0 | 0 | 0
| CN104608289A | 本发明涉及刀具领域，尤其涉及一种用于废旧轮胎破碎的刀具。包括刀轴、刀体，所述刀体为阶梯型圆柱体，所述刀体的中心设有安装孔，所述刀轴穿过所述安装孔使得刀体套设在所述刀轴上，所述安装孔的形状为六边形，所述刀轴的形状与所述安装孔的形状相匹配，所述安装孔与所述刀轴过盈配合安装，所述刀体的外圆柱面的圆周方向均有分布设有多个刀齿，阶梯型圆柱体的所述刀体的较大端与较小端的中部上均分布有一圈所述刀齿。本发明的有益效果是：结构简单、易制造，成本低，刀体强度高，设置六边形安装孔使得刀体与刀轴紧固安装，使用时，不易出现相对转动，提高工作的稳定性。 | 1 | 0 | 0 | 0 | 0 | 0 | 0 | 0
| CN104625126A | 本发明提出用于开槽刀具保持器(60)的刀夹、其相应开槽刀具保持器、套件及组件，所述刀夹通过在中间厚度平面中以所述刀夹(20)的周界表面为界而沿着所述中间厚度平面延伸，所述刀夹(20)的周界表面包括：夹紧表面(28)；背表面(26)，其用于沿着螺纹连接方向(44)固定到所述开槽刀具保持器(60)；前表面(24)；所述刀夹(20)包括沿着从背表面(26)到前表面(24)的方向(34)延伸的冷却剂通道(30)；所述螺纹连接方向(44)和冷却剂通道(30)的延伸方向(34)都被包括在所述刀夹(20)的中间厚度平面中。所述开槽刀具保持器包括通过螺纹连接到所述刀夹(20)的背表面(60)而固定的前上表面(62)。 | 1 | 0 | 0 | 0 | 0 | 0 | 0 | 0
| CN104625129A | 本发明涉及一种可快速换刀的刀具装夹装置，属于机械加工领域。本发明的刀具装夹装置，包括：传动轴、连接座、刀具转换台；连接座的前端为与其后端连接孔轴线成45度角的平面，其上固定转轴、开有定位销安装孔；刀具转换台的中心开孔，周围开有刀具安装孔，每个刀具安装孔均与中心孔成45度角相交，且相交点重合；刀具转换台的旋转平面上开有定位销锁定孔；传动轴与连接座之间周向定位；定位销安装孔内安装弹簧和定位销，刀具转换台套在连接座的转轴上，并通过锁紧螺母锁定；刀具转换台的每个刀具安装孔内均通过锥套连接刀具。本发明的刀具装夹装置结构简单、使用方便，更换刀具简便、快速。 | 1 | 1 | 0 | 0 | 0 | 0 | 0 | 0
| CN104625167A | 本发明提供一种内孔加工刀具，包括圆柱形刀杆、钻头和中空的圆柱形支持件，所述刀杆的一头连接钻头，另一头连接底座，所述刀杆的外围设有所述支持件，所述支持件内表面与所述刀杆外表面滑动连接，所述刀杆可相对于所述支持件前后活动，所述底座的直径大与所述支持件的内径。本发明加工工件时，可以先用支持件抵住工件的加工面，通过刀杆的推进进行钻孔，同时，支持件可以起到避免钻头偏斜的作用。 | 0 | 1 | 0 | 0 | 0 | 0 | 0 | 0
| CN104625868A | 本发明公开了一种新型刀具盒，包括：盒体，其中部设置有一个高出盒体顶部的固定柱，所述固定柱内设置有电磁铁，所述盒体在其中一个侧面向内凹陷形成一个容纳蓄电池的第一容纳腔，盖体，其枢接在所述盒体的一侧，所述盖体内部具有一个可容纳所述铣刀刀盘的第二容纳腔，所述第二容纳腔内设置有气囊，所述第一容纳腔与所述开口之间设置有导线槽，所述电磁铁的电源线穿过所述导线槽与蓄电池连接；所述气囊用于在刀具盒盖合以后，将盖体第二容纳腔与铣刀刀盘之间的空隙进行封堵以稳定设置在刀具盒内的铣刀。本发明提供一种新型刀具盒，其能够具有适用性强，稳定性好，质量轻、便于运输的有益效果。本发明还同时提供了一种新型刀具盒的制造及使用方法。 | 0 | 0 | 0 | 0 | 1 | 0 | 0 | 0
| CN104626255A | 本发明公开了一种刀具滚动角精密调节装置，解决了现有技术中在采用楔片对刀头的滚动角进行调节时，由于楔片厚度固定，因此存在无法进行滚动角的连续调节的技术问题。所述刀具滚动角精密调节装置，包括：刀具调整支架，在所述刀具调整支架上设置有一螺杆；刀具安装架，固定在所述刀具调整支架上，所述刀具安装架用于安装刀具的刀头；其中，通过旋转所述螺杆能够调整所述刀头的滚动角。 | 0 | 1 | 0 | 0 | 0 | 0 | 0 | 0
| CN104634688A | 本发明公开的刀具切削以及磨削测试仪包括：刀具运动系统，包括水平驱动装置、旋转驱动装置以及刀具夹持件，水平驱动装置与刀具夹持件连接，旋转驱动装置与刀具夹持件连接；工件运动系统，包括竖直驱动装置、摆动驱动装置以及用于驱动工件回转的主轴装置，竖直驱动装置与摆动驱动装置连接且可驱动摆动驱动装置沿竖直方向移动，摆动驱动装置连接主轴装置以驱动主轴装置相对竖直驱动装置摆动；传感检测系统，包括各种传感器；电路控制系统，电路控制系统与刀具运动系统、工件运动系统以及传感检测系统连接以控制其启动和停止，电路控制系统具有人机交互界面以至少输入指令和输出检测结果。本发明测试效率高，测量精度好，且适用范围广。 | 1 | 1 | 0 | 0 | 0 | 0 | 0 | 0
| CN104646146A | 一种鳄式刀具，包括刀座和切削部，切削部前刀面为弧形，在前刀面设有若干切削刃。本发明提供的鳄式刀具不仅实现了更换频率得以降低(每3个月换刀具一次)，使用成本相应下降，还实现了将全部动力应用于物料(如：塑料薄膜)的撕碎，克服现有技术由于动刀和定刀间的间隙被扩大，或切割角磨损致使无法实现对物料进行全切割，并由此产生的诸多不足，如：消耗电力大、刀具更换频繁、堵料故障率高和使用成本高等诸多不足。将该种鳄式刀具应用于各种撕碎设备或与其它设备形成组合装置，使得整体效益得到显著提高。 | 1 | 0 | 0 | 0 | 0 | 0 | 0 | 0
| CN104646744A | 本发明公开了一种切削刀具，刀具本体上开设有相邻的刀片安装槽和调整槽，切削刀片通过刀片紧固件装设在刀片安装槽内，调整组件包括调整元件和带动调整元件移动的调节件，调整元件装设在调整槽内，调整元件上段由弹性狭槽分离形成楔形夹座和限位夹座，下段为柱状套管，楔形夹座具有朝后的压力表面和朝前的驱动表面，压力表面与驱动表面之间具有锐角，驱动表面紧靠切削刀片的后定位面，压力表面压靠于调整槽的至少一个支撑面上，调节件包括上段螺纹和下段螺纹，调整元件上自上而下开设有与上段螺纹配合且与柱状套管同心的内螺纹孔，刀具本体上开设有与下段螺纹配合的调整螺纹孔，具有安装方便、便于调整且调整精度高等优点。 | 1 | 0 | 0 | 0 | 0 | 0 | 0 | 0
| CN104647127A | 本发明涉及一种刀具防过切保护装置。主要解决现有的刀具在加工毛坯件时因切深过大而被损坏的问题。其特征在于：所述刀具罩(5)的侧面连接有转轴(13)，转轴(13)两端分别固定有导杆支架(12)，导杆支架(12)之间连接有可转动的导杆(6)，且导杆(6)的轴线方向垂直于工件进给方向；所述的导杆支架(12)上相对于导杆(6)的一端与刀具罩(5)之间连接有弹簧(3)；所述的转轴(13)外圆周上分别固定有第一撞块(7)、第二撞块(8)，且第一撞块(7)与第二撞块(8)所对应的刀具罩(5)上固定有安全检测开关(9)。该刀具防过切保护装置在加工铸造毛坯工件时，能够有效的防止刀具切深过大，从而保证刀具不被损坏。 | 1 | 1 | 0 | 0 | 0 | 0 | 0 | 0
| CN104647139A | 用于冲床刀具、监测容纳于刀具中的机加工刀具破损的装置，包括：空气压力供送装置；有预定切换压力的第一压力开关；有触感活塞的监测缸筒。触感活塞包括活塞杆且容纳于监测缸筒中，划分出活塞与监测缸筒第一端部间的第一空间和活塞与监测缸筒第二端部间的第二空间。触感活塞具有第一端部和第二端部间的预定行程，为触感活塞设临界位置，活塞杆在临界位置抵靠机加工刀具。监测缸筒具有第一端部处连接至空气压力供送装置和第一压力开关的供送孔眼和释放孔眼。释放孔眼设成：刀具破损时，触感活塞相比临界位置靠近第二端部，释放孔眼连通第一空间；刀具没破损时，触感活塞位于临界位置或相比临界位置远离第二端部，切断释放孔眼到第一空间的连通。 | 1 | 0 | 0 | 0 | 0 | 0 | 0 | 0
| CN104656555A | 本发明公开了一种基于RFID技术的智能铣削刀具系统，包括安装在机床的基座上的主轴，主轴上安装有刀柄，刀柄上安装有刀具，基座上固定安装有初级单元，刀柄上固定安装有次级单元，刀具上固定安装有传感单元，传感单元安装在靠近刀具的切削刃的部位，传感单元与次级单元通过导线连接；传感单元用于在切削的过程中实时感知刀具的物理量；次级单元用于在线采样传感单元感知的物理量并通过无线传输通道向初级单元传输；初级单元用于产生射频载波及在无线传输通道中获取次级单元传输的数据。本系统通过同一传输通道完成能量和数据的同时传输，使系统结构更加简单，感知的物理量多，传输速度快，并可进行刀具身份的识别兼容智能刀具管理系统。 | 1 | 0 | 0 | 0 | 0 | 0 | 0 | 0
| CN104661780A | 本发明涉及铰刀或类似的刀具，其具有：带有刀刃(23)的切削部件(13)；装夹机构(17)，该切削部件(13)借此能被夹在该刀具(1)的本体(9)上；与切削部件(13)配合的校准机构(55)，用于调节该刀具(1)的加工直径；导向机构(19)，它包括长条形的导向件(21)，该导向件与长条形的导向容槽(39)如此配合：该切削部件(13)在该校准机构(55)启动时在移位过程中垂直于该中心轴线(7)滑动引导。该导向件(21)设置在该切削部件上且该导向容槽(39)设置在该刀具(1)的本体(9)上，或者该导向件(21)设置在该刀具(1)的本体(9)上而该导向容槽(39)设置在该切削部件(13)上。该导向件(21)和该导向容槽(39)垂直于该刀具(1)的本体(9)的中心轴线(7)延伸。该刀具(1)的特征是，导向机构(19)具有唯一的导向件(21)和/或唯一的导向容槽(39)，并且导向件(21)具有长条形凸起而导向容槽(39)具有长条形凹窝。 | 0 | 1 | 0 | 0 | 0 | 0 | 0 | 0
| CN104668634A | 本发明涉及机械加工刀具技术领域，特别涉及一种多孔同时加工刀具。一种多孔同时加工刀具，包括刀盘和刀具，所述刀具由刀杆、刀体和刀头组成，刀体一端有中心安装孔，刀头后端嵌入中心安装孔内，刀杆通过焊接方式固定在刀体的另一端上，刀杆、刀体和刀头固定连接为一个整体；所述刀杆、刀体和刀头后端均为圆柱形，刀头前端为锥形，所述刀体直径大于刀杆直径，刀杆直径大于刀头直径，刀杆上端设有螺纹；所述刀盘设有中心转轴，刀盘的表面上开有与刀具位置对应的螺孔，刀具的刀杆与刀盘的螺孔相连接。本发明的有益效果是：本发明结构简单，操作方便，将所需钻四次的孔一次性完成，节约时间，提高了效率。 | 1 | 0 | 0 | 1 | 0 | 0 | 0 | 0
| CN104669044A | 本发明提供一种自动断屑系统、刀具组、方法及切削机床系统。自动断屑系统用于一切削机床，其中切削机床包括刀具和主轴致动器。主轴致动器经由控制信息以控制刀具沿着第一轴向移动并对工件进行加工，而衍生加工屑。自动断屑系统包括信号获取装置、控制器以及第一致动器。信号获取装置电性耦接切削机床，用以获取控制信息。控制器电性耦接信号获取装置，用以根据控制信息产生控制信号。第一致动器挂载于主轴致动器与刀具之间，电性耦接控制器，根据控制信号控制刀具沿着第二轴向往复震动，其中第二轴向与第一轴向之间具有特定夹角。 | 0 | 1 | 0 | 0 | 0 | 0 | 0 | 1
| CN104669323A | 本发明涉及一种石蜡切割刀具，石蜡加工装置。本发明提供石蜡切割刀具，所述刀具基体设有锯齿形刀刃；所述刀刃的内部设有空腔，空腔内部设有加热电阻丝，所述刀具基体的两个侧面均设有沟槽；所述沟槽包括分别与锯齿形刀刃两个刃口方向平行的第一沟槽和第二沟槽，第一沟槽与第二沟槽交叉构成沟槽网络。刀具刃口为锯齿形，加工时，通过加热电阻丝使得刀具刃口处的温度升高，有利于石蜡的融化。加工中融化的石蜡沿沟槽排出，防止了刀具的堵塞。 | 1 | 0 | 0 | 0 | 0 | 0 | 0 | 1
| CN104669328A | 本发明涉及一种石蜡切割装置用刀具，石蜡加工装置。本发明提供石蜡切割装置用刀具，所述刀具基体设有锯齿形刀刃；所述刀刃的内部设有空腔，空腔内部设有加热电阻丝；所述刀具基体内部设有用于蜡液流通的孔道；所述孔道相互平行且与刀具基体的底边方向相垂直，且孔道位于刀刃刃口的最低位置。刀具刃口为锯齿形，加工时，通过加热电阻丝使得刀具刃口处的温度升高，有利于石蜡的融化。加工中融化的石蜡沿孔排出，防止了刀具的堵塞。 | 0 | 0 | 0 | 0 | 0 | 0 | 0 | 1
| CN104669451A | 本发明是有关于一种抑制在切断深度产生偏差、且正确地切断被切断物的所欲切断层的刀具单元、切断装置、切断方法及保持具。本发明的刀具单元(30)具有切断被切断物(17)的刀具(33)、及保持该刀具(33)的保持具(31)；保持具(31)具备与被切断物(17)接触并调整刀具(33)对该被切断物(17)进行切断的深度的深度调整部(34)。 | 1 | 0 | 0 | 0 | 0 | 0 | 0 | 0
| CN104690346A | 本发明为复合型可换硬质合金丝锥刀具。解决普通螺纹刀具加工成本高、效率低、排屑困难、精度差的问题。本发明是集钻孔、扩孔及螺纹加工一体的复合型可更换高效螺纹丝锥刀具系统，它由硬质合金丝锥刀片、刀柄和定位锁紧螺钉组成。所述刀片包括钻孔切削部分、螺纹切削部分和螺纹校准部分。 | 1 | 0 | 1 | 0 | 0 | 0 | 0 | 0
| CN104690763A | 本发明涉及一种用于裁剪碳纤维或玻璃纤维板材的刀具，包含刀具主体，该刀具主体包含用于裁剪材料的切削部和插入在刀盘内的刀柄；其中，切削部为沿刀具主体的中轴线呈螺旋形向刀柄的一侧延伸所形成的N条切削刃，且N为大于等于2的自然数，且相邻两条切削刃之间形成排屑槽，且至少有两条切削刃相对排屑槽的一侧设有与切削刃旋向相同的第一辅刃，且第一辅刃的指向与所述切削刃的指向相同。同现有技术相比，当切屑刃在接触到板材前可先由第一辅刃对板材进行粗裁，然后再由切屑刃对板材进行精裁，以此来降低板材裁剪后，其裁剪面出现的毛刺现象，保证其裁剪面的光洁度。 | 1 | 0 | 1 | 0 | 0 | 0 | 0 | 1
| CN104703755A | 一种刀具路径生成方法、机床的控制装置及刀具路径生成装置，该刀具路径生成方法是运算用于加工工件的刀具路径的刀具路径生成方法，预先设定了使用指定刀具进行加工时的指定刀具的刀具路径。刀具路径生成方法，包含基于指定刀具的刀具路径运算由与指定刀具不同的代用刀具进行加工时的代用刀具的刀具路径的路径运算工序。路径运算工序，运算由指定刀具加工工件时的最终生成加工面的部分，基于最终生成加工面的部分设定代用刀具的刀具路径。 | 0 | 0 | 0 | 0 | 0 | 0 | 0 | 0
| CN104708098A | 本发明公开了加工复合材料小直径孔螺旋铣孔专用刀具，刀具的刃部设有两两夹角不相同的第一、第二、第三切削刃，三个切削刃的刃长不同，三个切削刃的后刀面为具有刃带的双重后刀面，三个切削刃的底刃偏移刀具中心线距离，由三个切削刃形成的螺旋角不同,铣刀芯厚为刀具直径的70%~80%。本刀具综合考虑的刀具几何形状在螺旋铣孔加工碳纤维复合材料小直径孔中的各种问题，提高了铣刀芯厚所占刀具直径的比例，提高了刀具整体的刚度；采用比普通铣刀更大的刀具前角，提高了刀具螺旋铣孔加工碳纤维复合材料的切削性能，同时采取减小后角等措施，提高了小直径刀具刀刃的强度，增加其寿命。 | 1 | 0 | 0 | 0 | 0 | 0 | 0 | 0
| CN104723176A | 本发明公开了一种数控刀具磨床上用刀具上下料机构，它包括一旋转气缸(1)，安装板体(3)固定在所述旋转气缸(1)的旋转部件上，所述安装板体(3)的两端部折弯成型有两弯板部(31)，所述两弯板部(31)呈90°夹角，所述两弯板部(31)分别安装有一刀具夹紧机构(2)；刀具夹紧机构(2)的结构为包括一驱动气缸(21)以及一导轨部件(22)，夹钳部(23)活动安装在导轨部件(22)上，所述夹钳部(23)由驱动气缸(21)的活塞杆驱动。本发明可实现自动对需要磨削的刀具的装夹和卸料，可大大提高生产工作效率，同时本发明还有助于实现数控自动化生产。 | 1 | 0 | 0 | 0 | 0 | 0 | 0 | 0
| CN104723178A | 本发明公开了一种高效的数控刀具磨床上用刀具自动上下料机构，它包括一旋转气缸，安装板体固定在所述旋转气缸的旋转部件上，所述安装板体的两端部折弯成型有两弯板部，所述两弯板部呈90°夹角，所述两弯板部分别安装有一刀具夹紧机构；刀具夹紧机构的结构为包括一驱动气缸以及一导轨部件，一对相对设置的夹钳部活动安装在导轨部件上，所述驱动气缸的活塞杆上固定有一推动块，所述推动块与夹钳部上成型有相互配合的斜面，所述一对夹钳部之间连接有弹性部件。本发明可实现自动对需要磨削的刀具的装夹和卸料，可大大提高生产工作效率，同时本发明还有助于实现数控自动化生产。 | 1 | 1 | 0 | 0 | 0 | 0 | 0 | 0
| CN104723227A | 本发明公开了一种能够使金刚石稳定排布的机床用加工刀具，包括刀具本体，所述刀具本体包括基料、藏入刀具本体中被基料裹住的金刚石丝，所述金刚石丝包括丝状体和金刚石，所述金刚石通过电沉积紧密连结在丝状体上。还公开了制作该机床用加工刀具的方法。本发明公开的能够使金刚石稳定排布的机床用加工刀具，其通过电沉积将金刚石紧密连结在丝状体上，然后将丝状体内藏于传统的刀具本体中，从而使金刚石紧紧结合在机床用加工刀具中，不会因基料把持力不足而使得金刚石掉落。本发明可用制作磨削工具。 | 0 | 0 | 0 | 0 | 1 | 0 | 0 | 0
| CN104727130A | 本发明公开了一种布料裁切机用刀具装置，包括刀具架，所述刀具架为门形架体，其顶部横板上固定有推动气缸，推动气缸的推杆向下穿过顶部横板并固定有条形板，条形板的底面具有刀具槽，刀具插套在刀具槽中并通过螺栓固定连接在条形板上，条形板的前侧壁和后侧壁上固定有多个支撑套筒，支撑套筒的内侧壁上成型有多个凸起部，缓冲杆插套在支撑套筒中，缓冲杆的侧壁成型有多个竖直滑槽，凸起部插套在竖直滑槽中，凸起部的顶面压靠在竖直滑槽的顶面上，缓冲杆的下端固定有压块，弹簧插套在缓冲杆中，弹簧的上端着力于凸起部的底端面上、下端着力于压块的顶面上。它可以将布料固定，通过推动气缸推动裁切，其裁切效果好，切口整齐，效率高。 | 1 | 0 | 0 | 0 | 0 | 0 | 0 | 0
| CN104727825A | 本发明公开了一种盾构机刀具结构，包括刀具基材及包覆刀具基材外缘的熔覆耐磨合金层，熔覆耐磨合金层为在镍基或者钴基或者铁基中添加有碳化钨的合金层。此盾构机刀具结构通过设置包覆在刀具基材外缘的熔覆耐磨合金层，可针对不同的地质条件，改变耐磨焊层的厚度以及长度，同时改变耐磨焊层的配方比例以达到施工地所需的刀具表面硬度以及强度，从而有效控制并延长盾构机刀具的使用寿命，此发明用于盾构刀具领域。 | 0 | 0 | 1 | 0 | 0 | 0 | 0 | 0
| CN104729944A | 蔬菜收获刀具切削因素选定试验平台，蔬菜固定部分通过夹紧螺栓将蔬菜固定到试验操作台上，并摆正。蔬菜夹紧提取部分通过调节可调夹持爪之间的距离以及夹持板固定轴的旋转角度对蔬菜进行加紧，刀具收获切削部分通过调整调节角度调节块与水平面的角度和距离蔬菜固定板的高度来调节刀具的滑切角及切削蔬菜的高度。通过调节同步带步进直线滑台的速度来控制刀具切削的速度。利用测力传感器对刀具的切削力进行测量。切削完成后，蔬菜夹紧提取部分将夹紧的蔬菜提起。本发明可对蔬菜收获切削的综合因素进行选定，确定优选的切削因素，提高蔬菜收获过程的成功率和效率，试验平台操作简单，实用性强。 | 0 | 1 | 0 | 0 | 0 | 0 | 1 | 0
| CN104736278A | 根据本发明的刀具(1)包括刀具本体(3)和刀座(4)，用于辊的切削加工。至少一个加工机构能够尤其可分离地被固定在刀座(4)上和/或内。该加工机构尤其为切削机构(14)，优选用于给辊开槽。刀具(1)具有定位机构用于刀座(4)在刀具本体(3)中在预定位置上的定向。 | 1 | 0 | 0 | 0 | 0 | 0 | 0 | 0
| CN104741638A | 本发明公开了一种车削刀具磨损状态监测系统，包括信号采集系统和识别刀具磨损状态系统；信号采集系统包括温度采集系统和振动信号采集系统，温度采集系统采集刀具前刀面刀尖处的温度，振动信号采集系统采集刀具前刀面刀尖处所对应的刀柄的下表面处的三向振动信号；将信号采集系统采集到的信号经过预处理后获得刀具磨损状态的敏感特征并将上述敏感特征传递至训练好的识别刀具磨损状态系统中，识别刀具磨损系统判断出刀具的磨损状态。该系统简单适用，操作方便，并且使用的传感器比较通用、价格适中，易于组建试验系统，大大减少了监测成本，并能较为有效地识别刀具的磨损状态，减少刀具的浪费。 | 1 | 0 | 0 | 0 | 0 | 0 | 0 | 0
| CN104741665A | 本发明涉及一种机夹式不可转位内镶刀刀具，该内镶刀刀具包括内镶刀刀片、内镶刀刀座、内镶刀刀垫和紧固螺钉，内镶刀刀座装刀槽与内镶刀刀片相吻合，内镶刀刀片与内镶刀刀座通过两个呈90°的定位面配合迅速定位，并用紧固螺钉通过机械夹固用孔夹紧组成内镶刀刀具；内镶刀刀具通过内镶刀刀座柄部插入刀体头部表面的内镶刀刀具装刀槽内，定位面为过盈配合以实现内镶刀刀具的夹紧。本发明不经过高温焊接，结构简单，安装操作调整方便，提高了深孔加工质量和加工效率，降低了刀具制作使用成本，可广泛应用于不同尺寸和深度的深孔加工领域。 | 1 | 0 | 0 | 0 | 0 | 0 | 0 | 0
| CN104741666A | 本发明涉及一种机夹式不可转位外镶刀刀具，其包括外镶刀刀片、外镶刀刀座、外镶刀刀垫、紧固螺钉；外镶刀刀座装刀槽与外镶刀刀片相吻合，外镶刀刀片与外镶刀刀座通过两个呈100°的定位面配合迅速定位，并用紧固螺钉通过机械夹固用孔夹紧组成外镶刀刀具；外镶刀刀具通过外镶刀刀座柄部插入刀体头部表面的外镶刀刀具装刀槽内，定位面为过盈配合实现外镶刀刀具的夹紧，通过调整外镶刀刀垫的厚度调节外镶刀刀片的加工直径，以满足不同加工孔的直径要求。本发明刀具不经过高温焊接，结构简单，安装操作调整方便，提高了深孔加工质量和加工效率，降低了刀具制作使用成本，可广泛应用于不同尺寸和深度的深孔加工领域。 | 1 | 0 | 0 | 0 | 0 | 0 | 0 | 0
| CN104755206A | 本发明涉及一种模块化结构的刀具支架(10)，具有一个沿着旋转轴(2)延伸的本体(11)，该本体在功能上分为用于连接机床主轴和夹紧段(20)的柄状段(12)和一个用于容纳和夹紧具有至少一个刀刃的切削刀具(50)的中心容纳孔(21a)，此外还具有一个与本体(11)同心安排的、在本体(11)上以可拆卸方式固定的具有至少一个刀刃的切削头(30)，该刀刃与切削刀具(50)的至少一个刀刃以预先规定的轴向和/或者径向和/或者角度位置进行安排。根据本发明，切削头(30)具有一个延长刀具支架(10)的套筒段(40)和一个与夹紧段(20)的中心容纳孔(21a)同心安排的中心贯穿孔(41)，该中心贯穿孔对从夹紧段(20)的中心容纳孔(21a)伸出的切削刀具(50)的刀具柄部进行容纳和径向支撑。 | 1 | 0 | 0 | 0 | 0 | 0 | 0 | 0
| CN104759646A | 本发明公开了一种旋转切削刀具，包括刀体、刀座和切削刀片，所述刀体上设有刀槽，所述刀座通过连接件安装在所述刀槽中，所述刀座上设有刀片安装槽，所述刀片通过紧固件安装在所述刀片安装槽中，所述切削刀片包括底部定位面、第一侧定位面和第二侧定位面，所述底部定位面与刀座接触定位，所述第一侧定位面与所述刀座接触定位，所述第二侧定位面与所述刀体接触定位，本发明的切削刀具具有结构简单、可制作为带刀座的小尺寸刀具且适用范围广等优点。 | 1 | 0 | 0 | 0 | 0 | 0 | 0 | 0
| CN104759674A | 本发明涉及一种铣削刀具(101)，具体是面铣刀具，包括刀体(102)和至少一个刀片座，刀体(102)包括中心旋转轴线(C1)，刀具能够绕该中心旋转轴线(C1)旋转，并且刀片座形成在刀具的前端(104)和包络表面(106)之间的过渡部中。刀具还包括安装在刀片座中的至少一个切削刀片(1)，所述切削刀片包括限定上延伸平面的上侧、绕上侧的周围延伸的切削刀刃和限定指向刀片座的底部支承表面的下延伸平面的下侧。中心轴线垂直地延伸穿过上下延伸平面。刀具被构造成使得主切削刀刃部分处于小于80°的进入角κ，并且使得上延伸平面处于-60°≤γf≤-25°的径向镶装角度并处于-20°≤γm≤0°的轴向镶装角度，使得主切削刀刃部分的倾斜角度λ处于15°≤λ≤50°的范围内。 | 1 | 0 | 0 | 0 | 0 | 0 | 0 | 0
cjy | CN104759927A | 本发明公开一种数控机床刀库刀具检测系统，它包括刀库模块、检测模块、数据采集处理模块，以及通讯模块，刀库模块包括多个库位，每个库位中可选择的放置有刀具，每个刀具上均设置有光反射面；检测模块包括至少一个反射式光传感器，反射式光传感器作用于刀具上的光反射面以返回具有刀库状态信息的信号；数据采集处理模块用于接收检测模块返回的具有刀库状态信息的信号并处理为刀库状态信号；通讯模块用于将处理后的刀库状态信号输出至数控系统。由于采用了以上技术方案，本发明与现有技术相比大大增强了刀库使用的可靠性，对于机床的自动化一体化做出了可靠的保障。 | 1 | 0 | 0 | 0 | 0 | 0 | 0 | 1
| CN104765391A | 本发明提供的一种机床加工刀具远程温度控制系统,包括冷却装置、驱动装置、用于检测机床加工刀具温度的检测装置、控制器和远程控制客户端，所述冷却装置与驱动装置连接，所述驱动装置与控制器连接，用于控制驱动装置改变冷却装置对机床加工刀具进行降温的位置，所述检测装置与控制器连接，所述远程控制客户端与控制器通过无线数据传输方式连接，用于向控制器发送控制命令；本发明将传统的机床加工刀具降温和物联网技术相结合，使用智能手机对冷风射流机进行控制，并且可以根据实际需求调节喷头的位置，使机床加工刀具降温均匀，本发明实现了对机床加工刀具温度的远程控制，具有使用简单、控制方便、降温效果好、能耗低、能够在任何时间地点均可以实现对刀具温度进行控制的优点。 | 1 | 0 | 0 | 0 | 1 | 0 | 0 | 1
| CN104768685A | 本发明涉及一种用于加工纤维强化的材料，如CFK、GFK或用聚酯丝线强化的塑料的切削刀具，特别是端铣刀，所述切削刀具具有:多个主出屑槽(1、2、3、4、5、6)，所述主出屑槽与相应跟随的预加工刀片构成具有预加工切割刃(13、14、15、16、17、18)的切割楔；以及与多个主出屑槽(1、2、3、4、5、6)相对应的多个副出屑槽(7、8、9、10、11、12)，所述副出屑槽沿周向分别跟随其中一个主出屑槽(1、2、3、4、5、6)，所述副出屑槽分别将一个再加工刀片与沿周向先行的预加工刀片隔开并与该再加工刀片构成具有再加工切割刃(19、20、21、22、23、24)的切割楔。本发明的特征在于，预加工切割刃(13、14、15、16、17、18)交替地以右扭转绕刀具轴线延伸和无扭转地沿刀具轴线延伸，其中跟随右扭转的预加工切割刃(13、15、17)的再加工切割刃(19、21、23)无扭转地沿刀具轴线延伸，并且跟随无扭转的预加工切割刃(14、16、18)的再加工切割刃(20、22、24)右扭转地绕刀具轴线延伸。 | 1 | 1 | 1 | 0 | 0 | 0 | 0 | 0
| CN104768686A | 在与T型切削刀具的柄部(12)的一端结合的头部(14)的周围，在该T型切削刀具的周向上交替地配置在该T型切削刀具(10)的顶端侧具有切削刃(16a)的多个底刃部(16)、以及在基端侧具有切削刃(18a)的多个顶刃部(18)，底刃部(16)以及顶刃部(18)的切削刃(16a、18a)与柄部(12)以及头部(14)形成一体构造。 | 1 | 0 | 0 | 0 | 0 | 0 | 0 | 0
| CN104772481A | 本发明公开了一种车床刀具，包括刀座和螺钉，所述刀座端部表面设有安装槽，所述安装槽安装有刀片，所述安装槽一侧面设有凹台一，另一侧面设有凹台二，所述凹台一安装保护板一，所述凹台二安装保护板二。该车床刀具设有刀柄，在刀柄的端部设有刀座，并且在刀座表面设有安装槽，安装槽内安装刀片，方面拆卸，解决了传统一体式刀具不好拆卸更换的问题。在刀座两侧设有保护板，保护板有效的保护了延伸出刀座的刀片，解决了传统车刀会裸露在刀座外面，因为操作不当或者被切削的物体硬度过高，很容易导致刀片的损坏。 | 1 | 0 | 0 | 0 | 0 | 0 | 0 | 0
| CN104772482A | 本发明公开了一种水冷车床刀具，包括刀柄和本体，所述刀柄的侧壁上焊接第一刀头和第二刀头且第一刀头位于第二刀头的上方，所述本体的外壁套接防震架,所述本体的上表面中心和刀柄的下表面中心留有通孔，所述通孔内设有出水管，所述出水管的一端为冷却液进入端，另一端对准刀具该水冷车床刀具装置，通过刀柄设置两个刀头可以完成你同规格的加工工件，在本体和刀柄中心位子安装有出水管装置并且出水口正对刀具的刀刃，使刀具在长时间切削下得到充分冷却，延长寿命，刀柄和本体之间通过凸块和凹槽的配合加上螺钉固定，重新更换时不需要把整把刀具重新更换，资源充分利用，节省了生产成本，本体上套接防震架，降低振动，增加了工件加工精度。 | 1 | 0 | 0 | 0 | 0 | 0 | 0 | 0
| CN104772484A | 本发明提供了一种多刀头刀具，包括带中心孔的刀柄，刀柄的中心孔内插有连接销，所述的连接销轴向端部开有刀头螺纹孔，螺纹孔通过螺纹连接有螺纹加工刀头或切断刀头。连接销径向外缘上开有刀头槽。本发明可以在一个刀具上安装至少两个刀头，加工不同工件时可以选用不同的刀头进行加工。如果刀具上安装的刀头均不符合要求，直接更换刀头来满足加工要求，而不用更换整个刀具，提高了生产效率，节约了成本。 | 1 | 0 | 0 | 0 | 0 | 0 | 0 | 0
| CN104772487A | 本发明公开了一种使用方便的车床刀具，包括第一紧固螺栓、销、侧挤板、刀头、上压板、第二螺纹固定孔、刀体、第二紧固螺栓和第一螺纹固定孔，所述刀体的顶端设置有刀头，所述刀头为天然金刚石刀头，所述刀体的一侧的侧边上设置有第一螺纹固定孔，所述第一螺纹固定孔内设置有第一紧固螺栓，所述刀体的左上部还设置有一侧挤板，所述侧挤板的中部位置处设置有销，所述上压板设置在刀体的右上部，所述上压板的中心位置处还设置有第二螺纹固定孔，所述第二螺纹固定孔内设置有第二紧固螺栓。该使用方便的车床刀结构简单，使用方便，刀具结构简单，灵活性高，实用性强。 | 1 | 0 | 0 | 0 | 0 | 0 | 0 | 0
| CN104772489A | 本发明公开了一种精车刀，所述精车刀呈酒壶板状，所述精车刀为一体成型件，所述精车刀具有安装部与切断部，所述切断部的左右两端设置有呈直角状的工件切断缺口，在两端呈直角状的工件切断缺口的切断部上设置有倒角梯形凸块；所述的安装部一边呈直角状，另一边呈V字状。本发明在切断部的两端设置有工件切断缺口，且在切断部上设置有倒角梯形凸块，其中，工件切断缺口实现对工件的切断，倒角凸块实现对工件端部周边的倒角加工，一次成型，解决了现阶段调整倒角刀与切断刀位置难以调整的问题，无需调整倒角刀与切断刀的位置，且由于倒角凸块与工件切断缺口一次成型，在加工倒角时不易产生振纹，降低了工件的报废率。 | 1 | 0 | 0 | 0 | 0 | 0 | 0 | 0
| CN104772490A | 本发明公开了一种双刀尖车床加工刀具，所述第一刀尖设有第一主切削刃和第一副切削刃，所述第二刀尖设有第二主切削刃和第二副切削刃，所述第一刀尖和第二刀尖中间形成向内凹进的连接段，所述第一刀尖和第二刀尖之间设置向刀柄延伸的冷却润滑通道，所述冷却润滑通道的冷却液进口位于刀柄的末端，所述冷却润滑通道的出口喷孔位于连接段上。该双刀尖车床加工刀具设计合理，双刀尖的设置增加了刀具的使用寿命，冷却润滑通道的设置使润滑冷却直接作用于两个刀尖，更有利于延长刀具的使用寿命。 | 1 | 0 | 0 | 0 | 0 | 0 | 0 | 0
| CN104772492A | 本发明提供了一种切削刃可换的切削刀具，包括刀体和切削刃，所述的刀体上开有刀槽，刀槽底部设有弹簧垫，刀槽侧壁开有若干槽孔；所述的切削刃侧壁开有与槽孔数量相同位置对应的插销，当切削刃将弹簧垫压至最低处时，每个插销均与一个槽孔相对应。当切削刃损坏时，可以更换切削刃而不用更换刀体，提高了刀具的整体使用寿命，节约了成本。本发明通过弹簧垫、插销、槽孔来固定切削刃，更换切削刃时只需下压切削刃即可取出，更换方便。 | 1 | 0 | 0 | 0 | 0 | 0 | 1 | 0
| CN104772513A | 本发明公开了一种可变式组合弧形刀剪床，是由传输装置、动力装置和剪切装置构成，所述的传输装置、动力装置和剪切装置均布置在安装底板上，动力装置的电机转动带动传输装置来实现板料的输入和输出，动力装置的液压连杆带动剪切装置的上圆弧刀具和下圆弧刀具做剪切工作，剪切装置的上圆弧刀具安装在上刀具支架上，下圆弧刀具安装在下刀具支架上；所述的剪切装置的上圆弧刀具和下圆弧刀具均由七块弧形刀具组合而成。本发明的上圆弧刀具和下圆弧刀具均由七块弧形刀具组合而成，可组合成任意的弧形结构和尺寸，成功地解决了目前异形零件所需板料的剪切问题。 | 1 | 0 | 0 | 0 | 0 | 0 | 0 | 0
| CN104772663A | 本发明公开了一种数控刀具磨床上用刀具上料系统，所述上料系统包括转动上料盘和上下料机构，所述上下料机构位于所述转动上料盘的上方。本发明可实现自动对需要磨削的刀具的装夹和卸料，可大大提高生产工作效率，同时本发明还有助于实现数控自动化生产。 | 1 | 0 | 0 | 0 | 0 | 0 | 0 | 0
| CN104772774A | 本发明提供了一种折叠刀具，包括刀身、连接件和刀头，其中刀身内开有滑槽，连接件插入滑槽中沿滑槽滑动；连接件通过转轴与刀头相连，转轴连接有驱动电机。连接件底部开有与刀头大小相等的刀头腔，刀头的旋转角度为0-180°。刀具空闲时，驱动电机控制刀头旋转，进入刀头腔，然后连接件通过滑槽滑动进入刀身内部，节约刀具的工作空间。需要使用该刀具时，将连接件从刀身内部抽出，驱动电机控制刀头旋转至于连接件平行的位置，进行正常工作，切换方便。 | 1 | 1 | 0 | 0 | 0 | 0 | 0 | 0
| CN104772784A | 本发明公开了一种布料裁切机用简易安装刀具机构，包括刀具架，所述刀具架为门形架体，其顶部横板上固定有推动气缸，推动气缸的推杆向下穿过顶部横板并固定有条形板，条形板的底面具有刀具槽，刀具槽的顶面固定有永磁铁块，刀具槽的两侧壁上具有螺孔，球头柱塞螺接在螺孔中，球头柱塞的钢球伸出刀具槽的侧壁，刀具插套在刀具槽中，刀具的顶边吸附在永磁铁块上，刀具的侧壁具有的凹孔中嵌套有钢球，条形板的前侧壁和后侧壁上固定有多个支撑套筒，支撑套筒的内侧壁上成型有多个凸起部，缓冲杆插套在支撑套筒中。它可以将布料固定，通过推动气缸推动裁切，其裁切效果好，切口整齐，效率高，而且其刀具安装拆卸方便。 | 1 | 0 | 0 | 0 | 1 | 0 | 0 | 0
| CN104773021A | 实现木材内部的大小圆柱体整体掏取材料的成套刀具，包括外围刀、筒壁主切刀、弧度底部主切刀；外围刀包括一细长型长方体手柄，其尖端部为勺型刀口，长方体手柄的侧边、靠近勺型刀口的部位为一斜V型刀口；筒壁主切刀包括刀具本体，刀具本体侧边焊接有长方体夹柄，刀具本体的最顶端为长方体近三角形的焊接刀口；弧度底部主切刀，用于完成切断成型的内底至内筒与主体断开自主吐出；弧度主切刀包括主体刀、“7”型机动刀；所述主体刀的刀背顶部具有长圆孔，内套设不同大小的“7”型机动刀；主体刀侧部具有第二长方体夹柄。本发明的成套刀具，实现木质圆体中空整体取料工艺技术，极大地提高材料利用率。 | 1 | 0 | 0 | 0 | 0 | 0 | 0 | 0
| CN104785802A | 本发明提供了一种内通切削槽的刀具，包括通过飞屑室相连的两个滚压轮刀头，滚压轮刀头上开有若干与飞屑室相连的飞屑通道，飞屑室内装有永磁铁。其中，飞屑通道与滚压轮刀头切削面夹角为45-90°。滚压轮刀头非切屑面上开有与飞屑室相连的排屑门。本发明通过内部的电磁铁将切削过程中产生的飞屑通过刀具上的通道吸入飞屑室中，改善了工作环境，提高了设备的使用寿命，并且方便排屑。 | 1 | 0 | 0 | 0 | 0 | 0 | 0 | 1
| CN104785804A | 本发明提供了一种伸缩刀具，包括通过夹持装置连接的刀头和进给轴，其特征在于：所述的夹持装置包括夹持外套和夹持内夹，刀具夹持外套内部沿轴向开有螺纹孔，夹持内夹通过螺杆与；夹持外套内部的螺纹孔相连。工作时，根据待加工工件的尺寸，先调整刀具的长度，再控制进给轴进行切削，不需要频繁的更换刀具，提高了生产效率，并且保证了加工精度。 | 1 | 1 | 0 | 0 | 0 | 0 | 0 | 0
| CN104786095A | 本发明公开了一种高速切削刀具的散热装置，包括刀具本体，刀具本体内设置有冷却腔室，刀具本体的外侧设置有喷雾装置，所述冷却腔室内设置有第一冷却管和第二冷却管，冷却腔室顶部设置有蒸发腔体，第一冷却管的部分管体位于蒸发腔体内，蒸发腔体上设置有若干个通孔，第一冷却管朝向第二冷却管的方向上设置有第一金属弹片，第一金属弹片的顶部连接有金属内套，第二冷却管背向第一冷却管的方向上设置有第二金属弹片，第二金属弹片的顶部连接有金属外套，金属外套上设置有通槽，金属外套的顶部与金属内套的顶部滑动插接在一起。本发明还公开了一种散热方法。本发明能够改进现有技术的不足，有效改善了大深度切削时的散热效果。 | 1 | 0 | 0 | 0 | 1 | 0 | 0 | 1
| CN104793018A | 一种在原子力显微镜下刀具刃口半径检测用刃口定位装置属于刀具刃口检测领域，目的在于解决现有技术存在的刀刃定位困难、检测难度大和效率低的问题。本发明的一种在原子力显微镜下刀具刃口半径检测用刃口定位装置包括刀具刃口定位机构、光发射机构和光接收机构；所述刀具刃口定位机构包括定位基准机构、θ轴、定位安装架、拉簧和压簧；所述定位基准机构包括金刚石对刀头、定位柄、定位座、支架和过渡板；所述光发射机构和光接收机构位于刀具刃口定位机构的一侧，光发射机构发射出的激光照射到刀面上并反射，光接收机构接收经刀面反射的反射光，并检测反射能量，根据检测的反射能量判断刀具刃口的位置，实现刃口准确定位。 | 1 | 0 | 0 | 0 | 0 | 0 | 0 | 1
| CN104797367A | 本发明涉及一种用于加工纤维强化的材料，如CFK、GFK或用聚酯丝线强化的塑料的切削刀具，特别是端铣刀，所述切削刀具具有:多个主出屑槽(1、2、3、4、5、6)，所述主出屑槽与相应跟随的预加工刀片构成具有预加工切割刃(13、14、15、16、17、18)的切割楔；以及与多个主出屑槽(1、2、3、4、5、6)相对应的多个副出屑槽(7、8、9、10、11、12)，所述副出屑槽沿周向分别跟随其中一个主出屑槽(1、2、3、4、5、6)，所述副出屑槽分别将一个再加工刀片与沿周向先行的预加工刀片隔开并与该再加工刀片构成具有再加工切割刃(19、20、21、22、23、24)的切割楔。本发明的特征在于，预加工切割刃(13、14、15、16、17、18)交替地以左扭转绕刀具轴线延伸和无扭转地沿刀具轴线延伸，其中跟随左扭转的预加工切割刃(13、15、17)的再加工切割刃(19、21、23)无扭转地沿刀具轴线延伸，并且跟随无扭转的预加工切割刃(14、16、18)的再加工切割刃(20、22、24)左扭转地绕刀具轴线延伸。 | 1 | 0 | 1 | 0 | 0 | 0 | 0 | 0
| CN104801637A | 本发明公开了一种气动式单刀剪脚机，包括底板，底板的一端设置有与底板垂直的固定板，在底板的上方、固定板的一端面上固定连接一端开口的腔体，腔体内有能够移动的T形轴，T形轴一端面与腔体之间留有间隙，T形轴上套有能够移动的法兰，腔体开口处设置有阻挡法兰滑出的挡圈，法兰与T形轴之间设置有弹性部件Ⅰ，T形轴另一端面连接刀片固定座，刀片固定座上连接刀片，在刀片的两侧、底板上设置有略高于刀片的垫板Ⅰ，垫板Ⅰ上设置有开有通孔的盖板；固定板的另一端面上固定连接接气阀，接气阀通过接气软管连接腔体。本发明结构简单、操作方便，不但提高了效率，而且保证了人身安全，避免了手工难剪，剪不动现象。 | 1 | 1 | 0 | 0 | 0 | 0 | 0 | 0
| CN104801731A | 本发明公开了一种成型收缩刀具，包括限位螺钉、限位槽、平面轴承、限位头、成型刀片、压簧、刀架、弹簧和刀杆，所述成型刀片包括刀片主体、锁止通孔、空位横槽、定位铲部和成型铲部，所述刀架安装在刀杆的内腔中，所述弹簧安装在刀杆与刀架之间，所述成型刀片一端固定在刀架上，另一端固定在刀杆内腔中，所述限位槽安装在刀架右侧上，所述限位螺钉安装在刀杆侧面上，所述平面轴承安装在刀架上，所述限位头安装在平面轴承上，所述压簧安装在刀架和成型刀片之间。本发明刀具具有结构简单，使用方便可靠，加工效率高，加工质量好的优点，该刀具可以配套用于普通规格的车床。 | 1 | 0 | 0 | 0 | 0 | 0 | 0 | 0
| CN104801766A | 本发明公开了一种垫套式多直径刀具通用倒角器，包括调径后压套、环状倒角刀具载体、径向长度调节垫块和刀具直径调径套，所述调径后压套设置有环状套箍，所述环状倒角刀具载体也设置有环状套箍，所述刀具直径调径套被所述的两个套箍固定在中间，所述径向长度调节垫块填补环状倒角刀具载体与刀具直径调径套之间的空间，所述环状倒角刀具载体设置有倒角刀具。本发明套在各种类型的机床用刀具上，和机床刀具连接成一体，使用方便，结构可靠，在钻、铣、车、镗、磨等机械加工时，无需更换刀具和变动工作基准，主体加工和倒角一次性同步完成，无需额外操作，大幅提高加工效率，经济效益显著。 | 1 | 0 | 0 | 0 | 0 | 0 | 0 | 0
| CN104801775A | 本发明涉及一种可换合金刀具简易倒角器，包括倒角器载体，所述倒角器载体设置有刀具安装座，所述刀具安装座内装嵌合金刀具，所述倒角器载体还设置有标准螺纹通孔，通孔内设置有紧固螺丝，所述倒角器载体为旋转体，内设机床刀具插入通孔，所述机床刀具插入通孔直径比机床刀具直径大0.05~0.2mm。本发明通用标准尺寸的各种类型的机床用刀具，结构简单，成本较低，生产容易，使用方便，在钻、铣、车、镗磨等机械加工的场合，无需更换刀具，无需多次加工，在使用前仅需将本发明套在机床刀具上，即可省时省力的完成加工和倒角一次性完成，经济效益显著。 | 1 | 0 | 0 | 0 | 0 | 0 | 0 | 0
| CN104802014A | 一种便于刀具清洁的斗笠刀库，包括移动导轨、刀库安装板、刀具、刀具清洁装置和驱动装置；所述移动导轨安装于床身，所述移动导轨与工作台在所述床身的同一侧；所述刀库安装板安装于所述移动导轨上，所述刀具安装于所述刀库安装板上；所述刀具的上方设置有刀具清洁装置；所述驱动装置驱动所述刀库安装板在所述移动导轨上移动，在移动过程中所述刀具清洁装置完成对所述刀具的清洁。本发明通过增加一个刀具清洁装置实现了自动对刀具在加工时留有的上的铝屑和油污清理干净，这样就减少了人工对刀柄的清理，以确保换刀时不出现故障和掉刀现象的同时节省了时间，提高了效率。 | 1 | 1 | 0 | 0 | 0 | 0 | 0 | 0
| CN104805404A | 本发明属于机械切削刀具制造技术领域，特别是涉及一种Mo-W-S-C自润滑涂层刀具及其制备工艺。该刀具基体材料为高速钢或硬质合金，采用多弧离子镀+中频磁控溅射的方法制备，刀具表面为Mo-W-S-C层，Mo-W-S-C层与刀具基体之间为Ti过渡层。该刀具涂层综合了MoS2、WS2、C三种固体润滑剂的优点，具有较高的硬度，较宽的温度适用范围，对加工环境有较好的适应性。在进行切削时，刀具表面的固体润滑剂会在工件材料表面形成转移膜，从而可减少粘结和摩擦，减小切削温度和刀具磨损，提高刀具使用寿命。该Mo-W-S-C自润滑涂层刀具可广泛应用于干切削和难加工材料的切削加工。 | 1 | 0 | 1 | 0 | 0 | 0 | 0 | 0
| CN104816043A | 本发明涉及一种刨削工具，该刨削工具具有：一工具头(1)；至少一个刨削刀具(6.1)；至少一个反作用力产生元件(6.2，6.3，8.2)，借助该反作用力产生元件可以相对于施加在刨削刀具上的推力(Fp)产生一反作用力(Fg)；一刀具保持件(4)，该至少一个刨削刀具(6.1)和该至少一个反作用力产生元件(6.2，6.3，8.2)固定在该刀具保持件上。根据本发明设置：刀具保持件(4)相对于工具头(1)沿径向方向可运动地支承在工具头(1)上。 | 1 | 0 | 0 | 0 | 0 | 0 | 0 | 1
| CN104816390A | 本发明提供刀具罩装置，其能够防止随着与飞散的边角料等的接触而发生不良状况。刀具罩装置(38)配设于主轴壳体(36)，并覆盖装配于主轴的切削刀具(34)，刀具罩装置(38)具备喷嘴模块(56)，喷嘴模块(56)配设于切削液的飞散方向的相反侧，向切削刀具的外周端面喷出切削液，喷嘴模块构成为具备：切削液喷出口(56b)，其向切削刀具的外周端面供给切削液；以及一对辅助切削液喷出口(56d)，它们以夹着切削液喷出口的方式配设，向切削刀具的两侧面喷射切削液。 | 1 | 0 | 0 | 0 | 0 | 0 | 0 | 0
| CN104827414A | 本发明公开了一种可装卸刀具的镊子，包括本体，所述本体包括连接部和镊臂，所述连接部上具有向上延伸的插接部，刀具连接部的底面具有阶梯形插接孔，连接部的顶部和插接部插套在阶梯形插接孔中，连接部的顶部侧壁上设有钢球，钢球的前部嵌套在刀具连接部的阶梯形插接孔的侧壁上具有的连接凹孔中，刀具连接部的顶部具有刀具；所述镊臂的内侧壁和外侧壁上均具有长形凹槽，长形块的下部具有长形通槽，镊臂插套在长形通槽中并夹持在长形通槽的两侧壁之间。它将刀具和镊子相结合，同时刀具可以在镊子上进行更换和拆卸非常方便，而且其上安装有可拆卸的长形块作为手持时增加的手持面积，其效果好。 | 1 | 0 | 0 | 0 | 0 | 0 | 0 | 0
| CN104827438A | 本发明属于一种线路板刀具退环装置，包括台面(3)，其特征在于在台面(3)上面中部用螺钉(26)固定有两个导轨支座(5，)在导轨支座(5)上固定有U型导轨(6)；在台面(3)上面左端用螺钉(26)固定一个限位装置(15)；限位装置(15)和U型导轨(6)内活动地装有一个顶针(4)，顶针(4)的左端与装在限位装置(15)中的线路板刀具(27)的刀杆相接触。限位装置(15)的左侧垂直的装一个刀具输送装置(16)；在压板(22)的左端头固定一个限位挡块(1)，限位挡块(1)上装有一个进给弹簧(18)；该发明实现了对线路板刀具退环的半机械化，退环效率高，劳动强度低，不损伤环。 | 1 | 0 | 0 | 0 | 0 | 0 | 0 | 0
| CN104841963A | 本发明公开了一种切削刀具，包括刀体、切削刀片和定位板，所述刀体头部开设有刀槽，所述刀槽包括相通的刀片容纳槽和定位板容纳槽，所述切削刀片通过第一紧固螺钉安装在刀片容纳槽内，所述定位板通过第二紧固螺钉安装在所述定位板容纳槽内，所述定位板上设有与所述切削刀片的其中一个侧定位面接触配合并可弹性变形的弹性定位爪，所述刀槽内设有与所述侧定位面接触配合的定位侧翼板，当拧紧所述第一紧固螺钉时，与所述切削刀片同一侧定位面接触配合的弹性定位爪和定位侧翼板共同将所述切削刀片压紧，本发明的切削刀具具有结构简单、拆装方便、定位精度高并可提高零件加工精度等优点。 | 1 | 0 | 0 | 0 | 0 | 0 | 0 | 0
| CN104842001A | 本发明提供了一种超大型剪板机剪切刀刀具间隙自动检测调整系统，包括刀具间隙采集装置、PLC自动化检测控制平台和刀具间隙自动调整装置；刀具间隙采集装置包括至少两个平行设置的电涡流传感器和信号采集处理电路，电涡流传感器用于检测上剪切刀刀口和下剪切刀间的刀具间隙信号；信号采集处理电路用于采集刀具间隙信号并传送给PLC自动化检测控制平台；PLC自动化检测控制平台包括自动化平台和触摸屏，自动化平台用于接收、转换、计算处理刀具间隙信号并发出指令给刀具间隙自动调整装置执行相应控制策略。本发明检测调整系统通过采用开环和闭环相结合的控制方法来自动调整刀具间隙，提高了实时性和准确性，使调整过程快速、自动化程度高。 | 1 | 0 | 0 | 0 | 0 | 0 | 0 | 0
| CN104842212A | 一种便于刀具清洁的加工中心，包括床身、床鞍、立柱、机头、工作台、主轴、刀库移动导轨、刀库安装板、刀具、刀具清洁装置和驱动装置；所述刀库移动导轨安装于所述床身，所述刀库移动导轨和所述工作台在所述床身的同一侧；所述刀库安装板安装于所述刀库移动导轨上，所述刀具安装于所述刀库安装板上；所述刀具的上方设置有刀具清洁装置；所述驱动装置驱动所述刀库安装板在所述刀库移动导轨上移动；在移动过程中所述刀具清洁装置完成对所述刀具的清洁。本发明通过增加一个刀具清洁装置实现了自动对刀具在加工时留有的上的铝屑和油污清理干净，这样就减少了人工对刀柄的清理，以确保换刀时不出现故障和掉刀现象的同时节省了时间，提高了效率。 | 1 | 1 | 0 | 0 | 0 | 0 | 0 | 1
| CN104858456A | 本发明公开了一种切槽刀具，包括刀架本体和刀片，所述刀架本体前端开设有刀槽，所述刀槽包括刀片夹持段和延伸段，所述刀片装设在所述刀片夹持段中，所述刀片下部设有第一下部定位面、第二下部定位面以及定位方向相对的下部前端侧定位面和下部后端侧定位面，所述第一下部定位面和第二下部定位面沿刀片长度方向具有夹角β，所述刀片夹持段下部设有分别与所述第一下部定位面、第二下部定位面、下部前端侧定位面和下部后端侧定位面对应的第一支承面、第二支承面、下部前端侧支承面和下部后端侧支承面，具有定位强度和精度高、能承受侧向切削力等优点。 | 1 | 0 | 0 | 0 | 0 | 0 | 0 | 0
| CN104858461A | 本发明公开了一种防刀具松脱的锥柄工具，特征是刀具安装在刀柄上，在刀柄与刀具之间的交接面上配合钻有螺孔，扣紧螺钉通过刀具的锥孔大端进入刀柄的螺孔，通过扣紧螺钉把刀柄、刀具固紧，刀具的锥孔为锥孔大端夹角，扣紧螺钉安装在刀具的锥孔后其中与锥边轴向偏心，刀具开有刀具螺孔，在刀柄夹紧螺钉即扣紧螺钉，安装夹紧螺钉的对面开刀具螺孔，其位置与刀具安装后的锥孔位置对应，刀具螺孔作为刀具的副孔，刀柄上面开有与刀具轴线成夹角的锥孔大端夹角的螺孔。避免了松脱事故，装拆方便。刀柄上开备用孔，起钻模作用，利用钻床的刀具快速加工出所需的锥孔实现防松。 | 1 | 0 | 0 | 0 | 0 | 0 | 0 | 0
| CN104875115A | 一种安全的刀具开刃砂轮机包括砂轮机底座、电机、砂轮、U型安全护罩、冷却水槽构成，其特征在于：所述砂轮机底座起支撑作用，置于砂轮机的底部，与地面接触，电机在砂轮机的中间部位，由轴链接，通过轴传动使砂轮机高速运转，砂轮位于中心传动轴的两端，对刀具进行打磨开刃，U型安全护罩固定在砂轮机机体两侧，与裸露的砂轮形成包围结构，U型安全护罩的下部链接板、给刀具开刃提供固定支撑的作用，防止由刀具握不紧使飞出伤人所述冷却水槽置于砂轮机电机中间部位，用于对刀具高温冷却处理。本发明的有益效果是提供了一种安全的刀具开刃砂轮机，明显降低了刀具握不紧使飞出伤人的不安全事故，提高了砂轮机作业的安全性，降低了生产成本。 | 1 | 0 | 0 | 0 | 0 | 0 | 0 | 0
| CN104889431A | 本发明涉及一种轴承加工用刀具。其特征在于包括刀架及装于刀架上的第一轴向加工刀具、第二轴向加工刀具、径向加工刀具；刀架上有L?形凹部，L形凹部的纵向面设有相互平行的用于安装第一轴向加工刀具的第一轴向孔位、用于安装第二轴向加工刀具的第二轴向孔位，L形凹部的横向面设有垂直于两轴向孔位用于安装径向加工刀具的径向孔位。本发明的整个刀架增加了一个垂直于原来方向的刀孔位，从而增加了一把刀具，实现轴承内圈加工由四次装夹四道加工工序变为只需要三次装夹三道加工工艺，使轴承在进行轴向的过程中同时进行径向的加工，缩短加工周期，减少产品搬运，提高了加工精度缩短了加工周期。 | 1 | 0 | 0 | 0 | 0 | 0 | 0 | 0
| CN104903035A | 用于切割刀具(23)中的冷却系统的联接装置(21)和刀片包括第一构件(25)，该第一构件(25)包括：具有第一端部(29)和第二端部(31)的柄部(27)，该柄部(27)的第一端部(29)限定所述第一构件(25)的第一端部(33)；以及在所述柄部(27)的第二端部(29)处的所述第一构件(25)的头部(35)，所述第一构件(25)的头部(35)的顶部(37)限定所述第一构件(25)的第二端部(39)。所述第一构件(25)的头部(35)是截头圆锥形的，并且所述第一构件(25)包括在所述柄部(27)中的纵向通道(43)以及与所述纵向通道(43)流动连通的处在所述第一构件(25)的头部(35)中的径向开口(45)。 | 1 | 0 | 0 | 0 | 0 | 0 | 0 | 0
| CN104907592A | 本发明提供了种减速板梁专用扩孔刀具，其特征在于，包括扩孔刀具、长导向衬套、短导向衬套三部分结构，扩孔刀具包括刀柄、前导及中间的切削刃，长前导向衬套用于扩孔时安装在减速板钢制接头中间两定位孔之间，用于固定扩孔刀具的前导最前端部位，短前导向衬套用于扩孔时安装在减速板钢制接头外侧孔之中，用于固定扩孔刀具的前导最末端部位。本发明以双前导衬套来保证孔与孔之间的同轴度，以扩孔刀具的精度来保证孔的精度，解决了由于空间小、孔径大的原因只能靠工人经验和肉眼观察来保证精度的问题。 | 1 | 0 | 0 | 0 | 0 | 0 | 0 | 0
| CN104913998A | 本发明公开了一种农机刀具刃口锋利度测试仪，测试仪包括茎秆旋转支架和切割台，茎秆旋转支架包括旋转主轴、垂直于旋转主轴输出端设置的横梁和设置于横梁上的茎秆夹持机构，所测茎秆夹持固定于茎秆夹持机构上，并随横梁作旋转运动；切割台包括切割支架、切割工况调节装置、刀具夹持座及设置于刀具夹持座上的切割力采集装置，切割力采集装置用于采集刀具切割时的受力数据；切割工况调节装置设置于切割支架上，用于调节刀具切割工况参数；刀具夹持座设置于所述切割工况调节装置上，所测刀具固定于刀具夹持座上，且与作旋转运动的茎秆夹持机构形成茎秆旋转切割。本发明实现测试仪既能测量农机刀具刃口锋利度，又能对切割工况参数进行优选，达到一机两用的目的。 | 1 | 0 | 0 | 1 | 0 | 0 | 0 | 0
| CN104924284A | 本发明公开了一种使用方便的数控刀具放置架，包括：机架，设置在机架下端的滑轮，设置在机架上端的车削刀具放置模块、钻削刀具放置模块、镗削刀具放置模块和铣削刀具放置模块，在所述车削刀具放置模块、钻削刀具放置模块、镗削刀具放置模块和铣削刀具放置模块上分别均匀设置有若干刀柄插孔，在所述车削刀具放置模块、钻削刀具放置模块、镗削刀具放置模块和铣削刀具放置模块的下端分别对应设置有刀片放置抽屉，在所述刀片放置抽屉上设置有拉手。 | 1 | 0 | 0 | 0 | 0 | 0 | 0 | 0
| CN104936751A | 公开了一种用于加热要切割的材料以便在切割材料之前软化材料的加热式多用途刀具。所述加热式多用途刀具可以包含刀具部分和热源，刀具部分限定了远侧切割边缘，热源配置为将热引导到邻近所述切割边缘的区域。拖动切割边缘跨过要切割的材料即允许将热从所述热源引导要切割的材料，以在切割之前软化材料。 | 1 | 0 | 0 | 0 | 1 | 0 | 0 | 0
| CN104972320A | 本发明提供一种汽车零部件刀具，包括筋板，定位孔，吹灰孔，刀座孔一，刀座孔二，机架，安装孔，振动检测装置和应力传感器，所述的筋板交错设置在机架的上面；所述的定位孔或者安装孔垂直于机架；所述的吹灰孔设置在刀座孔一的端部；所述的定位孔一或者刀座孔二分别设置在机架的两侧面；所述的振动检测装置安装在机架的中部；所述的应力传感器固定贴在机架中部的筋板侧面。本发明的机架，刀座孔一，振动检测装置和应力传感器的设置，使得刀具的稳定性提高，提高加工效率和精度，便于检测刀具的加工环境，便于分析加工误差，从而降低次品率，便于推广和使用。 | 1 | 0 | 0 | 0 | 0 | 0 | 0 | 0
| CN104972397A | 本发明公开了一种金刚石刀具磨床CCD摄像头在线监测装置用目镜刻划板，该目镜刻划板同轴设置在CCD摄像头目镜与镜筒相对的一面上，该目镜刻划板为一玻璃刻划板，玻璃刻划板上刻划有若干用于与被监测的金刚石刀具影像进行对比和/或测量且半径不等的同心圆，玻璃刻划板上还设置有若干总放大倍率标记以及与对应放大倍率相适应的刀具圆弧半径值。只需将目镜刻划板同轴设置在CCD摄像头目镜与镜筒相对的一面上，再进行CCD摄像头监测，即可将CCD摄像头拍摄到的被监测的金刚石刀具影像与玻璃刻划板上不同的同心圆进行对比和/或测量，即可在线得出被监测的金刚石刀具的测量参数，无需分步操作，减少加工步骤，提高生产效率。 | 1 | 0 | 0 | 0 | 0 | 0 | 0 | 1
| CN104981321A | 一种用于机床中加工工件的刀具(10)包括：耦合部分(41)其在操作中在机床一侧并且可采用标准化配置用于将所述刀具与数控机床(30)耦合、刀具部分(43)其在操作中在工件一侧用于加工所述工件、和所述耦合部分(41)和所述刀具部分(43)之间的中间部分(42)。所述刀具部分(43)在所述工件侧包括一个或多个与所述刀具里抽气通道(16)相连通的抽气口(15)。在所述中间部分，设有用于连接抽气连接装置(38，39)的连接件(11)，其设在所述刀具轴线旁路。 | 1 | 0 | 0 | 0 | 0 | 0 | 0 | 0
| CN104985206A | 本发明公开了一种金属切削刀具织构结构，包括刀具(1)，在刀具(1)的前刀面(4)上设有织构(2)，所述织构(2)的方向与刀具切屑的流出方向夹角范围为-25°~25°。本发明不仅可以降低切削力和切削温度，而且降温效果更佳。 | 1 | 0 | 0 | 0 | 0 | 0 | 0 | 0
| CN104985207A | 本发明公开一种用于便携式数控切割机的陶瓷刀具，所述用于便携式数控切割机的陶瓷刀具通过陶瓷材料、硬质合金和高锰钢组合而成，所述陶瓷材料包括氧化锆和氮化硅，所述的陶瓷材料占用于便携式数控切割机的陶瓷刀具总体分量的73%-74%，所述的硬质合金占用于便携式数控切割机的陶瓷刀具总体分量的11%-14%，所述的高锰钢占用于便携式数控切割机的陶瓷刀具总体分量的12%-15%。本发明提供一种用于便携式数控切割机的陶瓷刀具，具有耐高温、耐磨性和高硬度的优点。 | 1 | 0 | 1 | 0 | 0 | 0 | 0 | 0
| CN104985209A | 本发明公开一种用于数控设备的超硬构造刀具，所述用于数控设备的超硬构造刀具通过涂层硬质合金、白色陶瓷和高硅铝合金组合而成，所述涂层硬质合金为氮化钛基硬质合金，所述的涂层硬质合金占用于数控设备的超硬构造刀具总体分量的70%-78%，所述的白色陶瓷占用于数控设备的超硬构造刀具总体分量的15%-18%，所述的高硅铝合金占用于数控设备的超硬构造刀具总体分量的6%-13%。本发明提供一种用于数控设备的超硬构造刀具，具有良好的锻造性能、热处理性能、焊接性能的优点。 | 0 | 0 | 1 | 0 | 0 | 0 | 0 | 0
| CN104985312A | 本发明公开一种用于空气等离子切割机的刀具，所述用于空气等离子切割机的刀具通过氧氮化硅铝陶瓷、钛镁合金和酚醛树脂组合而成，所述氧氮化硅铝陶瓷包括氮化硅和氧化铝，所述的氧氮化硅铝陶瓷占用于空气等离子切割机的刀具总体分量的21%-29%，所述的钛镁合金占用于空气等离子切割机的刀具总体分量的32%-37%，所述的酚醛树脂占用于空气等离子切割机的刀具总体分量的37%-45%。本发明提供一种用于空气等离子切割机的刀具，具有强度大、硬度高、不怕化学腐蚀的优点。 | 0 | 0 | 1 | 0 | 0 | 0 | 0 | 0
| CN104990505A | 基于手机APP的刀具磨损智能检测系统及方法，涉及刀具磨损检测领域。本发明是为了解决现有人工对刀具的磨损量进行测量，效率较低、操作繁琐的问题。本发明所述的基于手机APP的刀具磨损智能检测系统及方法，仅通过在智能手机上安装刀具磨损智能检测APP，通过移动终端实现对刀具磨损的检测，操作简单方便，不需要借助复杂且昂贵的超景深显微镜等测试仪器，只通过智能手机自身的拍照功能就可以实现刀具磨损的自动测量，整个刀具磨损智能检测系统嵌入在智能手机中，简单方便。且本发明所述摄像机为智能手机自带的摄像机，利用智能手机自身的拍照功能便可以实现对刀具磨损形貌的采集，操作简单方便。 | 0 | 0 | 0 | 0 | 0 | 0 | 0 | 0
| CN104999100A | 本发明公开一种用于五轴联动数控机床的刀具，所述用于五轴联动数控机床的刀具通过树脂基复合材料、高合金耐磨铸铁和铜合金组合而成，所述树脂基复合材料为玻璃纤维、碳纤维、玄武岩纤维或芳纶，所述的树脂基复合材料占用于五轴联动数控机床的刀具总体分量的34%-38%，所述的高合金耐磨铸铁占用于五轴联动数控机床的刀具总体分量的15%-18%，所述的铜合金占用于五轴联动数控机床的刀具总体分量的46%-50%。本发明提供一种用于五轴联动数控机床的刀具，具有优良的导电性﹑导热性﹑延展性和耐蚀性的优点。 | 1 | 0 | 1 | 0 | 0 | 0 | 0 | 0
| CN104999125A | 本发明涉及一种旋转刀具(2)，所述旋转刀具包括沿旋转轴线(8)在轴向上延伸的支架轴(4)以及连接至所述支架轴的刀具头，所述刀具头具有沿所述旋转轴线(8)延伸的基体(10)和芯(12)，所述芯上设有由切削材料制成的套(16)，其中所述芯(12)在径向具有圆形横截面(Q)，所述套(16)具有规定的壁厚，且其中在所述套(16)中制作有多个凹槽(20)以形成多个切削刃(26)。 | 1 | 0 | 0 | 0 | 0 | 0 | 0 | 0
| CN104999144A | 本发明公开一种用于电火花机床的刀具，所述用于电火花机床的刀具通过聚晶立方氮化硼、高温合金和硬质合金组合而成，所述硬质合金为钨钢，所述的聚晶立方氮化硼占用于电火花机床的刀具总体分量的17%-24%，所述的高温合金占用于电火花机床的刀具总体分量的33%-38%，所述的硬质合金占用于电火花机床的刀具总体分量的42%-46%。本发明提供一种用于电火花机床的刀具，具有超高耐磨、超高耐冲击和热硬性的优点。 | 0 | 0 | 1 | 0 | 0 | 0 | 0 | 0
| CN104999146A | 本发明公开一种用于中走丝线切割机的刀具，所述用于中走丝线切割机的刀具通过不锈钢、金刚石和合金工具钢组合而成，所述合金工具钢包括铬、钼、钨、钒，所述的不锈钢占用于中走丝线切割机的刀具总体分量的23%-24%，所述的金刚石占用于中走丝线切割机的刀具总体分量的23%-24%，所述的合金工具钢占用于中走丝线切割机的刀具总体分量的40%-45%。本发明提供一种用于中走丝线切割机的刀具，具有韧性、耐磨性和耐热性的优点。 | 0 | 0 | 1 | 0 | 0 | 0 | 0 | 0
| CN104999291A | 本发明公开了一种刀具固定架，包括支架本体，所述支架本体上设有若干个沿着支架本体长度方向并列设置的固定插槽，所述固定插槽的一端设有引导刀具插入的引导块，所述固定插槽的另一端设有定位刀具位置的卡凸，所述刀具上设有与卡凸相对应的凹槽，所述固定插槽的两侧设有对称设置的第一穿孔以及与第一穿孔相适配的固定螺栓，所述刀具上设有与第一穿孔位置相对应的第二穿孔，所述支架本体的下端直径逐渐缩小形成插入端，所述支架本体的上端表面设有垂直于上端表面的顶孔。本发明提供的一种刀具固定架，结构十分简单，制造起来较为方便，但刀具固定效果好，稳定性高，不易松动，具有良好的应用前景，值得推广。 | 1 | 0 | 0 | 0 | 0 | 0 | 0 | 0
| CN105011814A | 本发明涉及一种智能滤波通风式刀具收置盒，包括收置盒本体(1)，收置盒本体(1)内部设置刀具插槽，收置盒本体(1)上表面设置与刀具插槽相对应的刀具插槽口(2)，还包括湿度传感器(6)、控制模块(5)，以及分别与控制模块(5)相连接的电源、滤波电路(7)和至少两台风扇(3)，各台风扇(3)分设在收置盒本体(1)内部两侧所设计的空腔(4)内，并结合湿度传感器(6)针对刀具插槽的实时检测，基于空腔(4)分别与刀具插槽、收置盒本体(1)外部之间的镂空连通结构，针对刀具插槽内的刀具实现通风操作，不仅能够针对刀具表面的水分实现风干效果，而且能够针对刀具插槽实现通风效果，时刻保持刀具插槽内部的清洁与卫生，进而有效保证了刀具的清洁与卫生。 | 1 | 0 | 0 | 0 | 0 | 0 | 0 | 0
| CN105014135A | 本发明公开一种可快速替换刀具夹持件的铣床刀杆装置，主要包括有一刀杆本体及一刀具夹持件，该刀杆本体的一端形成一组装部，于该组装部凹设有一容置槽，并在该组装部围绕设置有一个以上的锁固件，该刀具夹持件对应结合在该组装部，并以旋转方式固定在所述一个以上的锁固件；本发明能够在更换刀具的过程中，不需要拆下该刀杆本体，以旋转方式锁固或松脱刀具夹持件，来达快速更换的目的，且该刀具夹持件具有多种不同的造型，可供不同刀具装设，以及具有适用性高及降低成本的优点。 | 1 | 0 | 0 | 0 | 0 | 0 | 0 | 1
| CN105014739A | 本发明应用于生产加工领域，尤其涉及一种刀具切换装置，包括刀具容纳箱，所述刀具容纳器内部连接有不同类型的刀具，所述刀具的一端面与刀具容纳箱内壁之间连接有螺旋弹簧，所述刀具连接螺旋弹簧的一端所对应的刀具容纳箱设有操作孔，所述刀具的另一端所对应的刀具容纳箱设有刀具输出孔，所述刀具输出孔边缘的刀具容纳箱上和刀具之间设有可伸缩的锁止装置。通过实施本技术方案，仅需通过外力按压锁止装置，刀具便解除与刀具容纳箱的锁紧状态，并回缩到刀具容纳箱内部，再通过外力按压操作孔下方的待使用刀具，使刀具与刀具容纳箱的锁止装置进行卡接固定。如此简单方便，刀具切换时间不到10秒钟。 | 1 | 0 | 0 | 0 | 0 | 0 | 0 | 0
| CN105021525A | 一种整体硬质合金刀具磨损状态检测夹具，包括刀具固定底座、移动平台和显微调整装置；刀具固定底座上设置有刀具定位槽和水平滑轨，移动平台安装在刀具固定底座上的水平滑轨上，显微调整装置设置在移动平台上。将整体硬质合金刀具的刀柄放置在刀具固定底座的定位槽内；通过调整移动平台的纵向滑台和横向滑台调整显微镜的水平位置；通过在移动平台的内立柱上移动显微调整装置的外立柱，调整显微镜的高度位置；在显微调整装置上调整显微镜角度。该夹具能够全面检测刀具的磨损状态，操作简单快捷，准确调整定位，找到最合适的检测位置，达到最佳拍摄效果，并且可以提高检测效率。 | 1 | 1 | 0 | 0 | 0 | 0 | 0 | 0
| CN105040564A | 本发明涉及一种圆柄刀具布置系统，所述圆柄刀具布置系统包括具有刀柄和刀尖的刀具，夹紧套和卡环。此外本发明还涉及一种用于所述圆柄刀具布置系统的卡环和一种包括夹紧套和卡环的套件。本发明的另一方面在于一种防止圆柄刀具在刀架中轴向移动的方法。 | 1 | 0 | 0 | 0 | 0 | 0 | 0 | 0
| CN105043195A | 一种应用于隧道掘进机工程机械技术领域中的轨迹模拟式盾构机刀具定位、检测组合装置，包括找正板、定位块、底板、配重块、卡环、旋转座、中心柱、螺旋扣、拉杆、刻度板、刀具模型、第一楔块、第二楔块，找正板与刀盘A旋转中心处的加工面配合定位，确定出刀盘A的中心，借助找正板将定位块在刀盘A加工面上以刀盘A中心为基准进行定位，底板通过定位销与定位块进行固定，中心柱通过定位销与底板进行定位，实现中心柱与刀盘A中心精确同心，刻度板通过螺栓固定在旋转座上，旋转座与中心柱为精密配合关系。该发明结构简单，操作方便，刀具轨迹线精准、直观，刻度板和刀具模型调整方式简单，降低操作者的劳动强度，提高生产效率。 | 1 | 0 | 0 | 0 | 0 | 0 | 0 | 0
| CN105057718A | 本发明公开一种用于切削加工的盘形或条形刀具，所述用于切削加工的盘形或条形刀具通过工具钢、稀土硬质合金和有机金属化合物组合而成，所述工具钢为碳素工具钢，所述的工具钢占用于切削加工的盘形或条形刀具总体分量的21%-31%，所述的稀土硬质合金占用于切削加工的盘形或条形刀具总体分量的37%-42%，所述的有机金属化合物占用于切削加工的盘形或条形刀具总体分量的29%-35%。本发明提供一种用于切削加工的盘形或条形刀具，具有高硬度、高耐磨性和温度稳定性好的优点。 | 0 | 0 | 1 | 0 | 0 | 0 | 0 | 0
| CN105057722A | 本发明涉及一种刀具夹持装置，具有刀具接纳部，特别是夹紧盘，如热缩夹盘、夹钳夹盘、液力膨胀夹盘和高精度夹盘，刀具特别是旋转刀具的柄接纳在接纳部中，在夹持装置中包括锁定刀具防止轴向移出的防拉出固定装置。该固定装置包括至少一个锁定元件和至少一个与之相对应并接纳锁定元件的锁定槽，锁定元件和槽以成形锁合方式协同作用。这里，锁定元件和槽都设计成至少部分球头式。刀具优选具有锁定槽。由于优选沿旋转刀具圆柱形的柄螺旋形设置锁定槽，其旋转方向与刀具的开槽方向相对应，可对刀具进行轴向锁定，从而在运行期间，刀具不会轴向从刀具夹持装置中移出。附加设置施加力的元件，其在收缩装入后形成刀具在防拉出固定装置上无间隙贴合。 | 1 | 0 | 0 | 0 | 0 | 0 | 0 | 0
| CN105057738A | 本发明公开了一种内腔钻孔多刀具加工装置。包括装在箱体内的刀具机构、传动驱动机构和进给机构以及支撑连接在箱体外壁与工件之间的支撑机构；传动驱动机构连接刀具机构驱动刀具旋转，进给机构连接刀具机构控制其径向移动，刀具机构包括沿圆周均布的多组刀具组件，每组刀具组件径向安装并朝向工件内壁。本发明可在零件内腔中同时加工多个周向的盲孔或通孔，加工不需要额外的夹具，装夹十分方便，并且能自动快速定心，大大的提高了加工效率。 | 1 | 0 | 0 | 0 | 0 | 0 | 0 | 0
| CN105057802A | 本发明公开一种用于线切割机床的耐热刀具，所述用于线切割机床的耐热刀具通过花纹钢、合金钢和软磁合金组合而成，所述软磁合金为镍铁软磁合金，所述的花纹钢占用于线切割机床的耐热刀具总体分量的3%-4%，所述的合金钢占用于线切割机床的耐热刀具总体分量的11%-12%，所述的软磁合金占用于线切割机床的耐热刀具总体分量的83%-90%。本发明提供一种用于线切割机床的耐热刀具，具有耐磨性、韧性和高耐热性的优点。 | 0 | 0 | 1 | 0 | 0 | 0 | 0 | 0
| CN105057971A | 一种平面滚压刀具，包括刀柄部分和刀具本体，刀柄部分包括刀柄和刀柄连接块，刀柄与刀柄连接块连接，刀具本体包括刀具连接筒和位于刀具连接筒下部的滚珠组件，刀柄连接块与刀具连接筒的上端连接，刀具本体还包括承力板、力传感器、传感器固定座和优力胶，刀具连接筒自上而下依次布置承力板、力传感器、传感器固定座、优力胶和滚珠组件，刀柄连接块与承力板连接，承力板与传感器固定座之间间隙配合，传感器固定座内安装力传感器，力传感器固定座与优力胶固定连接，优力胶与滚珠组件固定连接。本发明提供一种有效测滚压加工静态初始力并控制滚压余量、加工精度较高的平面滚压刀具。 | 1 | 0 | 0 | 0 | 0 | 0 | 0 | 0
| CN105069912A | 本发明涉及一种刀具自动售卖机及刀具售卖系统，该刀具自动售卖机包括一机柜、工控系统和一机构执行系统；所述工控系统中设置有RFID感应区、RFID感应天线和内部工控机，RFID感应天线对刀具自动售卖机内部的物料进行数据自动识别，内部工控机完成系统的人机交互功能；所述机构执行系统中有一取料机构，取料机构包括多个独立且并排设置的推料机构，各推料机构将使用者选定好的物料推出刀具自动售卖机，此刀具自动售卖机可以真正实现刀具从生产到使用，再到回收管理的整个过程的高效管控，对于工厂的加工效率的提高及工厂自动化的整体概念的提升具有较大的促进作用。 | 1 | 0 | 0 | 0 | 0 | 0 | 0 | 1
| CN105081376A | 本发明揭露一种车刀刀架(2)和一种切削刀具刀片(6)，适用于车刀刀架(2)。所述车刀刀架(2)包括刀具本体(4)、切削刀具刀片(6)和垫片(8)。冷却剂导管系统延伸穿过所述车刀刀架(2)，该冷却剂导管系统的第一部分延伸穿过所述刀具本体(4)，并且该冷却剂导管系统的端部部分延伸穿过所述垫片(8)。冷却剂导管系统的所述端部部分包括通孔，该通孔从所述垫片(8)的第一表面延伸到所述垫片(8)的相对的第二表面。所述端部部分在所述第二表面处包括冷却剂出口开口(12)，该冷却剂出口开口(12)由垫片(8)独自形成。来自冷却剂出口开口(12)的冷却剂射流可被朝向预期包括工件的切削区的空间导向。 | 1 | 0 | 0 | 0 | 0 | 0 | 0 | 0
| CN105081377A | 本发明公开一种用于数控机床的镗孔刀具，所述用于数控机床的镗孔刀具通过碳纤维复合材料复合材料、高温金属粘合剂和钨金组合而成，所述碳纤维复合材料复合材料包括碳纤维复合材料、陶瓷纤维以及硼纤维，所述的碳纤维复合材料复合材料占用于数控机床的镗孔刀具总体分量的37%-44%，所述的高温金属粘合剂占用于数控机床的镗孔刀具总体分量的20%-27%，所述的钨金占用于数控机床的镗孔刀具总体分量的32%-40%。本发明提供一种用于数控机床的镗孔刀具，具有耐高温、耐摩擦、导电、导热及耐腐蚀的优点。 | 0 | 0 | 1 | 0 | 0 | 0 | 0 | 0
| CN105081378A | 本发明公开一种用于数控高压水射流切割机的刀具，所述用于数控高压水射流切割机的刀具通过氮化钛硬质、高速钢和钨钛钴硬质合金组合而成，所述钨钛钴硬质合金包括碳化钨、碳化钛、碳化钴，所述的氮化钛硬质占用于数控高压水射流切割机的刀具总体分量的13%-14%，所述的高速钢占用于数控高压水射流切割机的刀具总体分量的43%-44%，所述的钨钛钴硬质合金占用于数控高压水射流切割机的刀具总体分量的42%-45%。本发明提供一种用于数控高压水射流切割机的刀具，具有耐高温、耐腐蚀和提高使用寿命的优点。 | 0 | 0 | 1 | 0 | 0 | 0 | 0 | 0
| CN105081379A | 本文公开了一种切削刀具刀片(2)和切削刀具刀片刀夹。该刀片(2)包括八个相同的切削刃(14)。每一个独立的切削刃(14)包括第一切削刃部分(16)和第二切削刃部分(18)。第一切削刃部分(16)和第二切削刃部分(18)之间的棱角在75度至小于90度的范围内。第一切削刃部分(16)和第二切削刃部分(18)具有基本上相同的长度，以提供基本上相同的切削深度。沿着中心轴线(4)看，在从中心轴线(4)延伸到在第一侧表面(8)处的角点的第一假想线和从中心轴线(4)延伸到在第二侧表面(10)处的相邻的角点(24)的第二假想线之间形成了在14+/-9度的范围内的第一角度。 | 1 | 0 | 0 | 0 | 0 | 0 | 0 | 0
| CN105081429A | 本发明涉及铣削刀具和刀具本体，该刀具用于滚铣具有圆柱形嵌齿的工件，包括：刀具本体，其具有外周表面和两个相对的端部，中心旋转轴线在两个相对的端部之间延伸；和多个切削齿，该切削齿从外周表面突出，切削齿的前端切削齿组沿着与中心旋转轴线同心的假想螺旋的前端部分布置，且切削齿的后端切削齿组沿着螺旋的后端部分布置。切削齿布置成以前端切削齿组的最前切削齿开始接连地接合工件。后端切削齿组包括在与中心旋转轴线相距恒定的第一径向距离处布置的至少三个相邻切削齿。前端切削齿组包括在与中心旋转轴线相距沿着螺旋非恒定的第二径向距离处布置的至少两个相邻切削齿。第二径向距离小于第一径向距离且沿着螺旋从最前切削齿逐渐增大。 | 1 | 0 | 0 | 0 | 0 | 0 | 0 | 0
| CN105081491A | 本发明涉及一种加工系统及用于其上的刀具固持装置，其中的加工系统用于电加工一个工件，其包括机床、执行电加工的刀具及安装于该机床上并用于固持该刀具的刀具固持装置。该刀具固持装置包括用于固持该刀具的固持件及加工液释放件。该加工液释放件用于接收加工液并通过至少一个通道组将其释放至该刀具的预设区域上。其中，每一通道组包括至少两个通道，用于分别释放加工液至该预设区域的至少两个子区域上。 | 1 | 0 | 0 | 0 | 0 | 0 | 0 | 0
| CN105081848A | 一种刀具自动取放装置，包括一个机架[1]，机架分为若干抽屉式格体[2]，在每个格体内放置一定数量的刀具，每个格体相应编号；设置取放装置[3]，其前端为抓取组件[4]，底部为电动运动组件[5]，使用时将每个格体的位置、刀具型号等信息输入控制装置[6]，取放时通过控制装置[6]控制取放装置[3]进行相应的刀具取放；在抽屉式格体[2]上设置提示装置[7]，当此格体打开时发出提示信息；控制装置[6]记录每一次取放，记录每一个格体内的刀具存量，当某一格体内的刀具存量不足时通过远程通讯模块[8]向管理中心发出警示信息；实现确认刀具的位置与数量，实现刀具的机械取放，提高刀具管理的效能。 | 1 | 1 | 0 | 0 | 0 | 0 | 0 | 0
| CN105082190A | 本发明公开了一种特氟龙镀层刀具，包括：刀具本体、刀柄、刀刃，所述刀具本体与刀柄之间连接为一个整体，所述刀刃位于所述刀具本体的边缘，所述刀具本体上设置有防锈部位，所述防锈部位位于所述刀刃的上部，所述防锈部位表层为特氟龙镀层，所述镀层的厚度为1-3um。通过上述方式，本发明能够提供一种特氟龙镀层刀具，刀具在使用或是处于潮湿状态下的时候，能够避免刀具不生锈，在使用过程中，也具有良好的滑动性能、不粘性能，增加过特氟龙后的刀具是一款实用性能良好的刀具。 | 1 | 0 | 1 | 0 | 0 | 0 | 0 | 0
| CN105084755A | 本发明公开一种用于光纤激光切割机的刀具，所述用于光纤激光切割机的刀具通过锆钛酸铅镧陶瓷、铝镁合金和聚硫橡胶组合而成，所述锆钛酸铅镧陶瓷包括氧化锆、氧化钛、氧化铅、氧化镧，所述的锆钛酸铅镧陶瓷占用于光纤激光切割机的刀具总体分量的57%-67%，所述的铝镁合金占用于光纤激光切割机的刀具总体分量的12%-17%，所述的聚硫橡胶占用于光纤激光切割机的刀具总体分量的20%-30%。本发明提供一种用于光纤激光切割机的刀具，具有耐高温、高强度和刚度、相对重量较轻、抗腐蚀的优点。 | 0 | 0 | 1 | 0 | 0 | 0 | 0 | 0
| CN105084813A | 本发明公开一种用于超高压水切割的刀具，所述用于超高压水切割的刀具通过非氧化物陶瓷材料、糠醛树脂和铬钢组合而成，所述非氧化物陶瓷材料为碳氮化钛，所述的非氧化物陶瓷材料占用于超高压水切割的刀具总体分量的61%-67%，所述的糠醛树脂占用于超高压水切割的刀具总体分量的19%-21%，所述的铬钢占用于超高压水切割的刀具总体分量的12%-20%。本发明提供一种用于超高压水切割的刀具，具有耐高温、耐化学药品性和电绝缘性优良的优点。 | 0 | 0 | 1 | 0 | 0 | 0 | 0 | 0
| CN105084815A | 本发明公开一种用于数控等离子切割的刀具，所述用于数控等离子切割的刀具通过镁铝尖晶石陶瓷、钴基超耐热合金和热塑性树脂组合而成，所述镁铝尖晶石陶瓷包括氧化铝和氧化镁，所述的镁铝尖晶石陶瓷占用于数控等离子切割的刀具总体分量的33%-34%，所述的钴基超耐热合金占用于数控等离子切割的刀具总体分量的33%-34%，所述的热塑性树脂占用于数控等离子切割的刀具总体分量的32%-35%。本发明提供一种用于数控等离子切割的刀具，具有高强度、高硬度、高韧性、耐腐蚀的优点。 | 0 | 0 | 1 | 0 | 0 | 0 | 0 | 0
| CN105105669A | 本发明涉及一种智能通风式刀具收置盒，包括收置盒本体(1)，收置盒本体(1)内部设置刀具插槽，收置盒本体(1)上表面设置与刀具插槽相对应的刀具插槽口(2)，还包括控制模块(5)，以及分别与控制模块(5)相连接的电源、湿度传感器(6)和至少两台风扇(3)，各台风扇(3)分设在收置盒本体(1)内部两侧所设计的空腔(4)内，并结合湿度传感器(6)针对刀具插槽的实时检测，基于空腔(4)分别与刀具插槽、收置盒本体(1)外部之间的镂空连通结构，针对刀具插槽内的刀具实现通风操作，不仅能够针对刀具表面的水分实现风干效果，而且能够针对刀具插槽实现通风效果，时刻保持刀具插槽内部的清洁与卫生，进而有效保证了刀具的清洁与卫生。 | 1 | 0 | 0 | 0 | 0 | 0 | 0 | 1
| CN105108213A | 本发明公开了一种具有安全锁结构的弹性卡簧和刀具固定结构，涉及机加工刀具领域，提供一种能够避免刀具脱落的弹性卡簧和刀具固定结构。具有安全锁结构的刀具固定结构包括刀柄、刀具、弹性卡簧和锁紧螺母，刀柄内设置有卡簧孔，弹性卡簧位于卡簧孔内，锁紧螺母与刀柄螺纹连接并轴向压紧弹性卡簧，弹性卡簧卡紧刀具；还包括安全锁销；刀具上设置有锁销通过结构；弹性卡簧上设置有安全锁孔，安全锁孔轴线与弹性卡簧轴线垂直；安全锁销插入安全锁孔和锁销通过结构。安全锁销插入安全锁孔和锁销通过结构，刀具的轴向运动被安全锁销限制，即使刀具松动也不会掉落。 | 1 | 0 | 0 | 0 | 0 | 0 | 0 | 0
| CN105108223A | 本发明公开了一种槽铣刀具，包括刀体和刀片，刀体上开设有刀槽，刀槽包括刀片夹持部和延伸段，刀片夹持部和延伸段之间形成与刀片底部配合的刀尾定位部，刀片上部设第一上部定位面，第一上部定位面在刀片长度方向沿刀尖到刀尾逐渐变高，刀片下部设有沿刀片宽度方向布置的第一下部定位面和第二下部定位面，第一下部定位面和第二下部定位面之间具有高度差以形成下部侧定位面，刀片夹持部设有分别与第一上部定位面、第一下部定位面、第二下部定位面和下部侧定位面配合的上夹紧面、第一下支撑面、第二下支撑面和下侧支撑面。本发明的槽铣刀具具有便于安装、定位稳定、安全性高等优点。 | 1 | 0 | 0 | 0 | 0 | 0 | 0 | 0
| CN105108578A | 本发明公开了一种数控车床在线检测和智能补偿刀具磨损装置，包括：设置在机床的自定心卡盘后方的测量臂安装座；用于测量刀具磨损量的测量臂，测量臂为直角形，测量臂的一端与测量臂安装座可转动连接，另一端具有刀尖接触传感器；用于将测量臂与机床加工环境隔开的测量臂隔挡件；以及记录和比较刀尖接触传感器测得的刀具在X向和Z向的位置的数据处理单元；本发明还公开了一种数控车床在线检测和智能补偿刀具磨损方法，通过操作刀具靠近并接触刀尖接触传感器的四面型探针的对应表面，数据处理单元记录下刀具在X向和Z向的位置数据，将相邻两次数据相比较，计算刀具的磨损量，控制机床自动补偿。本发明能够实现对刀具的智能精确补偿。 | 1 | 0 | 0 | 0 | 0 | 0 | 0 | 1
| CN105114085A | 本发明涉及一种高强度的盾构机刀具，包括刀柄、刀具本体，刀具本体的底面焊接在刀柄的顶端，刀具本体上均匀设有多条凸棱，多条凸棱均匀倾斜分布在刀具本体的侧面以及上表面上，每条凸棱的横截面为梯形，相邻的两条凸棱的高度不同；刀柄的正面设有阶梯形的安装孔。本发明的有益效果是：结构简单、生产制造方便、成本低，采用凸棱结构设计以及长方体的刀具本体，提高了刀具的强度，延长了使用寿命；凸棱高出刀具本体表面有利于提高切割效率，合理的凸出高度能保证刀具的强度；将刀具本体受到的力传递到刀柄上，再由刀柄的上端分散到刀柄的下端，提高刀具的承受力；硬质合金的材质强度高，使得刀具更耐用，提高刀具使用寿命。 | 1 | 0 | 1 | 0 | 0 | 0 | 1 | 0
| CN1051224 | 本发明涉及一种采矿机械等用的刀具装置，特别是用于刨煤机中，刀具可插装在刀架的插刀槽中，并借助于一个保险元件将刀具固定在插刀槽中。按本发明，保险元件通过操纵油缸的液压加载装置可进入锁定位置和/或从锁定位置退回到去锁位置。在最佳实施例中，将结构设计为可通过液压使多个刀具同时锁定和/或去锁。 | 1 | 0 | 0 | 0 | 0 | 0 | 0 | 0
| CN105125113A | 本发明涉及一种通风式刀具收置盒，包括收置盒本体(1)，收置盒本体(1)内部设置刀具插槽，收置盒本体(1)上表面设置与刀具插槽相对应的刀具插槽口(2)，还包括电源和至少两台风扇(3)，各台风扇(3)分设在收置盒本体(1)内部两侧所设计的空腔(4)内，并基于空腔(4)分别与刀具插槽、收置盒本体(1)外部之间的镂空连通结构，针对刀具插槽内的刀具实现通风操作，不仅能够针对刀具表面的水分实现风干效果，而且能够针对刀具插槽实现通风效果，时刻保持刀具插槽内部的清洁与卫生，进而有效保证了刀具的清洁与卫生。 | 1 | 0 | 0 | 0 | 0 | 0 | 0 | 1
| CN105127459A | 本发明公开一种用于数控切割设备的硬度高刀具，所述用于数控切割设备的硬度高刀具通过金属基复合材料、纤维增塑材料和冷硬铸铁组合而成，所述金属基复合材料包括碳化硅、硼、氧化铝及碳纤维，所述的金属基复合材料占用于数控切割设备的硬度高刀具总体分量的64%-69%，所述的纤维增塑材料占用于数控切割设备的硬度高刀具总体分量的5%-8%，所述的冷硬铸铁占用于数控切割设备的硬度高刀具总体分量的22%-30%。本发明提供一种用于数控切割设备的硬度高刀具，具有硬度较高，韧性及疲劳等综合力学性能较好的优点。 | 0 | 0 | 1 | 0 | 0 | 0 | 0 | 0
| CN105127496A | 本发明公开一种用于数控雕铣机的高韧性刀具，所述用于数控雕铣机的高韧性刀具通过金属陶瓷、球墨铸铁和磁铁矿组合而成，所述金属陶瓷为碳化物基金属陶瓷，所述的金属陶瓷占用于数控雕铣机的高韧性刀具总体分量的81%-82%，所述的球墨铸铁占用于数控雕铣机的高韧性刀具总体分量的5%-10%，所述的磁铁矿占用于数控雕铣机的高韧性刀具总体分量的6%-11%。本发明提供一种用于数控雕铣机的高韧性刀具，具有高韧性、硬度高、耐磨、导热性好的优点。 | 0 | 0 | 1 | 0 | 0 | 0 | 0 | 0
| CN105127924A | 本发明一种用于刀具磨损检测的夹具属于刀具检测设备领域，涉及一种用于刀具检测的夹具，适合于对碳纤维增强复合材料制孔加工刀具磨损检测装置。夹具由刀具装夹组件、支架组件、转台组件和位移工作台组件构成；夹具采用刀具装夹组件实现刀具精确定位、装夹；夹具是通过手动方式实现位移工作台在X、Y平面内小范围平移运动以及三个转动机构在三个轴方向的转动。在刀具装夹组件中，底座结构为山形，底座中心部有圆凸起，底座左、右两侧壁上部分别加工有圆孔，左、右两侧壁顶部分别有环刻的底座左侧角度刻度和底座右侧角度刻度。本发明夹具结构简单，操作方便，为实现刀具磨损精确检测提供了良好的测量装置。 | 1 | 1 | 0 | 0 | 0 | 0 | 0 | 0
| CN105130282A | 本发明公开一种用于金属激光切割机的刀具，所述用于金属激光切割机的刀具通过铬酸镧钙陶瓷、钾钠合金和硅橡胶组合而成，所述铬酸镧钙陶瓷包括氧化铬、氧化镧和氧化钙，所述的铬酸镧钙陶瓷占用于金属激光切割机的刀具总体分量的47%-54%，所述的钾钠合金占用于金属激光切割机的刀具总体分量的41%-44%，所述的硅橡胶占用于金属激光切割机的刀具总体分量的3%-11%。本发明提供一种用于金属激光切割机的刀具，具有耐高、低温性能和透气性能强的优点。 | 0 | 0 | 1 | 0 | 0 | 0 | 0 | 0
| CN105149625A | 本发明公开一种用于水刀切割机的刀具，所述用于水刀切割机的刀具通过非金属材料、锡合金和耐热结构钢组合而成，所述非金属材料为纳米材料，所述的非金属材料占用于水刀切割机的刀具总体分量的7%-11%，所述的锡合金占用于水刀切割机的刀具总体分量的35%-39%，所述的耐热结构钢占用于水刀切割机的刀具总体分量的50%-60%。本发明提供一种用于水刀切割机的刀具，具有使用寿命长、质量好和成本低的优点。 | 0 | 0 | 1 | 0 | 0 | 0 | 0 | 0
| CN105149627A | 本发明公开了一种车外圆仿生刀具，其特征是仿生刀具的刀头部分为河狸门牙的仿生形状。本发明仿生刀具改变了传统刀具的切削刃直线和后刀面平面型设计，使其在使用过程中能够获得最低的切削阻力及较高的使用寿命。 | 1 | 0 | 0 | 0 | 0 | 0 | 0 | 0
| CN105149629A | 本发明公开了一种切削刀具，包括刀具本体、切削刀片和调整机构，刀具本体上设有刀槽和调整槽，切削刀片装设于刀槽内并通过刀片紧固件紧固，切削刀片包括刀片侧面和刀片底面，调整机构包括凹槽销钉、削平销钉和调整螺钉，调整螺钉置于调整槽内，凹槽销钉的尾部置于调整槽内并与调整螺钉的头部抵靠，调整螺钉与调整槽之间螺纹配合且可驱动凹槽销钉在调整槽内轴向移动，削平销钉装设于凹槽销钉的头部，削平销钉与刀片侧面之间形成面接触并可在凹槽销钉的移动下压紧所述切削刀片。本发明具有结构简单、切削刀片定位精度高、刀具加工的可靠性和安全性高的优点。 | 1 | 1 | 0 | 0 | 0 | 0 | 0 | 0
| CN105149790A | 本发明涉及毫米以及亚毫米量级环形金刚石刀具的深加工方法及系统，首先利用飞秒激光直写的方式在金刚石刀具刃口产生一个微米级的凹槽，并且通过精确控制三维平移台与旋转轴的移动，在圆形状的环形金刚石刀具上得到周期性的微小凹槽。本方法不论在效率、成本及尺寸控制等方面皆表现出明显的优势，为金刚石刀具深加工能够进行大规模实用化生产提供了一条可能的途径。 | 1 | 1 | 0 | 0 | 0 | 0 | 0 | 0
| CN105167677A | 本发明涉及一种智能通风调速式刀具收置盒，包括收置盒本体(1)，收置盒本体(1)内部设置刀具插槽，收置盒本体(1)上表面设置与刀具插槽相对应的刀具插槽口(2)，还包括至少两台风扇(3)、控制模块(5)，以及分别与控制模块(5)相连接的电源、湿度传感器(6)和风扇调速电路(7)，各台风扇(3)分设在收置盒本体(1)内部两侧所设计的空腔(4)内，并结合湿度传感器(6)针对刀具插槽的实时检测，基于空腔(4)分别与刀具插槽、收置盒本体(1)外部之间的镂空连通结构，针对刀具插槽内的刀具实现通风操作，不仅能够针对刀具表面的水分实现风干效果，而且能够针对刀具插槽实现通风效果，时刻保持刀具插槽内部的清洁与卫生，进而有效保证了刀具的清洁与卫生。 | 1 | 0 | 0 | 0 | 0 | 0 | 0 | 1
| CN105171012A | 本发明公开了一种端面切槽刀片及使用该刀片的切削刀具，端面切槽刀片包括刀片本体，刀片本体的两端分别设有向外凸出的切削头部，刀片本体上设有用于安装固定的安装孔；切削刀具包括端面切槽刀片、刀柄和固定连接件，刀柄上设有刀片安装座，固定连接件穿过刀片本体的安装孔，固定连接件将端面切槽刀片安装固定于刀片安装座上。本发明端面切槽刀片及应用该刀片的切削刀具，端面切槽刀片可拆卸地变换、更换使用，经济实惠，切削刀具加工质量佳，使用寿命长，特别适用于端面切槽加工。 | 1 | 0 | 0 | 0 | 0 | 0 | 0 | 0
| CN105171013A | 本发明公开一种用于数控车床的耐热刀具，所述用于数控车床的耐热刀具通过硼碳高温合金、高性能高速钢和黑釉组合而成，所述高性能高速钢为钴高速钢，所述的硼碳高温合金占用于数控车床的耐热刀具总体分量的54%-58%，所述的高性能高速钢占用于数控车床的耐热刀具总体分量的35%-38%，所述的黑釉占用于数控车床的耐热刀具总体分量的6%-10%。本发明提供一种用于数控车床的耐热刀具，具有极高的硬度、耐磨性和耐热性能的优点。 | 0 | 0 | 1 | 0 | 0 | 0 | 0 | 0
| CN105171015A | 本发明公开了一种可调精镗刀，涉及机加工刀具领域，提供一种调节便利的可调精镗刀。可调精镗刀包括刀片、刀片夹和刀体，刀片与刀片夹连接，刀片夹与刀体连接；还包括转轴、弹性体、调节螺栓和固定结构；刀片夹通过转轴与刀体可转动连接，刀片夹位于转轴两侧的部分分别为主动部分和从动部分；调节螺栓与刀体螺纹连接，调节螺栓旋转并轴向运动能够推动主动部分正向旋转；弹性体设置于刀体与从动部分之间；固定结构能够将刀片夹固定在刀体上，或者固定结构能够施加使从动部分反向旋转的力使主动部分与调节螺栓紧贴。本发明调节过程中只需旋转调节螺栓即可，因此调节操作便利。 | 1 | 1 | 0 | 0 | 0 | 0 | 0 | 0
| CN105171016A | 本发明公开了一种刀片夹、可调精镗小刀夹及可调精镗刀，涉及机加工刀具领域，提供一种调节便利的刀片夹、可调精镗小刀夹及可调精镗刀。可调精镗小刀夹包括刀片、刀片夹和小刀夹；还包括转轴、弹性体、调节螺栓和固定结构；刀片夹通过转轴与小刀夹可转动连接，刀片夹位于转轴两侧的部分分别为主动部分和从动部分；调节螺栓与小刀夹螺纹连接，调节螺栓旋转并轴向运动能够推动主动部分正向旋转；弹性体设置于小刀夹与从动部分之间；固定结构能够将刀片夹固定在小刀夹上，或者能够驱动从动部分反向旋转使主动部分与调节螺栓紧贴。将可调精镗小刀夹装在刀体上即形成镗刀。本发明调节过程中只需旋转调节螺栓即可，因此调节操作便利。 | 1 | 1 | 0 | 0 | 0 | 0 | 0 | 0
| CN105171017A | 本发明公开了一种可调刀具装置，包括刀座(1)、刀具(2)、螺钉(3)、紧固压块(5)。本发明通过刀座(1)的斜面和刀具(2)的斜面相配合的方式对刀具(2)进行位置调整和固定。本发明具有结构简单可靠、体积小、位置装调方便精确、通用性强等优点。刀座(1)可通过各种方式安装或焊接在刀杆(6)上，也可直接将刀座(1)与刀杆(6)做成一体化装置。 | 1 | 0 | 0 | 0 | 0 | 0 | 0 | 0
| CN105171086A | 本发明属于圆弧铣削加工技术领域，公开了一种断续圆弧铣削的成型刀具，所述成型刀具整体为凹弧状，凹弧的弧度与待加工断续圆弧的弧度一致；成形刀具中心开设中心安装孔，用于将刀具安装到铣床上，成型刀具圆周均匀分布14-16个刀齿，刀齿前角为15°-18°。本发明整体刚性好，与设备连接的结构简单，装夹方便、快捷，使用适宜性和推广性好；刀齿采用斜角布置，阻力小，铣削轻快，零件加工过程中不易变形，有利于保证加工形状精度和表面质量，满足质量指标要求。 | 1 | 0 | 0 | 0 | 0 | 0 | 0 | 0
| CN105171604A | 本发明公开了一种用于磨削数控键槽机刀具的工装，主要内容为：包括刀座、螺钉和压刀块；所述刀座顶面上从左到右依次设有五个刀具安装槽，五个刀具安装槽从左到右依次变小，刀座顶面上设有压刀块安装槽，压刀块安装槽的底面上设有螺纹孔，压刀块通过螺钉固定安装在刀座的压刀块安装槽上，刀具安装在所述刀座的刀具安装槽内，压刀块右侧面压在刀具左侧面上，刀具的后刀面与刀座底面平行。 | 1 | 0 | 0 | 0 | 0 | 0 | 0 | 0
| CN105195768A | 本发明公开了一种高硬度隔热刀具，包括：刀具体以及涂刷在所述刀具体表面的隔热层，所述刀具体由铜、铁以及铝高温融合而成，按照质量百分比配比：所述铜的含量为15-25%，所述铁的含量为20-30%，余量为铝，所述隔热层由玻璃纤维和聚酯纤维混合而成，按照质量百分比配比：所述玻璃纤维的含量为35-45%，所述聚酯纤维的含量为55-65%，通过上述方式，本发明能够保证刀具高硬度的性能，而且能够具备有优越的隔热性能，保证了操作人员在拆卸时拿取的安全性。 | 1 | 0 | 1 | 0 | 0 | 0 | 0 | 0
| CN105195967A | 本发明公开了一种滚压力及刀具转速可变的平面滚压刀具，包括多锥形无刷电机、刀柄部分及刀具本体，多锥形无刷电机上端盖通过螺栓与多锥形无刷外壳连接固定，多锥形无刷电机上端盖制动橡胶和制动橡胶圈固定安装在多锥形无刷电机上端盖上，制动板固定在制动橡胶圈上，弹簧上端与多锥形无刷外壳中的连接梁固定，弹簧下端与电机轴承上的阶梯轴固定，圆柱滚子轴承和圆柱滚子轴承安装在多锥形无刷外壳上，转子固定在电机轴承上，定子固定在多锥形无刷外壳上；电机轴承下端连接刀柄；刀具本体包括刀具连接筒和位于刀具连接筒下部的滚珠组件。本发明通过主动力电机中特殊设计的不同角度的定子与转子组合实现刀具的不同转速及不同滚压力。 | 1 | 0 | 0 | 1 | 0 | 0 | 0 | 1
| CN105195968A | 本发明公开了一种给予液压悬浮的平面滚压刀具,包括刀柄部分和刀具本体，刀柄部分包括刀柄和刀柄连接块，刀柄与刀柄连接块连接，刀柄和刀柄连接块之间设置有封油垫片，刀具本体包括刀具连接筒和位于刀具连接筒下部的滚珠组件，刀柄连接块与刀具连接筒的上端连接；刀柄开有流体孔、柄连接块、承力板、力传感器、传感器固定座及支承座，开有流体通孔，这些流体通孔连接在一起形成了管道，管道的上部与刀柄沉孔底部的流体孔相连接，管道的下部与每一个球形孔相通。通过高压液体在滚珠与球窝之间形成一层水膜，从而减少了滚球的磨损，同时起到了润滑工件的效果，并且高压液体还可防止工件表面过热烧伤的作用。 | 1 | 0 | 0 | 0 | 1 | 0 | 0 | 1
| CN105195969A | 本发明公开了一种气浮式平面滚压刀具，包括刀柄部分和刀具本体，刀柄部分包括刀柄和刀柄连接块，刀具本体包括刀具连接筒和位滚珠组件，刀具连接筒内自上而下依次布置承力板、力传感器、传感器固定座和支承座；刀柄顶部设有环形凹槽，支承座位于滚珠的上方设有能够形成气膜的间隙腔，刀柄、刀柄连接块、承力板、传感器固定座上设有自上而下贯穿的八个通孔，气管穿过所述通孔分别与环形凹槽和间隙腔连通。本发明通过气管向滚珠上方的间隙腔内通入冷气形成气膜，可以加快滚珠在工作状态下的冷却，同时减慢滚珠的磨损速度，增强润滑，防止工件表面过度烧伤，并在挤压时对工件表面的产生改性作用，进一步提高滚压加工效率。 | 1 | 0 | 0 | 0 | 1 | 0 | 0 | 1
| CN105195970A | 本发明公开了一种给予恒距离滚压的平面滚压刀具，包括刀柄部分和刀具本体，刀柄部分包括刀柄和刀柄连接块，刀柄与刀柄连接块连接，刀柄和刀柄连接块之间设置有封油垫片，刀具本体包括刀具连接筒和位于刀具连接筒下部的滚珠组件，刀柄连接块与刀具连接筒中的承力板连接，承力板与传感器固定座之间间隙配合，传感器固定座内安装力传感器，力传感器固定座与电致伸缩块连接，电致伸缩块与支撑座固定连接，支撑座与滚珠组件固定连接；所述滚珠组件底部安装接近开关；通过在刀具底部加装接近开关，在滚压的过程中使刀具与工件的距离保持一个恒定的值，保证滚压加工过程中滚压力的恒定，从而提高滚压的效果。 | 1 | 0 | 0 | 0 | 0 | 0 | 0 | 1
| CN105195971A | 本发明公开了一种给予恒距离滚压的平面滚压刀具，包括刀柄部分和刀具本体，刀柄部分包括刀柄和刀柄连接块，刀柄与刀柄连接块连接，刀柄和刀柄连接块之间设置有封油垫片，刀具本体包括刀具连接筒和位于刀具连接筒下部的滚珠组件，刀柄连接块与刀具连接筒中的承力板连接，承力板与传感器固定座之间间隙配合，传感器固定座内安装力传感器，力传感器固定座与电致伸缩块连接，电致伸缩块与支撑座固定连接，支撑座与滚珠组件固定连接；所述滚珠组件底部安装接近开关；通过在刀具底部加装接近开关，在滚压的过程中使刀具与工件的距离保持一个恒定的值，保证滚压加工过程中滚压力的恒定，从而提高滚压的效果。 | 1 | 0 | 0 | 0 | 0 | 0 | 0 | 1
| CN105195972A | 本发明公开了一种带有锥形无刷电机的平面滚压刀具，包括滚压刀具模块和无刷电机模块，无刷电机模块包括电机外壳、定子和转子，定子呈倒锥形设置在电机外壳内部，转子固定在转动主轴上，转子为与定子配合的倒锥形转子；转子上方的转动主轴上还固定套装有制动轮，制动轮与固定在电机外壳上的制动片配合连接，转动主轴上还套装有弹簧，弹簧的上下两端分别与制动轮和转子固定连接。本发明的刀具能够准确及时地了解在压入加工表面时刀具所受的静态初始力，且适应较不平整的加工表面，加工精度较高；且本发明的刀具与锥形无刷电机连接，通过锥形无刷电机能够使滚压加工时加工面积更加自由，有益于精简加工设备，降低设备成本，提高加工效率。 | 1 | 0 | 0 | 0 | 0 | 0 | 0 | 0
| CN105195973A | 本发明公开了一种通过气缸进行恒力加压的平面滚压刀具，包括刀柄部分和刀具本体，刀柄部分包括刀柄和刀柄连接块，刀具本体包括刀具连接筒和位于刀具连接筒下部的滚珠组件，刀具连接筒内自上而下依次布置承力板、力传感器、电机固定座、恒力气缸和滚珠组件，刀柄连接块与承力板连接，承力板与电机固定座之间间隙配合，电机固定座内设有驱动电机，驱动电机与恒力气缸的活塞杆固定连接，活塞与滚珠组件固定连接。本发明刀具采用恒力气缸进行加压，压力能够保持恒定不变，从而提高加工质量，并且采用独立的驱动电机带动活塞旋转，避免了气缸的管道缠绕的问题。 | 1 | 0 | 0 | 0 | 1 | 0 | 0 | 0
| CN105196112A | 本发明涉及一种刀具小车，它包括车体框架(1)，所述车体框架(1)底部设置有多个移动滚轮(2)，所述车体框架(1)顶部设置有前中后三块上层支撑板(3)，所述三块支撑板(3)下方设置有前后两块下层支撑板(4)，所述上层支撑板(3)和下层支撑板(4)上沿水平方向均开设有卡槽(5)，所述卡槽(5)上搁置有多个刀具座(6)，所述刀具座(6)前后两侧设置有固定孔(10)，所述刀具座(6)通过固定螺丝与上层支撑板(3)或下层支撑板(4)固定连接。本发明一种刀具小车，它能够将生产所需的刀具临时有序存放，保证了现场生产环境的整洁，防止安全事故的产生，同时也提高了生产效率。 | 1 | 0 | 0 | 0 | 0 | 0 | 0 | 0
| CN105204483A | 本发明公开了一种数控加工刀具管理信息采集装置，包括微处理器及分别与微处理器双向通讯连接的无线传感单元、探测头运动控制单元、异常诊断单元及报警单元；无线传感单元的输出端通过电缆连接一无线传感探测头，无线传感探测头与刀具信息载体无线通信连接；探测头运动控制单元的输出端连接无线传感探测头的输入端；还设置一总线网络单元，总线网络单元一端与微处理器双向通讯连接，另一端通过工业现场总线分别与刀具管理数据库及数控加工系统双向通讯连接。本发明进行数控加工刀具管理信息采集，实现刀具透明化、自动化、协同化管理，进一步缩短刀具生产准备时间，降低刀具库存量，提高刀具利用率，有效提高生产效率、降低生产成本。 | 0 | 0 | 0 | 0 | 0 | 0 | 0 | 0
| CN105209196A | 一种刀具包括刀夹(23)和切削刀片(25)，该切削刀片(25)布置在凹座(27)中，且该切削刀片(25)具有孔(39)，该孔(39)具有由夹具夹持表面(55)接触的切削刀片夹持表面(41)。所述夹具夹持表面(55)和切削刀片夹持表面(41)被形成为使得，当柱(51)位于柱孔(71)中并且紧固件(33)位于夹具孔(35)和刀夹孔(73)中时，随着夹具底表面(49)朝向凹座(27)的底表面(65)移动，所述切削刀片(25)被推压顶靠在所述底表面(65)和后壁(67)上。还公开一种刀夹。 | 1 | 1 | 0 | 0 | 0 | 0 | 0 | 0
| CN105234302A | 本发明涉及一种刀具，尤其涉及一种扩口平面一体刀具，包括刀具主体及设在所述刀具主体上的平面刀具，所述的刀具主体为一端为圆柱形体，一端为锥形体，在所述的圆柱形体上设有槽口和安装面，在所述的安装面上设有螺钉孔；所述的平面刀具通过螺钉固定在所述的刀具主体上，所述的平面刀具的主体为长方体，其一端为等边三角形体，在所述的等边三角形体两个等边上设有切削刀刃。本发明刀具结构设计合理，设有的刀具主体在旋转冲压的过程中实现对金属管口的扩口，设有的平面刀具在旋转扩口中自动对管口端面进行清口平面，一次成型保证了产品的质量并极大的提高了产品的生产效率。 | 1 | 0 | 0 | 0 | 0 | 0 | 0 | 0
| CN105234439A | 一种刀具刀片及其制备方法，该刀片为复合式c-BN刀片，由硬质合金刀体焊c-BN刀刃构成，所述复合式c-BN刀片上施镀有TiN涂层。本发明制备的TiN涂层为面心立方结构并呈现较强的(200)织构，涂层致密。该涂层可以显著提高刀具的使用寿命和加工精度。该涂层采用磁控溅射法低温(\u003c200℃)制备，用射频电源辅助直流电源的方式沉积。本方法可显著降低现有技术需要高温制备TiN涂层的技术不足，可在未加热的氮化硼刀片上直接沉积TiN涂层。本发明一方面减少了高温对复合式刀片焊缝处的损伤，另一方面，沉积完毕后，涂层余温低(约150℃)，无需冷却，可以直接拿出沉积腔，工业化生产效率高。 | 1 | 0 | 1 | 0 | 1 | 0 | 0 | 0
| CN105234440A | 本发明公开了一种切削刀片位置可调整的切削刀具，包括刀具本体、切削刀片和调整机构，刀具本体上设有用于安装调整机构的安装槽，调整机构包括调整块和至少一组调整单元，调整块上设有用于安装切削刀片的刀片槽和用于安装调整单元的调整槽，每个调整单元对应调整槽，调整单元包括凹槽销钉、削平销钉和调整螺钉，调整螺钉和凹槽销钉均置于调整槽内，且调整螺钉的头部与凹槽销钉的尾部抵靠，调整螺钉与调整槽之间螺纹配合并可驱动凹槽销钉在调整槽内轴向移动，削平销钉装设于凹槽销钉的头部，削平销钉与安装槽侧面之间形成面接触并可随凹槽销钉的移动沿安装槽底面移动。本发明具有切削刀片位置可精确调整、刀具加工的可靠性和安全性高的优点。 | 1 | 1 | 0 | 0 | 0 | 0 | 0 | 0
| CN105234442A | 本发明涉及切削加工设备领域，公开了一种用于加工内孔的刀具和系统，所述内孔具有同轴的已加工表面(11)和待加工表面(21)，所述刀具具有刀具主体(30)、安装于该刀具主体(30)上的刀头(40)以及设置在该刀具主体(30)上的定位机构(50)，该定位机构(50)能够支撑在所述已加工表面(11)上，以使所述待加工表面(21)在加工后与所述已加工表面(11)具有预定同轴度。本发明提供的刀具能够以已加工表面(11)为定位基准，使得待加工表面(21)在加工后与已加工表面(11)可以具有符合技术要求的预定同轴度。 | 1 | 0 | 0 | 0 | 0 | 0 | 0 | 0
| CN105246623A | 一种刀具(20)具有一个机器侧的机器接口(21)用于将所述刀具与一个机床(1)连接用以绕旋转轴(29)旋转驱动(27)该刀具和相对工件进刀(26)，一个工件侧的刀头(22)其带有一个或多个用于加工工件的切削刃(25)，其中所述刀头的直径(D)大于20毫米，所述刀具(20)的切削刃(25)可以安排成使得它们在垂直于所述旋转轴(29)的表面上移动，一个振动单元(23)其适于使所述刀头进行绕所述旋转轴(29)的旋转振动(28)，和一个能量接收装置(24)用于接收无线供给的能量并将电能输送给所述振动单元(23)。 | 1 | 1 | 0 | 0 | 0 | 0 | 0 | 0
| CN105246624A | 本发明涉及一种切削机床，尤其是深孔钻床或车床，具有保持工件(30)的工件夹座(14)；刀件夹座(16)；旋转驱动器(18)，借助旋转驱动器(18)使刀件夹座(16)能相对于工具夹(14)旋转；具有基体适配器(20)，其(20)，其与刀件夹座(16)不相对转动地连接并且具有面向刀件夹座(16)的驱动侧和背离刀件夹座(16)的输出侧；防扭转装置(42)，用于阻止钻头(22)和适配器(20)相对于彼此扭转；连续的中心通道(44)，切屑可通过中心通道(44)逆着所述钻头(22)的加工方向(B)被带走；钻头(22)，其与适配器(20)不相对转动地连接。根据本发明，所述钻头(22)具有钻头螺纹(48)和锥形柄(50)，适配器(20)具有锁紧螺母(34)以及用于接收锥形柄(50)的锥形孔(38)，锁紧螺母(34)可转动地固定到基体(20)上被具有与钻头螺纹(48)协同作用的适配器螺纹(36)。 | 1 | 1 | 0 | 0 | 0 | 0 | 0 | 0
| CN105251672A | 本发明涉及一种拨叉式可自转切削刀具涂层夹具，包括上支撑盘(1)、下支撑盘(2)、固定支撑盘(3)和刀具套筒(4)，上支撑盘(1)与下支撑盘(2)固定连接，固定支撑盘(3)安装于上支撑盘(1)与下支撑盘(2)之间，上支撑盘(1)上表面沿周向均布有多个固定销(5)，刀具套筒(4)底部套设于固定销(5)外围，刀具套筒(4)通过固定销(5)安放于上支撑盘(1)，固定支撑盘(3)外部设有延伸段(6)，固定支撑盘(3)上延伸段(6)处固定连接有拨叉(7)，拨叉(7)的拨动端与刀具套筒(4)外壁接触连接；本发明可同时对多把刀具进行涂层加工，提高了生产效率和产品质量，且工作稳定，涂覆均匀，柔性强，适用性广。 | 1 | 0 | 0 | 0 | 0 | 0 | 0 | 0
| CN105251912A | 本发明公开了一种带有加热功能的杀菌发光耐磨刀具，包括刀具本体，其特征在于：在刀具本体的后端设置有与驱动机构相连接的方形凹槽，在刀具本体的前端设置有刀头，在刀头底部的刀刃上设置有一层耐磨层，在刀具本体上设置有光源，光源产生的光线为紫外线，在刀头上设置有若干导光片，光源与若干导光片位于同一直线，导光片与刀刃相互垂直，导光片吸收光源所发出的光线，并将该光线引导至刀刃，耐磨层采用铬铁合金材料制成，在刀头外缘上连接有四个加热块，加热块与加热装置相连接。本发明提供了一种结构简单，不易损坏，能够防腐杀菌，并且能够发光，刀刃使用寿命长，且能够对刀具加热的带有加热功能的杀菌发光耐磨刀具。 | 1 | 0 | 1 | 0 | 1 | 0 | 0 | 0
| CN105252026A | 本发明公开了一种缓冲型轻质杀菌发光切削刀具，在刀具本体的后端设置有用于和驱动装置相连接的螺纹孔，在螺纹孔内设置有内螺纹，在刀具本体的前端设置有刀片，在刀片的中部设置有多个减重槽，在刀具本体上设置有光源，所述光源产生的光线为紫外线，在刀片上设置有若干导光片，所述光源与若干导光片位于同一直线，所述导光片与刀刃相互垂直，所述导光片吸收光源所发出的光线，并将该光线引导至刀刃，在刀片上套设有至少三个缓冲垫，越靠近刀刃部分的缓冲垫厚度越厚，且相邻两个缓冲垫之间的间距相等，所述刀片采用钨钛钴硬质合金制成。 | 1 | 0 | 1 | 0 | 0 | 0 | 0 | 0
| CN105252028A | 本发明公开了一种用于小尺寸喷口锥形截面的刀具，所述刀具用于对航空发动机离心喷嘴的变截面喷口的喷油孔以及与所述喷油孔连接的锥形截面的内腔型面进行加工，所述刀具由刀杆、刀体、刀尖组成，其中，刀尖位于所述刀体的末端，所述刀体位于所述刀尖与所述刀杆之间，且所述刀体的投影面位于所述刀杆的投影面的内部并偏置于所述刀杆的投影面的中心的一侧。本发明的刀具采用了偏心设置的刀体结构，不但为铁屑排出和冷却液输送提供了更大的空间通道，而且可以获得更大的刀体厚度，提高了刀具的刚度，易保证加工质量，相对现有技术提供了5-10倍的加工寿命，可基本满足批量生产的需要，降低了加工成本和废品率。 | 1 | 0 | 0 | 0 | 0 | 0 | 1 | 0
| CN105252048A | 本发明公开了一种刀具内冷装置，包括刀柄、用于安装刀具的弹性夹头、弹性导向套和锁紧螺母，所述刀柄的内部开设阶梯形的冷却腔，所述弹性夹头设于冷却腔内且通过锁紧螺母与刀柄固定连接，所述刀具相对于刀柄的一端伸出，所述刀具内开设冷却孔；所述弹性导向套设于冷却腔内，所述弹性导向套的两端分别与弹性夹头、冷却腔的大端面邻接，所述冷却腔通过弹性导向套的内腔与冷却孔连通，所述锁紧螺母带动弹性夹头向里移动过程中压缩弹性导向套以将冷却腔内的冷却水加速挤压至冷却孔内喷出。此结构使得刀具充分内冷，从而大大改善深孔加工时刀具的冷却和排屑，提高刀具寿命和工件表面粗糙度。 | 1 | 0 | 0 | 0 | 0 | 0 | 0 | 0
| CN105252089A | 本发明公开了一种高硬度模具钢精密刀具，包括刀具本体，所述刀具本体包括柄部、导向部和切削部，所述柄部的一端与导向部的一端固定相连，所述导向部的另一端与切削部固定相连，所述刀具本体的内设有内冷轴芯，所述内冷轴芯分别贯穿柄部、导向部和切削部，所述内冷轴芯包括中心内冷轴，所述中心内冷轴接近切削部的一端与端面多内冷轴固定相连，所述切削部包括钻头，并且钻头的端面上均开设有冷却孔。该高硬度模具钢精密刀具，保证了刀具在钻削底孔和螺纹加工时都能起到良好的冷却效果，并且让螺纹钻铣刀既能切削轻快，又能排屑顺畅，还能散热迅速，实现高效率、高精度和高寿命的目的。 | 1 | 0 | 0 | 0 | 0 | 0 | 0 | 0
| CN105252592A | 本发明公开了一种高强度轻质无毛边杀菌发光切割刀具，在刀具本体的前端设置有刀片，在刀片外缘上连接有若干加热块，所述加热块与加热装置相连接，在刀片底部的刀刃面上设置有一个折角，折角将刀刃面分割为前刀刃面和后刀刃面，在刀具本体上焊接有两个搭片，在搭片的自由端设置有勾脚，在刀片的后端设置有两个开槽，搭片的勾脚能够伸入刀片对应开槽内配合连接，在刀具本体上设置有光源，光源产生的光线为紫外线，在刀片上设置有若干导光片，光源与若干导光片位于同一直线，导光片与刀刃相互垂直，导光片吸收光源所发出的光线，并将该光线引导至刀刃，在顶片的中部设置有多个减重槽。 | 1 | 0 | 0 | 0 | 0 | 0 | 0 | 0
| CN105252596A | 本发明公开了一种缓冲型高强度无毛边杀菌发光切割刀具，在刀具本体的前端设置有刀片，在刀片外缘上连接有若干加热块，所述加热块与加热装置相连接，在刀片底部的刀刃面上设置有一个折角，所述折角将刀刃面分割为前刀刃面和后刀刃面，在刀具本体上焊接有两个搭片，在搭片的自由端设置有勾脚，在刀片的后端设置有两个开槽，所述搭片的勾脚能够伸入刀片对应开槽内配合连接，在刀片伸出开口的部分上套设有至少三个缓冲垫，在刀具本体上设置有光源，所述光源产生的光线为紫外线，在刀片上设置有若干导光片，所述光源与若干导光片位于同一直线，所述导光片与刀刃相互垂直，所述导光片吸收光源所发出的光线，并将该光线引导至刀刃。 | 1 | 0 | 0 | 0 | 0 | 0 | 0 | 0
| CN105252650A | 一种新型的一次性切割石墨坩埚的新型刀具，属于机械设计领域。解决了现有的切割石墨坩埚过程中对石墨柱原材料的损耗较大、切割下来的内部掏料无法进行再一次的石墨坩埚加工的问题。该切割石墨坩埚的新型刀具由主动齿轮、螺栓、径向刀具、刀架、从动齿轮、轴向刀具、主动轴、从动轴、挡板、刀架座组成；通过底部隐藏径向切割刀具的方式对底部进行加工，以齿轮传动装置来控制底面的加工。该新型刀具加工效率高，可靠性好、可以满足对不同尺寸的石墨坩埚进行加工。 | 1 | 1 | 0 | 0 | 0 | 0 | 0 | 0
| CN105256273A | 本发明提供了一种氮硼钛/氮硅铝钛纳米复合多层涂层刀具，至少包括刀具基体，所述的刀具基体上由内至外依次附着有过渡层和耐磨层，过渡层为TiN，耐磨层由TiBN层和TiAlSiN层交替复合构成。本发明同时还提供了上述刀具的制备方法，在进行涂层之前先沉积一层过渡层，过渡层可以极大的提高涂层的附着力；然后在一定条件下沉积纳米复合多层涂层，通过控制工件架转速和氮气气压,来实现多层复合薄膜调制周期的变化，以调节一个双层周期的厚度。本发明所制备TiBN/TiAlSiN纳米复合多层涂层刀具有良好的结合力和耐磨、耐高温性能，保证了刀具长期稳定工作，使刀具机械性能大幅度提高，提高生产效率，降低厂家的生产成本。 | 1 | 0 | 1 | 0 | 0 | 0 | 0 | 0
| CN105263676A | 为了提供一种刀具夹，其用于容纳对工件表面进行加工的刀具，通过该刀具夹可以实现低振动和舒适的工件加工，建议该刀具夹包括圆盘形的基体，该基体具有用于将刀具夹固定在机床上的固定区段和至少一个弹性伸缩的变形区段。 | 1 | 0 | 0 | 0 | 0 | 0 | 0 | 0
| CN105269041A | 本发明涉及用于旋转切削加工的刀具，该刀具包括刀具本体以及能够可拆卸地附接至刀具本体的可更换切削头。刀具本体在其前端设有在轴向方向上突出的两个联接支腿。各个联接支腿设有用于将扭矩从刀具本体传递至切削头的止挡表面，该止挡表面被设计成抵靠切削头的对应止挡表面。各个联接支腿设有从联接支腿的止挡表面突出的凸肩。切削头设有面向切削头的前端并被布置在切削头的中心轴线的相对侧上的两个凸肩，该凸肩与切削头的止挡表面中的相应一个接壤，并被布置成在切削头附接至刀具本体时，在刀具本体的联接支腿的凸肩中的相应一个下面延伸，由此防止切削头在轴向方向上远离刀具本体移位。本发明还涉及一种被包括在这种刀具中的刀具本体和切削头。 | 1 | 0 | 0 | 0 | 0 | 0 | 0 | 0
| CN105269058A | 本发明公开了一种装有圆形刀片的切削刀具，包括刀具主体、圆形刀片和压紧螺钉，所述刀具主体上设有至少一个刀槽，所述圆形刀片通过压紧螺钉固定于刀槽，所述圆形刀片设有圆锥形的刀片后刀面，所述圆形刀片底部与刀片后刀面相交处至少设有一个定位凹槽，所述刀槽底面设有与所述定位凹槽配合的定位凸台。该装有圆形刀片的切削刀具整体强度高、使用寿命长、加工精度高。 | 1 | 0 | 0 | 0 | 0 | 0 | 0 | 0
| CN105269282A | 本发明涉及一种生产切削刀具(1)的方法和切削刀具，该方法包括步骤：提供具有切削刀刃(5)的切削刀具毛坯，该切削刀刃由截面楔角(β)限定。该楔角具有沿着切削刀刃的变化，并且以每长度单位的切削刀刃恒定的材料移除率从切削刀刃移除材料，以便形成沿着切削刀刃的刃口倒圆的相应变化。本发明进一步涉及包括切削刀刃的切削刀具，其中，该切削刀刃由截面楔角限定，该楔角具有沿着切削刀刃的变化，并且其中，切削刀刃具有沿着切削刀刃的刃口倒圆的相应变化。 | 1 | 0 | 0 | 0 | 0 | 0 | 0 | 0
| CN105290709A | 本发明公开了一种利用真空抽气进行润滑的平面滚压刀具，包括刀柄部分和刀具本体，刀具上设有贯穿所述刀具的通孔，通孔内设有连接真空发生器的管道；刀具连接筒上套装有喷嘴支架，冷却喷嘴固定在喷嘴支架上。本发明的刀具能够准确及时地了解在压入加工表面时刀具所受的静态初始力，且适应较不平整的加工表面，加工精度较高；本发明采用冷却气体进行润滑，通过冷却气体喷到接近滚珠的位置，利用四个真空发生口产生的气压差使加工表面与滚珠之间形成致密的气体润滑层，从而降低润滑不良引起的工件表面烧伤隐患。 | 1 | 0 | 0 | 0 | 1 | 0 | 0 | 0
| CN105290854A | 本发明公开了一种用于刀具的存取装置，所述的存取装置包括：基座、置于所述基座上可水平直线往复移动的导块、固接于所述导块上的旋转气缸、与所述旋转气缸的驱动端相固接的用于对所述刀具进行存取的抓爪、位于所述抓爪一侧的固定座、带动所述固定座转动的转动电机、设置于所述固定座上的若干用于对所述刀具进行定位的定位机构。本发明提供的用于刀具的存取装置，通过定位机构对刀具进行定位，通过提压板和抓爪对位于指定位置的刀具进行智能存取，该存取装置安全可靠、便捷高效，实用价值高。 | 1 | 1 | 0 | 0 | 0 | 0 | 0 | 0
| CN105290881A | 本发明公开一种刀具折断检测装置，用于检测机床的刀具，所述机床包括用于固定产品的治具，所述刀具对所述产品进行加工，所述刀具折断检测装置包括控制模块及继电器，所述刀具、产品、治具及所述继电器的控制系统与所述控制模块串联构成检测回路，所述继电器的被控制系统与所述控制模块串联构成反馈回路，所述刀具折断导致所述检测回路断开时，所述反馈回路断开以使所述控制模块控制所述机床停机。所述刀具折断检测装置能够藉由所述检测回路对刀具形成持续、实时的自动检测，并且如果所述刀具折断，所述控制模块能够接受到所述反馈回路断开的信号，进而控制所述机床停机，便于进行维修排除故障。 | 1 | 0 | 0 | 0 | 0 | 0 | 0 | 0
| CN105290947A | 本发明涉及一种刀具钝化机，其包括机架、能够沿着机架的高度方向上下移动调节的磨料槽、盛装在磨料槽内的磨料、设置在于机架上且输出轴竖直朝下的驱动电机、固定在所述的输出轴下端的输出架、与输出轴平行设置且能够绕自身轴心线方向转动设置在输出架上的旋转轴，其中旋转轴的下端部能够拆卸地安装待钝化的刀具，当刀具钝化机工作时，旋转轴的下端部、以及待钝化的刀具伸入磨料槽内，驱动电机带动旋转轴转动、以及旋转轴的自转，实现磨料对刀具进行钝化。本发明通过旋转轴绕驱动电机的输出轴转动、以及旋转轴的自转，带动刀具在装有磨料的磨料槽内转动，从而实现刀具的钝化，结构简单、实施方便、且成本低。 | 1 | 1 | 0 | 0 | 0 | 0 | 0 | 0
| CN105312948A | 本发明涉及一种机床的刀具交换装置，具备：指令单元，其将刀具收纳位置的变更指令输出给控制单元，控制单元在从指令单元接收到刀具收纳位置的变更指令时，控制分度单元，使得在主轴上安装有刀具的状态下，使刀具库旋转，向刀具交换位置分度预定的刀具把持部。 | 1 | 1 | 0 | 0 | 0 | 0 | 0 | 0
| CN105313169A | 一种刀具定位装置，被布置在可旋转鼓组件中，所述可旋转鼓组件包括具有旋转轴线的大致圆筒形的鼓。所述刀具定位装置包括一个或多个刀具模块，每个刀具模块具有切削刃和定位构件。所述定位构件被布置为使刀具模块的切削刃沿大致垂直于所述鼓的旋转轴线并大致与所述鼓的圆周相切的方向移动。所述刀具定位装置进一步包括位置传感器，该位置传感器被布置为检测单个刀具模块的切削刃的位置并将所述位置通信给所述定位构件。 | 1 | 1 | 0 | 0 | 0 | 0 | 0 | 0
| CN105328217A | 本发明公开了一种切槽刀片及切削刀具，该切槽刀片的刀片上部设有上部限位部分和上部夹紧部分，刀片下部设有下部前端部分，下部后端部分以及连接两者的圆弧过渡部分，上部夹紧部分限定上部夹紧平面P1，下部前端部分限定下部前端平面P2，下部后端部分限定下部后端平面P3，下部前端部分的可参与定位区域内任一点与下部后端部分可参与定位区域内任一点的连线限定虚拟连线平面P4，下部后端平面P3与上部夹紧平面P1形成锐角α，下部前端平面P2与下部后端平面P3形成锐角β，沿切槽刀片的前部往后部的方向，虚拟连线平面P4向下倾斜与水平面形成锐角γ，上部限位部分高于上部夹紧部分，本发明的切槽刀片和切削刀具具有安装方便且装夹稳定性高等优点。 | 1 | 0 | 0 | 0 | 0 | 0 | 0 | 0
| CN105328224A | 本发明公开了一种旋转加工刀具，包括旋转刀体，所述旋转刀体前端外沿开设有刀槽，所述刀槽内通过刀夹紧固组件装设有刀夹，所述刀夹的头部通过刀片紧固件装设有切削刀片，所述刀槽内还装设有调整结构，所述调整结构位于所述刀夹的尾部面和所述刀槽的尾部定位面之间，所述刀夹上位于所述刀夹的尾部面和端面之间的面均为刀夹的周向面，所述刀夹紧固组件包括至少两个刀夹紧固件，各所述刀夹紧固件从所述刀夹的周向面的不同方向上锁紧所述刀夹，本发明的旋转加工刀具具有定位稳定、抗振动能力强、使用寿命长且加工精度高等优点。 | 1 | 0 | 0 | 0 | 0 | 0 | 0 | 0
| CN105328252A | 本发明公开了一种旋转加工刀具，包括旋转刀体，所述旋转刀体前端外沿开设有刀槽，所述刀槽内通过刀夹紧固件装设有刀夹，所述刀夹的头部通过刀片紧固件装设有切削刀片，所述刀槽内还装设有调整结构，所述调整结构位于所述刀夹的尾部面和所述刀槽的尾部定位面之间，所述调整结构调整所述刀夹的位置时，所述刀夹相对于所述旋转刀体移动方向的径向投影与所述旋转刀体的旋转中心轴C成锐角а，本发明的旋转加工刀具具有结构简单、调整精度高、可用于精加工等优点。 | 1 | 0 | 0 | 0 | 0 | 0 | 0 | 0
| CN105328729A | 一种弹性下压式刀具，包括：刀具壳体，进一步包括动力壳体部和刀具执行壳体部，并在动力壳体部上设置第一限位孔和第二限位孔；缓冲垫圈，设置在刀具执行壳体部异于动力壳体部的一侧；刀具执行器，设置在刀具执行壳体部内侧；推块，设置在动力壳体部；限位推块，选择性设置在第一限位孔和第二限位孔上；导向支架，设置在推块内；第二弹性元件，设置在限位推块之间。本发明通过在刀具执行器之刀具安装支架上设置由第一弹性元件施力的所述推块，并在所述限位推块的作用下，可选择性的限位在所述第一限位孔或所述第二限位孔内，以对披萨进行按需分割，不仅结构简单、使用方便，而且切割美观、安全得到保障。 | 1 | 0 | 0 | 0 | 0 | 0 | 0 | 0
| CN105339120A | 本发明提供一种切削刀具，包括：第一表面和第二表面，其均具有多边形形状并且背靠背地设置；侧表面，其延伸至第一表面和第二表面；切削刃，其分别由位于第一表面与侧表面相交的位置处的脊线和位于第二表面与侧表面相交的位置处的脊线形成；座面，其平行地设置并且分别形成在第一表面和第二表面的刀具中心侧；以及凹部，其用于将延伸至第一表面的侧表面与延伸至第二表面的侧表面分离。切削刃由三个角部刃、第一切削刃和第二切削刃形成，第一切削刃和第二切削刃在角部刃之间延伸。第一切削刃比第二切削刃长。第一切削刃的位于角部刃侧的端部位于比座面高的位置，而第一切削刃的与位于角部刃侧的端部相反一侧的端部位于比座面低的位置。凹部的横截面、第一表面和第二表面均具有这样的形状：当刀具以刀具中心为支点旋转120度时，第一表面、第二表面和凹部中的每一者旋转之前和之后的轮廓重叠。第一表面和第二表面具有相同的形状。在第一表面的第一切削刃所在的一侧的角部处，存在第二表面的第二切削刃。 | 1 | 0 | 0 | 0 | 0 | 0 | 1 | 0
| CN105339856A | 一种生成用于在加工材料中形成由加工区域整体形状和深度定义的凹部的刀具路径的刀具路径生成装置(50)，该刀具路径生成装置(50)具有：螺旋加工路径基准圆生成部(4)，其从加工区域整体形状内提取多个满足预先设定的条件的圆形区域；螺旋加工路径生成部(6)，其生成刀具路径和螺旋加工区域形状，该刀具路径通过螺旋状的路径对螺旋加工路径基准圆生成部(4)提取的多个圆形区域或者包含圆形区域的周边在内的区域进行加工，该螺旋加工区域形状是从加工区域整体形状中去除螺旋状的刀具路径所涉及的加工区域之后的加工区域形状；以及次摆线加工路径生成部(7)，其生成对螺旋加工后加工区域形状进行加工的刀具路径。 | 1 | 0 | 0 | 0 | 0 | 0 | 0 | 0
| CN105345003A | 本发明公开了一种刀剪增材制造设备。包括机器人、激光器、送粉器、冷却装置、气体保护装置、工作台、安全保护装置、PLC控制柜和激光熔敷加工头，其中激光器与激光熔敷加工头通过光纤连接，激光熔敷加工头由所述机器人加持定位，送粉器通过送粉导管与分粉器连接后再通过送粉导管与激光熔敷加工头连接，冷却装置设在激光器附近能对激光器的温度进行控制，气体保护装置通过气导管与激光熔敷加工头连接，PLC控制柜与上述机构连接，以实现接收反馈信号或发出控制信号。本发明的优点在于，降低了对刀胚材料的要求，利用普通刀胚材料就可以生产高端刀具，有效提高了刀剪的硬度、锋利度、耐磨性，大幅度延长了刀剪的使用寿命。 | 1 | 0 | 0 | 0 | 1 | 0 | 0 | 0
| CN105345031A | 本发明属于机床设备技术领域，特别是涉及一种刀具可移动的车削机床。包括机床底座、转轴、工作台和刀具台，机床底座的两端设有挡板，转轴的两端通过轴承安装在挡板上，机床底座上设有废料槽，用于安装工件的工作台固定安装在机床底座上，刀具台的两侧设有凸起，废料槽的两侧设有凹槽，凸起安装在凹槽内，凸起上均匀安装有滚珠，转轴穿过刀具台，并与刀具台螺纹连接，转动转轴带动刀具台沿着凹槽移动。本发明的有益效果是：结构简单、移动调整刀具台方便，通过转轴螺纹连接调节幅度细微，稳定性好，同时设置滚珠，使得刀具台移动轻松，操作省力，将刀具台安装在废料槽的两侧使得加工过程中的废屑直接落入废料槽内，避免废屑四处飞溅。 | 1 | 1 | 0 | 0 | 0 | 0 | 0 | 0
| CN105345049A | 一种切槽刀具，包括刀片和刀体，刀体包括支撑部分和夹紧部分，支撑部分和夹紧部分之间设有用于装卸刀片的刀槽，夹紧部分设有由前窄槽分开的夹紧部前端和夹紧部限位端，以及由后窄槽分开的夹紧部后端，夹紧部前端和夹紧部后端均具有独立弹性，夹紧部限位端位于夹紧部前端的上方。本发明提供的切槽刀具结构简单、装夹稳定、支撑强度高、多点夹紧定位。 | 1 | 0 | 0 | 0 | 0 | 0 | 0 | 0
| CN105345117A | 本发明公开了一种铣削刀片及铣削刀具，铣削刀片包括上表面、下表面、连接所述上表面和下表面的多个侧面以及位于相邻侧面之间的拐角面，所述侧面与上表面形成上切削刃，所述拐角面与上表面形成上拐角刃，相邻的上拐角刃具有不同的形状，本发明的铣削刀具包括刀体和开设在所述刀体上的多个刀槽，还包括上述的铣削刀片，所述铣削刀片装设在所述刀槽中，且相邻的刀槽中参与切削的上拐角刃为形状不同的两个上拐角刃。本发明的铣削刀片及铣削刀具具有可充分消除工件边缘毛刺、结构简单、能同时具备较大切削深度和较好断屑能力、切削负载小和切削效率高等优点。 | 1 | 0 | 0 | 0 | 0 | 0 | 0 | 0
| CN105345119A | 本发明公开了一种铣削刀片及铣削刀具，铣削刀片包括上表面、下表面、连接上表面和下表面的多个侧面以及位于相邻侧面之间的拐角面，侧面与上表面形成上切削刃，拐角面与上表面形成上拐角刃，任意两个相邻的上切削刃以及连接该相邻上切削刃的上拐角刃组成上切削单元，上切削单元中的其中一条上切削刃是主切削刃，另一条上切削刃是副切削刃，上切削单元参与切削时，上切削单元作为主切削刃的上切削刃与工件表面形成工件切入角，在相同的切削方向上，相邻的上切削单元作为主切削刃的上切削刃的工件切入角不同，本发明的铣削刀具装设本发明的铣削刀片，本发明的铣削刀片具有结构简单、能同时具备较切削深度和较好断屑能力、切削负载小等优点。 | 1 | 0 | 0 | 0 | 0 | 0 | 0 | 0
| CN105345567A | 本发明涉及机床刀具定位技术领域，尤其是一种单层裁床刀具快速更换装置，包括刀具组件和刀座组件，刀座组件套设在刀具组件下方，刀具组件和刀座组件的连接端设有定位销，定位销顶端设有定位座卡圈，定位销底部设有锁紧螺母，定位销上设有台阶一和台阶二，定位座卡圈设置在台阶一的位置，锁紧螺母设置在台阶二的位置。本发明结构简单，操作方便，工作稳定可靠，实现对刀具的快速更换，能大幅提高主机裁床的工作效率和工作精度。 | 1 | 0 | 0 | 0 | 0 | 0 | 0 | 0
| CN105352752A | 本发明公开了一种纸板检测取样刀具，属于纸板检测辅助设备领域。本发明中旋转刀具支架中心设有开孔，主手柄穿过旋转刀具支架中心孔，主手柄上套装有防护套，防护套将旋转刀具支架与主手柄固定，主手柄下端连接吸盘，刀头为2个，对称套装在旋转刀具支架的两侧，可沿旋转刀具支架轴向滑动，刀头设有固定螺栓；旋转刀具支架的上表面均匀间隔均匀安装的多个开孔，辅助手柄以可拆卸方式安装在开孔上；旋转刀具支架上设有标尺。本发明中刀头活动套装在旋转刀具支架的两侧，在工作过程可以根据不同规格的纸板调整相应的取样大小，方便快捷；非工作状态时吸盘底部与放置面相接触，使用刀头与放置面不接触，防止刀头损坏。 | 1 | 0 | 0 | 0 | 0 | 0 | 0 | 0
| CN105364165A | 本发明提供了一种金刚石飞切刀具进给装置，所述的装置包括粗调机构、精调机构、刀具角度调整机构，通过螺纹运动付实现大传动比进给粗调功能，利用差动螺纹实现微量进给精调功能，再通过燕尾形导轨三面定位，实现高精度、高刚性导向功能，保证刀具精密进给装置在锁紧过程中不发生微小的位置变动，刀具角度调整机构可实现刀具三个自由度的角度摆动功能。本发明的金刚石飞切刀具进给装置具有刚性好、结构简单，操作方便等特点。 | 1 | 0 | 0 | 1 | 0 | 0 | 0 | 0
| CN105382139A | 本发明公开了LED切脚机裁切刀具，其包括废料仓、第一安装座、模具、支架、第二安装座、气缸和刀具，废料仓上固定连接有第一安装座，第一安装座上固定连接有模具和支架，模具凸起在第一安装座上，第二安装座安装在支架上，气缸安装在第二安装座上，刀具固定连接气缸，刀具套设在支架上，并能够沿支架作直线往复运动，本发明加工精度高、定位精准、噪音低。 | 1 | 1 | 0 | 0 | 0 | 0 | 0 | 0
| CN105385994A | 本发明公开了一种镀膜系统，包括镀膜室、气体单元、质量流量控制单元、放电控制单元、以及真空单元，其中所述放电控制单元包括设置于镀膜室内的两个阴极靶、增置阳极、以及设置于镀膜室外的弧电源、稳压电源和多个开关。本发明还提供了提高切削刀具的镀膜附着力的方法，该方法中应用了该镀膜系统，使两个阴极靶中的任意一个阴极靶与镀膜室相连，另一个阴极靶与增置阳极相连，至少有一个阴极靶对增置阳极放电。本发明提供的镀膜系统和利用增置阳极提高切削刀具的镀膜附着力的方法，通过提高放电电压并增置阳极，使靶材离化率提高，利用势能使得镀膜附着力明显提升。 | 1 | 0 | 0 | 0 | 1 | 0 | 1 | 0
| CN105397119A | 本发明涉及一种加工小孔的超声波刀具及其应用，包括固定套、滑套、变幅杆、换能器和刀具头，滑套设置在固定套内，变幅杆和换能器设置在滑套中，工具座成阶梯状，包括第一圆柱体和第二圆柱体，第一圆柱体的直径不大于16mm，滑套的前端连接刀具头，刀具头包括工具座及设置在工具座上的工具头，工具头与变幅杆垂直接触。本发明通过改进工具座的结构形式，使工具座的整体结构尺寸变小，可使工具头伸入30mm以下的内孔进行超声加工，其加工范围更广。同时在锥套与工具座之间通过键或销进行连接，在调节变幅杆与工具头的间隙时，可有效防止工具座的转动，同时避免了工具座的转动带来的工具头方向不确定的问题。 | 1 | 0 | 0 | 0 | 0 | 0 | 0 | 0
| CN105397167A | 本发明公开了一种铣削刀具，多个刀槽内交替设有第一铣削刀片和第二铣削刀片，第一铣削刀片和第二铣削刀片均包括上表面、下表面、连接上表面和下表面的多个侧面以及位于相邻侧面之间的拐角面，侧面与上表面形成上切削刃，拐角面与上表面形成上拐角刃，任意两个相邻的上切削刃以及连接该相邻上切削刃的上拐角刃组成上切削单元，上切削单元中的其中一条上切削刃是主切削刃，另一条上切削刃是副切削刃，第一铣削刀片和第二铣削刀片的上切削单元参与切削时，作为主切削刃的上切削刃与工件表面形成工件切入角，在相同的切削方向上，第一铣削刀片和第二铣削刀片作为主切削刃的上切削刃的工件切入角不同，本发明具有断屑能力好、加工能力强等优点。 | 1 | 0 | 0 | 0 | 0 | 0 | 0 | 0
| CN105397203A | 本发明公开了一种用于数控强力刮齿加工的斜齿刮齿刀具，包括刀具本体和刀具夹持部，所述刀具本体包括多个环绕所述刀具本体依次呈设定角度倾斜排列设置的斜齿，每一所述斜齿包括侧后刀面、顶后刀面、主切削刃、顶刃和前刀面，所述主切削刃形成于所述侧后刀面和所述顶刀面的交界处，所述顶刃形成于所述顶后刀面和所述前刀面的交界处，所述前刀面垂直于所述斜齿齿向的平面，所述斜齿不同部位的截面具有不同的变位系数，所述斜齿的变位系数随着远离所述前刀面方向而逐渐变小。本发明的有益效果是：所述斜齿刮齿刀具提高其使用寿命，并保持其加工精度，进而提高产品的制造成品率。 | 1 | 0 | 0 | 1 | 0 | 0 | 0 | 0
| CN105397924A | 本发明公开了一种石材切割刀具的改进结构，包括刀具、刀具座、柱塞座、柱塞、上移动块、下移动块、固定块、移动块座；所述的刀具由多把切刀构成，多把切刀活动套置在刀具座内，切刀的外端为刀口，切刀的内端顶靠柱塞的一端，柱塞的另一端与上移动块的一端顶靠，柱塞活动套置在柱塞座内，上移动块的另一端与下移动块或同时与下移动块和固定块顶靠，下移动块活动设置在固定块的滑槽内，固定块固定套置在移动块座内。由于本发明通过上移动块梯形斜壁与下移动块三角形斜壁和固定块斜壁之间的配合，实现上移动块的浮动，进而实现通过柱塞顶靠在上移动块上的切刀浮动，结构简单，制造成本低，设计巧妙。 | 1 | 1 | 0 | 0 | 0 | 0 | 0 | 0
| CN105403426A | 本发明公开了一种用于前胡药田专用除草刀具性能检测试验台，包括：工作平台和数据采集处理分析平台，工作平台上安装四个限深轮和变频电机，变频电机依次连接的右联轴器、转矩转速传感器、左联轴器、刀具；变频电机和转矩转速传感器分别通过螺栓固定在工作平台上；数据采集处理分析平台包括变频器、继电器开关、数据采集卡、NI-PXI平台、笔记本电脑、小推车。本发明能够在前胡药田进行田间试验，测量不同种类的专用除草刀具在相同作业环境下的转矩、转速，使用LabVIEW软件编写相应的程序和界面对数据进行处理和显示。 | 1 | 0 | 0 | 0 | 0 | 0 | 0 | 0
| CN105414399A | 本发明公开了一种带有防护加热功能的杀菌发光刀具，包括刀具本体，其特征在于：还包括刀头，在刀具本体的后端设置有与驱动机构相连接的方形凹槽，在刀具本体的前端设置有刀头，在刀头外缘上连接有若干加热块，所述加热块与加热装置相连接，在加热块下方的刀头位置处套设有胶料板，在刀具本体上设置有光源，光源产生的光线为紫外线，在刀头上设置有若干导光片，光源与若干导光片位于同一直线，所述导光片与刀刃相互垂直，所述导光片吸收光源所发出的光线，并将该光线引导至刀刃。本发明提供了一种结构简单，能够防腐杀菌，并且能够发光，不易损坏，使用寿命长，能够对刀具加热，方便后续的加工的带有防护加热功能的杀菌发光刀具。 | 1 | 0 | 0 | 0 | 1 | 0 | 0 | 1
| CN105414975A | 随圆浮动加工组合刀具，在滑动燕尾板上固定一个滑轮组，在滑轮组右侧安装一个半圆头形清障刀具，在滑轮组左侧安装一个尖头形加工刀具并用刀具固定螺栓固定；滑动燕尾板侧部通过一个气缸固定板安装一个气缸使滑动燕尾板在滑动燕尾槽上运动；将滑动燕尾槽和气缸固定在刀具固定板上以形成一个单式组合刀具，刀具固定板与车床的刀架固定。将两组相同的组合刀具的刀具固定板对称安装在刀具固定端板上形成复式组合刀具；刀具固定端板中心部位安装连接镗杆管，镗杆管与深孔镗的镗杆相连接。本发明可以对棒材和管坯一次性进行表面加工处理，达到银亮精品材的效果。 | 1 | 1 | 0 | 0 | 0 | 0 | 0 | 0
| CN105415054A | 本发明公开了一种数控设备的刀具安装结构，包括用于固定刀具的刀具安装座，刀具插入在刀具安装座中，刀具安装座内部设置有一右端开口的空腔，空腔中设置有一对用于压紧刀具的压紧块，压紧块朝向空腔侧壁的端面上设置有第一斜面，空腔侧壁上设置有与第一斜面相配的第二斜面，第二斜面上设置有导轨，第一斜面上设置有与导轨相配的滑槽，压紧块可滑动地连接在导轨上，刀具安装座的右端面上固定有盖板，盖板外侧设置有用于带动压紧块移动的推板，推板的四个边角上固定有气缸，气缸的活塞杆活动贯穿推板后与盖板的右端面固定，推板与压紧块通过连接件连接；在更换刀具时，无需拆装紧固件，提高了刀具更换的效率，降低了刀具的更换难度。 | 1 | 1 | 0 | 0 | 0 | 0 | 0 | 0
| CN105420424A | 本发明涉及一种箱包皮加工刀具及设备。它解决了现有技术设计不合理等问题。本箱包皮加工刀具包括水平放置的环形外框，在环形外框内设有刀架，在刀架上设有若干竖直设置的筒状刀具且筒状刀具的下端为刀尖，筒状刀具的上端与环形外框的上表面齐平，下端突出于环形外框的下表面外，在每个筒状刀具内分别设有上表面与筒状刀具上端齐平的阻挡件，在刀架的下表面设有柔性限制层和位于柔性限制层下表面的柔性缓冲层，且所述的柔性缓冲层下表面位于筒状刀具的下端外。本发明的优点在于：提高了生产效率。 | 1 | 0 | 0 | 0 | 1 | 0 | 0 | 0
| CN105436108A | 本发明涉及一种剔除宣纸表面杂质的刀具，包括马蹄状的刀具本体，刀具本体的下侧边部设置成刀刃状，刀具本体的上侧边部设置用于握持刀具进行操作的刀柄。上述技术方案中提供的用于剔除宣纸表面杂质的刀具，将马蹄状刀具和刀柄有效的结合起来，使刀具使用起来更加方便、称手，提高了剔除宣纸表面杂质的工作效率。 | 1 | 0 | 0 | 0 | 0 | 0 | 0 | 0
| CN105436578A | 本发明公开了一种钻削刀具，包括切削头部和夹持柄部，切削头部至少具有两组切削刃，切削刃由周切削刃和主切削刃组成，夹持柄部上设有与周切削刃一一对应的容屑槽，容屑槽端部设有与容屑槽对应且相通的排屑槽，切削头部的端部设有与主切削刃对应的后刀面，容屑槽与后刀面相交形成主外切削刃，排屑槽与后刀面相交形成主内切削刃，各后刀面相交形成横刃，主切削刃由主外切削刃、主内切削刃及位于主内切削刃之间的横刃组成，钻削刀具设有内冷却通道，排屑槽上开设有与内冷却通道相通的内喷口，内喷口朝向主内切削刃和/或横刃设置。本发明的钻削刀具可有效提升切削头部中心区域的切削能力，使主切削刃和主外切削刃寿命接近，从而有效长延使用寿命。 | 1 | 0 | 0 | 0 | 0 | 0 | 0 | 0
| CN105436588A | 本发明公开了一种球头立铣刀，包括以中心轴为旋转中心的圆柱状刀具主体，所述刀具主体切削部的外圆周设有延伸至切削端部的容屑槽，所述容屑槽与切削端部所设的后刀面相交形成端切削刃，所述容屑槽与后刀面均设有两个以上，且数量相等，相邻后刀面相交形成横刃，所述容屑槽包括主槽和深槽，所述主槽与后刀面相交形成圆弧切削刃，所述深槽由小前刀面与斜平面构成，所述小前刀面与后刀面相交形成平面切削刃，所述斜平面与主槽的圆弧状底部相交，且斜平面深度大于主槽深度，所述圆弧切削刃与平面切削刃平滑连接构成端切削刃，所述横刃端部交于平面切削刃中部。该球头立铣刀能够确保横刃边界强度、增加切削刃锋利性、提高排屑能力。 | 1 | 0 | 0 | 1 | 0 | 0 | 0 | 0
| CN105436589A | 本发明公开了一种具有冷却结构的铣削刀具，包括刀体、普通切削刀片、修光切削刀片和紧固件，所述刀体上设有多个刀槽，所述刀槽由刀座和容屑槽组成，各刀槽的刀座内通过紧固件固定一普通切削刀片或者修光切削刀片，所述修光切削刀片的切削刃包括端切削刃和侧切削刃，固定修光切削刀片的容屑槽内设有端刃冷却液通道，所述端刃冷却液通道朝向修光切削刀片的端切削刃设置。该具有冷却结构的铣削刀具可降低端切削刃处的切削力，降低端切削刃和工件之间的挤压、摩擦，使修光切削刀片和普通切削刀片的寿命相匹配，最大程度延长使用寿命。 | 1 | 0 | 0 | 0 | 0 | 0 | 0 | 1
| CN105436989A | 本发明公开了一种数控设备的刀具冷却结构，包括用于固定刀具的刀具安装座，刀具插入在刀具安装座中，刀具安装座的左端面上设置有若干个呈周向分布的第一盲孔，第一盲孔的内底部上设置有第二盲孔，第二盲孔的内径小于第一盲孔的内径，第二盲孔中固定有电机，第一盲孔中嵌设有密封盘，密封盘通过螺栓固定在第一盲孔的内底部上，刀具安装座的侧壁上连接有与第一盲孔相通的冷却液进液管，电机的传动轴贯穿密封盘后固定连接有用于将冷却液喷洒出去的搅动盘；通过搅动盘和电机的设置，当电机带动搅动盘转动时，能够将冷却液洒布出去，从而能够实现对刀具及机械部件各个部位的均匀冷却，提高冷却效果。 | 1 | 1 | 0 | 0 | 0 | 0 | 0 | 1
| CN105437270A | 本发明公开了一种具有防护功能的杀菌发光刀具，包括刀具本体，其特征在于：还包括刀片，在刀具本体的后端设置有与驱动机构相连接的方形凹槽，在刀具本体的前端设置有刀片，从刀片连接端向自由端套设一个海绵垫层，在刀具本体上设置有光源，所述光源产生的光线为紫外线，在刀片上设置有若干导光片，所述光源与若干导光片位于同一直线，所述导光片与刀刃相互垂直，所述导光片吸收光源所发出的光线，并将该光线引导至刀刃。本发明提供了一种结构简单，不易损坏，能够防腐杀菌，并且能够发光，使用寿命长的具有防护功能的杀菌发光刀具。 | 1 | 0 | 0 | 0 | 0 | 0 | 0 | 0
| CN105458313A | 本发明涉及加工刀具中的切削刀片刀夹的提高的双向微调的机构。用于去屑加工刀具的切削刀片刀夹具有与刀夹本体和刀具本体螺纹地接合的轴向调节系统。所述轴向调节系统包括与刀具本体直接地螺纹接合，例如与刀具本体中的螺纹开口螺纹地接合，或者间接地螺纹接合，例如通过与滑动地定位在刀具本体中的开口中的横榫紧固件螺纹地接合的差动螺钉。轴向地定位在所述差动螺钉的螺纹端部部分之间的致动部分具有待驱动的、位于外表面上的接合特征，例如，利用工具或手动驱动，以旋转所述差动螺钉并调节所述刀夹的轴向位置。间隔开的关系改进了对所述致动部分和用于旋转所述差动螺钉的接合特征的接近性。还公开了具有这种刀夹的去屑加工刀具和加工的方法。 | 1 | 1 | 0 | 0 | 0 | 0 | 0 | 0
| CN105458379A | 一种合金数控加工刀具，主要由刀具刃部(1)、刀具柄部(2)组成，刀具刃部(1)与刀具柄部(2)一端连接，其中，所述刀具刃部(1)的侧面螺旋切削刃的向心角(3)为2~4°，所述刀具刃部(1)的侧面螺旋切削刃的螺旋角(4)为37~39°，所述刀具刃部(1)的侧面螺旋螺旋切削刃的前角(5)为6~8°，所述刀具刃部(1)的侧面螺旋切削刃的后角(6)为12~14°；本发明特别提供的一种合金数控加工刀具，结构设计人性化，使用简单方便，切削阻力小，切削刃磨损小，切削加工去除率高，切削加工时间长，具有重大的经济价值和社会价值。 | 1 | 0 | 0 | 1 | 0 | 0 | 0 | 0
| CN105458380A | 一种粗加工立式整体切削刀具，主要由刀具刃部(1)、刀具柄部(2)组成，刀具刃部(1)与刀具柄部(2)一端连接，其中，所述刀具刃部(1)的侧面螺旋切削刃的向心角(3)为3~5°，所述刀具刃部(1)的侧面螺旋切削刃的螺旋角(4)为36~38°，所述刀具刃部(1)的侧面螺旋螺旋切削刃的前角(5)为7~9°，所述刀具刃部(1)的侧面螺旋切削刃的后角(6)为13~15°；本发明特别提供一种粗加工立式整体切削刀具，结构设计人性化，使用简单方便，切削阻力小，切削刃磨损小，切削加工去除率高，切削加工时间长。 | 1 | 0 | 0 | 1 | 0 | 0 | 0 | 0
| CN105458423A | 本发明公开了一种内螺纹旋风成型刀具装置，该刀具装置安装在直线运动的驱动装置上，刀具与刀具轴一起做旋转运动，同时与机壳一起沿轴线做直线运动，这两个运动合成为螺旋线，可以在刀具旋转轴线与工件轴线平行时切削内螺纹；由于采用滚针轴承支撑刀具轴，机壳支撑筒可以做成较小直径，使刀具能够在较小的内孔中切削。机壳支撑筒的外圆柱轴线与刀具轴的轴线偏置，使机壳支撑筒各角度的壁厚不一样，切削处的壁厚较薄，而对面承受载荷处较厚，在有利于进刀切削的情况下，提高承载效率。本发明的内螺纹旋风成型刀具装置采用离合器联接，能够方便地实现与不同的驱动单元耦合，提高了适应性，扩展了使用范围。 | 1 | 1 | 0 | 1 | 0 | 0 | 0 | 0
| CN105458841A | 本发明公开了一种数控刀具磨床的送料加工机构，包括主机架，主机架上固定有主台板，砂轮上料装置、送料转盘装置和刀具转动主轴机构均固定在主机架上，砂轮上料装置、送料转盘装置和刀具转动主轴机构设置在主台板的周围，它所有部件均采用机械自动运行，它保证转动盘转动平稳，而且其采用柔性连接，当转动盘卡住不同时，其电机仍然可以进行缓慢转动，降低电机烧坏的几率，同时，其可以在不停止电机运行的情况下使转动盘进行短暂停止运行，以满足生产检测的需要，其刀具旋转夹持装置可以旋转调节，结构合理，方便。 | 1 | 1 | 0 | 0 | 0 | 0 | 0 | 0
| CN105459177A | 一种多功能刀具可更换切菜机，主要包括基座、振床、切菜装置、刀具、加料装置、电源及控制装置。本发明只要选好所需食材形状的刀具，将备切食材放入加料斗中，多功能刀具可更换切菜机就能快捷地切出想要的刀功优异的食材形状。为下一步做出优良的菜品打下坚实的基础，更能解决爱厨但刀功欠缺人们的一大难题，同时减轻家庭主妇们的劳动强度。多功能刀具可更换切菜机设计简洁，结构牢固，清洗便利，十分适合家庭及餐馆酒店使用。 | 1 | 0 | 0 | 0 | 0 | 0 | 0 | 0
| CN105459393A | 一种输送带芯在压延机上边胶的专用刀具，其特征是：从主视面看：下方有个挡板槽(1)，挡板槽(1)上方的一边有个刀片槽，刀片槽上装有刀片(3)，刀片(3)有螺丝孔(1)，专用刀具体上也有与螺丝孔大小、位置相配套螺丝孔，通过螺丝孔有螺丝(4)将刀片(3)装有专用刀具体上；专用刀具侧面为弧平面(2)。一种输送带芯在压延机上边胶的生产方法，包括在压延机上贴片，其特征是：根据输送带带芯的厚度与带边所需边胶的量，制作两把专用刀具，刀具大小根据滚筒环的弧度而定，使之紧贴滚筒，边胶所需的量，依刀具往外延伸的角度(即宽度)刮胶，使刮下的胶刚好满足边胶所需的量，刮下的胶刚好送入边胶的位置，带芯过机口后，边胶也即刻形成。本发明创造在输送带芯在压延机上贴片时能同时上边胶。 | 1 | 1 | 0 | 0 | 0 | 0 | 0 | 1
| CN105466800A | 本发明公开了一种剪刀剪切力的自动化测试设备，其特征在于，包括液压机，用于固定测试剪刀的夹具，用于传送测试用材料的伺服电机以及控制系统；夹具上方设有与液压机连接的油缸，油缸的输出端设于测试剪刀上方。本发明提供一种智能自动化的，可以精确记录刀片锋利度的设备，通过PLC程序在液晶触摸屏上显示实时剪切力，最大剪切力以及平均剪切力，并最终形成曲线图，精确记录刀片的实际剪切切割力。本发明可以对剪刀的剪切性能进行精确评估，对刀片的性能改良提高提供有力的数据支撑。 | 1 | 0 | 0 | 0 | 0 | 0 | 0 | 0
| CN105473260A | 一种切削刀具保持器刀刃(100,101)由例如硬质合金的硬金属形成，该切削刀具保持器刀刃(100,101)具有前平面(F)、垂直中平面(P)。保持器刀刃(100,101)的镶件囊(104)具有基爪(106)和夹持爪(110)，该夹持爪(110)以整体单件构造弹性地连接到基爪(106)。基爪(106)具有基爪邻接表面(108)，并且夹持爪(110)具有朝向相对基爪邻接表面(108)的夹持表面(112)和镶件止动表面(114)。弯曲内表面(116)从基爪邻接表面(108)、朝着且沿着夹持爪(110)延伸，该弯曲内表面(116)具有前末端部分(118)。夹持爪(110)在邻近前末端部分(118)处变窄，使得夹持表面(112)在朝着基爪(106)且远离前平面(F)的方向上悬垂在弯曲内表面(116)的前末端部分(118)之上。 | 1 | 0 | 0 | 1 | 0 | 0 | 0 | 0
| CN105473263A | 一种切削刀具段(100)能够可拆卸地安装在切削刀具(150)的段槽(154)中。每个切削刀具段(100)具有沿后到前方向(DF,DR)延伸的纵向段轴线(A)以及上端部和下端部(102,104)，位于段轴线(A)的相对侧上。下端部(104)具有两个间隔开的下邻接表面(108,110)。刀片保持部分(112)形成在上端部(102)中，位于切削刀具段(100)的前端部(114)处。弹性保持臂(116)形成在上端部(102)中，从刀片保持部分(112)向后间隔开。该保持臂(116)具有上邻接表面(118)。在切削刀具段(100)的侧视图中，上和下邻接表面(118,108,110)是直线的。包括至少一个这样的切削刀具段(100)的切削刀具(150)也被要求保护，该切削刀具段(100)可拆卸地安装在形成在刀具夹持器主体(152)的外周表面(156)处的段槽(154)中。 | 1 | 0 | 0 | 0 | 0 | 0 | 0 | 0
| CN105478851A | 一种深孔加工专用刀具，包括刀杆，刀杆头，刀杆套，加工刀具，压紧螺钉；其中刀杆为整体硬质合金YG8材料，刀杆和刀杆头的横截面均为偏心圆弧形状；刀杆头安装在刀杆上，通过90°锥面连接，加工刀具固定在刀杆头上。一种深孔加工方法，其特征在于：增加深孔型面精镗削工序；刀杆有效伸出长度≥885mm；加工刀具选用专用的深孔镗刀，用刀尖对刀；用分层去除余量法加工，考虑到刀具悬伸较长，设定每层径向切深0.1-0.15mm，分层完成深孔内腔余量去除；切削参数：转速95r/mm；进给速度0.12mm/r。本发明的优点：应用超长硬质合金刀杆，在细长比大于10的深孔镗削加工中，提高了深孔加工精度，满足了空心轴深孔加工严格的壁厚差技术要求。 | 1 | 0 | 1 | 1 | 0 | 0 | 0 | 0
| CN105478866A | 本发明公开了一种高精度孔加工刀具，包括刀体和切削刀片，刀体由柄部、切削端部及位于柄部与切削端部之间的周面组成，所述切削刀片位于切削端部上，所述周面设有用于排出切屑的容屑槽，周面于每个切削刀片对应的位置上设有轴导向条组，各轴导向条组至少包括两个轴导向条，且各轴导向条组中的相邻轴导向条之间连接有径导向条。本发明公开的高精度孔加工刀具具有轴导向条受力小，切削振动低、效率高、寿命长和精度高的特点。 | 1 | 0 | 0 | 0 | 0 | 0 | 0 | 0
| CN105486216A | 一种盾构机刀具磨损检测装置及盾构机刀具系统，该装置包括：多个梯形电容网络传感器，多个电容网络传感器分别配置在盾构机刀具的不同位置处，用于根据各自的当前结构分别产生表征各自梯形电容网络的当前电容值的第一电信号；信号调理电路，其与若干梯形电容网络传感器连接，用于分别对若干梯形电容网络传感器传输来的第一电容号进行调理，得到对应的第二电信号；数据处理电路，其与信号调理电路连接，用于根据第二电信号确定盾构机刀具中对应于各个梯形电容网络传感器位置处的磨损量数据以及磨损形状数据。该装置能够实现对盾构机刀具不同位置处的磨损量以及磨损形状的准确检测。 | 1 | 0 | 0 | 0 | 0 | 0 | 0 | 1
| CN105492980A | 一种刀具路径生成方法及刀具路径生成装置，该刀具路径生成装置是生成加工程序的刀具路径生成装置，具备判定如果在第一刀具路径(R1)中进行加工则刀具的有效刃长(ECL)是否不足的判定部(33)；和推定刀具的有效刃长(ECL)不足的不足部分的推定部(36)。刀具路径生成装置具备生成将不足部分的路径相对于第一刀具路径(R1)移动到能由有效刃长(ECL)的部分进行加工的路径的移动后的刀具路径(R3)的移动后路径生成部(37)；和生成用于加工在工件上残存的切削残留部分的辅助的刀具路径的辅助路径生成部(38)。 | 1 | 1 | 0 | 0 | 0 | 0 | 0 | 1
| CN105499441A | 本发明公开了一种具有加热功能且高度可调的杀菌发光刀具，包括刀具本体，其特征在于：还包括刀头，在刀具本体上设置有调节安装孔，所述调节安装孔包括中间部位的长条孔和位于长条孔两侧的圆弧孔，在刀具本体的前端设置有刀头，在刀头外缘上连接有若干加热块，所述加热块与加热装置相连接，在刀具本体上设置有光源，在刀头上设置有若干导光片，所述光源与若干导光片位于同一直线，所述导光片与刀刃相互垂直，所述导光片吸收光源所发出的光线，并将该光线引导至刀刃，所述刀头采用钨钛钴硬质合金材料制成。 | 1 | 0 | 0 | 0 | 1 | 0 | 0 | 1
| CN105499442A | 本发明公开了一种缓冲型轻质无毛边杀菌发光切割刀具，包括刀具本体，其特征在于：还包括刀片，在刀具本体的前端设置有刀片，在刀片外缘上连接有若干加热块，所述加热块与加热装置相连接，在刀片底部的刀刃面上设置有一个折角，所述折角将刀刃面分割为前刀刃面和后刀刃面，在每个刀片上套设有至少三个缓冲垫，越靠近刀刃部分的缓冲垫厚度越厚，且相邻两个缓冲垫之间的间距相等，在刀具本体上设置有光源，所述光源产生的光线为紫外线，在刀片上设置有若干导光片，所述光源与若干导光片位于同一直线，所述导光片与刀刃相互垂直，所述导光片吸收光源所发出的光线，并将该光线引导至刀刃，在刀片的中部设置有多个减重槽，所述刀片采用钨钛钴硬质合金材料制成。 | 1 | 0 | 1 | 0 | 1 | 0 | 0 | 1
| CN105499665A | 本发明用于叠层结构零件整体制孔的多阶梯多刃刀具属于机械加工中钻削工具技术领域，涉及一种叠层结构零件高质量整体制孔的多阶梯多刃刀具。刀具具有此刀具具有由预钻孔主切削刃包络线形成的预钻孔切削区、扩孔主切削刃包络线形成的扩孔切削区、包络线为金属终孔尺寸的金属铰孔切削区、包络线为复材终孔尺寸的复材铰孔切削区、变径区和夹持区构成了刀具的多阶梯多刃结构，每级阶梯具有特定的刃型、螺旋角和刀径。该刀具是一种具有钻、扩、铰功能为一体的多阶梯多刃钻头，特别适用于碳纤维增强复合材料或金属叠层结构零件的加工，高质量、高效率整体低损伤制孔，降低生产成本，提高加工效益。 | 1 | 0 | 0 | 0 | 0 | 0 | 0 | 0
| CN105500083A | 本发明公开了一种刀具固定结构及适用于该刀具固定结构的刀具和刀柄，涉及机加工刀具领域，提供一种能够避免刀具移动的刀具固定结构。刀具固定结构包括刀柄和刀具，刀柄内设置有由刀柄端部向内延伸的刀具孔，刀具插入刀具孔，刀柄夹持刀具；还包括安全锁销；刀柄内设置有由刀柄侧部向内延伸的锁销孔；刀具上设置有锁销通过槽和退刀凹台，退刀凹台由刀具端面延伸至锁销通过槽；安全锁销装入锁销孔并插入锁销通过槽，安全锁销限制刀具轴向移动；刀柄解除对刀具的夹持并且刀具旋转至退刀凹台与安全锁销正对时，刀具向刀柄外的移动不受安全锁销限制。本发明主要适用于热装刀柄中。 | 1 | 1 | 0 | 0 | 0 | 0 | 0 | 0
| CN105507899A | 本发明涉及具有弹性体包覆衬套的刀具安装组件。一种适于接纳刀具的刀具安装组件，包括基座和衬套，基座具有底部和前部，前部限定了具有内壁的接纳部，衬套构造成用于接纳在基座的接纳部中；衬套包括：前向面，限定用于接纳刀具的开孔；大致与所述前向面相反的肩部，所述肩部被构造用于与所述基座的前部配合；以及从所述肩部向后延伸的柄部，所述柄部具有被构造用于与所述接纳部的内壁配合的外表面；第一弹性体层定位于所述衬套的肩部与所述基座的前部之间，第二弹性体层位于所述柄部的外表面与所述接纳部的内壁之间。 | 1 | 0 | 0 | 0 | 0 | 0 | 0 | 0
| CN105522426A | 一种圆盘式刀具安装机构，其特征在于：所述的圆盘式刀具安装机构包括刀盘、刀夹、刀位槽、安装座、定位销、销轴；其中：刀盘的中心区设置安装座，通过安装座设在立车刀库上，刀盘上设有n个均匀分布的安装刀具的刀夹，刀夹为对称分布的卡爪，两卡爪通过销轴铰接，卡爪间形成允许刀具嵌置并与刀具形状吻合的刀位槽，刀夹的端部设有可定位销，定位销中设有弹簧。本发明的优点：本发明所述的圆盘式刀具安装机构，具有结构简单紧凑，设计巧妙合理，更换操作方便，刀具安装位多，工作量大，提高加工效率，自动化程度高，安全可靠，并且人员劳动强度低等优点。 | 1 | 0 | 0 | 0 | 0 | 0 | 0 | 0
| CN105522632A | 本发明涉及一种加工粒状木屑的刀具，其包括：刀体、斜面一、第一切削组、安装孔一、安装孔二、安装孔三、斜面二、第二切削组；整个刀具是一块整体，外形呈平行四边形状；所述刀体位于整个刀具有中部，其上设有安装孔一、安装孔二、安装孔三，用于将整个刀具固定在切削筒的相应刀架上；所述斜面一与斜面二结构相同，分别设置在刀体的相对两端；斜面一、斜面二均与刀体的平面夹角为200~300；所述第一切削组与第二切削组均由20~39个刀齿和齿槽组成；第一切削组与第二切削组上的刀齿与齿槽是交错设置。本发明是技术人员根据实际经验设计出的一种新型刀具，不仅结构简单、安装方便，而且非常适用，特别适合在机制炭加工领域推广和应用。 | 1 | 0 | 0 | 1 | 0 | 0 | 0 | 0
| CN105537654A | 本发明公开了一种钻削加工刀具，包括切削部件和夹持部件，切削部件包括切削部和连接部，夹持部件包括柄部和两个夹持部，连接部设有外周面，夹持部设有用于夹持外周面的内周面，切削部上设有与切削部件切削刃等数量容屑槽，夹持部上设有螺旋槽，相邻容屑槽之间外周面上的底部、中部分别设有一个凸起、中凸起，相邻螺旋槽之间内周面上的底部、中部分别设有一个凹进、中凹进，凸起和对应的凹进咬合，中凸起和对应的中凹进咬合，凸起绕夹持部件的中心轴可螺旋扭入凹进，凸起扭入凹进的过程中，二者的配合面之间具有变化的间隙λ，应满足：-0.1mm≤λ≤0.1mm。该钻削加工刀具具有过定位装夹、定位精度高、装卸便捷、有效防止切削部件脱落的优点。 | 1 | 0 | 0 | 0 | 0 | 0 | 0 | 0
| CN105538359A | 本发明公开了一种具有防护功能的高强度轻质杀菌发光刀具，包括刀具本体，其特征在于：还包括刀头和搭片，在刀具本体的后端设置有与驱动机构相连接的方形凹槽，在刀具本体的前端设置有刀头，从刀头连接端向自由端套设一个海绵垫层，在刀具本体上焊接有两个搭片，在搭片的自由端设置有勾脚，在刀头的后端设置有两个开槽，所述搭片的勾脚能够伸入刀头对应开槽内配合连接，在刀具本体上设置有光源，所述光源产生的光线为紫外线，在刀头上设置有若干导光片，所述光源与若干导光片位于同一直线，所述导光片与刀刃相互垂直，所述导光片吸收光源所发出的光线，并将该光线引导至刀刃，在顶片的中部设置有多个减重槽。 | 1 | 0 | 0 | 0 | 1 | 0 | 0 | 1
| CN105538435A | 本发明涉及一种刀具组件，包括：刀盘，以及设置于所述刀盘上的刀具，所述刀盘包括本体、开设于所述本体上的多个安装槽，所述本体沿一旋转轴可旋转；所述刀具设置于其中一所述安装槽内，且所述刀具的刀刃与所述旋转轴形成第一夹角，当所述刀具分别安装于相异的所述安装槽内时，至少部分所述第一夹角的角度相异。上述刀具组件，由于刀具在不同的安装槽内时，其刀刃与旋转轴形成不同的角度，进而令刀具以不同的角度、刀刃上的不同区域加工待加工件，降低刀刃的磨损，延长了刀具的使用寿命，节约生产成本。 | 1 | 1 | 0 | 1 | 0 | 0 | 0 | 0
| CN105555441A | 一种用于制作具有至少一个螺旋排屑槽(23)的切削刀具生坯(21)的压机(27)。所述压机(27)包括：具有开口(31)的模具(29)，该开口(31)带有螺旋突起(33)；冲头(35)，其具有至少一个螺旋沟槽(37)，该螺旋沟槽(37)具有与所述螺旋突起(33)的形状匹配的形状；电动冲头驱动系统(39)，其布置用以使所述冲头(35)相对于所述模具(29)中的所述开口(31)的纵向轴线同时地旋转和轴向地前进进入所述模具(29)中的所述开口(31)内并沿着所述模具(29)中的所述开口(31)的纵向轴线的方向前进。还公开了用于制作具有至少一个螺旋排屑槽的切削刀具生坯的方法。 | 1 | 1 | 0 | 0 | 0 | 0 | 0 | 0
| CN105562527A | 本发明公开了一种结合强度高的缓冲型杀菌发光切削刀具，其特征在于：还包括刀片和搭片，在刀具本体的后端设置有用于和驱动装置相连接的螺纹孔，在螺纹孔内设置有内螺纹，在刀具本体的前端设置有刀片，在刀片的中部设置有多个减重槽，在刀具本体上焊接有两个搭片，在搭片的自由端设置有勾脚，在刀片的后端设置有两个开槽，搭片的勾脚能够伸入刀片对应开槽内配合连接，在刀具本体上设置有光源，光源产生的光线为紫外线，在刀片上设置有若干导光片，光源与若干导光片位于同一直线，导光片与刀刃相互垂直，导光片吸收光源所发出的光线，并将该光线引导至刀刃，在刀片伸出开口的部分上套设有至少三个缓冲垫，且相邻两个缓冲垫之间的间距相等。 | 1 | 0 | 0 | 0 | 0 | 0 | 0 | 1
| CN105562736A | 本发明涉及一种多节组接式刀具结构，其是应用结构的配置而将传统的一体式刀具切分为刀具基座及刀具件等两部分，并于其间可选择性桥接有一个连接座，或者因应长度的改变更可串接有复数个连接座，以提供一可随使用需求增减该连接座以改变整体长度的功能。 | 1 | 0 | 0 | 0 | 0 | 0 | 0 | 0
| CN105562831A | 本发明公开了一种结合强度高的轻质杀菌发光切削刀具，包括刀具本体，其特征在于：还包括刀片和搭片，在刀具本体的后端设置有用于和驱动装置相连接的螺纹孔，在螺纹孔内设置有内螺纹，在刀具本体的前端设置有刀片，在刀片的中部设置有多个减重槽，在刀具本体上焊接有两个搭片，在搭片的自由端设置有勾脚，在刀片的后端设置有两个开槽，所述搭片的勾脚能够伸入刀片对应开槽内配合连接，在刀具本体上设置有光源，所述光源产生的光线为紫外线，在刀片上设置有若干导光片，所述光源与若干导光片位于同一直线，所述导光片与刀刃相互垂直，所述导光片吸收光源所发出的光线，并将该光线引导至刀刃，所述刀片采用钨钛钴硬质合金制成。 | 1 | 0 | 1 | 0 | 0 | 0 | 0 | 0
| CN105583450A | 本发明公开了加工碳纤维复合材料和钛合金叠层构件大直径孔螺旋铣孔专用刀具，它包括由切削刃部、颈部和刀柄组成的刀体，在刀具刃部设置有四个不等距切削刃，所述的第一切削刃和第三切削刃的侧刃前角取7°~9°，第二切削刃和第四切削刃的侧刃前角取8°~10°，四个切削刃的侧刃第一后角取13°~15°,四个切削刃的侧刃第二后角取19°~21°，所述的侧刃第一后角的长度为0.8~1.2mm，四个切削刃的螺旋角为39°~41°，刀具四个切削刃的刃倾角为3°~5°，第一切削刃的底刃和第三切削刃的底刃有两个刃带。本刀具切削复合材料力约为53N，切削钛合金约为248N，延长了刀具的寿命。 | 1 | 0 | 1 | 1 | 0 | 0 | 0 | 0
| CN105583646A | 本发明提高一种用于定位刀具的定位机构。定位机构包括安装架、滑动安装于安装架上的进给件、固定安装于进给件上的刀座、定位件、弹性件及挡设件。刀座中形成有用于收容刀具的收容孔。定位件枢接于刀座上并部分收容于刀座中。弹性件的一端抵持于定位件上，其另一端抵持于刀座或进给件上。挡设件固定装设于安装架上，挡设件包括抵推部，抵推部能够与定位件相抵持。通过移动进给件能够实现定位件脱离抵推部，通过弹性件的作用能够实现定位件转动以定位刀具。 | 1 | 1 | 0 | 0 | 0 | 0 | 0 | 0
| CN105583671A | 本发明涉及活节链301的链节10，其包括：由四条侧边101-104限定的主体区域100；沿着所述四条侧边101-104中的第一侧边101设置的第一连接部分105，所述第一连接部分105用于容纳第一连接件3011，所述第一连接件3011用于将所述链节10连接到第一临近链节10A，其中所述第一连接部分105设有所述第一邻近链节10A相对于所述链节10的旋转运动的第一旋转轴线A；沿着所述四条侧边101-104中的第二侧边102设置的第二连接部分106，所述第二连接部分106平行于所述第一侧边101并用于容纳第二连接件3012，所述第二连接件3012用于将所述链节10连接到第二邻近链节10B，其中所述第二连接部分106设有所述第二邻近链节10B相对于所述链节10的旋转运动的第二旋转轴线B；以及设于所述四条侧边101-104中的第三侧边103上的第三连接部分107，所述第三连接部分107用于容纳第三连接件3013，所述第三连接件3013用于将所述链节10连接到刀具容器20，其中所述第三连接部分107设有所述刀具容器20相对于所述链节10的旋转运动的第三旋转轴线C；其中所述第一旋转轴线A和第二旋转轴线B限定第一平面，所述第一平面平行于所述链节10的主体区域100，所述第三旋转轴线C位于所述第一平面之外。此外，本发明还涉及一种用于机床的刀具库30，其包括：由多个相互关联且形状相同的链节10组成的用于刀具运输的活节链301，其中每个链节10的主体区域由四条侧边101-104限定；用于驱动所述活节链301循环运动的链条驱动器302；刀具容器20，其被连接到所述多个链节10中的第一链节10K，其连接位置在所述第一链节10K的四条侧边101-104中的第三侧边103上，并且所述刀具容器20具有用于收纳刀具40的刀具收纳部分201，其中当有刀具40被收纳时，处于所述刀具容器20内的所述刀具40限定出刀具轴线W；以及枢转装置303，用于相对于所述第一链节10K把所述刀具容器20从运输位置枢转到替换位置；其中，在所述运输位置，所述刀具容器20从所述第一链节10K的所述四条侧边101-104中与第三侧边103相对的第四侧边104上的第一位置1041延伸出一定距离，使所述刀具容器20在所述刀具轴线W的方向上延伸一定长度，并到达所述第三侧边103上的第二位置1032。 | 1 | 0 | 0 | 1 | 0 | 0 | 0 | 0
| CN105613207A | 本发明公开了一种树木移栽设备刀具总成，包括旋转支撑系统，所述旋转支撑系统底端设置至少一个纵向液压倾角旋转轴，纵向液压倾角旋转轴底端连接纵向液压伸缩节，纵向液压伸缩节底端连接球底平向旋转轴，其中，球底平向旋转轴底端还设有刀具，刀具包括相连接的刮刀、内侧切刀和外侧切刀，并且，刀具上还开有球外导土口；所述球底平向旋转轴通过内向马达驱动刀具。本发明的有益效果：本发明能够在挖掘植物时保证植物根系的完整性，提高其工作效率、降低人工成本，同时提高了树木的存活率，有利于树木移栽的长期发展。 | 1 | 1 | 0 | 1 | 0 | 0 | 0 | 0
| CN105619167A | 本发明提供一种核电站应用的刀具防护及排屑装置，包括：护罩底板(1)以及安装在所述护罩底板(1)上的护罩盖板(2)，所述护罩底板(1)与所述护罩盖板(2)之间形成用于容纳刀具(5)的容置空间；压紧块(3)，用于固定所述护罩底板(1)、所述护罩盖板(2)以及待切割螺栓；排屑接口(4)，设置在所述护罩底板(1)的底面，用于安装排屑管并通过负压将刀具(5)切割螺栓产生的废铁屑排出。本发明兼具刀具防护和废屑导流的双重功能，能有效防止切割螺栓过程中产生的废铁屑飞溅出来，保护工作人员安全；并将这些废铁屑快速吸走，避免废铁屑长时间积累对刀具产生挤压和局部高温，起到保护压力容器和工作人员安全的作用。 | 1 | 1 | 0 | 0 | 0 | 0 | 0 | 1
| CN105636726A | 本发明提供切削刀具用刀柄及切削刀具。一种切削刀具用刀柄，其具有：轴孔，其钻杆能够插入于该轴孔；螺孔，其以朝向上述轴孔贯通的方式设在该切削刀具用刀柄的外周面的一侧。在刀柄自身的前端面开设有喷出口，插入钻杆之后通过拧紧紧固螺钉将钻杆固定之后，能够从该喷出口朝向上述钻杆的切削刃喷出冷却剂。该切削刀具用刀柄不会产生固定钻杆方面的问题，即使冷却剂的喷出口位置在“刀尖供给”方式和“背面供给”方式这两种情况下不同，也能够利用一个刀柄来应对。在轴孔(110)的径向两侧设有螺孔(135)，该螺孔(135)供紧固螺钉(130)旋入拧紧，通过在螺孔(135)拧紧紧固螺钉(130)，能够将插入进来的钻杆(200)进行固定。 | 1 | 0 | 0 | 0 | 0 | 0 | 0 | 1
| CN105642925A | 本发明公开了一种超声刀具，包括刀具连接座和直柄刀具，所述直柄刀具包括刀柄和刀头，所述刀具连接座的一端为刀具夹持部，另一端为与超声变幅杆连接的连接部，所述刀具夹持部的端部设有与刀柄配合的夹持孔，所述夹持孔与刀柄过盈配合，所述刀具夹持部的侧面设有使夹持孔与外部连通的散热通孔。本发明解决了现有超声刀具可更换性不好的问题，降低了超声刀具制造和超声加工的成本；同时，通过设置散热孔和散热扇叶，能有效对连接处进行散热；结构简单实用，能够满足用户利用超声辅助加工技术加工材料的实际需求。 | 1 | 0 | 0 | 0 | 0 | 0 | 0 | 0
| CN105642928A | 本发明公开了一种镗削机械臂镗削刀具结构，包括一个位于刀柄前部位置设置的刀具安装槽，刀具安装槽用于安装刀具，刀具包括用于形成切削刃的刀头部分和用于实现安装和刀具径向进给传动的安装柄部分，刀头部分的切削刃位置外露出刀具安装槽，其特征在于，刀具安装柄部分的内侧面上设置有传动齿条用于实现刀具径向进给传动。本发明具有结构简单，能够方便实现进给传动，提高装配效率，能够消除装配间隙以提高加工稳定性等优点。 | 1 | 1 | 0 | 0 | 0 | 0 | 0 | 0
| CN105658360A | 本发明涉及一种用于刀具夹紧系统的减振部件，用于衰减产生的振动和冲击，这些振动和冲击在力锁合地夹紧刀具在刀夹中时或者在切削加工时在刀具本身上产生，其中，至少一由具有机械效应的形状记忆合金制成的减振部件(6,13,26)这样位于刀具夹紧系统中或者刀具本身上，使得在夹紧状态位于夹紧部件的力流中的减振部件(6,13,26)由于机械力作用和与此相关的晶相转换在其预应力上以可逆的且滞后的变形出现，并且导致机械能的耗散，其中要缓冲的机械能是周期性的振动或者非周期性的、以冲击形式传递的过载。 | 1 | 1 | 0 | 0 | 0 | 0 | 0 | 0
| CN105666256A | 本发明涉及刀具打磨技术领域，具体地说是一种带有刀具夹持装置的磨床。该带有刀具夹持装置的磨床包括底座、滑轨、滑块打磨机构和刀具夹持装置，所述刀具夹持装置包括两个夹持部、旋转电机、安装板和两个直动气缸，所述安装板中间的水平段和两侧的倾斜段，所述旋转电机的输出端与所述安装板的水平段相连接，两个直动气缸分别安装在所述安装板两端的两个倾斜段上，所述安装板的倾斜段的内侧表面上设有两条相互平行的滑轨，所述直动气缸的外侧表面上设有两条与所述滑轨相对应的滑槽，两条滑轨分别卡于两条滑槽内，并通过螺钉将直动气缸固定在所述安装板的倾斜段上，每个直动气缸的输出端分别连接有一个夹持部。 | 1 | 1 | 0 | 0 | 0 |  | 0 | 0
| CN105666708A | 本发明公开了一种L型槽切割刀具，包括撑架、转动设置于所述的撑架上的主轴、安装在所述的主轴上的复数个刀具、驱动所述的主轴转动的驱动机构，所述的刀具通过键和键槽周向固定在主轴上，所述的主轴上具有螺纹段，所述的刀具的两侧设置有与所述的螺纹段相配合的定位螺母，所述的刀具包括呈圆形的割刀与呈圆形的槽刀，所述的割刀的直径大于所述的槽刀的直径，结构简单，使用方便，可一次完成对带L型槽岩棉条的切割切槽加工，成品率高，结构简单，装配方便，提高了生产效率。 | 1 | 0 | 0 | 0 | 0 | 0 | 0 | 0
| CN105710398A | 本发明公开了一种可换头切削刀具，包括夹持部件、可换部件和紧固螺钉，夹持部件的头端设有锥形定位槽，夹持部件的外壁设有与锥形定位槽连通的安装槽，锥形定位槽的底面设有定位凹槽，定位凹槽内设有螺纹孔，可换部件的尾端设有扁平状锥形定位体，扁平状锥形定位体的底面设有与所述紧固螺钉的头部配合的紧固凹槽，可换部件设有与紧固凹槽连通的扳手通过孔，扁平状锥形定位体穿过所述安装槽进入锥形定位槽内并且旋转一定角度以使扁平状锥形定位体的锥形外壁与所述锥形定位槽的锥形内壁相配合，紧固螺钉装设于螺纹孔内且头部顶推于所述紧固凹槽内。本发明具有便于生产、连接牢靠、安装拆卸方便、定位精确的优点。 | 1 | 0 | 0 | 0 | 0 | 0 | 0 | 0
| CN105710824A | 一种机械加工刀具技术领域的布朗夏普锥柄刀具顶出器，包括一体成型且依次相连的六角头、柱状杆部、楔形凸台和顶出头，其中：楔形凸台的小端与顶出头相连，楔形凸台的大端与柱状杆部相连；所述的顶出头与布朗夏普锥柄刀具内的拉紧螺钉内六角头配合。本发明利用布朗夏普锥柄刀具已有结构设计的布朗夏普锥柄刀具顶出器，能够在不破坏布朗夏普装机刀柄、刀具和拉紧螺钉的基础上轻松地将刀具从布朗夏普装机刀柄中旋出，具有操作方便、安全可靠地优点，同时能够有效减少零部件损耗，控制生产成本。 | 1 | 0 | 0 | 0 | 0 | 0 | 0 | 0
| CN105728764A | 一种多刀口一次成型刀具，涉及机床加工用刀具领域，包括刀座和刀具，其特征在于：所述刀座上制有刀具安装槽，所述刀具通过刀具固定块安装在刀具安装槽内，所述刀具下端设置有调节旋钮，所述刀具安装槽内还设置有出液口，刀具上设置有多个刀口，刀口为条形刀口，多个条形刀口平行设置，刀具安装槽为矩形。本发明结构设计简单，刀具上设置有调节旋钮，刀具磨损时，可将刀具向下调节，操作简单方便，对盘类零件进行切槽加工时，可一次性加工多条，提高加工效率。 | 1 | 0 | 0 | 0 | 0 | 0 | 0 | 1
| CN105728765A | 本发明公开了一种可调试多装刀具装架，解决了现有技术中在更换不同车刀时，需将已经装配的刀具取下，然后再更换刀具，不仅操作繁琐，而且降低了加工效率的问题。该可调试多装刀具装架主要由用于连接机床的主轴(1)，以及与该主轴(1)端部紧固连接、用于装配刀具的刀具圆盘(2)组成；且相邻刀具安装槽(3)之间还设有螺栓安装槽(7)，用于固定刀具的螺栓或螺钉平行设置在该螺栓安装槽(7)内，其一端穿过刀具安装槽(3)的侧壁并延伸至刀具安装槽(3)内。本发明不仅结构简单、实现方便，而且更换车刀时，无需进行车刀的拆卸，调整刀具圆盘即可，提高了加工效率。因此，适合推广应用。 | 1 | 0 | 0 | 0 | 0 | 0 | 0 | 0
| CN105728810A | 本发明公开一种用于加工手机外壳的CNC机床及其CNC刀具，CNC机床包括：机台；主轴，所述主轴可转动地设在所述机台上；刀具，所述刀具形成为圆柱形，所述刀具的外周壁设有环形的凹槽，所述凹槽在与所述刀具的旋转中心线平行的截面上的形状与所述手机外壳的横截面形状相同；两个连接轴，所述两个连接轴分别固定在所述刀具的相对端面上，其中一个连接轴与所述主轴相连以由所述主轴驱动所述刀具转动，另一个所述连接轴与所述主轴或者所述机台相连。根据本发明的用于加工手机外壳的CNC机床，有利于提高手机外壳的加工效率，提高刀具对手机外壳的加工精度和手机外壳的尺寸稳定性。 | 1 | 1 | 0 | 0 | 0 | 0 | 0 | 0
| CN105728813A | 本发明涉及管料端面铣刀具，刀具柄前部为刀具装夹端与直径较小的防抖端，所述刀具装夹端中部开有安装刀具的方孔；刀具成长方体结构，所述刀具的两端分别设置有对称的刀头，所述刀具的中心处开有内凹圆槽；所述防抖端的外部安装有防抖圆环，螺钉穿过防抖端中部的螺纹孔并旋紧，所述螺钉端部的圆头抵接于刀具所开的内凹圆槽。本发明的刀具柄、刀具装夹端和防抖端为一整体结构，基于现有常规刀具夹持件进行加工，制造方便，成本低。防抖端外部还安装有防抖圆环，在刀具使用过程中，有效的减少了在切削过程中钻头的抖动导致加工面不平整的问题，本发明加工效率高，铣削质量好，有效的提高管料端面的加工质量。 | 1 | 0 | 0 | 0 | 0 | 0 | 0 | 0
| CN105728819A | 本发明应用于金属带材重卷检查机组铡刀剪，为一种铡刀剪防划伤落料机构，位于铡刀剪出口侧，包括移动支架、倒料支架、导杆和上下移动的移动导板，导杆位于移动支架和倒料支架之间，所述移动支架由螺钉垫圈把合在铡刀剪剪切机构的上刀座底面，移动导板的上表面与移动支架的底部连接，移动导板、移动支架随上刀座上下运动，所述倒料支架由螺钉垫圈把合在铡刀剪的机架的出口侧面，当上刀座运动至上极限位置时，所述移动导板与铡刀剪的固定导板平齐，穿带时，移动导板工作，起带头导向作用；机组停剪时，移动导板落下，导杆工作，起废料滑杆作用；本发明导板与下剪刃衔接紧凑，避免了无张力穿带时挠度过大造成的带钢下表面划伤，保证了带钢表面质量。 | 1 | 1 | 0 | 0 | 0 | 0 | 0 | 0
| CN105729412A | 本发明提出一种刀具不会从刀具出口掉落的刀具防掉落结构，从而方便用户使用，它包括挡板(1)、第一凸起(2)、第二凸起(3)，挡板(1)位于刀具库(4)的设有刀具出口(5)的这一端面(6)上，且挡板(1)与刀具库(4)可转动连接；挡板(1)包括第一部分(7)、第二部分(8)，在刀具库(4)转出时，第二凸起(3)与第二部分(8)相抵以推动挡板(1)顺时针转动，从而第一部分(7)挡住刀具出口(5)，在刀具库(4)转回复位时，第一凸起(2)与第二部分(8)相抵以推动挡板(1)逆时针转动，从而第一部分(7)离开刀具出口(5)，第一凸起(2)、第二凸起(3)均设于电动工具的机壳(9)上。 | 1 | 1 | 0 | 0 | 0 | 0 | 0 | 0
| CN105729431A | 本发明涉及一种刀具放置架，包括机架，机架底部设有滑轮，机架上设有放置槽，放置槽中设置有刀具放置盒，所述刀具放置盒中设有容纳腔，容纳腔中贴有海绵垫，海绵垫中设有油包，油包中填充有防锈油，油包的表层附有若干可分泌出防锈油的细管；所述容纳腔下方设有电磁铁，电磁铁通过刀具放置盒与放置槽的连接来接通外部电源，本发明具中的刀具放置架可根据需要接入不同的刀具放置盒，刀具放置盒可中可设计出不同种类的容纳腔来放置不同的刀具，具有使用方便，连接稳固，不易损坏刀具的优点。 | 1 | 1 | 0 | 0 | 1 | 0 | 0 | 0
| CN105729510A | 本发明公开了一种刀具保护套，所述刀具保护套呈一端开口的刀鞘状，所述刀具保护套具有与刀具的刀身相匹配的中空腔体，所述刀具保护套内与所述刀具的刀锋相对应的位置设有磨刀石层。本发明的刀具保护套给刀具提供了一层保护鞘，将刀具的刀身纳入刀具保护套中，避免刀身与空气的直接接触，能够有效的防止刀具生锈，而且刀具保护套内部设有一磨刀石层，磨刀石层能够使得刀具在每次插拔的过程中都能进行研磨，有利于保持刀具的锋利，同时，由于刀具保护套的存在，将大大降低误伤老人和孩子的概率，提高了家庭用刀的安全性。 | 1 | 0 | 0 | 0 | 0 | 0 | 0 | 0
| CN105730105A | 本发明是铅笔刀具，由刀具架、轴承、带刀刃和齿轮牙的螺旋刀具、刀具螺旋器、手摇柄构成，其特征是，刀具架一端，套有带齿轮牙的刀具螺旋器，刀具螺旋器外设有一个手摇柄，刀具架的另一端，设有铅笔孔、铅笔孔外套有轴承，刀具架上设有带刀刃和齿轮牙的螺旋刀具。该铅笔刀具，具有设计合理、安装简便、使用方便、结实耐用的特点，是一种与削铅笔装置配套使用的较佳铅笔刀具。 | 1 | 1 | 0 | 0 | 0 | 0 | 0 | 0
| CN105731779A | 本发明涉及一种加工手机盖板多功能组合刀具，包括刀具本体，所述的刀具本体的头部设有刀头，从刀头开始依次设有第一刀具、第二刀具、第三刀具以及第四刀具；所述的第一刀具、第二刀具以及第三刀具向内设有带有斜度的凹槽。采用了上述结构之后，将在加工中需要使用到的刀具组合成一个刀具，在使用的时候，就可以不更换刀具即可以继续加工，降低了加工时间，提高了生产效率。 | 1 | 0 | 0 | 0 | 0 | 0 | 0 | 0
| CN105734519A | 本发明属于夹具结构设计技术领域，具体涉及一种刀具PVD镀膜自转转架。一种刀具PVD镀膜自转转架包括刀具工位、底盘、转架外壳，刀具工位在转架外壳上呈圆围排布；刀具工位包括刀具夹具、传动杆、自转盘，传转杆一端连接刀具夹具、另一端连接自转盘，传转杆穿过转架外壳，底盘与自转盘边缘相切，转架外壳公转带动刀具工位公转，底盘不随转架外壳公转。本发明提供一种能够装夹多个刀具的转架，刀具在涂层过程中均匀自转，实现刀具各个方向均一涂层；运行稳定，提高了生产效率和产品质量，降低了生产成本。 | 1 | 1 | 0 | 0 | 0 | 0 | 0 | 0
| CN105750245A | 本发明为一种清洁刀具机构，包括其上设置有若干清洁刀具和若干喷油机构的第一刀具装置板、设置于所述第一刀具装置板下端的第二刀具装置板、以及设置于所述第二刀具装置板下端的且与所述清洁刀具配合使用的刀具驱动模块；所述清洁刀具包括一端与所述刀具驱动轮连接的驱动旋转轴、设置于所述驱动旋转轴另一端的旋转固定座、以及均匀设置于所述旋转固定座上的若干清洁刀组件，所述旋转固定座其中心偏离所述旋转固定轴。与现有技术相比，本发明的一种清洁刀具机构，其清洁刀具可根据喷头自动调整其清洁方位，喷头清洁方式简单，清洁度高且不会对喷头造成损坏。 | 1 | 1 | 0 | 0 | 0 | 0 | 0 | 0
| CN105750667A | 一种螺纹刀具牙型的修磨及测量装置，对螺纹刀具的螺纹牙顶修圆加工，同时采用摄像头实时获得螺纹牙外廓形状并分析获得牙型测量数据，实时测量牙型修磨尺寸。该装置包括动力夹紧机构、牙形修磨机构和在线测量装置，动力夹紧机构在支座(30)和顶尖(17)之间夹紧有刀具(18)，砂轮(1)位于刀具(18)外圆相切处；支撑杆五(28)前端通过块(22)设有摄像头(21)并对应在刀具(18)正上方，支撑架(23)通过连接板(24)设有光源(20)。本发明中机构运动协调性好，且结构简单，该机构的打磨直接打磨刀具，有效的提高工作效率，加工质量；摄像头拍照，可采集数据，找出最优的结果，保持较小应力。 | 1 | 0 | 0 | 0 | 0 | 0 | 0 | 1
| CN105750974A | 本发明提供一种刀具平移装置，属于机械加工技术领域。它包括滑动轴、滑套、钢球、固定套筒、第一刀具、第二刀具，固定套筒固定设置在机架上，滑套可滑动设置在固定套筒内，滑动轴设置在滑套内，驱动气缸的活塞杆连接滑动轴的左端，第一刀架设置在滑套的右端，第二刀架设置在滑动轴的右端，滑套的左端设置有台阶挡块，滑动轴上设置有第一环槽，滑套的周向均布有六个圆孔，钢球安装在第一环槽和圆孔内，固定套筒的内侧设置有第二环槽，第一刀具安装在第一刀架上，第二刀具安装在第二刀架上，轴类工件安装在夹盘上，驱动电机和夹盘同轴连接。本发明实现两把刀具作顺序直线运动，快速实现对轴类工件的加工，结构合理，可靠性好。 | 1 | 1 | 0 | 0 | 0 | 0 | 0 | 0
| CN105770938A | 本发明属于厨具消毒装置领域，尤其涉及一种果疏砧板刀具整体消毒装置，包括壳体和上盖，上盖铰接在壳体上，壳体的上侧和上盖的下侧各设置有一组紫外线消毒灯，壳体内侧的底部分为砧板放置区和刀具放置区，所述的砧板放置区内设置有用于支撑砧板的砧板支撑柱，所述的刀具放置区内设置有刀具支架，所述的上盖的前部设置有风扇、触摸显示屏和控制按钮，上盖前部的内部设置有微控制器。所述的刀具支架的顶部设置有用于吸附固定刀具的磁铁。所述的风扇共有两个，两个风扇对称设置在上盖正面的两侧。本发明采用封闭式箱体结构，将果蔬砧板和刀具放入本发明中，可以实现快速消毒；上下两侧均设置了消毒灯，双侧消毒，保证了消毒效果。 | 1 | 0 | 0 | 0 | 1 | 0 | 0 | 1
| CN105772759A | 本发明揭示了一种用于雕刻倒角去披锋一体刀具，包括刀具本体，刀具本体上设有用于雕刻标示或形状且外径可调的雕刻刀尖、用于对产品端面或内部直孔进行倒角且去除利边的倒角刀刃以及用于交叉孔处切削除披锋的去披锋刀刃，雕刻刀尖位于刀具本体的外端，倒角刀刃位于雕刻刀尖以及去披锋刀刃之间；刀具本体的内端连接有避空刀柄。通过在同一刀具本体上设置雕刻刀尖、倒角刀刃以及去披锋刀刃，实现雕刻，倒角与交叉孔除披锋的功能，在加工过程中减少刀具转换时间，加工前只需校准一次刀具，减少了加工前刀具校准时间，提高了加工效率，进而减少加工成本，采购周期成本可以实现大幅度降低。 | 1 | 0 | 0 | 0 | 0 | 0 | 0 | 0
| CN105773263A | 本发明涉及一种刀具输送装置，包括输送带、刀具抓取装置和刀具架，输送带的起始端设有刀具架，刀具架上装有刀具板，刀具板面向输送带的一侧设有插销；输送带上设有连接板，连接板上设有适应插销的插孔，输送带送经过刀具抓取装置下方，刀具抓取装置上设有机械手臂，刀具抓取装置与数控机床连接，所述输送带的结束端设有用于接收刀具板的第二刀具架，本发明提供一种可以使用多种类型刀具同时送往所需机床，且可根据需求选择所需刀具类别，从而适用范围广且操作效率高。 | 1 | 1 | 0 | 0 | 0 | 0 | 0 | 0
| CN105785912A | 本发明的目的是解决2.5D型腔类零件铣削加工中，由于刀具组合的选择不当而造成的能耗和成本高的问题，即公开了一种面向能耗的型腔数控铣削加工刀具组合优选方法，包括以下步骤：首先系统地分析了刀具组合与数控铣削加工过程能耗的映射关系，揭示刀具直径和刀具可行域对加工能耗的影响，并构建了多刀具数控铣削加工能耗函数；在此基础上，建立了以可行刀具为优化变量，以能耗和成本为优化目标的数控铣削加工刀具组合多目标优化模型；提出一种刀具组合优化求解方法：构建可行刀具集，确定每把刀具的可行域，并运用有向图和Dijkstra算法对优化模型进行求解；最后采用求得的最优刀具组合对型腔进行铣削加工。 | 0 | 0 | 0 | 0 | 0 | 0 | 0 | 0
| CN105798361A | 本发明提供了一种刀具夹头、钻机和钻孔装置，该刀具夹头包括夹头体和夹盘，夹头体与主轴固定连接，且刀具的刀柄穿设在夹头体中，夹头体的侧壁上开设有通孔，通孔内设有与通孔配合的滚动体；夹盘套设在夹头体上，并能够相对于夹头体转动；其中，夹盘的内壁面包括与通孔相对应的偏心弧段，沿主轴的转动方向，偏心弧段与刀柄的外壁面之间的距离逐渐减小，且偏心弧段与刀柄的外壁面之间的最大距离大于滚动体的直径，偏心弧段与刀柄的外壁面之间的最小距离小于或等于滚动体的直径，以使主轴带动夹头体转动至预设位置时，滚动体被挤压在偏心弧段和刀柄的外壁面之间，主轴带动夹盘和刀具转动。本发明提供的刀具夹头，更换刀具方便。 | 1 | 1 | 0 | 0 | 0 | 0 | 0 | 0
| CN105813786A | 一种切削工具和刀具主体组件(20、20\u0027)，其包含圆盘状刀具主体(22)和能移除地保留在其中的多个支撑垫(24、24\u0027)，刀具主体(22)具有旋转轴线(R)、两个相对端表面(26a、26b)和在其之间延伸的主体周边表面(28)。每个支撑垫(24、24\u0027)均与两个环状平面(P1)中的一个相交，所述两个环状平面从垂直于旋转轴线(R)的正中面(M)的相对侧等距地偏移，并且刀具主体(22)与两个环状平面(P1)都不相交。每个支撑垫(24、24\u0027)均被构造成与垂直于旋转轴线(R)的工件的机加工表面操作接触。每个支撑垫(24、24\u0027)均具有相对的上表面和下表面(44、46)和在其之间延伸的垫周边表面(48)，垫周边表面(48)具有与上表面(44)相交的上部分(50)，且上部分(50)围绕不垂直于下表面(46)的垫轴线(A2)显示出N重旋转对称性。 | 1 | 1 | 0 | 0 | 0 | 0 | 0 | 0
| CN105817685A | 本发明公开了一种可拆装旋转刀具，包括工具套柄和安装在所述工具套柄上的切削部件，所述工具套柄包括套柄头部和套柄尾部，所述切削部件包括切削部和夹持部，所述夹持部与所述套柄头部通过多头螺纹连接，所述多头螺纹的各条螺纹线具有不同的断面形状，本发明的可拆装旋转刀具具有连接强度高且装卸快速、方便的优点。 | 1 | 0 | 0 | 0 | 0 | 0 | 0 | 0
| CN105817912A | 本发明涉及一种刀具夹持装置，主要应用于一计算机数值控制加工机(Computer?Numerical?Control,CNC)的刀库，用以固持待用的一或若干支刀具，其主要由一座体及呈U型的一弹性组件所组构而成，利用弹性组件的弹力，使刀具可被稳固于刀具夹持装置上，以解决现有刀具固定装置在使用时组构件复杂的问题，同时也可达到使用刀具时，快速取刀的需求。 | 1 | 0 | 0 | 0 | 0 | 0 | 0 | 0
| CN105818233A | 本发明涉及机械刀具技术领域，公开了模块化组合刀具，其包括单层刀具(4)，单层刀具(4)包括刀架(43)，刀架(43)上设有第一通孔(42)，第一通孔壁上设有轴套(45)，轴套(45)上设有第一键槽(44)；还包括支撑轴(3)，支撑轴(3)上设有与第一键槽(44)匹配的第一键(31)，组合时单层刀具(4)通过第一键槽(44)套在支撑轴(3)上的第一键(31)，支撑轴(3)两端设有并紧螺母(2)，并紧螺母(2)通过支撑轴(3)上的螺纹固定；刀架(43)上设有刀片装夹模块(41)，相邻单层刀具(4)上的刀片装夹模块(41)组合时形成连贯的排屑槽(1)。本发明具有降低刀具加工难度和成本、维修成本低的效果。 | 1 | 0 | 0 | 0 | 0 | 0 | 0 | 0
| CN105832200A | 本发明涉及刀具位置的自动控制和调整装置领域，具体为一种刀具自动制动装置。一种刀具自动制动装置，包括驱动件(1)、刀具(2)和定位轴(3)，其特征是：弹性件(21)包括上端部(210)、下端部(211)和弹性臂(212)，上端部(210)和下端部(211)通过左右两侧的弹性臂(212)连接，上端部(210)嵌在收容腔(22)内，下端部(211)固定在收容腔(22)的端面上；定位轴(3)的后端从下端部(211)穿入后被两侧的弹性臂(212)卡住。本发明结构简单，安全可靠。 | 1 | 1 | 0 | 0 | 0 | 0 | 0 | 1
| CN105834463A | 本发明公开了一种可在机更换的销楔接式孔加工刀具，包括刀体部分、刀体切削部分和销体，刀体部分的另一端设有圆柱形抗弯轴、第一凹槽以及沿着径线方向贯通的第一通孔；刀具切削部分的另一端设有圆柱形抗弯孔、第一凸体以及沿着径向贯通的第二凹槽；当刀体部分的另一端与刀具切削部分的另一端相对接时，刀体部分的圆柱形抗弯轴、第一凹槽分别与刀具切削部分的圆柱形抗弯孔、第一凸体相配合，一销体同时插接在刀体部分的第一通孔和刀具切削部分的第二凹槽中。本发明解决了目前孔加工刀具拆解程序较复杂，更换效率较低等问题，达到了在不降低刀具性能的基础上，能够极大提升刀具安装效率及降低生产辅助时间的目的。 | 1 | 0 | 0 | 0 | 0 | 0 | 0 | 0
| CN105834498A | 本发明一种冲铣曲槽用的刀具，涉及机械加工设备领域，包括一体成型的刀具本体，所述刀具本体的一端为固定端，其另一端为切削端；所述切削端包括刀头与刀身；所述刀头位于所述切屑端的前端；所述刀头为沿着径向凸起的三角形刀面；所述刀头通过所述刀身与所述固定端相连；所述刀身的径向宽度小于刀头的凸起高度。该刀具?第一切削刃与第二切刃部能够同时对工件进行加工，无需利用多个铣刀进行加工，节约了成本，且不会对刀具造成损伤，增加了刀具的使用寿命，提高加工效率。 | 1 | 0 | 0 | 0 | 0 | 0 | 0 | 0
| CN105834836A | 本发明所述的非接触式刀具测量及破损检测装置，涉及一种非接触式刀具检测装置，具体为采用激光对刀具进行测量及破损检测的装置。非接触式刀具测量及破损检测装置包括激光发射单元、激光接收单元；激光发射单元与激光接收单元相对设置，激光发射单元发射孔射出的激光射入激光接收单元的接收孔，待测刀具置于光束的路径上；激光发射单元与激光接收单元通过底部设置的航空接头与外部电缆及控制系统相连接；激光发射单元与激光接收单元通过底部设置的螺纹直通与外部气源相连接；本发明具有结构新颖，降低成本，降低工作量，安装方便，占用空间小，方便安装及调整等等特点，故属于一种集经济性与实用性为一体的新型非接触式刀具测量及破损检测装置。 | 1 | 0 | 0 | 0 | 1 | 0 | 0 | 0
| CN105834843A | 一种改进的带有刀具夹持装置的磨床包括底座、滑轨、滑块打磨机构和刀具夹持装置，所述刀具夹持装置包括两个夹持部、旋转电机、安装板和两个直动气缸，所述安装板中间的水平段和两侧的倾斜段，所述旋转电机的输出端与所述安装板的水平段相连接，所述安装板的倾斜段的内侧表面上设有两条相互平行的滑轨，所述直动气缸的外侧表面上设有两条与所述滑轨相对应的滑槽，两条滑轨分别卡于两条滑槽内，所述夹钳包括左夹钳和右夹钳，所述左夹钳的后端部内侧设有光耦发射器，右夹钳的后端部内侧的相对应位置设有光耦接收器，所述夹钳部的前端部内侧开设有夹紧刀具时与刀具相配合的槽口，所述槽口内部设有螺纹。 | 1 | 1 | 0 | 0 | 0 | 0 | 0 | 0
| CN105843173A | 本发明提供一种能够进行考虑了刀具姿势的邻近点搜索的数值控制装置，其具备如下的邻近点搜索功能：使由移动轴和旋转轴控制的刀具从刀具的当前位置移动至由邻近点距离内加工程序指令的加工路径上，该数值控制装置考虑刀具的前端点的位置和工具而决定邻近点。通过采用该搜索方法，即使在从当前的刀具位置至邻近点距离内存在多个程序块起点的时候，也能够将本来要重新开始的程序块起点决定为邻近点。 | 1 | 1 | 0 | 0 | 0 | 0 | 0 | 0
| CN105848824A | 本发明公开了硬质合金切削刀具的制造方法和通过所述方法制造的切削刀具，所述方法包括：a)通过热处理使由热作工具钢形成的主体部和由硬质合金形成的切削部接合在一起；b)使接合的所述主体部和所述切削部冷却预设的一段时间；c)根据应用目的将所述切削部加工成具有预定图案并形成切削刀具；d)使用由金属氧化物、氮化物和碳化物中的至少一者形成的膜对经过加工的所述切削刀具进行涂覆；以及e)使经过涂覆的所述切削刀具在空气中冷却预设的一段时间。根据本发明，即使在所述涂覆步骤之后也不会产生裂纹，因此能够制造出具有优良机械性能的硬质合金切削刀具。 | 1 | 0 | 1 | 0 | 1 | 1 | 0 | 0
| CN105850805A | 本发明是一种珍珠蚌切开刀具。包括有对刀块、切割刀具，其中对刀块固定在切割刀具的中部。上述对刀块的底部设有倒V形的卡口，对刀块通过其底部设有的倒V形的卡口套装在切割刀具所设的切削刃上，且对刀块底部设有的倒V形的卡口的两侧通过固定螺栓拧固压紧在切割刀具的底部上。本发明由于采用设有对刀块的结构，能够提高对刀的准确性，并且能大幅度提高切蚌效率。本发明解决了切蚌过程中需要对刀的问题，本发明刀具与全自动切蚌装置的配合使用，可以实现对珍珠蚌的自动开蚌取珠，改变手工开蚌取珠效率低、人工成本高的现状，可广泛应用于珍珠蚌的养殖行业中。本发明是一种设计巧妙，性能优良，方便实用的珍珠蚌切开刀具。 | 1 | 0 | 0 | 0 | 0 | 0 | 0 | 0
| CN105855576A | 本发明公开了一种具有夹持接口切换功能的旋转刀具及刀具系统，刀具包括夹持部件和切削部件，夹持部件上设有一体成型的第一夹持部和第二夹持部，第一夹持部和第二夹持部的端面分别设有第一夹持接口和第二夹持接口，切削部件包括至少两个用于与第一夹持接口和第二夹持接口匹配的切削刀头，切削刀头与相应的第一夹持接口或第二夹持接口可拆卸连接。刀具系统包括刀具夹头以及上述的旋转刀具，刀具夹头的一个端面设有装夹孔，未配装切削刀头的第一夹持部或第二夹持部与装夹孔连接。该旋转刀具及刀具系统具有使用寿命长、性价比高、适用范围广、可大大降低刀具库存的优点。 | 1 | 0 | 0 | 0 | 0 | 0 | 0 | 0
| CN105871079A | 本发明属于智能刀具相关领域，其公开了一种适用于智能铣削刀具的无线传输系统，其包括发射端、接收端及谐振耦合线圈。所述发射端用于将PC端的指令数据基于近场耦合原理无线传输给所述接收端或者将来自所述谐振耦合线圈的状态数据处理后传输到所述PC端，所述PC端根据所述刀具状态信息发出指令数据到所述发射端；同时，所述发射端用于将接收到的电能基于磁场感应原理无线发送到所述接收端。所述接收端设置在所述铣削刀具的刀柄上，其与设置在所述刀柄上的状态监测模块电性连接，所述状态监测模块用于监测所述铣削刀具的状态数据并将所述状态数据传输给所述接收端。本发明的无线传输系统降低了成本，提高了集成度及监测效率，减小了体积。 | 1 | 0 | 0 | 0 | 0 | 0 | 0 | 0
| CN105873721A | 本发明涉及刀库和刀具更换装置。本发明提供结构单纯且能低成本制造，并且能使存储的刀具数量增加的刀库。本发明的刀库(1)包括：能沿着循环转动轨迹移动的刀具输送台(14)；能安装刀座(18、19)的刀具保持部(16)；使刀具保持部(16)旋转的刀具保持部驱动装置(64)；以及进行刀座(18)的定位的刀座停止装置(74)。刀具保持部(16)具有两个刀座安装孔(50、52)，在第一刀座(18)安装于第一刀座安装孔(50)、第二刀座(19)安装于第二刀座安装孔(52)的状态下，所述第一刀座(18)与所述第二刀座(19)之间呈规定的角度。 | 1 | 1 | 0 | 0 | 0 | 0 | 0 | 0
| CN105880652A | 本发明涉及一种蛇簧联轴器半联弧线齿齿槽加工刀具，该刀具呈圆形，由六片相同的呈弧形的小型刀具首尾拼接而成；该刀具齿部与背部为一个整体，由高速钢或硬质合金钢材料制成，整体热处理，其厚度L大于2mm。本发明采用一体化设计，制作简单不需焊接，整体刚性明显提升，延长了刀具使用寿命。 | 1 | 0 | 1 | 0 | 0 | 0 | 0 | 0
| CN105880706A | 本发明公开了一种具有夹持接口切换功能的旋转刀具及刀具系统，包括切削部件和至少两个能单独与切削部件匹配或依次对接后与切削部件匹配的夹持部件，各夹持部件的两端面均分别设有夹持接口和对接部，切削部件包括至少两个切削刀头，单独匹配时，切削刀头与相应的夹持接口可拆卸连接；对接匹配时，首位置与相邻位置两个夹持部件的对接部之间形成可拆卸连接，其余的各相邻的两个夹持部件的夹持接口和对接部之间形成可拆卸连接，切削刀头与相应的首位置或尾位置的夹持接口可拆卸连接。刀具系统包括刀具夹头以及上述旋转刀具。该旋转刀具及刀具系统具有使用寿命长、性价比高、适用范围广、可大大降低刀具库存的优点。 | 1 | 0 | 0 | 0 | 0 | 0 | 0 | 0
| CN105880722A | 本发明公开了一种带锁紧机构的剪板机刀架及其刀具，包括上刀架模块和下刀架模块。所述上刀架模块与下刀架模块均固定在剪板机平台上，所述上刀架模块包括上刀架、上刀具和刀具导轨，刀具导轨固定在上刀架的两侧，上刀具嵌入在刀具导轨的凹槽内，在固定行程内上下滑动；所述下刀架模块包括下刀架和下刀具，下刀固定在下刀架的一侧。本发明的有益效果是：(1)锁紧机构减少了上刀片和下刀片的微动，消除剪切偏心现象，减少板材扭曲，使工件质量提高。(2)上刀片采用一种阶梯形波纹面刀片，大幅提高了刀片钢材的刚性、硬度、耐磨性、疲劳强度以及韧性等，有效地减少加工面的毛刺、翻边，剪板机的技术性能和生产效率得到提升。 | 1 | 1 | 0 | 0 | 0 | 0 | 0 | 0
| CN105881095A | 刀具智能养护装置，包括一个架体[1]，架体内置多个存放格[2]，在存放格内设置感应装置[3]，在设置远程通讯模块[4]，启用时感应装置[3]，确定刀具的原始状态，在有刀具进出时，感应装置[3]将相关信息通过远程通讯模块[4]传输给管理中心，进行刀具数量及其它方面的统计养护；刀具进行编号，在架体上设置视频装置[5]，可以读取刀具编号，通过信息的汇总实现综合管理；提示装置[6]，提示进程与注意事项；提示信息的方式为声音或LED灯光显示；可以利用感应刀具位置进行统计养护，确保刀具锋利如新，延长刀具使用寿命。 | 1 | 0 | 0 | 0 | 0 | 0 | 0 | 1
| CN105893760A | 本发明公开一种基于广义磨损量的刀具磨损评价和预测方法及系统，能够补充现有一维、二维测量与评价方法的不足，有利于优化刀具磨损测量研究过程，深入理解刀具磨损形态及其演化过程，从而更好的指导刀具设计与使用。所述方法包括：S1、获取不同采样时间段内刀具采样点的磨损状态数据，通过对所述磨损状态数据进行拟合，得到刀具采样点的状态函数，并根据所述状态函数确定广义磨损量；S2、基于所述广义磨损量计算刀具磨损评价指标和广义磨损率；S3、根据所述刀具磨损评价指标评定刀具磨损情况，并根据所述广义磨损率预测刀具磨损情况。 | 0 | 0 | 0 | 0 | 0 | 0 | 0 | 0
| CN105903044A | 本发明提供了一种刀具消毒机构，属于厨房用具技术领域。本刀具消毒机构包括：盒体，具有供刀具刀身插入的刀身腔，在刀具抽离刀身腔时，刀身腔的入口关闭；刀具消毒模块，设置在盆体内且用于对刀身腔及刀身腔内的刀身进行消毒。本刀具消毒机构具有使用方便、可单独实现刀具消毒功能的优点。 | 1 | 0 | 0 | 0 | 0 | 0 | 0 | 0
| CN105904284A | 发明公开了一种切管机中刀具进刀速度的检测装置，包括：机座，机座上设置有PLC控制器、能够驱动刀具进刀和退刀的驱动油缸，在驱动油缸的活塞杆上安装有与PLC控制器点连接的感应传感器，在感应传感器的一侧设置有感应片，感应片上间隔设置有至少两个镂孔，当驱动油缸驱使刀具进行进刀动作时，驱动油缸的活塞杆带着感应传感器依次感应到感应片上的各镂孔，感应传感器将感应到的信号传送给PLC控制器，PLC控制器能测出各相邻两个感应信号之间的时间差，PLC控制器分别根据各相邻镂孔之间的距离和时间差，就能计算出刀具的进刀速度，PLC控制器能存储并调用刀具的进刀速度。发明的优点是：能够大大提高工作效率。 | 1 | 1 | 0 | 0 | 0 | 0 | 0 | 0
| CN105904288A | 本发明公开了一种刀具磨削修复装置，它包括砂轮磨削装置(27)、刀具固定装置(28)、刀具直线进给装置(29)和刀具升降装置(30)，所述的砂轮磨削装置(27)位于刀具固定装置(28)上方，所述的刀具固定装置(28)滑动安装在刀具直线进给装置(29)上，且刀具直线进给装置(29)驱动刀具固定装置(28)做往返直线运动，所述的刀具升降装置(30)安装在刀具直线进给装置(29)下方，且驱动刀具直线进给装置(29)上下移动。本发明的有益效果是：它具有修磨精度高、操作方便和修磨效率高的优点。 | 1 | 1 | 0 | 0 | 0 | 0 | 0 | 0
myj | CN203956722U | 本实用新型公开了一种具有自动冷却功能的金刚石磨削刀具，包括刀具固定盘、刀具安装座，温度感应器和控制单元，所述刀具安装座设置在刀具固定盘上，所述刀具安装座内设置有刀具，所述刀具固定盘上设置有进水孔和旋转接头，所述旋转接头上设置有进水管，所述温度感应器设置在刀具固定盘上，所述控制单元与温度感应器连接。通过上述方式，本实用新型提供了一种具有自动冷却功能的金刚石磨削刀具、能根据刀具在工作时的温度，进行自动冷却的作用，大大保护了金刚石刀具，延长了刀具的使用寿命。 | 1 | 0 | 0 | 0 | 0 | 0 | 0 | 1
| CN203972892U | 本实用新型提供一种加工轧辊机床用双刀具刀台，包括台座、压刀架和刀具，所述压刀架设置在台座的卡槽上，所述刀具安装卡压在压刀架内；其特征在于所述刀具为两幅，两幅刀具平行排列，两幅刀具分别为硬质合金刀具和陶瓷刀具，所述双刀具刀台同时装卡两把性能不同刀具，在有效提高轧辊加工效率的同时保证加工后轧辊的表面质量，并降低单刀的加工量，减少刀具的磨损和破坏。 | 1 | 0 | 0 | 0 | 0 | 0 | 0 | 0
| CN203973374U | 本实用新型公开了一种数控刀具磨床用刀具装置，包括杆部(1)和刀具(2)，所述杆部(1)的顶部具有径向延伸的中部圆形块(11)，中部圆形块(11)的上端面成型有圆台主体(12)，杆部(1)的外壁成型有螺纹；刀具(2)包括主刀具(21)和中间刀具(22)，杆部(1)上固定有两个主刀具(21)和一个中间刀具(22)，中间刀具(22)在两个主刀具(21)之间。它安装在刀具磨床上后可以单次磨削即可磨削出复合要求的刀具，其效率高，而且质量好。 | 1 | 0 | 0 | 0 | 0 | 0 | 0 | 0
| CN203973623U | 本实用新型提供了一种可以适用于蔬菜切片机的新型刀具，该刀具可以安装在蔬菜切片机上，并能切出做茄盒用的茄饼或做藕盒用的藕饼。刀具采用轮式刀具，刀具包括刀架与三组半切断刀具，刀架上设有安装盘与外圆架，安装盘中内部设有螺纹孔，安装盘与外圆架之间设有三组切断刀片。安装盘外部设有三组半切断刀具安装架，半切断刀具安装架前段设有螺纹孔。半切断刀具设有螺纹杆、装卸抓杆与半切断刀片，螺纹杆上设有螺纹。本实用新型结构简单，便于制造，刀具便于安装在现有的自动切菜机上，能够实现对茄饼与藕饼的加工。本实用新型具有较高的市场推广价值。 | 1 | 0 | 0 | 0 | 0 | 0 | 0 | 0
| CN203973690U | 本实用新型公开了一种快速更换刀具的半导体切筋成型模具，包括静模，设于所述静模四个角上的导柱，穿插在导柱并可上下滑动的动模，所述静模包括基座及物料固定座，所述动模从上置下依次包括压机连接板，高度调整板，上顶板，刀具固定板及卸料板，所述上顶板与刀具固定板之间通过紧固机构连接，所述刀具固定板中心嵌有刀具固定块，所述刀具固定块上安装有刀具，所述上顶板中心相对于刀具固定块的位置设有开口，所述开口内放有嵌块。本实用新型所揭示的快速更换刀具的半导体切筋成型模具，结构简单，省时省力，大大缩短了更换时间，提高了生产效率。 | 1 | 0 | 0 | 0 | 0 | 0 | 0 | 0
| CN203985324U | 本实用新型公开了一种便携式旋转套筒刀具植树机，包括有壳体，所述壳体上端设有螺旋推进马达和套筒刀具驱动马达，所述套筒刀具驱动马达安装连接有齿轮，齿轮连接从动齿轮，所述从动齿轮下方安装有套筒刀具传动轴，套筒刀具传动轴连接有推力轴承，推力轴承下方连接有套筒刀具，所述套筒刀具外侧包裹有套筒，套筒外侧安装有导向杆。该设备主要部分是机构设计，具有较强的稳定性和可靠性。套筒刀具部分结构紧凑，设定合理的安全系数，可以保证其承受较大载荷。通过液压系统获取钻坑和取土，动作稳定可靠。本实用新型具有结构简单，携带方便、操作简单、耗能低、效率高等优点。 | 1 | 0 | 0 | 0 | 0 | 0 | 0 | 0
| CN203991421U | 本实用新型涉及一种医疗手术刀剪球形喷洗装置，包括底座、支架、筒体、排液通道、集液桶、两个电动丝杠、两个螺母、横梁、吸泵、球形喷头、进液管和储液箱，所述的支架位于底座左侧，支架上端设置有连接板，且连接板上开设有通孔，筒体安装在支架上，排液通道固定在筒体正下方，集液桶位于排液通道正下方，两个电动丝杠分别位于筒体的左右两侧，两个螺母分别安装在两个丝杠上，横梁两端分别固定在两个螺母上，吸泵固定在横梁上端面上，进液管一端与球形喷头相连，其另一端与储液箱相连接，储液箱位于底座上。本实用新型可将刀剪沿着筒体内侧壁悬挂在悬挂架上，然后采用球形喷头进行上下移动喷射清洗，清洗范围广、强度大且效率高。 | 1 | 0 | 0 | 0 | 0 | 0 | 0 | 0
| CN203992175U | 本实用新型公开一种具有多面使用活动切刀的钢筋剪切装置，钢筋剪切装置包括：在一根旋转偏心轴的一端铰接连杆一端，连杆另一端铰接剪切臂一端；剪切臂铰接支撑在剪切臂支撑轴上，剪切臂另一端装活动切刀；剪切臂支撑轴固定在固定刀座上；活动切刀是一个具有对称性的多边形柱体，多边形柱体的每个边均为活动切刀的活动切刀剪切刃；紧固件将活动切刀固定在剪切臂另一端，活动切刀上的活动切刀剪切刃沿固定刀的端面移动剪切钢筋。本实用新型有益效果是：多边形柱体每个边均为活动切刀的活动切刀剪切刃，当一个活动切刀剪切刃磨损后，调换活动切刀剪切刃能多面使用，提高了数倍的使用寿命，降低了易损件的使用成本，降低了设备配件的使用成本。 | 1 | 0 | 0 | 0 | 0 | 0 | 0 | 0
| CN203992406U | 本实用新型涉及一种波纹齿金刚石刀具烧结模具；其特征是：它包括压头模块；还包括凸挡板和凹挡板及隔板，凸挡板、凹挡板分别设置于压头模块的两侧面；隔板置于每组压头之间；顶部压头的底部具有与刀具波纹齿凹槽相应的凸台，底部压头的顶部具有与刀具波纹齿凹槽相应的凸台，中间压头的顶部为具有与刀具波纹齿凹槽相应的凸台，中间压头的底部具有与刀具波纹齿凹槽相应的凸台，顶部压头、底部压头、中间压头、隔板的两侧面中一侧为弧形凸起，一侧为弧形凹进，凸挡板的一侧呈弧形凸起，凹挡板的一侧为弧形凹进。本实用新型延长了压头长度，延长部分为控制烧结厚度的凸台，使得同列烧结的刀头不会因为升温速度或实际温度的差别，造成刀头厚度差异。 | 1 | 0 | 0 | 0 | 0 | 0 | 0 | 0
| CN203992449U | 本实用新型公开了一种合金加工刀具，包括刀具本体、刀柄、防滑层、凹槽、磁铁、刀刃、耐热层和耐磨层，刀柄安装在刀具本体的右端，防滑层覆盖在刀柄的外表面，凹槽安装在刀具本体上，磁铁安装在凹槽中，刀刃安装在刀具本体的下端，刀具本体上设置有耐热层和耐磨层。本实用新型的有益效果是：功能强大，不容易使刀具滑落，耐磨和耐热性能强大，能够切割多种材料，可以满足用户的需求。 | 1 | 0 | 0 | 0 | 0 | 0 | 0 | 0
| CN203993387U | 本实用新型公开了一种多功能刀剪磨床的工作台机构，包括工作台安装底座，工作台安装底座上安装有导轨，导轨上安装有工作台组件，工作台组件包括工作台支撑滑座，工作台支撑滑座上安装有旋转工作台，旋转工作台通过工作台电机和减速机驱动其旋转，工作台安装底座上设有相对于水平面倾斜的第一斜面，导轨安装在该第一斜面上，工作台支撑滑座上分别延伸有一个以上的工作台支撑筋及一个以上的电机支撑肋。本实用新型的工作台支撑滑座相对于水平面倾斜，这样便于其它零部件的安装，可以有效节省空间，能降低整个多功能刀剪磨床的体积和重量，因此能有效地节约材料和生产成本，也便于刀剪磨床的安装和运输。 | 1 | 0 | 0 | 1 | 0 | 0 | 0 | 0
| CN203993389U | 本实用新型公开了一种多功能刀剪磨床，包括安装底座，安装底座包括主轴安装底座和工作台安装底座，主轴安装底座和工作台安装底座上分别设置有主轴导轨和工作台导轨，主轴导轨和工作台导轨上分别安装有主轴组件和工作台组件，工作台组件包括工作台支撑滑座和旋转工作台，旋转工作台通过工作台电机和减速机带动其旋转，工作台安装底座上设有相对于水平面倾斜的第一斜面，工作台导轨安装在该第一斜面上，工作台导轨和工作台支撑滑座均相对于水平面倾斜，工作台支撑滑座上分别延伸有一个以上的用于支撑旋转工作台的工作台支撑筋及一个以上的用于支撑工作台电机的电机支撑肋。本实用新型的体积和重量较小、能有效节省制造成本。 | 1 | 0 | 0 | 1 | 0 | 0 | 0 | 0
| CN203993522U | 本实用新型公开了一种多功能刀剪磨床的主轴机构，包括主轴安装底座，主轴安装底座上安装有主轴组件，主轴组件包括主轴和主轴电机，主轴安装底座上设置有滚珠导轨，滚珠导轨通过滑块连接有主轴滑动板，主轴滑动板由动力装置驱动其移动，主轴滑动板上固定安装有主轴安装台，主轴连接在主轴安装台上，主轴包括主轴主体及固定套接在主轴主体外侧的套筒，砂轮防护罩在对应于主轴的位置设置有通孔，砂轮防护罩在通孔处固定安装有密封圈，所述密封圈的内壁紧贴套筒的外壁。本实用新型在工作时润滑油消耗少、主轴组件能快速移动、加工效率高，砂轮工作时，冷却液不会溅到主轴电机上，不会影响主轴电机的使用寿命。 | 1 | 1 | 0 | 0 | 0 | 0 | 0 | 0
| CN203993977U | 本实用新型涉及一种纸巾生产线的切纸装置。一种圆盘刀具连杆驱动机构及旋切式切纸装置，包括底板、公转驱动机构支架、自转驱动机构支架、四杆联动机构、安装在该四杆联动机构平行杆末端的圆盘刀具、驱动圆盘刀具转轴的自转驱动机构和驱动四杆联动机构转动的公转驱动机构，所述的自转驱动轴的末端通过联轴器连接有十字转向器，所述的圆盘刀具转轴的输入端也通过联轴器连接有十字转向器，自转驱动轴端部的十字转向器与其中一个圆盘刀具转轴的输入端的十字转向器之间通过同步传动机构传动连接。本实用新型大大降低了设备运行过程中的损坏几率，提高了设备的使用寿命，同时方便单部分零部件的更换和维修，易于设备的维护。 | 1 | 0 | 0 | 0 | 0 | 0 | 0 | 0
| CN204008193U | 本实用新型公开了一种纸板检测取样刀具，属于纸板检测辅助设备领域。本实用新型中旋转刀具支架中心设有开孔，主手柄穿过旋转刀具支架中心孔，主手柄上套装有防护套，防护套将旋转刀具支架与主手柄固定，主手柄下端连接吸盘，刀头为2个，对称套装在旋转刀具支架的两侧，可沿旋转刀具支架轴向滑动，刀头设有固定螺栓；旋转刀具支架的上表面均匀间隔均匀安装的多个开孔，辅助手柄以可拆卸方式安装在开孔上；旋转刀具支架上设有标尺。本实用新型中刀头活动套装在旋转刀具支架的两侧，在工作过程可以根据不同规格的纸板调整相应的取样大小，方便快捷；非工作状态时吸盘底部与放置面相接触，使用刀头与放置面不接触，防止刀头损坏。 | 1 | 1 | 0 | 0 | 0 | 0 | 0 | 0
| CN204014426U | 本实用新型提供了一种智能化农用深耕机刀具卡具及深耕机，该卡具包括刀具固定头(1)，所述的刀具固定头(1)通过螺栓(7)连接转轴桥接(2)，所述的转轴桥接(2)通过固定销栓(11)连接刀具导向架(3)，所述的刀具导向架(3)通过螺栓连接两片导向夹片，所述的刀具导向架(3)的尾端设有两个卡接深耕机底盘的卡口(12)。采用上述技术方案后，刀具紧固于刀柄容置槽内，通过挠性件及密封轴承可有效减少深耕刀具在作业时由于进入硬质物体而引起的点蚀问题，且可方便调节刀具纵深，实用性强。 | 1 | 0 | 0 | 0 | 0 | 0 | 0 | 0
| CN204016094U | 本实用新型公开了一种刀具架，用于放置铁质刀具，所述刀具上开设有通孔，其特征在于，所述刀具架包括一立方形架体，所述架体由顶板、与顶板相连的三块侧板组成，所述侧板包括相对设置的第一侧板、第二侧板、以及连接第一侧板和第二侧板的后侧板；所述第一侧板上垂直安装有一根悬挂柱，悬挂柱穿过通孔将刀具悬挂在刀具架上，所述顶板上安装有用于吸住刀具的磁铁条。本实用新型的一种刀具架能够避免刀具中的水分污染刀具架，同时能够很好地固定刀具，本实用新型具有很好的市场前景。 | 1 | 0 | 0 | 0 | 0 | 0 | 0 | 0
| CN204018757U | 一种冷却刀具，其包括内部设有第一冷却液通道的刀具本体一部，以及与所述刀具本体一部一端相接合的刀具本体二部，所述刀具本体二部内部设有本体空腔，所述本体空腔的开口与所述刀具本体一部相接，所述冷却刀具还包括设有内冷管空腔的内冷管体，所述内冷管体设置在所述本体空腔中，所述刀具本体二部还设有冷却液支通道，所述第一冷却液通道通过所述内冷管空腔与所述冷却液支通道一端相连通，所述冷却液支通道的另一端与放置刀片的空间相通。通过减轻刀具的重量以及设置了内冷结构提高了加工质量和刀具的使用寿命。 | 1 | 0 | 0 | 0 | 0 | 0 | 0 | 0
| CN204027434U | 本实用新型提供了一种耐用的枪纲，枪纲腔与盘簧腔转动连接，枪纲腔与盘簧腔相对固定座都为独立的转动连接，枪纲腔靠近固定座的外侧设置使枪纲腔在固定座上自由转动的连接轴套，旋转轴中心贯穿连接有使盘簧腔在固定座上自由转动的中心连接轴，旋转轴套接在中心连接轴外侧，连接轴套套接在旋转轴外侧。本实用新型能将非水平拉力对枪纲的损伤减小，同时能减小枪绳和各个部件之间的摩擦损伤，在保证使用的流畅性下提高使用寿命。 | 1 | 1 | 0 | 0 | 0 | 0 | 0 | 0
| CN204029634U | 本实用新型提供了一种安全的电路选择开关，面板部上开设有与旋转选择工具配合的插入开口，方形销部上套接有在旋转主轴转动时同步转动以此来做出开关选择的塑料选择转板；螺纹部上套接有与之配合的塑料堵头，塑料堵头的外部套接有拉回弹簧，拉回弹簧的外部扣接有与塑料选择板相配合，在被塑料选择板顶出后能被拉回弹簧拉回的塑料开关片。本实用新型提供了一种一个选择工具对应一个选择开关的能杜绝串岗误操作，且真正绝缘的安全的电路选择开关。 | 1 | 1 | 0 | 0 | 0 | 0 | 0 | 0
| CN204033484U | 一种腹腔镜外科手术用的分离、切割、止血尖头环刀剪，包括上刃和下垫。所述上刃由尖刀、环刀和刀柄组成，下垫由刀垫和柄槽组成。所述上刃的刀柄和下垫的柄槽通过关节相连接。采用本实用新型能够克服现有切割、止血装置切割速度慢，抓持、分离力度小，刀头钝分离动作不够准确、精细，而且刀头易损和价格昂贵的缺点，简化了腹腔镜手术中组织分离、切割、止血的操作，并且降低手术相关成本，使之更易于推广和应用。 | 1 | 0 | 0 | 0 | 0 | 0 | 0 | 0
| CN204052923U | 本实用新型涉及一种可旋转变更刀具的车管口工装，用于发动机出水管的管口车加工，能方便地变更刀具，从而提高工作效率。技术方案是：一种可旋转变更刀具的车管口工装，其特征在于：包括一个刀具安装轴、安装在刀具安装轴前端的车管口刀具以及车管口凸起刀具、安装在刀具安装轴上的换刀机构；刀具安装轴的后端通过固定圈与车床主轴连接，所述车管口刀具以及车管口凸起刀具的后端均铰接在刀具安装轴上，车管口刀具的中部以及车管口凸起刀具的中部与刀具安装轴之间均设有弹簧；换刀机构包括套设在刀具安装轴前端的挤压环以及推动挤压环沿刀具安装轴前后滑动的扳手组件。 | 0 | 1 | 0 | 0 | 0 | 0 | 0 | 0
| CN204053024U | 本实用新型公开了一种孔加工刀具，包括钻头本体、切削刀片组和切削刀片锁紧件，所述切削刀片组通过切削刀片锁紧件固定在所述钻头本体上，所述钻头本体上开设有排屑槽，所述钻头本体上设有前导向组件和后导向组件，所述前导向组件设置在所述钻头本体的头部，所述后导向组件靠近所述钻头本体的柄部设置，所述前导向组件包括第一轴向导向条和第二轴向导向条，所述第一轴向导向条垂直于所述切削刀片组，所述第一轴向导向条和第二轴向导向条的径向夹角为钝角α，所述后导向组件包括第三轴向导向条和第四轴向导向条，本实用新型的孔加工刀具具有结构简单、切削振动小且深孔加工精度高的优点。 | 1 | 0 | 0 | 0 | 0 | 0 | 0 | 0
| CN204053773U | 一种刃磨刀具主后角治具，其特征在于：包括治具本体、挤板、螺钉、前定位块、后挤块，所述治具本体中部开有前后贯通的刀槽，刀具置于刀槽中通过挤板对刀具左右定位，前定位块与后挤块对刀具进行前后定位，前定位块倾斜面具有与刀具主后角相同的倾斜角度。本治具结构简单，加工精度高，一次可刃磨数个夹具，加工效率高。 | 1 | 0 | 0 | 1 | 0 | 0 | 0 | 0
| CN204054244U | 本实用新型涉及一种杆类刀具的无间隙加工装置，它包括机床本体，机床本体包括工作平台和操作臂，工作平台置有定位底座，定位底座置有螺栓孔，定位底座固定在工作平台上，定位底座上端置有轨道，轨道的左部和右部分别置有跑车固定件，轨道上端置有跑车，跑车的上端置有调节件，调节件置有螺栓孔A,调节件固定在跑车上端，调节件置有触头支架，触头支架固定在调节件上，触头支架置有触头，触头连接有杆类刀具，杆类刀具置有相配合的钼丝或导电磨盘，钼丝或导电磨盘固定在操作臂上，杆类刀具固定在刀具座上，刀具座置有通孔，通孔一端置有挡板，刀具座固定在刀座支架上，刀座支架固定在工作平台上，具有结构简单、运行成本低、加工精度高、实用方便、功能全面的优点。 | 1 | 0 | 0 | 0 | 0 | 0 | 0 | 0
| CN204055111U | 一种雕刻机雕刻刀具机构，属于雕刻机技术领域。它包括支承架，支承架内设置主轴，主轴与主轴电机连接，主轴底部安装打磨刀具，支承架还设置两根分别与水泵连接的冷却水管，冷却水管端头连接注水喷头，注水喷头分别位于打磨刀具两侧。本实用新型通过采用上述技术得到用于打磨石材的雕刻刀具机构，考虑其质地坚硬，在刀具外面设置一层钨钢层，借助钨钢本身质硬的特性，使在打磨过程中，提高刀具的坚硬度，从而提高刀具的使用寿命，能保证得到的石块产品表面光滑，另外，本实用新型在刀具两侧设置与其成30-45°的两个注水喷头，在刀具工作过程中，不断对其进行喷水，降低刀具及石材接触面的温度，避免产生火花等，给施工环境带来安全隐患。 | 1 | 0 | 1 | 0 | 0 | 0 | 0 | 1
| CN204074584U | 本实用新型涉及一种医疗手术刀剪高压清洗装置，包括底座、清洗箱、排液管、收液箱、挂杆、真空压力泵、泵座、储液箱、进液管、出液管、壳罩和喷头，所述的底座为矩形结构；所述的清洗箱位于底座左侧，清洗箱底板上开设有排液口，排液管固定在清洗箱底板的排液口正下方，收液箱位于排液管正下方，挂杆安置在清洗箱内，真空压力泵通过泵座固定在底座上，储液箱位于真空压力泵右侧，进液管一端与储液箱相连接，进液管另一端与真空压力泵的进液口相连接，出液管一端与真空压力泵的出液口相连，其另一端与壳罩相连接。本实用新型可将刀剪并排依次悬挂在挂杆上，并通过真空压力泵对刀剪进行高压喷射清洗，安全性高、清洗强度大且清洗效率高。 | 1 | 0 | 0 | 0 | 0 | 0 | 0 | 0
| CN204075244U | 本实用新型公开了一种直驱零传动数控花键轴铣床刀具主轴装置，包括刀杆拉杆、高精度编码器、空心伺服电机、双向推力轴承、圆柱滚子轴承、刀杆、刀杆托架、刀具主轴箱体；所述刀具主轴由所述空心伺服电机转子通过连轴结直接驱动，所述刀具主轴的实际圆周位置由同轴高精度编码器确定；所述刀具主轴内设置有刀杆拉杆和刀杆，所述连轴结通过平键与所述刀具主轴连接，所述刀具主轴的前端与所述刀具主轴箱体之间安装有圆柱滚子轴承、双向推力轴承；所述刀杆尾端设置有刀杆托架，所述刀杆通过拉杆拉紧；本新型从根本上消除了累积误差环节，加工精度高，全闭环数控系统，运行稳定，适于高速运行和干切加工，加工的工件产品表面质量优良。 | 1 | 1 | 0 | 0 | 0 | 0 | 0 | 0
| CN204075255U | 本实用新型涉及一种轴承端面车削刀具，该车削刀具包括刀具本体，还包括盛料皿、端盖和挡料杯；端盖设置在刀具本体的左端，挡料杯扣合在端盖上；盛料皿设置与刀具本体的轴端固定连接；在刀具本体的右端设有一冷却水箱，所述冷却水箱内设有温度传感器，所述电磁阀接收所述温度传感器的电信号进行开启或关闭。本实用新型在中部安装可拆卸式盛料皿，加工后的金属铁屑直接落入盛料皿中，金属铁屑容易清理，改善工作环境，而且工作效率大大提高。同时本实用新型设有冷却水箱，通过冷却水箱对刀具本体进行冷却，大大提高了生产的连续性，稳定性，提高了产品的加工精度，减少了报废，大大提高了设备的使用寿命，并且维修方便。 | 1 | 0 | 0 | 0 | 0 | 0 | 0 | 1
| CN204075364U | 本实用新型提供了一种棒材截料机的刀具调节装置，属于切断机技术领域。它解决了现有技术中将刀具取出进行打磨刀刃再重新安装后，造成可动刀与固定刀之间的切口变大的问题。棒材截料机包括刀具架，刀具架上开设有用于安装固定刀的安装槽，安装槽内设有供棒材穿出的出料口，本棒材截料机的刀具调节装置包括设置在安装槽内的调节块一和调节块二，调节块一具有斜面一，调节块二上具有与斜面一抵靠配合的斜面二，调节块一上具有用于抵靠固定刀的抵靠面一，调节块二连接有用于驱动调节块二上下运动使抵靠面一向出料口方向移动的驱动件。本棒材截料机的刀具调节装置能够实现刀具切口大小的调节。 | 1 | 0 | 0 | 0 | 0 | 0 | 0 | 0
| CN204075839U | 本实用新型公开了一种双层多刃盘铣刀刀具定位装置，包括：第一铣刀盘和第二铣刀盘，其盘边缘周面上均分布有多个铣刀片槽，每个铣刀片槽内均设有一刀具，第一铣刀盘和第二铣刀盘均套装在一刀柄上，使待加工的工件位于第一铣刀盘和第二铣刀盘之间进行切割；第一限位盘和第二限位盘，第一限位盘设置在第一铣刀盘的外侧，使第一铣刀盘上的多个刀具的其中一面与第一限位盘的一个面贴合在一起，第二限位盘设置在第二铣刀盘的外侧，使第二铣刀盘上的多个刀具的其中一面与第二限位盘的一个面贴合在一起；其中，第一铣刀盘和第二铣刀盘之间设有套装在刀柄上的一调整套和多个微调垫片。该装置能有效保证加工尺寸的一致性，且能使加工尺寸得到快速的调整。 | 1 | 0 | 0 | 0 | 0 | 0 | 0 | 0
| CN204075885U | 本实用新型公开了一种改进的五金刀剪机械出水结构，包括有机架总成、设置于机架总成上的机头总成和工作台总成，其中，机头总成设置有砂轮罩，所述砂轮罩的前侧位置设置有出水口，所述机架总成的前侧位置设置有与出水口相通的排水结构。本实用新型改变了传统的排水结构形式，改变了砂轮罩前侧排水，便于操作人员进行清理保养，有利于养成良好的保养习惯，保证机械的经济性和延长设备的使用寿命。 | 1 | 0 | 0 | 0 | 0 | 0 | 0 | 0
| CN204076535U | 本实用新型属于钻孔刀具领域。一种石墨加工钻孔用刀具，包括中空钻杆，所述钻杆头部安装刀具，所述钻杆头部中间设置安装槽，所述刀具镶嵌固定在安装槽内；所述刀具包括呈板状的刀体和若干刀头，所述刀头安装在刀体的V型头部两斜边上并形成V型切削刃。本实用新型提供一种结构简单、加工方便、成本低的石墨加工用钻头，可以满足石墨深孔加工，无尘加工的需要。 | 1 | 0 | 0 | 0 | 0 | 0 | 0 | 0
| CN204095221U | 本实用新型涉及机加工刀具领域，特别是涉及到了一种耐磨、抗冲击超硬刀具。该耐磨、抗冲击超硬刀具，包括由超硬材料制成的刀具本体，刀具本体的外表面上设有耐磨抗冲击复合层，耐磨抗冲击复合层有至少两个单元层，所述单元层均为陶瓷层。由于本实用新型的耐磨、抗冲击超硬刀具的刀具本体的外表面上设有耐磨抗冲击复合层有至少两个单元层，并且单元层均为陶瓷层，而陶瓷材料本身具备耐高温的特点，从而可保证耐磨抗冲击复合层的耐高温性能，进而提高超硬材料刀具的耐高温性能，解决了现有带复合涂层的超硬刀具的耐高温性能差的问题。 | 1 | 0 | 1 | 0 | 0 | 0 | 0 | 0
| CN204108407U | 本实用新型公开了增效焊硬质合金刀片扩孔钻，涉及扩孔钻结构，具体涉及一种大直径扩孔钻的结构。包括钻刀(4)和刀柄(5)，钻刀(4)和刀柄(5)均为长条形结构，其横截面均为正方形；钻刀(4)焊接在刀柄(5)的端部，钻刀(4)和刀柄(5)的中心线相重合，钻刀(4)和刀柄(5)为一体结构；钻刀(4)的四个直角边缘处分别焊接有刀刃(2)，刀刃(2)为阶梯结构；刀刃(2)的左端为端齿(1)，刀刃(2)的阶梯部位连接处为台阶端齿(3)；台阶端齿(3)右侧的刀刃(2)高度高于左侧的刀刃(2)高度。本实用新型解决了现有技术中存在的扩孔刀在切削过程中，硬质合金刀片容易产生裂纹，刀具结构尺寸难以保证等问题。 | 1 | 0 | 0 | 0 | 0 | 0 | 0 | 0
| CN204108409U | 增效焊硬质合金刀片扩孔钻结构，涉及扩孔钻结构，具体涉及一种大直径扩孔钻的结构。包括钻刀和刀柄，钻刀和刀柄均为长条形结构，其横截面均为正方形；钻刀的左部分的四个直角边缘处分别焊接有刀刃，刀刃为阶梯结构；钻刀的右端端面设置有方形凸起，钻刀与方形凸起之间为圆弧过渡；刀柄的左端设置有方形凹槽；凸起和凹槽四个表面中间部位设置有固定孔；凸起插入到凹槽内，凸起和凹槽上的固定孔位置相重合，凸起和凹槽的固定孔内设置有销，凹槽的固定孔处通过螺纹固定有螺丝，螺丝将销锁定在固定孔内。解决了现有技术中存在的扩孔刀切削过程中，硬质合金刀片容易产生裂纹，刀具结构尺寸难以保证，易浪费材料等缺点。 | 1 | 0 | 0 | 0 | 0 | 0 | 0 | 0
| CN204108414U | 本实用新型公开了增效麻花钻结构，涉及麻花钻结构，具体涉及一种用以加工钛合金的麻花钻。包括麻花钻头和刀柄，麻花钻头的一端为切屑头，切屑头的形状为圆锥形；麻花钻头的另一端设置有三棱柱形状的凸起，麻花钻末端与凸起之间为圆弧过渡；刀柄的一端设置有三棱柱的凹槽；凸起和凹槽上都均匀分布有三个固定孔；凸起插入到凹槽内，凸起和凹槽上的固定孔位置相重合，凸起和凹槽的固定孔内设置有销，凹槽的固定孔处通过螺纹固定有螺丝，螺丝将销锁定在固定孔内。本实用新型解决了现有技术中存在的麻花钻加工效率低、磨损快，易浪费材料等问题。 | 1 | 0 | 0 | 0 | 0 | 0 | 0 | 0
| CN204108415U | 本实用新型公开了一种用来加工钛合金的麻花钻，涉及麻花钻结构，具体涉及一种用以加工钛合金的麻花钻。包括麻花钻头(2)和刀柄(3)，麻花钻头(2)和刀柄(3)为一体结构；麻花钻头(2)和刀柄(3)的端部焊接在一起并且中心轴相重合；麻花钻头(2)的端部为圆锥形的切屑头(1)。本实用新型解决了现有技术中存在的麻花钻加工效率低、磨损快等问题。 | 1 | 0 | 0 | 0 | 0 | 0 | 0 | 0
| CN204108416U | 本实用新型公开了增效复合台阶钻头,涉及机械钻头领域，具体涉及一种可以代替多把刀具进行钻削的台阶钻头。包括钻头和刀柄，钻头和刀柄为一体结构；钻头的一端焊接在刀柄的一端，钻头和刀柄的中心轴线相重合；钻头的另一端顶端设置有锋角，锋角为圆锥形结构；钻头上设置有螺旋导向槽，螺旋导向槽为阶梯结构，阶梯部位处设置有阶梯锋角，阶梯锋角设置在螺旋导向槽中间部位；阶梯锋角左侧螺旋导向槽的直径小于其右侧螺旋导向槽的直径。本实用新型解决了对实体材料进行打孔工作过程中需要更换多把刀具，导致加工效率低，各钻头直径的公差及表面粗糙度无法得到保证的问题。 | 1 | 0 | 0 | 0 | 0 | 0 | 0 | 0
| CN204108423U | 一种增效钻铰刀结构，涉及机械加工刀具领域，具体涉及一种可代替多把刀具进行加工的钻铰刀。包括钻头和刀柄，钻头和刀柄均为圆柱形结构；钻头的直径小于刀柄的直径；钻头的左端设置有刀刃，刀刃为锥形结构；钻头的中间位置设置有阶梯刀刃；钻头的右端端面设置有三棱柱形凸起，钻头与三棱柱形凸起之间为圆弧过渡；刀柄的左端设置有三棱柱形凹槽；凸起和凹槽沿圆周方向均匀设置有三个固定孔；凸起插入到凹槽内，凸起和凹槽上的固定孔位置相重合，凸起和凹槽的固定孔内设置有销，凹槽的固定孔处通过螺纹固定有螺丝。本实用新型解决了现有技术中存在的加工效率低，各台阶孔直径的公差及表面粗糙度无法保证，易浪费材料等缺点。 | 1 | 0 | 0 | 0 | 0 | 0 | 0 | 0
| CN204108424U | 本实用新型公开了一种增效钻铰刀，涉及机械加工刀具领域，具体涉及一种可代替多把刀具进行加工的钻铰刀。包括钻头(1)和刀柄(2)，钻头(1)和刀柄(2)均为圆柱形结构；钻头(1)的一端焊接在刀柄(2)的一端，钻头(1)和刀柄(2)的中心轴相重合，钻头(1)的直径小于刀柄(2)的直径；钻头(1)的另一端设置有刀刃(3)，刀刃(3)为锥形结构；钻头(1)中间位置设置有阶梯刀刃(4)；阶梯刀刃(4)分为两部分结构，其两部分均为二级阶梯刀刃结构；阶梯刀刃(4)的两部分结构之间设置有导向槽(5)。本实用新型解决了现有技术中存在的加工效率低，各台阶孔直径的公差及表面粗糙度无法保证等问题。 | 1 | 0 | 0 | 0 | 0 | 0 | 0 | 0
| CN204108678U | 本实用新型提供加工汽车发动机缸盖进/排气孔的多功能刀具座，包括刀具夹持部分、颈部和安装部分。颈部位于刀具夹持部分的后面。安装部分位于颈部的后面。刀具夹持部分包括铰刀夹持部分、刀片夹持部分Ⅰ、Ⅱ。铰刀夹持部分为圆柱体。刀片夹持部分Ⅰ、Ⅱ为圆柱体。铰刀夹持部分上有铰刀固定孔。刀片夹持部分Ⅰ、Ⅱ沿刀具夹持部分的中轴线上开有固定槽。固定槽包括固定槽一部、二部和三部。固定槽二部位于固定槽一部后。固定槽三部位于固定槽二部后。固定槽内安装有刀夹。刀夹的刀柄的一个侧面与固定槽为平面的侧面接触。刀夹的刀柄的另一个侧面通过定位螺钉Ⅰ、Ⅱ固定在固定槽内。刀夹的刀柄的后面与定位螺钉Ⅲ的螺帽侧面接触。 | 1 | 0 | 0 | 0 | 0 | 0 | 0 | 0
| CN204108717U | 本实用新型提供一种机床刀具更换辅助装置。待安装刀具由可升降托架支撑，两个可旋转支撑件由双头螺栓连接，可旋转支撑件二、可旋转升降托架通过梯形传动螺纹连接，手柄通过锁紧扣固定在托架上。通过两个可旋转支撑件的转动来实现刀具的平移运动，通过转动手柄带动托架旋转，实现刀具的升降运动，整套刀具可灵活实现刀具的平移和升降运动。整套装置可辅助机床操作工人快速安装或更换机床刀具，降低工人劳动强度，提高刀具安装的安全性和可靠性。 | 1 | 1 | 0 | 0 | 0 | 0 | 0 | 0
| CN204108755U | 本实用新型公开了一种倒拉锪刀的夹具刀杆，涉及倒拉锪刀的加工装置，具体涉及一种在五轴工具磨上加工倒拉锪刀的固定装置。包括刀杆，刀杆的右侧为细的延长杆，延长杆与刀杆为一体结构；延长杆与刀杆的连接处外表面连接有套，套的右端外表面设置有螺纹；套的右端外表面套有螺母，螺母与套之间通过螺纹相连接；延长杆的右端外表面套装有长套，延长杆的右端通过卡扣固定有锪刀；长套的左端与螺母之间设置有垫圈，长套的右端与锪刀相接触。本实用新型解决了现有技术中存在的五轴工具磨床无法实现对倒拉锪刀的加工，导致锪刀的表面光度及加工精度过低的问题。 | 1 | 0 | 0 | 0 | 0 | 0 | 0 | 0
| CN204108819U | 本实用新型公开了内径磨床主轴机构，涉及磨床机械领域，具体涉及一种提高主轴转速的内径磨床主轴机构。包括传动主轴(4)，传动主轴(4)，传动主轴(4)的外部沿轴向设置有外壳(3)，外壳(3)的左右两端固定有轴承端盖(1)，外壳(3)和轴承端盖(1)将传动主轴(4)的主体包裹在器内部，传动主轴(4)的左右两端伸出到轴承端盖(1)的外部；传动主轴(4)在外壳(3)内的左右两端分别设置有两个轴承(2)，轴承(2)并排设置；外壳(3)上设置有定位传动主轴(4)的顶丝(5)。本实用新型解决了现有技术中存在的内径磨床转速低，导致被加工内孔无法达到一定的精度及光度等问题。 | 1 | 1 | 0 | 0 | 0 | 0 | 0 | 0
| CN204109158U | 本实用新型公开了一种墙面刀具用电机输出轴转换装置，安装于电机输出轴和刀具之间，该装置包括一套筒，该套筒呈圆柱形，其内径匹配电机输出轴的外径以及刀具的刀把的外径，该套筒的内壁上沿其轴向开设有至少一第一凹槽，电机输出轴上沿其轴向连接有一匹配第一凹槽形状的第二凸条，套筒上还开设有至少一通孔单元，该通孔单元包括位于套筒相对位置上的两个通孔部，刀具对应通孔单元设置有至少一第二通孔单元，该第二通孔单元同样包括位于刀具相对位置上的两个第二通孔部。本实用新型与现有技术相比，其可以实现刀具与电机(即驱动装置)的快速及稳定的连接，从而提高对墙面的开孔及开槽的效率。 | 1 | 0 | 0 | 0 | 0 | 0 | 0 | 0
| CN204120879U | 本实用新型公开了一种带有拨片的多重刀具组合装置，包括储藏盒，其特征在于：所述储藏盒内开设有第一通腔，所述第一通腔内置第一刀具，在所述第一刀具内开设第二通腔，所述第二通腔内置有第二刀具，所述第二刀具内开设第三通腔，所述第三通腔内置第三刀具，所述储藏盒上设有用于剥离刀片残留物的拨片，所述拨片夹抵所述储藏盒两侧，该拨片上的两面板距离小于或等于所述储藏盒宽度。通过将多重刀具置于一个储藏盒内，极大的减少了刀具的存放空间，同时，储藏盒上的拨片设置利于剥离所有刀片上的残留物，具体地，只需将所有刀具放置于储藏盒内，将拨片从刀柄处向刀尖处推动即可。 | 1 | 0 | 0 | 0 | 0 | 0 | 0 | 1
| CN204122196U | 本实用新型提供了一种刀具改良垃圾粉碎机，包括研磨机构、电机和电机外壳；研磨机构包括中空的研磨腔体和研磨刀具；研磨腔体的内部为研磨腔室；研磨腔体的顶部设有进料口，在研磨腔体的底部设有排污口；研磨刀具以间隙配合的方式安装于研磨腔室中；电机的转轴穿过研磨腔体底壁中心连接研磨刀具；研磨刀具包括刀盘、刀块、刮板和联轴套；刀盘为圆盘形；在刀盘中心设有用于过盈配合联轴套的中心孔；在刀盘的上端面上还设有用于楔装刀块的槽孔；刀块的一端与刀盘的径向边缘对齐；刀块的另一端向中心孔延伸；刀盘的下端面上还设有刮板；刮板的一端与联轴套相连，刮板的另一端与刀盘的径向边缘对齐。 | 1 | 0 | 0 | 0 | 0 | 0 | 0 | 0
| CN204122658U | 本实用新型涉及一种乱尺钢筋改刀设备，其与用于钢筋传输的钢筋传输带相连接；所述乱尺钢筋改刀设备包括有改刀剪切机，其由剪台，以及设置在剪台外侧的改刀剪构成；所述改刀剪切机中，其后端面正对钢筋传输带，且与钢筋传输带之间彼此连接；采用上述技术方案的乱尺钢筋改刀设备，其将改刀装置与钢筋传输带直接相连接，进而使得钢筋的运输与改刀处理均可在同一设备上完成，避免对其进行吊运过程中可能对人员造成的伤害；同时，其采用剪切机替代冲床对钢筋进行改刀处理，避免冲床无法稳定并精密加工的缺陷，从而有效提高了改刀精度，并避免改刀过程对设备造成损坏，此外，剪切机相较冲床，其电耗得以明显下降，有效节省了加工成本。 | 1 | 0 | 1 | 0 | 0 | 0 | 0 | 0
| CN204148540U | 本实用新型涉及一种汽车空调配件的专用加工切削刀具，包括刀杆，所述刀杆由主杆部、设置在主杆部一端的安装轴部、设置在主杆部另一端的插接轴部组成，安装轴部上穿接第一圆盘刀具和第二圆盘刀具，第一圆盘刀具和第二圆盘刀具之间设置穿接在安装轴部上的分隔套，第一圆盘刀具与主杆部的端部之间设置第一夹套，第二圆盘刀具一侧面与穿接在安装轴部上的第二夹套压紧，安装轴部外侧端部设置与第二夹套端部压紧的安装螺母。本实用新型实现了对加工件两侧边的一次同步切边或切槽，加工简便效率高，产品累积误差小，保证了产品质量，可适应不同大小的加工件的加工需要，使用范围广，不仅提高了刀具快速高效的切削效果，且使用寿命长，安装方便。 | 1 | 1 | 0 | 0 | 0 | 0 | 0 | 0
| CN204148658U | 本实用新型涉及一种刀具，具体的说是一种柔性化气缸盖座圈加工刀具，属于刀具技术领域。其包括刀柄、刀具体、刀夹、导管定位棒和成型刀片，刀柄内设有容纳刀具体球形头部的刀具体夹持腔，刀具体夹持腔的侧壁上设有四组沿圆周方向均匀分布的弹性压紧组件，刀具体的球形头部伸入刀具体夹持腔中并通过四组弹性压紧组件压紧夹持。刀具体内设有导管定位棒，导管定位棒上端通过定位棒弹簧压紧，导管定位棒下端伸出刀具体。本实用新型结采用导管定位棒定位，座圈单独加工的方式加工，能够对座圈单独加工的同时保证座圈和导管的装配质量；通过刀夹调节螺栓调节刀片的加工直径，实现不同直径的座圈的加工；刀体与刀柄采用非刚性连接，具有一定的自由度。 | 1 | 1 | 0 | 0 | 0 | 0 | 0 | 0
| CN204149137U | 本实用新型提出一种刀具库连接结构，它包括机身、刀具库，所述机身的前端设有用于容置刀具库的空腔，它还包括一带有支撑轴的刀具库支架，所述刀具库的中心设有通孔，所述刀具库通过通孔套接在支撑轴上并可相对与刀具库支架转动或分离。本实用新型通过刀具库通过通孔套接在支撑轴上的方式与刀具库支架可相对转动，也可以分离，那么当刀具库支架转动离开机身之后，就可以将刀具库从刀具库支架上拿下来，更换刀具库里面的刀具，甚至可以直接更换刀具库，这样可以更快地更换刀具。 | 1 | 0 | 0 | 0 | 0 | 0 | 0 | 1
| CN204149177U | 本实用新型公开了一种番木瓜蛋白酶加工用的组合式刀具，包括底座，及设置在所述底座顶部的左侧位置处的旋转座，所述旋转座内配合有刀具固定座，所述刀具固定座与所述旋转座之间配合有旋转轴，所述刀具固定座的顶部设置有一个凹槽，在所述凹槽内平行排布有若干个T字形的通槽，在所述通槽内设置有T字形的刀件，所述凹槽的内部设置有压板，所述压板的下端面与所述刀件的上端面相抵，所述刀具固定座的顶部配合有一块盖板，所述底座的左端面设置有第一拉环，所述刀具固定座的左端面设置有第二拉环，所述第一拉环和第二拉环之间配合有拉簧；该装置可以有效提高切块效率，同时保证所切的单片的厚度的一致，便于后期蛋白酶的提取。 | 1 | 1 | 0 | 0 | 0 | 0 | 0 | 0
| CN204169175U | 一种制鞋用双面裁断刀具，包括刀模，刀模由两侧的刀具和连接两侧刀具的连接板构成，刀具的上端和下端均设置有刀刃，刀刃和刀具以连接板为中心轴上下对称。本实用新型使用双面刀具，只需翻转刀具，即可实现材料左右脚的裁断，减少了裁断错误几率，制刀所用的原料减少，存放刀具的空间也相应减小。 | 1 | 0 | 0 | 0 | 0 | 0 | 0 | 0
| CN204171362U | 本实用新型提供了一种用于车削液压油缸活塞杆的刀具机构，包括有床身，床身上设有夹具机构，床身上前端设有主轴箱，主轴箱内设有主轴，主轴箱的输出端安装有刀具，刀具内设有一对凹槽，刀具内安装有一对夹块。本实用新型将吊耳放在两夹块之间，且刀具上的圆孔与吊耳的孔和两夹块的安装孔位于同一中心线上，通过固定轴进行固定，这样就能使得吊耳在固定时更加紧固，不容易松动，因此车削就很均匀，车削效果非常好，在车削时不容易前后左右滑动。 | 1 | 0 | 0 | 0 | 0 | 0 | 0 | 0
| CN204171376U | 本实用新型公开了一种可调镗削刀具，包括刀具本体和切削刀片，刀具本体前端设有刀槽，切削刀片装设在刀槽内，可调镗削刀具还包括调整机构，调整机构包括第一调整楔块、第二调整楔块和调整螺钉，刀具本体上开设分别容纳第一调整楔块、第二调整楔块和调整螺钉的第一容纳槽、第二容纳槽和螺纹槽，第一容纳槽与第二容纳槽相通，第二容纳槽和螺纹槽相通，第一调整楔块头部靠近切削刀片的一侧设有与刀槽的深度方向呈夹角的楔形面，切削刀片靠近第一调整楔块的侧面为倾斜面，楔形面与倾斜面互相配合，第一调整楔块尾部与第二调整楔块的头部楔形配合，第二调整楔块的尾部与调整螺钉的头部楔形配合，本实用新型具有结构简单、操作方便、调整精度高等优点。 | 1 | 1 | 0 | 0 | 0 | 0 | 0 | 0
| CN204171802U | 成型刀具可调节型修磨座，主座通过螺钉固定在工作台上，主座上成型有方形的主座通孔，第一方形块插套在主座通孔中，第一方形块紧固螺杆螺接在主座上且压着第一方形块，第一方形块上成型有方形块圆形通孔；圆柱座上成型方形通槽，圆柱座的下部成型有圆柱形插柱，插柱插套在方形块圆形通孔中，圆柱座定位螺杆螺接在第一方形块上且圆柱座定位螺杆的前端抵压在圆柱形插柱上；第二方形块插套在主形通槽中，成型刀具和压块置于该收容槽口中，压块通过压块螺杆固定在第二方形块上，压块压着成型刀具，第二方形块定位螺杆螺接在圆柱座上且压着第二方形块。它既可以对普通成型刀具在修磨机上进行修磨，同时也可以对异型成型刀具在修磨机上进行修磨。 | 1 | 0 | 0 | 0 | 0 | 0 | 0 | 0
| CN204172569U | 本实用新型公开了一种多头雕刻机上刀具摆动控制装置，解决了现有雕刻机上刀具动作方向有限，不适宜在雕刻件上加工内凹结构，而影响到雕刻件逼真效果的缺陷，所采取的技术措施：一种多头雕刻机上刀具摆动控制装置，包括横梁，横梁上安装有多个刀具，其特征在于，凵形的支架的两端铰接在横梁上，刀具装配在支架上，在支架与刀具之间设有拉动机构，拉动机构用于促使所有刀具在支架上同步左右摆动。 | 1 | 1 | 0 | 0 | 0 | 0 | 0 | 0
| CN204172573U | 本实用新型公开了一种多头雕刻机上刀具俯、仰控制装置，解决了现有雕刻机上刀具动作方向有限，不适宜在雕刻件上加工内凹结构，而影响到雕刻件逼真效果的缺陷，所采取的技术措施：一种多头雕刻机上刀具俯、仰控制装置，包括横梁，横梁上安装有多个刀具，其特征在于，凵形的支架的两端铰接在横梁上，刀具装配在支架上，在支架与横梁之间设有传动装置，传动装置用于促使支架在横梁上转动，进而促使所有刀具产生同步俯、仰动作。 | 1 | 0 | 0 | 0 | 0 | 0 | 0 | 0
| CN204174516U | 本实用新型涉及一种用于路面加工机、特别是道路铣削机的刀架，该刀架具有基础部件，该基础部件具有刀具接纳座，其中，该刀具接纳座具有刀具导入区域，并且其中刀具接纳座直接或者间接地过渡到用于接收螺母或类似部件的保持接纳座中。根据本实用新型使保持接纳座具有用于在周向侧固定螺母的保持面，从而在这种刀架中能够进行简单的维护。 | 1 | 0 | 0 | 0 | 0 | 0 | 0 | 0
| CN204182991U | 本实用新型公开了一种钢轨钻孔倒棱用刀具，刀具包括刀具本体，所述刀具本体上设有用于钢轨钻孔的第一刀刃、用于钢轨倒棱的第二刀刃和第三刀刃，所述第一刀刃位于刀具本体的最外端，所述第二刀刃和第三刀刃相对设置。可实现对钢轨的钻孔以及两面倒棱的机加工处理，机加工倒棱均匀，有效消除应力集中的现象，减轻了工作人员的工作负担，提高了加工效率。 | 1 | 0 | 0 | 0 | 0 | 0 | 0 | 0
| CN204183664U | 一种火药样品制备机刀具，包括片刀、上刀板、定位板；片刀为一平板刀具，在其一面还固定设有冲刀刀具，在平板刀具的一条边沿设有刀口前端均设于一条直线上的“一”型刀口、“W”型刀口和“V”型刀口；上刀板在上刀板的对应每一个刀口和刀头的前方位置设有药样定位孔；定位板设于片刀的下方，与片刀垂直设置，且定位板的上端面正对平板刀具的药样定位孔。本实用新型以简洁、紧凑的结构使得样品加工制作操作简单、直观、可靠，可使不同类型的发射药在分析测试前一次成型且使样品颗粒大小均匀一致，保证了测试精度的可重复性，可提高样品分析的精度。保证所取得的样品在一致的环境和取样条件下获得。 | 1 | 0 | 0 | 0 | 0 | 0 | 0 | 0
| CN204191103U | 本实用新型涉及农用刀具领域，尤其涉及一种农用耕地机的刀具。包括刀轴、上刀片、下刀片、螺栓，上刀片为弯曲弧形刀片，上刀片与下刀片形状结构相同，上刀片上均匀设有多个螺孔，下刀片与所述上刀片的螺孔对应位置处也设有螺孔，螺栓穿过螺孔将上刀片与下刀片连接起来，上刀片与下刀片连接起来形成刀片，刀片通过焊接技术焊接在刀轴上，刀轴上也设有螺孔，上刀片与下刀片之间设有缓冲弹簧，缓冲弹簧的两端分别固定安装在上刀片和下刀片上。本实用新型的有益效果是：刀片通过焊接在刀轴上，连接更牢固稳定，不易掉落，同时刀片采用双层刀片连接，提高了刀片的强度，刀片之间设置缓冲弹簧，为刀片受力提供了缓冲，提高了刀片使用寿命。 | 1 | 0 | 0 | 0 | 0 | 0 | 0 | 0
| CN204194066U | 本实用新型公开了一种废钢破碎用刀具，包括刀具本体，及设置在刀具本体上的安装座，及设置在刀具本体上的转盘，及设置在刀具本体上的冷却液槽，及设置在刀具本体上的破碎锤，及设置在刀具本体上的破碎刀，所述安装座内设有旋转机构，所述转盘嵌设在安装座上，并与旋转机构连接，所述破碎刀安装在转盘上，所述破碎刀的圆周表面设有一阻隔钢板，所述破碎锤安装在阻隔钢板上，所述冷却液槽安装在破碎刀内，所述破碎刀上设有多个与冷却液槽相连的冷却液引流槽。其结构简单，使用、安装方便，操作简单，废钢切碎碾碎效果好，工作效率高、成本低，省力，适用范围广，使用寿命长，具有安全可靠的作用。 | 1 | 1 | 0 | 0 | 0 | 0 | 0 | 0
| CN204194848U | 数控车床多刀位装置的通用型刀具安装结构，包括呈长方体形状的本体，本体内水平设有相互平行的第一刀位孔、第二刀位孔和第三刀位孔，第一刀位孔、第二刀位孔和第三刀位孔内部分别设有一个衬套，每个衬套内分别设有一个刀具，本体内设有第一螺纹孔、第二螺纹孔第三螺纹孔，第一螺纹孔、第二螺纹孔和第三螺纹孔内分别螺纹连接有内端对应压紧一个刀具的顶紧螺栓。本实用新型减少了零件的装夹次数，减少了装夹找正等辅助时间，提高了效率和加工精度，生产实践应用效果好。增加刀具后，所增加的刀具通过刀具补偿可以获得一个唯一标识这把刀具的刀具补偿号，以便在程序中随时调用，提高数控系统的利用率。 | 1 | 0 | 0 | 0 | 0 | 0 | 0 | 0
| CN204195094U | 本实用新型公开一种圆盘刀具用焊接机，包括具有水平座架和竖直座架的机架、圆盘刀具承载调整机构、焊接机构、测温仪、刀头夹紧传送机构及第一调整机构。圆盘刀具承载调整机构包含第一安装座、减速箱、连接支架、承载轴及旋转操作手柄。旋转操作手柄装于输入轴，连接支架一端装于输出轴而另一端与承载轴连接。第一调整机构包括调整架体、竖直调整组件及水平调整组件，调整架体包含竖直安装板及水平承载板，水平承载板开有弧形调节通槽，水平座架设有第一螺钉，第一螺钉可阻挡或允许水平承载板相对水平座架枢转，竖直调整组件装于水平承载板并与竖直安装板连接，水平调整组件装于竖直安装板并与刀头夹紧传送机构连接，使刀头与圆盘刀具的刀牙匹配。 | 1 | 0 | 0 | 0 | 0 | 0 | 0 | 0
| CN204195344U | 本实用新型涉及旋转式刀具的刀夹领域，具体为一种用于切削刀具和转轴刚性连接的刀柄。一种用于切削刀具和转轴刚性连接的刀柄，包括用于固定切削刀片的刀体(1)，其特征是：还包括连接套筒(2)和螺钉(3)，刀体(1)的前端为刀片夹持体(11)，刀体(1)的后端为夹持部(12)；夹持部(12)后端面的中心处开有螺孔；连接套筒(2)前端面的中心处开有盲孔；刀体(1)夹持部(12)套在连接套筒(2)的盲孔内，螺钉(3)从连接套筒(2)后端面的螺孔穿入后再旋入夹持部(12)后端面的螺孔内。本实用新型结构简单，制造方便，刚性大，传动稳定，更换方便，精度高，使用寿命长。 | 1 | 1 | 0 | 0 | 0 | 0 | 0 | 0
| CN204195360U | 本实用新型提供一种刀具更换装置。该刀具更换装置具备转塔，上述转塔设置有多个用于保持刀具的夹具，使上述转塔旋转而将所需刀具分度来进行刀具更换，上述刀具更换装置具备：正面罩，该正面罩覆盖上述转塔的正面；以及背面罩，该背面罩覆盖上述转塔的背面，在上述正面罩与上述背面罩之间形成有间隙，上述背面罩的至少其上方部为倾斜面，该倾斜面在从上述间隙离开的方向上相对于水平面下降。这些罩分别做成截头圆锥形。根据本实用新型，由于落下到覆盖转塔背面的罩的上方部上的切屑或切削液沿该罩的倾斜面向从上述罩间的间隙离开的方向流下，所以能够防止从该间隙进入转塔的内部。 | 1 | 0 | 0 | 0 | 0 | 0 | 0 | 0
| CN204195925U | 本实用新型公开了一种整体夹紧式木工刀具液压轴套，包括轴侧套筒和衬套侧套筒，轴侧套筒和衬套侧套筒之间设有密封的介质空腔，衬套侧套筒端部设有连接法兰，连接法兰上开设有装配孔和压力调节孔，压力调节孔与介质空腔连通，压力调节孔设有调节螺栓、柱销和密封圈，所述连接法兰上由内向外依次设有第一分度圆和第二分度圆，所述装配孔包括第一装配孔和第二装配孔，第一装配孔均布于第一分度圆上，第二装配孔均布于第二分度圆上；所述调节螺栓和柱销连接为一体；所述轴侧套筒的内圆周表面和衬套侧套筒的外圆周表面均设有电镀层。该液压轴套具有通用性强、便于维修且不易生锈的优点。 | 1 | 0 | 0 | 0 | 0 | 0 | 0 | 0
| CN204221073U | 多刃铣刀，包括铣削刃和刀柄，所述的铣削刃包括连接座，所述的连接座下端连接刀柄，上端连接排屑槽，所述的排屑槽顶端设有刀口，还包括位于排屑槽内的微刀刃，所述的微刀刃至少有2个，所述的刀口至少有3个。本实用新型的目的是提供一种多刃铣刀，同时满足粗加工和精加工的加工要求，以及实现对排屑残渣的粉碎，减少加工时间，提高加工效率。 | 1 | 0 | 0 | 0 | 0 | 0 | 0 | 1
| CN204221109U | 本实用新型涉及一种组装式内孔拉刀，包括夹持部以及前导向部，其特征在于：还包括装配部、切削套、精切削套以及校准套，所述装配部的直径小于前导向部的直径，所述切削套、精切削套以及校准套大小相等，所述装配部上设置多个轴向长度相等的装配段，每个装配部上位于装配段远离前导向部的一侧均依次设置锁紧段以及卡簧槽，所述锁紧段设置外螺纹，锁紧段上套装有锁紧螺母，所述卡簧槽设置卡簧，所述切削套、精切削套以及校准套分别套装在各个装配段上，所述切削套外表面设置切削齿，精切削套外表面设置精切削齿，所述校准套外表面设置校准齿，本实用新型可以很方便地更换切削套、精切削套或者校准套中的任意一个或多个，使用灵活方便。 | 1 | 0 | 0 | 0 | 0 | 0 | 0 | 0
| CN204221870U | 本实用新型涉及一种牵引切边刀具，包括固定支架和圆盘刀具座，所述圆盘刀具座中心通过刀具固定螺栓活动连接在固定支架上，圆盘刀具座背面沿同一圆周设有至少两个中心对称的定位销孔，所述圆盘刀具座上与任意所述的定位销孔相邻位置均固定有一刀片，所述固定支架上对应设有与定位销孔相配合的定位销；所述刀具固定螺栓的螺栓头与圆盘刀具座之间还连接有弹簧，所述弹簧套设在刀具固定螺栓的螺柱上且始终保持压缩状态；所述螺栓头外还套有用于旋转圆盘刀具座的手轮，所述手轮与圆盘刀具座连接为一体。本装置结构简单，成本较低，便于BOPP薄膜的切边加工，延长刀具的使用周期，提高了生产效率。 | 1 | 0 | 0 | 0 | 0 | 0 | 0 | 0
| CN204221883U | 本实用新型公开了一种冲切纸板的刀模及刀具结构，用以冲切蜂巢纸板使其一次成型为抗震的环保包材，该刀模结构包括纵向排列的一上模部、一压模部及一底模部，所述上模部可相对该压模部进行纵向的弹性位移，该底模部则用以支承欲进行冲切的纸板，其中，所述上模部设有复数朝压模部方向凸出的压溃体及刀具，该复数压溃体配合纸板欲成型的形状而有不同的高度，该复数刀具则分布在该复数压溃体的相邻侧，且该刀具的高度一定大于相邻的压溃体；所述压模部在对应复数压溃体及刀具处设有容许该压溃体及刀具穿出的对应孔，使该上模部相对于压模部弹性运动时，该复数压溃体及刀具可穿出压模部对纸板进行冲切。 | 1 | 1 | 0 | 0 | 0 | 0 | 0 | 0
| CN204232168U | 本实用新型属于野外生活用具，涉及一种露营便携式杀鱼装置，具体涉及一种用于野外杀鱼的便携式刀具。其包括本体，所述本体上设置有凸起部和手提部，本体内部中空，左右两侧分别装设有刀和剪子，所述凸起部的凸起部分正前方设有挡板，与凸起部分平行，所述挡板与本体通过定转轴活动连接，所述本体内部分别开设有用于容纳刀、剪子和挡板的腔室，所述本体上对应手提部处还设有弧形凹槽。本实用新型结构简单、便于携带，解决了野外生存中对杀鱼刀具的需求。 | 1 | 0 | 0 | 0 | 0 | 0 | 0 | 0
| CN204234882U | 本实用新型公开了一种带有导向块的剪切刀具，包括导向块和剪切刀具，导向块和剪切刀具可铸造一体成型，也可通过螺钉分体安装成型，所述的导向块呈倒凹字形，中间设有用于安装剪切刀具的安装槽，剪切刀具的刀口置于导向块呈倒凹字形的内部，导向块的底部刀口一侧设有导向角。本实用新型的有益效果为在刀口上做导向块，对刀简单轻易，也不会产生打刀和崩刀现象；缩短换刀时间和提高刀具的使用寿命，提高产品的剪切质量，有效控制剪切毛刺。 | 1 | 0 | 0 | 0 | 0 | 0 | 0 | 0
| CN204234885U | 本实用新型涉及一种电机铁心槽的加工刀具，其包括导轨部、加工刃，导轨部位于刀具的前部，所述导轨部的截面为矩形，其矩形形状与待切削的铁心槽形相似且小于铁芯槽型的设计尺寸，所述加工刃位于刀具的后部，加工刃的截面为矩形，加工刃的表面设有一层或多层刀刃，所述刀刃尺寸与待切削的铁心槽尺寸相匹配。本实用新型由于将刀具设计成导轨部分和加工刃部分，加工刃部分设有多层刀刃，将刀具导向的导轨部插入铁心槽中，推动刀具，刀具上的刀刃切削铁心槽内凸起位置，使得铁心槽内表面平整、光滑，特别是增加了切削刃，减小了加工刃的切削量，保证了刀具的使用寿命。 | 1 | 0 | 0 | 0 | 0 | 0 | 0 | 0
| CN204235244U | 本实用新型公开了一种加工E型螺栓的刀具卡盘，属于外圆加工刀具，其结构包括三个设置在变速箱主轴上的刀具卡盘，每个刀具卡盘分别包括刀盘座、刀垫、刀头和压紧装置，刀盘座通过螺栓与主轴相连，刀盘座的中部开有圆形通孔，刀盘座的前侧中部位置设置有一通槽，刀盘座前侧设置有两个与通槽相连通的刀具凹槽，两个刀具凹槽内分别设置有刀垫、刀头和压紧装置，刀头镶嵌在刀垫的刀垫凹槽内，两个刀具凹槽内的两个刀头的刀刃沿刀盘座轴线对称设置。本实用新型具有通过三个刀具卡盘同时对E型螺栓的三个头外圆同时加工，提高了生产效率，降低了生产成本，而且有效地保证了三个头的间距和直线度，解决了车床加工容易出现的产品质量问题等特点。 | 1 | 0 | 0 | 0 | 0 | 0 | 0 | 0
| CN204235567U | 本实用新型提供了一种新型指套刀具，包括刀具主体以及安装在刀具主体后端的刀柄，所述刀柄包括一体成型的连接端和使用端，其中，所述连接端与刀具主体相连接，所述使用端为内部中孔、后端部开口的指套结构。本实用新型提供的新型指套刀具，将刀柄设计为指套结构，可套于一根手指上使用，尤其适用于手指残缺人士使用；将刀柄套装于一根手指上即可使用，解放了其他手指，适用于需要精细作业的裁纸、刻划等工作中；本实用新型具有结构简单，使用安全、方便的特点。 | 1 | 0 | 0 | 0 | 0 | 0 | 0 | 0
| CN204242913U | 本实用新型提供了一种具有磁力校准机构的选择开关，磁力校准室内活动地设置有磁力校准装置，磁力校准装置上开设有与转动把手相配合的，在转动把手未有插入时不正对旋转主轴的把手通孔，把手通孔正对插口面板时磁力校准装置的磁力方向与旋转主轴水平，且磁极前后相反；转动把手包括穿过把手通孔与旋转主轴对接的插入条，插入条的前端设置有与磁力校准装置的磁极相配合的磁力对准头。本实用新型提供了一种需要专用的磁力装置才能启动，且在未被插入时保护接插口的具有磁力校准机构的选择开关。 | 1 | 0 | 0 | 0 | 0 | 0 | 0 | 0
| CN204247326U | 本实用新型涉及一种萤石磨粉机刀具结构，属于磨粉机领域，主要解决现有萤石磨粉机中切削效率低，刀具容易损坏，萤石破碎率低加工的萤石粉品质不高的问题，包括刀架、刀具，保护盒，刀具位于刀架的前端，刀具通过嵌设于刀架的销柱连接，刀具内表面上有和销柱对应的销孔，外表面和刀架平齐，硝柱和刀架通过螺栓连接，保护盒固定于刀架上，刀具位于保护盒内，保护盒两侧开口，一个是进料口，一个是出料口。本实用新型可提高萤石矿的切削效率，刀具不容易损坏，容易更换，萤石矿破碎率好，加工的萤石颗粒均匀，品质高，具有广泛的应用前景。 | 1 | 0 | 0 | 0 | 0 | 0 | 0 | 0
| CN204247986U | 本实用新型公开了一种槽加工刀具，包括刀夹本体和槽刀片，所述刀夹本体上开设有刀片夹持槽，所述槽刀片通过紧固件装设在所述刀片夹持槽内，所述槽刀片包括上定位面、下定位面、两个端面以及连接所述上定位面和下定位面的两个侧面，所述上定位面设有向外凸起的上定位台，所述上定位台开设有上定位凹槽，所述上定位台与上定位凹槽成夹角γ，且0 | 1 | 0 | 0 | 0 | 0 | 0 | 0 | 0
| CN204247994U | 本实用新型涉及一种车床刀具夹紧装置，该夹紧装置主要由主体、刀具、垫块、螺栓、矩形空腔组成。主体成圆柱形柱状结构，轴向设置在机床主轴上。矩形空腔设置在主体中心位置，贯穿主体内部。刀具设置在矩形空腔前端相应位置，可根据需要控制刀具在主体矩形空腔内的长度。垫块设置在刀具下方，主要用于辅助夹紧刀具。螺栓的数量为2个，设置在整个夹紧装置最下端。本实用新型一种车床刀具夹紧装置：刀具轴向控制在主体上，螺栓设置在刀架底部，使得整个装置更加美观；为整个安装过程节约大量时间；有效提升工作效率，非常适合批量生产的需要。 | 1 | 0 | 0 | 0 | 0 | 0 | 0 | 0
| CN204248058U | 本实用新型公开了一种可装卸旋转刀具，包括夹持部件、切削部件和镶入连接件，所述夹持部件包括夹持头部和夹持柄部，所述夹持头部的端面上开设有用于装设所述镶入连接件的轴向凹进，所述镶入连接件装设在所述轴向凹进内，所述切削部件装设在所述镶入连接件上，所述可装卸旋转刀具还包括防松组件，所述防松组件与所述镶入连接件连接并将所述镶入连接件紧固在所述轴向凹进内，本实用新型的可装卸旋转刀具具有结构简单、定位准确可靠等优点。 | 1 | 0 | 0 | 0 | 0 | 0 | 0 | 0
| CN204248059U | 本实用新型公开了一种旋转刀具，包括刀具本体和装设在所述刀具本体前端的切削刀片，还包括调节块和调整所述调节块在所述刀具本体上径向位置的紧固件，所述调节块包括弹性调整部和定位部，所述定位部呈圆柱状且圆周表面上开设有与所述切削刀片配合的轴向定位面，所述定位部上开设有于所述紧固件配合的螺纹孔，所述紧固件一端与所述螺纹孔配合，另一端穿过所述弹性调整部与所述刀具本体配合，以所述刀具本体通过所述切削刀片刀尖的轴向剖面为基准面，所述螺纹孔的中心轴线C1在所述基准面上的投影线与所述轴向定位面成锐角α，本实用新型的旋转刀具具有定位精确、便于调整且加工精度高等优点。 | 1 | 1 | 0 | 0 | 0 | 0 | 0 | 0
| CN204248092U | 本实用新型公开了一种拉削刀具，刀体上开设有安装槽，压块通过压块紧固件装设在安装槽内，刀夹装设在安装槽内并通过压块压紧，刀片通过刀片紧固件装设在刀夹上，安装槽包括第一侧定位面、下定位面、侧避空面、下避空面和第二侧定位面，第一侧定位面和下定位面分别与刀夹的第一侧面和底面配合，侧避空面、下避空面和第二侧定位面分别与压块的第一压块侧面、压块底面和第二压块侧面配合，第二侧面与第一定位侧面配合，第一压块侧面和第二压块侧面之间成锐角α，第一侧定位面上设有一个以上凸起部，刀夹的第一侧面上设有与凸起部配合的凹槽，凸起部的设置方向与拉削刀具的拉削加工方向成夹角β，本实用新型具有结构简单、便于加工且定位稳定等优点。 | 1 | 0 | 0 | 0 | 0 | 0 | 0 | 0
| CN204248107U | 本实用新型公开了一种圆盘刀具用开齿机，包括具有底板和上下安装架的机架、承载拨齿机构、具有砂轮的磨头机构、第一驱动机构、第二驱动机构、转动驱动机构及枢接于上下安装架上并与上下安装架叠设的转动座板。第一驱动机构安装在底板上，且第一驱动机构驱使承载拨齿机构上的圆盘刀具之锯牙做匹配于砂轮的移动，第二驱动机构安装在转动座板上，且第二驱动机构驱使砂轮做匹配于圆盘刀具之锯牙的往复移动；转动驱动机构安装在上下安装架上，且转动驱动机构驱使转动座板在竖直平面内转动，转动的转动座板带动砂轮在竖直平面内做匹配于圆盘刀具之锯牙的转动，以实现对圆盘刀具之锯牙进行自动化的开齿目的。 | 1 | 1 | 0 | 0 | 0 | 0 | 0 | 0
| CN204248327U | 本实用新型提供一种滚花刀具的夹持设备，其具有：底座，在其上表面形成有导轨；2个刀架，在其下端形成有与导轨配合的导槽，在刀架的上端形成有刀具夹持部，在刀具夹持部上形成有夹持构件，通过夹持构件将刀具夹持在刀具夹持部上，在刀架的中部，沿着导槽的延伸方向形成有贯通刀架的内螺纹孔；引导构件，其包括固定块和沿着导轨延伸且与刀架连接的引导轴，固定块横跨固定在导轨的长度方向上的中部，引导轴的长度方向上的中部经由轴承与固定块连接，在引导轴的以固定块为中心的两侧形成有能够与刀架的内螺纹孔配合的外螺纹部，2个外螺纹部的螺纹旋向相反；旋转把手，其与引导构件的引导轴的一端连接，使引导轴旋转。 | 1 | 1 | 0 | 0 | 0 | 0 | 0 | 0
| CN204248833U | 本实用新型公开了一种用于汽车线束生产中多功能刀具，包括刀具本体，在刀具本体前部上端设有导向件和倾斜开口，导向件便于导线外包装的自粘膜正确进入倾斜开口。刀具本体前部侧端面设有凹槽，凹槽内安装有刀片。导线外包装的自粘膜在导向件的导向作用下准确进入倾斜开口，与凹槽内的水平放置的刀片接触，刀片将导线外包装的自粘膜隔开，不损伤导线的绝缘层，方便快捷。在刀具本体的后部设有两个工作台，第一工作台上放置有指甲剪，完成剪断导线的工作。第二工作台固设有米尺，完成测量剥头的长度的工作。本实用新型结构简单，生产成本低，使用方便，可提高员工的工作效率，进而提高产品产值，保证了产品质量。 | 1 | 0 | 0 | 1 | 0 | 0 | 0 | 0
| CN204251698U | 本实用新型属于夹具结构设计技术领域，具体涉及一种刀具PVD镀膜自转转架。一种刀具PVD镀膜自转转架包括刀具工位、底盘、转架外壳，刀具工位在转架外壳上呈圆围排布；刀具工位包括刀具夹具、传动杆、自转盘，传转杆一端连接刀具夹具、另一端连接自转盘，传转杆穿过转架外壳，底盘与自转盘边缘相切，转架外壳公转带动刀具工位公转，底盘不随转架外壳公转。本实用新型提供一种能够装夹多个刀具的转架，刀具在涂层过程中均匀自转，实现刀具各个方向均一涂层；运行稳定，提高了生产效率和产品质量，降低了生产成本。 | 1 | 1 | 0 | 0 | 0 | 0 | 0 | 0
| CN204252895U | 本实用新型提供一种内衬管回收专用刀具，包括刀具主体、分离刀、切割刀、刀槽、固定件、凸台、钻孔、内衬管和外套管，所述刀具主体一端设有与刀具主体连为一体的分离刀，分离刀的刀口外圆周尺寸与外套管内径尺寸一致，所述刀具主体另一端的端面设有钻孔，所述靠近分离刀的刀具主体的外圆周上均匀分布刀槽，所述刀槽内分别设有切割刀，位置对称刀槽上的两个切割刀刀尖之间的尺寸与外套管内径尺寸一致，所述切割刀由固定件固定，所述固定件和刀槽垂直相通，所述靠近切割刀的刀具主体外圆周上设有凸台，所述凸台的外圆周尺寸与内衬管的内径尺寸一致。本实用新型的优点和有益效果：能够快速有效的取出内衬油管，将内衬管与外套管有效分离。 | 1 | 0 | 0 | 0 | 0 | 0 | 0 | 0
| CN204263547U | 本实用新型提供了一种多功能刀具，所述多功能刀具包括从上至下依次设置的连接部、主轴部以及加工部；所述连接部为一圆锥刀具座，所述圆锥刀具座的侧面开设有一定位槽；且主轴部的顶部周侧设置有若干个触点。本实用新型的刀具能实现不一样的功能，从而适用于各种打印、机床或者雕刻设备上。 | 1 | 0 | 0 | 0 | 0 | 0 | 0 | 0
| CN204274579U | 本实用新型提供一种手术刀具接口，手术用刀具接口包括：一支撑体，支撑体与手柄顺次连接，且支撑体和手柄的内部均设有中空管状结构，且支撑体和手柄中的中空管状结构相对接；一偏心轴，偏心轴设置于手柄内部的中空管状结构中和支撑体内部的中空管状结构中；一拨叉和一拨叉轴，拨叉为一叉状结构，叉状结构的底部与拨叉轴相连接，叉状结构与偏心轴相卡接；一延伸套，延伸套呈中空贯通的管状，套设在拨叉轴外，并与支撑体的一端固定连接；一刀具轴，刀具轴的一端插接在拨叉轴内，另一端适于连接手术刀具。本实用新型增加刀具稳定度，避免在手术过程刀具的跳动，提高切削效率。 | 1 | 0 | 0 | 0 | 0 | 0 | 0 | 0
| CN204276624U | 本实用新型公开了一种劈槽刀具，包括刀具外刀体和置于该刀具外刀体内的内刀头，所述内刀头由若干个直角三角形刀片组成，且若干个直角三角形刀片的一直角边同时连接形成一体；所述刀具外刀体上对应形成有将该内刀头插置其内并定位的刀头安装槽。该劈槽刀具结构简洁，制造成本低，能够高效实现一次完成单瓣或多瓣劈槽，大大简化了劈槽加工难度，提高了劈槽加工效率，提升了产品品质。 | 1 | 0 | 0 | 0 | 0 | 0 | 0 | 0
| CN204277466U | 本实用新型涉及汽车零部件制造加工技术领域，具体的讲是一种凸轮轴位置传感器芯片剪切折弯刀具，包括折弯刀具和剪切刀具，其特征在于：折弯上刀刃的右侧开有半圆形的槽，槽内设有定位销，折弯刀具的折弯上刀刃由两根定位销固定在底座上，折弯下刀刃由两个螺栓固定在底座上，剪切刀具的剪切上刀刃也是由两根定位销固定在底座上，剪切下刀刃由两个螺栓固定在底座上，?底座左侧的位置设有2个孔洞，2个孔洞左侧设有斜坡，斜坡的中央设有连接孔，连接孔的前后两侧分别开有连接槽。本实用新型极大的加快了工作的效率，并且，芯片的折弯及剪切都是在同一刀具上进行，避免了因为刀具不同而造成的误差，大大提高芯片折弯剪切的精度。 | 1 | 0 | 0 | 0 | 0 | 0 | 0 | 0
| CN204294952U | 本实用新型涉及一种偏心刀具，包括刀夹，滚动套，刀具和偏心轴，所述偏心轴套设在刀夹内，偏心轴上设有容置槽，容置槽内固定有弹簧，弹簧的另一端连接在刀夹上，偏心轴上端面设有开口槽，与开口槽对应的刀夹上设有一通孔，通孔与开口槽通过滚轮相连接，刀夹的另一端设有滚动套，滚动套内设有刀具，刀具的刀头设为阶梯式结构，所述滚动套，刀夹和偏心轴的中心相互错开.本实用新型具有加工精度高，可加工孔壁和过渡圆，能使车床纵向直线运动转换为横向直线运动等特点。 | 1 | 1 | 0 | 0 | 0 | 0 | 0 | 0
| CN204295021U | 本实用新型公开了一种复合硬质合金刀具，包括用于将所述刀具安装在设备主轴上的安装连接柄部，与所述安装连接柄部连接的用于导向所述刀具加工路径的导向部，与所述导向部连接的用于扩削孔径的扩削刃部；其中所述导向部上设有用于绞削孔径的绞削刀片，所述绞削刀片沿周向均布在所述导向部上，所述扩削刃部沿周向均布两组扩削刀片，所述扩削刀片的轴向与所述刀具的中心轴线成顺时针倾角。采用本实用新型能够提高孔径加工的生产效率，降低生产成本；在加工孔径时不需要重复装夹工件，避免了因重复夹紧造成的工件基准偏差。 | 1 | 0 | 0 | 0 | 0 | 0 | 0 | 0
| CN204295056U | 本实用新型涉及一种圆锯机，尤指一种应用于金属圆锯机的防震刀具，所述的金属圆锯机包括机架、自动备料架、安装在机架上的进料机构、安装在自动备料架上的送料机构，所述的进料机构包括有机头，所述的机头内安装有防震刀具，所述的防震刀具包括有刀具和防震块组，所述的防震块组分别螺接固定于刀具的两侧面；本实用新型可以有效的防止切割中刀具的震动，从而提高了金属圆锯机的切割精度，同时也延长了刀具的使用寿命。 | 1 | 0 | 0 | 0 | 0 | 0 | 0 | 0
| CN204295655U | 本实用新型提供了一种具有共柄功能的刀具组，包括至少一个刀具主体和一个刀柄，其中，每一个刀具主体均包括刀刃部以及设置于刀刃部后端的刀柄安装部，所述刀柄可拆卸地安装于所述刀柄安装部上。刀柄可长期安装在经常使用的刀具主体上，使用时，通过设置于刀柄后端的起子头对螺丝进行拆卸，然后安装到需要使用的刀具主体上，即可进行使用。对于不常使用的刀具主体，由于取消了刀柄，减少了刀柄的厚度，方便存放，且节省存储空间；通过设置于刀刃部后端的刀柄安装部与刀柄进行配合安装，安装过程双手可以远离刀刃，能够有效避免造成损伤，使用安全。 | 1 | 0 | 0 | 0 | 0 | 0 | 0 | 0
| CN204295718U | 本实用新型是一种果蔬切割刀具架。旨在解决现有技术中的蔬切割刀具架中刀头结构复杂不易清理，使用寿命低，容易被腐蚀的问题。本实用新型包括机架、一端与机架铰支连接的手柄、手柄上设置的压板和机架底部的底板，手柄的另一端带动压板以铰支连接处为支点沿上下方向往复摆动，在底板上压板下方的对应位置，安放有刀具，该刀具包括将平面空间分割成多个部分并构成一定图案的隔片，隔片的顶部设有刀刃，隔片的横截面的宽度自下而上渐缩。有益效果在于：刀具与压板间结构简单，整体便于清理；增加了复位机构，进一步减轻作业人员的劳动量；刀头与压板间安装有起定位作用的凸起与凹槽，节约了安装刀头中定位的步骤。 | 1 | 0 | 0 | 0 | 0 | 0 | 0 | 0
| CN204295752U | 本实用新型公开了一种模切排废刀具及其应用的流水线，涉及模切技术领域。该模切排废刀具，其包括底座、立柱、螺母和刀具本体，所述立柱一端固定在底座上，另一端为自由端，所述自由端螺纹连接有螺母，所述刀具本体上端面紧贴所述螺母的下端面，所述刀具本体的下端面紧贴待排废件，所述刀具本体朝向排出的废料的一端固定有至少一个压板；本实用新型还提出一种流水线，所述流水线采用了上述的模切排废刀具。本实用新型解决了以往因模切刀痕内胶水回粘导致的废料带走制成品的问题。 | 1 | 0 | 0 | 0 | 0 | 0 | 0 | 0
| CN204297279U | 本实用新型公开了一种包装盒，尤其是一种刀具包装盒。本实用新型提供了一种放置刀具更稳固的刀具包装盒，包括盒体和具有刀具放置孔的刀具座，所述刀具座设置在盒体的底部，所述盒体由盒座和旋转盒盖组成，所述盒座与刀具座固定连接，所述旋转盒盖的一端可转动安装在盒座或/和刀具座上，还包括挤压结构，所述挤压结构设置在旋转盒盖的内壁；当旋转盒盖旋转至与盒座贴合时，所述挤压结构随旋转盒盖的运动挤压变形所述刀具放置孔。由于采用了挤压结构，当旋转盒盖旋转至关闭时，挤压结构挤压刀具放置孔，使得刀具放置孔变形，从而将刀具卡在刀具放置孔内，只要盖体处于关闭状态，则刀具均不会脱出，这样避免了刀具脱出损坏。 | 1 | 0 | 0 | 0 | 0 | 0 | 0 | 0
| CN204308223U | 本实用新型公开了一种数控设备用切削刀具，包括刀具本体，及设置在刀具本体上的前刀面，及设置在刀具本体上的副后刀面，及设置在刀具本体上的主后刀面；所述前刀面和主后刀面的连接处设置有主切削刃；所述前刀面和副后刀面的连接处设置有副切削刃；所述主切削刃和副切削刃之间设置有过渡刃；本实用新型通过圆弧型过渡刃的设置，提高了刀具本体的强度和稳定性，进而增加了刀具本体的使用寿命，还能使刀具能适应各种高速切削加工的工作状况；其结构简单合理，使用方便，切削精度高，安全可靠，提高了加工效率。 | 1 | 0 | 0 | 0 | 0 | 0 | 0 | 0
| CN204308227U | 本实用新型公开了一种加工轮轴盖的刀具，包括刀把(4)、机夹刀杆(2)和机夹刀片(1)。所述机夹刀片(1)通过机夹刀杆(2)连接到刀把(4)上；所述机夹刀片(1)包括第一机夹刀片(11)和第二机夹刀片(12)，第一机夹刀片(11)和第二机夹刀片(12)对应设置。本实用新型的加工轮轴盖的刀具加工时无须转换刀架，很好地解决了由于要频繁旋转刀架换刀所带来的故障，刀具磨损后只需要松开螺丝将不重磨刀片转过适当角度或更换，大大提高了效率和加工精度。 | 1 | 0 | 0 | 0 | 0 | 0 | 0 | 0
| CN204309074U | 本实用新型涉及一种高效木板平面切削刀具，包括刀具本体，刀具本体为柱状体，刀具本体的中间开设有贯通的轴孔，在刀具本体的外侧向外延伸形成切削片，相邻的切削片之间形成排屑槽，切削片的下端均延伸到同一平面上，切削片的下端还开设有切削刃，且所有的切削刃均位于上述同一平面上。与现有技术相比，本实用新型的板材平面切屑刀具，能够较好的切屑出平整且符合要求的板材平面，可以替代传统木材加工中用到的刨刀，并且该种刀具的加工效率要远高于普通刨刀的切屑，提高了生产效率，降低生产成本。 | 1 | 0 | 0 | 0 | 0 | 0 | 0 | 1
| CN204309076U | 本实用新型公开了提供一种木工刀具的刀齿机夹式结构，刀体中心设有装配孔，刀体外缘设有若干内凹的刀齿固定基座，切削刀齿和压紧块置于刀齿固定基座内，刀齿固定基座包括刀齿定位槽和排屑槽，刀齿定位槽和排屑槽之间设有压紧块定位槽，切削刀齿后刀面与刀齿定位槽贴合，压紧块部分插入压紧块定位槽内，切削刀齿前刀面与压紧块一侧贴合，在排屑槽和装配孔之间的刀体上开设有与拧紧螺钉相适配的螺纹通孔，螺纹通孔一端延伸至压紧块定位槽，螺纹通孔另一端延伸至刀体外缘，拧紧螺钉由刀体外缘一侧穿过螺纹通孔并顶紧压紧块另一侧。本实用新型可以防止木屑堵塞螺钉安装孔，保证正常更换切削刀齿。 | 1 | 0 | 0 | 0 | 0 | 0 | 0 | 1
| CN204317086U | 本实用新型公开了一种香蕉秸秆粉碎机包括机壳(9)、进料口(4)、滚压轮(3)、电机(5)、螺旋刀具(7)和出料口(8)；进料口(4)设置在机壳(9)侧壁，进料口(4)和出料口(8)之间为料道，两个滚压轮(3)分别对应设置在料道两壁处，螺旋刀具(7)位于料道中，螺旋刀具(7)由电机(5)带动。本实用新型的香蕉秸秆粉碎机能够完成香蕉秸秆的脱水、运输、粉碎和收集等工作，其切碎率和可靠性都很高，完全满足香蕉秸秆切碎还田要求，并且结构简单、成本低廉。还间接达到了节能环保的目的。 | 1 | 0 | 0 | 0 | 0 | 0 | 0 | 0
| CN204321753U | 本实用新型公开了一种刀具研磨工装，包括夹具座体和刀具夹紧体，所述的刀具夹紧体设置在夹具座体上并且与夹具座体通过角度调节装置连接，所述的刀具夹紧体的上端面上至少设置有一个刀体安装槽，所述的刀体安装槽的槽底面与夹具座体的水平面之间的夹角等于待磨削加工的铣刀刀刃的角度。该刀具研磨工装，操作快捷方便，能够同时满足多把刀具的同时磨削加工，而且角度可调节，可以适合不同角度的铣刀刀刃的磨削，该刀具研磨工装，通用性好，磨削质量好，效率高。 | 1 | 1 | 0 | 0 | 0 | 0 | 0 | 0
| CN204322352U | 本实用新型涉及刀具领域，尤其涉及一种用于废旧轮胎破碎的刀具。包括刀轴、刀体，所述刀体为阶梯型圆柱体，所述刀体的中心设有安装孔，所述刀轴穿过所述安装孔使得刀体套设在所述刀轴上，所述安装孔的形状为六边形，所述刀轴的形状与所述安装孔的形状相匹配，所述安装孔与所述刀轴过盈配合安装，所述刀体的外圆柱面的圆周方向均有分布设有多个刀齿，阶梯型圆柱体的所述刀体的较大端与较小端的中部上均分布有一圈所述刀齿。本实用新型的有益效果是：结构简单、易制造，成本低，刀体强度高，设置六边形安装孔使得刀体与刀轴紧固安装，使用时，不易出现相对转动，提高工作的稳定性。 | 1 | 0 | 0 | 0 | 0 | 0 | 0 | 0
| CN204329920U | 本实用新型提供了一种圆弧刃金刚石刀具调心装置。所述的调心装置包括驱动部分和调心夹具；所述的驱动部分含有前后驱动器、左右驱动器、驱动器安装支架和底座，底座上设置有驱动器安装支架，前后驱动器与左右驱动器在驱动器安装支架上呈一定角度设置；所述的圆弧刃金刚石刀具调心夹具含有圆弧刃金刚石刀具座、左右平移座、前后平移座、前后导向座、基准圆盘、内定位环和基准圆柱。本实用新型适用于金刚石刀具几何轮廓的高精度测量，结构简单，调整迅速。 | 1 | 1 | 0 | 0 | 0 | 0 | 0 | 0
| CN204338986U | 本实用新型涉及切削刀具技术领域，具体公开了一种飞机蒙皮轮廓加工用铣刀具，包括刀具和设置在刀具上的多个刀刃，所述多个刀刃端部设置为钻尖，所述刀刃为直刃。本实用新型优点是，刀具采用直刃形式，在铣削时不会产生的上下方向的分力，切削力与零件的表面母线平行，消除了切削是产生的震动，防止工件变形。 | 1 | 0 | 0 | 0 | 0 | 0 | 0 | 0
| CN204339333U | 本实用新型公开了一种用于机床的刀具头，包括刀具和刀具安装座，所述刀具安装座包括连接柱，连接柱的底部设有转轴，转轴处设有刀具转盘，刀具转盘上沿圆周方向等间距设有多个安装座，所述刀具和安装座为可拆卸连接，刀具转盘上设有夹槽，安装座在夹槽内相对于夹槽铰接，安装座的下方为圆柱状结构，安装座内设有圆柱状安装槽，安装座的侧壁等间距设有多个与安装槽相通的开槽，所述刀具端部设有定位凸块，安装座下方的外侧壁设有外螺纹，螺纹连接有定位套管，可以快捷更换刀具。 | 1 | 0 | 0 | 0 | 0 | 0 | 0 | 0
| CN204339403U | 本实用新型提供一种刀具更换装置，具备转塔，该转塔设置有多个用于保持刀具的夹具，使上述转塔旋转，将所需刀具分度而进行刀具更换，上述刀具更换装置还具备：正面罩，该正面罩覆盖上述转塔的正面；背面罩，该背面罩覆盖上述转塔的背面；以及突起部，该突起部设置在上述背面罩的与上述正面罩之间的间隙附近，以上述突起部遮断切屑或切削液从上述正面罩的上表面或上述背面罩的上表面向上述间隙侵入的路径。根据本实用新型，能够提供一种具备罩的刀具更换装置，所述罩能够防止加工工件时产生的切屑或加工时使用的切削液从正面罩与背面罩之间的间隙侵入转塔的内部。 | 1 | 1 | 0 | 0 | 0 | 0 | 0 | 0
| CN204339476U | 本实用新型公开了一种刀具刃口专用磨床，属于磨床技术领域。本实用新型包括床身和滑动导轨，还包括精磨头装置、主磨头装置、电器柜操作系统、滑座机构、冷却系统、地基机构、电磁工作台和润滑系统，所述的床身内设有电磁工作台，床身上设有滑动导轨，所述的滑动导轨的外侧设有导轨防护罩；所述的滑座机构设在滑动导轨上，滑座机构上依次安装有精磨头装置、主磨头装置和电器柜操作系统；所述的床身的外侧设有冷却系统，所述的地基机构安装在床身的下端。本实用新型针对较长刀具磨削的加工精度高，操作简单，使用方便。 | 1 | 1 | 0 | 0 | 0 | 0 | 0 | 0
| CN204339549U | 本实用新型公开了一种刀具刃口专用磨床的滑座装置，属于磨床技术领域。本实用新型包括固定安装板、滑座本体和滚动线轨，滑座本体设在磨床床身的滑动导轨上，滚动线轨包括直线导轨和滑块，上述的直线导轨平行设置在磨床床身上，滑块与滑座本体的底面相固连，直线导轨和滑块之间设有滚动钢球；固定安装板通过螺栓固定在滑座本体的侧面，固定安装板上固定有蜗轮蜗杆减速机，蜗轮蜗杆减速机输出轴连接有齿轮轴，滑动导轨的底部设置有直线齿条，齿轮轴上的齿轮与上述直线齿条啮合传动。本实用新型通过滑动导轨和滚动线轨相结合，实现了减轻托动力、降低能耗、提高效率、轻重载兼顾的目的。 | 1 | 1 | 0 | 0 | 0 | 0 | 0 | 0
| CN204339852U | 本实用新型公开一种刀具，所述刀具包括刀片、刀具底座、刀具滑块、按动手柄、刀片销轴、滚柱和滑槽轨道，所述刀片为圆盘形，滚柱为两个，作为切割的基座相对于刀片设置，按动手柄连接滑槽轨道，按动手柄带动刀片销轴在滑槽轨道内滑动实现切割；所述刀片固定于刀具滑块上，与刀具滑块间通过刀片销轴连接。本实用新型涉及的这种刀具，结构简单，操作和使用均方便。 | 1 | 1 | 0 | 0 | 0 | 0 | 0 | 0
| CN204354692U | 本实用新型是关于一种削笔机刀具组的结构改良，所述切削刀具组是枢设于所述削笔机的刀座上，且所述切削刀具的二端分别设有由塑料材质所制成的一传动齿轴及一轴套，而所述传动齿轴啮合于所述削笔机所设的一内环齿，又所述刀座连接外部的一游戏杆，通过所述游戏杆并连动旋转摇动所述刀座，使刀座上的切削刀具能通过所述传动齿轴的齿轮部沿着内环齿旋转作动，进一步通过所述切削刀具在心轴的旋转来切削所述铅笔；据由本实用新型透过塑料制成的所述传动齿轴或/及所述轴套，在不失去削笔机原所有的切削功能下，可降低削笔机的材料成本及简化加工制造工序的流程。 | 1 | 1 | 0 | 0 | 0 | 0 | 0 | 0
| CN204366216U | 本实用新型涉及一种用于线切割加工成型刀具的加工治具，定位块为矩形体，在定位块的上端面上设有一个方形通孔，在定位块的前面上设有两个与方形通孔相通的螺丝孔I；成型刀具夹持治具为矩形体，在成型刀具夹持治具上端面上设有圆形通孔用于装夹成型刀具，在成型刀具夹持治具的前面上设有一个与圆形通孔相通的螺丝孔II；所述螺丝II置于成型刀具夹持治具上的螺丝孔II中用于固定成型刀具，成型刀具夹持治具置于定位块上的方形通孔中通过螺丝I与定位块固定在一起。特点是：结构简单，装卸方便，更换被加工的成型刀具，不用再次调較，直接換上被加工的成型刀具，即可直接设定加工，不必浪费调较时间，从而大大提高了加工效率。 | 1 | 0 | 0 | 0 | 0 | 0 | 0 | 0
| CN204366628U | 本实用新型涉及一种刀具角度自动调整补偿装置，包括底座，在所述底座上固定连接立板，在底座还活动连接移动板，在立板上设有第一曲线槽，在所述移动板上分别设有第二曲线槽和第三曲线槽，在立板和移动板之间连接一个刀具，在刀具的两端分别连接第一调整销和第二调整销，第一调整销分别于第一曲线槽和第二曲线槽配合连接，第二调整销与第三曲线槽配合连接。本实用新型的优点：本装置结构简单，成本低，使用效果好，通过补偿机构能够在线补偿由于刀具倾斜引起的尖偏差，调整机构能实现刀具在一定角度范围自动而又连续调整刀具倾斜角，过调整机构与补偿机构的共同作用来实现刀具几何参数的调整。 | 1 | 0 | 0 | 0 | 0 | 0 | 0 | 1
| CN204385585U | 本专利涉及一种拌和刀具，包括刀具基体轴，其特征在于：所述刀具基体轴具有一法兰部，法兰部一侧设有圆台形的刀具基体，刀具基体的端部设有圆锥形的刀尖，刀具基体上设有耐磨合金堆焊层，法兰部另一侧套装有弹性胀紧环，弹性胀紧环具有一道与刀具基体轴的轴线平行的缝隙。优点是：本专利既有较高的强韧性，又具有较高的耐磨性，使用寿命长。 | 1 | 0 | 0 | 0 | 0 | 0 | 0 | 0
| CN204386604U | 本实用新型涉及刀具配件领域，尤其涉及一种盾构机刀具。包括刀柄、刀头、旋转开关，所述刀头安装在所述刀柄上端的侧面上，所述刀柄的顶端表面上固定安装有耐磨块，所述刀头的前端设有凹槽，所述刀头的外围四周设有耐磨层，所述凹槽内安装有切削刀刃，所述旋转开关设在所述刀柄上，所述刀头内部还安装有永磁体，所述永磁体与所述旋转开关连接，所述旋转开关用于带动所述永磁体顺时针或者逆时针转动90°，所述凹槽的两端固定设有软磁材料，所述永磁体转动过程中与所述软磁材料接触。本实用新型的有益效果是：结构简单、拆卸安装快速方便，提高了刀具的耐磨性能，延长了使用寿命。 | 1 | 0 | 1 | 0 | 0 | 0 | 0 | 0
| CN204388773U | 本实用新型涉及一种用于盾构机及顶管机的刀具磨损在线检测装置，包括：电阻传感器，固定在盾构机或顶管机刀具内且端面与刀具端面齐平，并随刀具一同磨损，用于检测刀片的厚度信息；第一电子控制器，设于盾构机或顶管机刀盘中央，用于转发电阻传感器采集的数据；第二电子控制器，通过无线方式与第一电子控制器连接，用于接收并显示刀具磨损情况。与现有技术相比，本实用新型中第一控制器盾构机或顶管机刀盘中央，其随刀座一同转动，而采用无线方式与第二电子控制器发送数据，因而其与电阻传感器间的连接线无需采用电刷等方式，可以采用多芯电缆，测量更加精准，同时也可以提高寿命，同时也可以实现在线测量，而无需使刀具停转。 | 1 | 1 | 0 | 0 | 0 | 0 | 0 | 0
| CN204394338U | 本实用新型公开了一种装夹微调式刀具，包括刀具盒，刀具盒内设有夹板，夹板之间设有夹槽，夹板设有导向轮，导向轮的下边缘位置设置在夹槽的内顶部，夹板上设有锁板，夹板插接有调节杆，调节杆与夹板通过螺纹连接，调节杆的端部与锁板连接；刀具盒的顶部上设有若干挂管，每根挂管套装有挂杆，每个挂杆的端部设有挂圈，挂管与挂杆通过螺纹连接。本实用新型可以将刀具插接在夹槽内，通过导向轮可以方便取出刀具，刀具通过导向轮可以方便取出且不损伤夹槽；通过锁板可以紧紧锁住刀具，调节杆可以微调锁板，使锁板更加牢固地锁住刀具；通过挂管、挂杆以及挂圈还可以方便旋转刀具。 | 1 | 1 | 0 | 0 | 0 | 0 | 0 | 0
| CN204396933U | 本实用新型公开了一种数控可转位刀具，包括刀具底座，刀具底座上部的一侧设有半圆锥形状的缺口，缺口内设有圆锥形状的刀片体，刀片体的外壁与缺口的内壁相贴合，刀片体的底部设有刀片垫座，刀片体、刀片垫座中心处贯穿有固定螺栓，固定螺栓将刀片体、刀片垫座固定在缺口内，刀具底座上部还设有用于卡接刀片体上表面的夹紧机构。本实用新型的数控可转位刀具，采用圆锥形状的刀片，刀片的切割位置可随着刀片的旋转即可，大大延长了刀片的使用寿命，而且，旋转的刀片，更容易更换位置，固定方便，省事省力，具有良好的应用前景。 | 1 | 1 | 0 | 0 | 0 | 0 | 0 | 0
| CN204397064U | 本实用新型公开了一种兼有切割和打磨功能的刀具，包括：刀具底座、安装于刀具底座上的电机、由电机驱动的刀具本体，所述刀具本体与电机的转轴相连，所述刀具本体为圆环形，外圆周包括切割结构和打磨结构，切割结构为锯齿形，打磨结构的表面粗糙度为Ra25-Ra100。有益之处在于：本实用新型的刀具本体为圆环形，外圆周包括切割结构和打磨结构，切割结构为锯齿形，打磨结构的表面粗糙度为Ra25-Ra100，从而赋予了刀具同时具有切割和打磨功能，有效避免了传统的切割刀具后形成的飞边容易划伤人手的问题。 | 1 | 0 | 0 | 0 | 0 | 0 | 0 | 0
| CN204397349U | 本实用新型公开了一种刀具和挤出头柔性转换机构，包括刀具装置和挤出头装置，所述刀具装置包括刀具架及安装在刀具架上的刀具，挤出头装置包括挤出头支架及安装在挤出头支架上的挤出头，所述刀具架上可拆卸连接有垫块，所述垫块上可拆卸连接有舵机支架，所述舵机支架上可拆卸连接有舵机，舵机的输出转轴上设置有舵盘，所述舵盘通过第一螺栓装置连接有舵机转板，所述舵机支架可拆卸连接在舵机转板上，所述舵机转板上设置有多个便于第一螺栓装置穿过舵机转板的第一通孔，所述第一通孔用于调整第一螺栓在舵机转板上的位置从而调整舵机转板的高度。本实用新型实际设备成本较低、易于操作，可明显地缩减时间，降低生产成本。 | 1 | 0 | 0 | 0 | 0 | 0 | 0 | 0
| CN204397364U | 本实用新型公开了一种方便装卸刀具的数控车床刀具台，包括：移动组件墙，一端活动于移动组件墙的刀具架，固定于刀具架另一端并用于安装刀具的安装组件；移动组件墙包括：横向移动件，与横向移动件交叉的竖向移动件，安装组件包括：容纳刀具挂钩的容纳槽，限位挂钩的限位板，活动卡接于限位板并封闭容纳槽的活动板。本实用新型提供一种可以使用多种类型刀具同时加工，且可根据零件类型或加工要求任意变化刀具的位置；从而适用范围广且操作效率高；设置安装组件，方便刀具装卸，从而适应更多的情况和需求；容纳槽内设有稳固刀具挂钩的橡胶垫，从而确保刀具位置的稳定性不会而左右摇晃。 | 1 | 1 | 0 | 0 | 0 | 0 | 0 | 0
| CN204397365U | 本实用新型公开了一种数控车床刀具台,包括:移动组件墙，一端活动于移动组件墙的刀具架，固定于刀具架另一端的刀具；移动组件墙包括：横向移动件，与横向移动件交叉的竖向移动件。本实用新型提供一种可以使用多种类型刀具同时加工，且可根据零件类型或加工要求任意变化刀具的位置；从而适用范围广且操作效率高。 | 1 | 1 | 0 | 0 | 0 | 0 | 0 | 0
| CN204397366U | 本实用新型公开了一种方便装卸刀具的数控车床刀具台，包括：移动组件墙，一端活动于移动组件墙的刀具架，固定于刀具架另一端并用于安装刀具的安装组件；移动组件墙包括：横向移动件，与横向移动件交叉的竖向移动件，安装组件包括：连接于刀具架的安装块，设于安装块上并用于容纳刀具挂钩的容纳槽，限位挂钩的限位板，活动卡接于限位板并封闭上述容纳槽的活动板，稳固刀具挂钩位置并贯穿安装块的限位螺杆。本实用新型提供一种可以使用多种类型刀具同时加工，且可根据零件类型或加工要求任意变化刀具的位置；从而适用范围广且操作效率高；设置安装组件，方便刀具装卸，从而适应更多的情况和需求；设置限位螺杆，从而确保刀具位置的稳定性不会因此而左右摇晃。 | 1 | 1 | 0 | 0 | 0 | 0 | 0 | 0
| CN204397388U | 本实用新型公开了一种数控刀具刀柄，包括柱体形状的刀柄杆，刀柄杆的上部设有圆盘形状的刀具安装座，刀具安装座拧紧在刀柄杆内部，刀柄杆的外壁上对称设有用于横向固定刀具安装座的第一固定螺栓孔，刀具安装座上表面的中部设有用于定位刀具的定位柱，定位柱周圈的刀具安装座上设有等间隔分布的用于固定刀具的多个第二固定螺栓孔，刀具安装座上表面的边沿还对称设有两个矩形缺口，各矩形缺口上设有用于压紧刀具的压板，各压板通过固定螺栓固定在矩形缺口内。本实用新型的数控刀具刀柄，提高固定的牢固性，方便使用，增加使用范围，具有良好的应用前景。 | 1 | 0 | 0 | 0 | 0 | 0 | 0 | 0
| CN204397568U | 本实用新型公开了一种用于磨刀剪的砂带机，包括底座，所述底座上设置有支架，底座上位于支架侧旁设置有滑轨，所述滑轨上设置有用于安装待磨刀剪的滑动夹具；所述支架上安装有支杆，所述支杆上安装有砂带驱动电机，砂带驱动电机的输出端连接有砂带轮，支架上还设置有转轴，所述转轴上安装有具有向下摆动趋势、且受力可上下摆动调节的摆动架，所述摆动架上设置有砂带辊，所述砂带轮与砂带辊上套置有砂带，所述摆动架上还设置有轮廓导向轮。本实用新型能够自适应刀背的形状对刀背进行自动研磨修整。 | 1 | 1 | 0 | 0 | 0 | 0 | 0 | 0
| CN204407670U | 本实用新型公开了一种端子加工刀具，属于加工刀具领域，与上刀配合用于端子与线材的配合加工，其包括底座，所述底座上设有刀体，所述刀体的中间部位设有凹槽，凹槽内设有活动刀具，活动刀具的下方通过弹簧与底座连接；所述活动刀具的顶端设有倾斜面和弧形面，活动刀具的本体上设有进料槽，在进料槽两端的刀体上分别设有裁切面、凹台。鉴于上述技术方案，本实用新型能够与加工机器配合实现端子的连续铆接加工，且加工效率高、制造成本低。 | 1 | 0 | 0 | 0 | 0 | 0 | 0 | 0
| CN204413177U | 本实用新型公开了一种车床刀具高度确认用工装治具，车床包括刀架和尾座，所述工装治具用于安装在所述刀架的水平台面上，包括底座、立柱和刀具确认盘，所述底座与所述刀具确认盘之间通过所述立柱连接，所述刀具确认盘的顶面与所述尾座的顶尖同高，所述底座为圆柱体，所述刀具确认盘为正六棱柱，所述底座的横截面的半径小于所述顶面的内接圆半径。本实用新型还提供了一种车床。提高本实用新型，能够提高刀具更换效率。 | 1 | 0 | 0 | 0 | 0 | 0 | 0 | 0
| CN204413183U | 本实用新型公开了一种旋转加工刀具，包括刀体、切削刀片和刀片紧固件，所述刀体外沿开设有刀槽，所述切削刀片通过所述刀片紧固件安装在所述刀槽内，所述刀槽用于切削刀片径向定位的定位底面上开设有通孔，所述刀体上位于定位底面内侧的区域开设有容纳槽，所述旋转加工刀具还包括锁紧增强件，所述锁紧增强件装设在所述容纳槽内，所述刀片紧固件一端连接所述切削刀片，另一端与穿过所述通孔与所述锁紧增强件连接，本实用新型的旋转加工刀具具有结构简单、能实现高速旋转加工且安全可靠等优点。 | 1 | 1 | 0 | 0 | 0 | 0 | 0 | 0
| CN204413249U | 本实用新型公开了一种轮毂刀具，包括定位面、紧固件、刀杆、球形刀具，所述刀杆通过位于其上方的连接杆固定球形刀具，所述球形刀具四周均匀排列大刀片，所述大刀片的一侧固定一个小刀片，所述大刀片和小刀片呈圆弧状，所述刀杆的下方固定有紧固件，所述紧固件四周设有若干均匀排列的勾型槽，所述固定件下方通过刀柄槽固定刀柄，所述刀柄侧面下部开有一个定位槽，所述刀柄的下方设有定位面，所述定位面的下方设有吊顶螺栓顶，所述吊顶螺栓顶与定位面通过吊顶螺栓杆连接。本新型设计的刀具在加工轮毂时提高转速增加了表面的光洁度。 | 1 | 0 | 0 | 0 | 0 | 0 | 0 | 0
| CN204413620U | 本实用新型属于机械加工技术领域，特别涉及一种倒角加工用的刀具刀盘。由盘体、定心螺杆、锁紧螺母、倒角刀、配重块以及调节顶丝组成，所述盘体包含柄部和盘部，盘部位于柄部下端；盘部的圆周侧面均匀分布有两个相对的刀具槽，刀具槽底部设置有贯通于两刀具槽的径向通孔；径向通孔内设置有定心螺杆；倒角刀和配重块分别通过定心螺杆定位于刀具槽内，并通过刀具槽两侧的调节顶丝调节安装角度，同时通过锁紧螺母锁紧固定；所述倒角刀为偏心开半结构。本实用新型解决了小直径刀盘在加工大倒角时，由于直径差异而导致的倒角面上下加工效果不一致的问题，能够快速找到刀具的最佳切削角度，获得较好的表面加工效果，结构简单，动平衡好，应用范围广。 | 1 | 1 | 0 | 0 | 0 | 0 | 0 | 0
| CN204414081U | 本实用新型涉及一种刀具用运载车，包括底板、左立板、右立板，左立板和右立板之间固定连接有至少两根连杆，连杆上活动连接有至少两个便于刀具放置的放置组件，放置组件倾斜的设置在连杆上，左立板和右立板之间设有一块密封板及控制组件，左立板和右立板之间固定连接有一块便于刀具固定的橡胶垫；本实用新型的优点：将刀具通过连杆上设有的放置组件进行放置，并通过密封板与橡胶垫实现对刀具的固定，避免了刀具在运输过程中的振动，减少了刀具的损坏，能适应多种刀具的放置，实用性能好，将密封板通过控制组件进行控制，调节方便，将控制组件设置成螺杆的结构，并通过导向伸缩杆导向，保证了密封板活动的平稳性，减少了刀具的损坏。 | 1 | 1 | 0 | 0 | 0 | 0 | 0 | 0
| CN204426493U | 本实用新型公开了财神馍刀具，包括刀具架、上层刀具、下层刀具、固定孔、加强筯。刀具架为长方形板状，上层刀具为对称的三弧形和一直边合围的槽，下层刀具为马蹄形，刀具架垂直焊接在上层刀具的顶部中间，在刀具架的两侧与上层刀具交叉处分别焊接有一三角形的加强筯，在刀具架的中上部对称开设有两个与机器联接的固定孔。上层刀具底部与下层刀具的顶部对称焊接为一体。本实用新型安装在普通馍生产设备的切割刀架处，便可实现机器加工生产单元财神馍，采用本实用新型制作的财神馍大小一致，把2-4个单元财神馍拼在一起，可制成更大的财神馍。本实用新型结构简单，极大地提高了财神馍的制作效率。 | 1 | 0 | 0 | 0 | 0 | 0 | 0 | 0
| CN204429441U | 本实用新型涉及一种新型破碎机刀具安装盘，包括刀盘和刀具，所述刀盘为盘形，刀具为矩形，刀盘的边缘为齿状，每个齿的齿面上安装有两排刀具。刀盘和刀具为独立分体设置，刀具通过螺栓安装在刀盘上。刀盘的侧面安装有装甲板，装甲板通过销钉固定在刀盘上。本实用新型的刀具安装盘使用寿命长，磨碎后的刀具可以继续使用。 | 1 | 0 | 0 | 0 | 0 | 0 | 0 | 0
| CN204430297U | 本实用新型公开了一种数控刀具，其包括夹套和夹套盖，夹套具有贯穿的伸刀孔，夹套盖拆卸连接在伸刀孔的一端；在伸刀孔内堆叠有至少一片沿其孔壁滑移的刀具，在刀具的侧面开设有预断槽；刀具夹持于夹套盖和与夹套固定的限位块之间；夹套盖开设有出刀孔，刀具的一端具有穿过出刀孔的刀刃工作部；预断槽的槽走向与刀具的刀刃工作部相同。本实用新型的目的在于提供一种在刀刃磨损后，通过消除预断槽，切断刀刃部分，即可以还原刀刃的初始形状，以便于快速修复刀刃。 | 1 | 1 | 0 | 0 | 0 | 0 | 0 | 0
| CN204430306U | 本实用新型涉及一种带有微调单元的镗刀系统，结构包括相互配合的支撑主体、外圈、滑块和微调螺杆；支撑主体加工有凹腔，滑块置于凹腔内，外圈安装于滑块外侧限制滑块在轴向移动；滑块加工为具有一体式结构的底部限位端和上部刀具安装端，底部限位端设置为矩形块结构，底部限位端与加工于支撑主体上的凹腔相配合，底部限位端可沿凹腔单向滑动；上部刀具安装端设置有刀具径向夹紧螺钉、小尺寸刀具安装孔和大尺寸刀具安装定位外圆，小尺寸刀具安装孔的接口设置为可用于安装削平型圆柱柄刀具和TMG21接口刀具的复合接口；支撑主体下端接口设置为TMG21标准接口。本实用新型可实现最小Φ6的孔的精镗加工，最大被加工孔尺寸理论上无上限，同时确保精镗效果良好。 | 1 | 0 | 0 | 0 | 0 | 0 | 0 | 0
| CN204430376U | 本实用新型公开了一种囚笼杆端面一次成型的多功能刀具，它包括刀杆、刀身和中心钻头，所述刀身的刀头部位中心设有中心钻头，中心钻头的周边设有端面刀具，刀头部位中心设有安装孔与中心钻头的本体连接，刀头部位的端面上设有排屑槽，排屑槽的一个侧壁为端面刀具安装面，端面刀具通过端面刀具安装面安装在排屑槽侧壁上，中心钻头的刃口相对于刀头部位的端面高度大于端面刀具的刃口高度。本实用新型多功能刀具通过在刀身的刀头部位设置中心钻头及在排屑槽的侧壁上安装两把车刀，使得钻孔和车端面同时进行，保证了在钻孔的同时对端面车削的光滑度，有效的控制了出毛刺的情况。 | 1 | 0 | 0 | 0 | 0 | 0 | 0 | 0
| CN204430910U | 一种刀库运送刀具机构，属于加工中心零部件领域。本实用新型包括支座、丝杆副、导轨副、滑板、送刀机构、刀具装夹机构和伺服电机，导轨副固定安装于支座，滑板与导轨副的滑块连接，丝杆副的螺母与滑板固定连接，伺服电机驱动丝杆旋转驱动滑板在导轨上滑移，送刀机构包括双联气缸和安装板，双联气缸的缸体固定于滑板，安装板与双联气缸活塞杆顶端连接，刀具装夹机构包括支架、法兰、锁紧机构和感应机构，支架固定安装于安装板上，支架设置中心通孔，法兰固定安装于支架，支架的中心通孔内壁与法兰的颈部外圆面之间有空隙，法兰设有轴向通孔用于安装锁紧机构，感应机构安装于支架。解决了现有刀库系统的运送刀具机构换刀慢、刀柄锁紧不牢固的问题。 | 1 | 0 | 0 | 0 | 0 | 0 | 0 | 0
| CN204431380U | 本实用新型公开了一种用于竹席编织机上的刀具调节机构，其技术方案要点是包括竹席编织机的本体和分别设置在本体两侧的刀具，本体对应于刀具处设有用于刀具滑动的滑槽，滑槽内滑动安装有滑块，滑块与刀具固定连接，滑槽内转动安装有转动杆，转动杆穿设过滑块与滑槽内壁连接，滑块与转动杆之间通过螺纹相互配合设置用于滑块在滑槽内滑动，转动杆一端的螺纹为正向螺纹，另一端的螺纹为反向螺纹。本实用新型的竹席编织机通过在本体的刀具处设置转动杆和滑块的配合，使得转动转动杆时，滑块通过转动杆上的螺纹能够在滑槽内移动，使得滑块带动刀具在本体上移动，使得能够调节刀具间距。 | 1 | 1 | 0 | 0 | 0 | 0 | 0 | 0
| CN204431399U | 本实用新型公开了荷叶饼刀具，包括刀具架、模刀、固定孔、加强筋。刀具架为长方形板状，模刀为半椭圆形的槽，刀具架垂直焊接在模刀的顶部中间，在刀具架的两侧与模刀交叉处分别焊接有一三角形的加强筋，在刀具架的中上部对称开设有两个与机器联接的固定孔。本实用新型安装在馒头生产设备的切割刀架处，便可实现机器加工生产荷叶饼，采用本实用新型制作的荷叶饼大小一致。本实用新型结构简单，极大地提高了荷叶饼的制作效率。 | 1 | 0 | 0 | 0 | 0 | 0 | 0 | 0
| CN204443140U | 本实用新型一种圆环刀剪切自动收集花椒采收器，分为圆环刀剪切自动收集花椒采收器设计、原材料采购、分部件加工、成品组合安装、表面处理、标签粘贴和包装六道工序，进行加工制作。圆环刀剪切自动收集花椒采收器由采收箱、采收装置、收集装置和采收器手柄四部分组成；采收箱总长30厘米，总宽7厘米，总高15厘米；由采收动力箱(24)和收集存贮箱(33)两部分组成，采收装置由活动圆环刀(1)、活动圆环刀柄(2)、活动圆环刀柄控制套(7)、固定圆环刀(3)、活动圆环刀拉杆(10)等十七部件组成；收集装置由活动圆环刀中部推进栅拦(25)、果实阻出栅拦(6)、栅拦推杆支杆连接螺丝(33)、采收存贮箱倒出口盖(20)等八部件组成。 | 1 | 0 | 0 | 0 | 0 | 0 | 0 | 0
| CN204449429U | 本实用新型公开了一种钻削刀具，包括刀具本体和切削刀片，所述刀具本体包括切削部和柄部，所述切削部的头部设有刀片安装槽，所述切削刀片安装于所述刀片安装槽内，所述切削部设有自所述刀片安装槽延伸至所述柄部的排屑槽，所述钻削刀具还包括抗冲击加强块，所述切削部于所述刀片安装槽的侧面设有抗冲击加强块安装槽，所述抗冲击加强块安装于所述抗冲击加强块安装槽内，本实用新型具有结构简单、制造方便、成本低且具有良好的抗冲击磨损性能等优点。 | 1 | 0 | 0 | 0 | 0 | 0 | 0 | 0
| CN204449940U | 本实用新型涉及一种切割机刀具锁紧装置，包括刀具和刀夹，其特征在于，所述刀具外壁套筒上设有凸块，所述刀夹包括由驱动机构驱动旋转的旋转套筒及锁紧装置，旋转套筒内壁设置有凹槽，刀具穿设于旋转套筒内且刀具带有刀片的刀具端部露于刀夹旋转套筒外，刀具在旋转套筒内安装到位后，凸块嵌入上凹槽内，由锁紧装置将刀具锁紧在旋转套筒内。与现有技术相比，本实用新型更便于刀具安装和拆卸，节省操作时间，更进一步确保了刀夹对刀具的固定性能，结构简单使用方便。 | 1 | 0 | 0 | 0 | 0 | 0 | 0 | 0
| CN204450096U | 本实用新型公开一种磨刀具圆弧后角工装装置，包括底座，底座上设有主轴安装筒，主轴安装筒内设有主轴隔套，主轴隔套内穿设有一主轴，主轴的一端伸出主轴安装筒外，主轴伸出主轴安装筒外的端部设有用于安装刀具、并且可上下、前后、左右移动的回转架装置。本实用新型采用水平回转卧式底座，底座下面铣槽装键，在工具磨床工作台定位紧固，在主轴安装筒前后两侧均设有一回转限位架，用于限制刀具的回转角度，上调整螺栓和下调整螺栓用于调整刀具圆弧的直径大小，刀具可换轴用于调整刀具圆弧中心位置，前转动手柄和后转动手柄控制刀具回转摆动磨圆弧，刀具的后角大小通过刀具支板架调整。 | 1 | 1 | 0 | 0 | 0 | 0 | 0 | 0
| CN204450100U | 本实用新型涉及一种刀具磨削前刀面的定位工装，它包括底座(1)、支架(3)、定位支架(8)、刀具(5)、前刀面定位块(6)和卡箍(2)，所述的支架(3)和定位支架(8)设置在底座(1)上，所述的定位支架(8)设置在支架(3)的左侧或右侧，所述的刀具(5)固定在支架(3)上，所述的前刀面定位块(6)安装在定位支架(8)上，前刀面定位块(6)的定位端朝向刀具(5)的刀面设置，所述的卡箍(2)卡装在支架(3)上，卡箍(2)将刀具(5)装夹固定在支架(3)上，本实用新型具有找正操作简单便捷、结构简单、找正定位准确的优点。 | 1 | 0 | 0 | 0 | 0 | 0 | 0 | 0
| CN204450216U | 本实用新型公开了一种滚压成型砂轮的专用刀具，包括芯轴，芯轴上安装有预压成型的滚压刀具，其形状与砂轮形状相适应，便于成型砂轮的修整，滚压刀具固定在芯轴上，并通过滚压法进行砂轮成型修整，这样可以保证修整的一致性，并且可以准确完成砂轮成型修整，无需反复测量修整，另外还提高了砂轮的密实度和砂轮的使用寿命，进而提高了产品的加工效率，滚压刀具上设有间距不等的弹性间隙槽，弹性间隙槽自滚压刀具的外圆周面向内延伸，弹性间隙槽内可容纳滚压时砂轮掉落的砂粒。 | 1 | 0 | 0 | 0 | 0 | 0 | 0 | 0
| CN204466345U | 本实用新型公开了一种刮除果树腐烂病病灶组织的刀具，该刀具包括主刀具和副刀具，主刀具包括主刀具刀柄、主刀具刀体、主刀具刀刃、主刀具内螺纹；副刀具包括副刀具外螺纹、副刀具刀体、副刀具刀刃、副刀具装卸块；主刀具刀柄和电机连接，输入动力，带动主刀具刀体和副刀具刀体绕中心轴线旋转，带动主刀具刀刃和副刀具刀刃旋转，对果树腐烂病病灶组织进行刮除；当病灶组织位于树身较光滑平整处时，只使用主刀具对病灶组织进行刮除操作；当要对果树枝桠处的病灶组织进行刮治时，将副刀具安装至主刀具上，使用副刀具，对病灶组织进行刮除。 | 1 | 0 | 0 | 0 | 0 | 0 | 0 | 0
| CN204470625U | 本实用新型属于机械制造领域，具体涉及一种仿生耦合刀具，主要包括刀具主体，还包括增压泵，所述刀具主体的后端面设有深细盲孔，所述增压泵通过深细盲孔与刀具主体连接，所述刀具主体的前刀面和主后刀面阵列设有凹坑状微结构，所述刀具主体内设有至少三个微细通道，所述微细通道的一端均与深细盲孔连接，另一端贯穿所述前刀面的凹坑状微结构。本实用新型提高刀具的耐磨性。模仿蚯蚓前进过程中体腔内喷射出液体物质以减少泥土对其体表的阻力，在刀具内部设置深细盲孔和微细通道，从刀具内部喷射出微量切削液，以减少切屑对刀具的附着力，减少积屑瘤的产生，提高刀具寿命和加工质量，也减少了切削液的用量，实现了绿色切削。 | 1 | 0 | 0 | 0 | 0 | 0 | 0 | 1
| CN204470633U | 一种数控刀架刀具组件，包括刀架、车端面钻心孔一体刀具、扩孔刀具、钻底孔刀具、攻牙刀具，其中车端面钻心孔一体刀具包括端面车刀和中心钻刀具，端面车刀与中心站刀具为一体化结构；所述刀架四周设有四个安装槽，车端面钻心孔一体刀具、扩孔刀具、钻底孔刀具、攻牙刀具依次安装在刀架的四个安装槽上。本实用新型提供的一种数控刀架刀具组件在零件加工时，不用更换刀具，不仅极大的提供了机器的生产效率，而且也会提高生产的安全性，同时给企业带来更高的收益。本实用新型是一款兼具效率、可靠的生产组件。 | 1 | 0 | 0 | 0 | 0 | 0 | 0 | 0
| CN204471473U | 本实用新型公开了一种调节型切丝刀具，包括刀具筒，在刀具筒内设有中空腔，在中空腔内设有横向刀片，还包括旋转圆筒切丝装置，在刀具筒横向设有通孔，旋转圆筒切丝装置横向设置在刀具筒内且穿过通孔，在刀具筒的一个通孔外侧设有卡位孔，在旋转圆筒切丝装置的一端设有与卡位孔相配合的卡凸，在旋转圆筒切丝装置的另一端设有按钮帽，在按钮帽与刀具筒的外壁之间设有压缩受力弹簧。本实用新型的结构简单，使用便捷，可以通过旋转圆筒切丝装置与横向刀片相配合完成不同切丝要求，其更换简便，可有效的节省人力与物力资源，一定程度上提高了切丝的效率，适用性强，实用性好。 | 1 | 0 | 0 | 0 | 0 | 0 | 0 | 0
| CN204471624U | 可保证同心度的双刀刀具，其特殊之处是：包括内、外双筒状刀具体，所述刀具体的外底面中心设有刀具连接轴，所述内筒刀具体的外表面设有螺旋状导流槽，在所述内、外筒刀具体表面设有多个排屑孔。该刀具是由内、外两层结构构成，刀具连接轴是由高速旋转的电机带动，外层刀具进行表面的研磨，内层刀具进行掏空作业，可减少重复作业，提高成品精度，缩短加工时间，提高生产效率，能够降低生产成本。两个刀具为一体，具有很好的平行度和对称结构；刀具上有很多排屑孔、内层刀具表面有螺旋状导流槽，方便硅片的碎屑随着切削液流出，也能保证晶棒表面的平整，减少蹦边。 | 1 | 0 | 0 | 0 | 0 | 0 | 0 | 1
| CN204471658U | 本实用新型涉及一种整体式破碎切割刀具，特别涉及塑料带状制品破碎时切割用的刀具,?包括刀体和定位孔，其特征在于：整体式破碎切割刀具设有螺纹顶杆、自攻螺钉、拉环，刀具一端沿宽度方向呈楔形；刀具纵向位置是通过螺纹顶杆穿过定位孔远离刀尖的一端设有的螺纹孔来限制；刀具横向位置是通过拉环来限制，拉环靠近螺纹顶杆的一端设有可放置自攻螺钉的凹台，凹台处设有螺纹顶杆通过的孔；螺纹顶杆和拉环是通过自攻螺钉连接在一起。本实用新型加工制作简单，通过技术改进为整体式破碎切割刀具，可以减少切割时产生的内应力，这种刀具在切割力度相同的情况下，提高了刀具的锋利度，切割性能更好。 | 1 | 0 | 0 | 0 | 0 | 0 | 0 | 0
| CN204474745U | 本实用新型公开了一种在刀具表面均匀沉积类金刚石薄膜的装置，其包括真空腔以及设置在真空腔两侧壁底部的进气口，在真空腔外壁设有接地端子，在真空腔内腔顶部活动固定设有尖端向下设置的刀具基底；在刀具基底下方的真空腔底部设有沉积靶材；在真空腔底部还设有出气口；在沉积靶材与刀具基底之间设有网状结构的导电网，导电网至刀具基底的尖端的距离为3-50mm；导电网固定在导电网支架上，导电网支架放置在真空腔内腔的底部。优点在于：通过导电网，能够实现在刀具尖端沉积厚度可控且均匀的类金刚石薄膜，并且，材料来源广泛，制作方法简单，方便调节，效率高。 | 1 | 0 | 1 | 0 | 0 | 0 | 0 | 0
| CN204486819U | 本实用新型属于机械加工设备领域，具体涉及一种组合刀具，包括刀杆，固定在刀杆上的刀具，所述刀具包括刀盘和刀片，刀盘上均匀设置有4~6个刀片槽；所述刀片包括刀刃和凸台，凸台安装在刀片槽中；所述刀盘中心处设置有螺纹孔；所述刀杆一端外表面设置有螺纹，另一端设置有键槽，刀杆上位于刀盘背面还设置有限位板。本实用新型的刀具是通过刀盘和刀片组装而成，而不是整体结构的刀具，在加工过程中，刀刃处往往容易损坏，一旦损坏，为了保证加工质量需要将整个刀具废弃，造成浪费，也增加了加工成本，而组装的刀具可随时更换损坏的刀片，也可根据需要更换不同结构的刀具，有效的降低了加工成本。 | 1 | 0 | 0 | 0 | 0 | 0 | 0 | 0
| CN204501750U | 本实用新型公开了一种特种刀具消毒柜，包括不锈钢柜体、柜门、可抽移出的若干层特种刀具托架、多个高臭氧高强度紫外线杀菌灯、不锈钢反光罩、带铃声的定时器开关和工作状态指示灯以及带护圈的提刀钩；若干层特种刀具托架分别通过轨道安装在不锈钢柜体内部的空腔中，在特种刀具托架上设有若干个凹卡槽，特种刀具通过其特种刀具的轴套放置在凹卡槽中，在特种刀具的轴套上安装有带护圈的提刀钩，若干个高臭氧高强度紫外线杀菌灯安装在不锈钢柜体内空腔的顶部，不锈钢反光罩安装在不锈钢柜体内空腔的顶部的内壁上。采用本实用新型的技术方案，解决了像切菜机刀盘、切肉机刀头等这样特种刀具的取放和消毒问题，操作方便，安全卫生，有效避免了由于刀具引起的食品二次污染，保证了质量。 | 1 | 0 | 0 | 0 | 0 | 0 | 0 | 0
| CN204503261U | 本实用新型属于冶炼金属粉碎机技术领域，具体的说是涉及一种金属粉碎机组合式刀具，其主要是为了提供一种简单方便的快换刀具，提高企业的生产效率，减低企业的设备维护成本，提高设备的使用寿命，提供了一种金属粉碎机组合式刀具，在刀具的中间位置处设置有圆周形的刀具固定套，在刀具固定套的外表面处设置有凸体，在刀具固定套的圆周表面上均布设置有连接螺纹孔，在刀具固定套的外部套接有快换刀头，在快换刀头的内表面和刀头上分别设置有与刀具固定套位置相互对应的凹槽和紧固螺纹孔，连接螺纹孔和紧固螺纹孔之间通过紧固螺栓相连接，本实用新型简单方便，节省了大量的人力和财力，降低了设备的维修成本，提高了企业的经济效益。 | 1 | 0 | 0 | 0 | 0 | 0 | 0 | 0
| CN204504052U | 本实用新型提供一种结构简单、调整方便的组角机刀具调整机构及组角机。一种组角机刀具调整机构，包括：刀座；刀架，侧面设有刀架螺纹孔，螺纹孔上安装用于调整刀架位置的调节螺栓；刀具，包括两个，呈上下设置，且每个刀具上具有刀具提升孔和刀具安装孔，刀具提升孔和刀具安装孔轴向相互垂直设置；组角刀提升板，可拆卸安装在刀架和夹刀块上面；刀具调整螺栓螺母组件，包括调整螺栓和调整螺母，其中调整螺母安装在刀具组角刀提升板上，调整螺栓一端与调整螺母连接，另一端穿过刀具提升孔与刀具相接触；刀具固定螺丝；和夹刀块。 | 1 | 0 | 0 | 0 | 0 | 0 | 0 | 0
| CN204504241U | 本实用新型公开了一种改进的数控机床刀具加持结构，包括刀架，刀架底部设置有滑动斜面，滑动斜面上配合安装有斜块，斜块与刀架之间夹持有刀具，所述刀具与刀架之间设置有弹性夹片，弹性夹片包括套筒，套筒内壁设置有若干个倒齿，套筒的径向中间线两侧的倒齿上分别啮合有一个齿形部，两个齿形部之间连接有弹簧体，弹簧体的内侧设置有第一橡胶层，套筒的底部连接有弧形挡片，弧形挡片的外侧通过连接臂固定设置有顶板，弹性夹片的两端设置有第一插片和第二插片。本实用新型能够改进现有技术的不足，利用刀具切割过程中产生的振动对刀具与刀架之间的固定力进行加强，从而彻底避免了振动对刀具带来的连接部位松动的问题。 | 1 | 0 | 0 | 0 | 0 | 0 | 0 | 0
| CN204504253U | 本实用新型公开了一种车床刀具，其包括夹套和夹套盖，夹套具有贯穿其的伸刀孔，夹套盖拆卸连接在伸刀孔的一端口；在伸刀孔内堆叠有至少两片沿其孔壁滑移的刀具，在刀具的侧面开设有预断槽，预断槽的槽走向与刀具刀口的刃向相同；夹套开设有连通至刀具的定位孔，有定位件穿过定位孔压紧堆叠的刀具在伸刀孔孔壁上。本实用新型的目的在于提供一种在刀刃磨损后，通过消除预断槽，切断刀刃部分，即可以还原刀刃的初始形状，以便于快速修复刀刃。 | 1 | 0 | 0 | 0 | 0 | 0 | 0 | 0
| CN204504680U | 本实用新型公开了一种刀柄热缩机刀具悬伸长度量具，量具包括：套筒、刻度杆、底座、螺母、螺钉和压紧弹簧。刻度杆上套上压紧弹簧，将其一并装入套筒内；套筒末端有内螺纹，与底座外螺纹相旋合；底座中间有中心孔，用于插入待装夹的刀具；套筒圆柱侧面有一螺纹孔，螺纹孔可旋入螺钉，用于紧固待装夹的刀具。本实用新型结构简单、合理，主要用于热缩刀柄夹持刀具时，保证刀具的悬伸长度。可根据待测量的刀具的悬伸长短来调整套筒和刻度杆的长短。从刻度杆上直接读出待夹持的刀具悬伸长度，减少了因刀柄烫热难以保证刀具悬伸长度，导致悬长过长或过短的问题，同时增强了安全性，该量具提高了测量效率和使用的便捷性，具有良好的通用性和实用性。 | 1 | 0 | 0 | 0 | 0 | 0 | 0 | 0
| CN204505002U | 一种用于刀具磨修磨刀具的装夹装置，包括套筒架、轴承、活动套筒及刀具；其中，套筒架与刀具磨支架上设置的支架孔相配合并固定于支架孔内，轴承外圆与套筒架上设置的内孔相配合，且活动套筒一端与轴承内孔相配合，另一端与刀具上设置的锥度角相配合，在锥度配合中，由于摩擦力而相互固定，同时套筒架、轴承、活动套筒与刀具同轴。本实用新型结构简单，操作便捷，辅助刀具磨修磨刀具，有效解决不带顶针孔的刀具无法修磨的问题，从而延长无顶针孔刀具的使用寿命，同时降低制造成本；且易于维护，经济实用。 | 1 | 0 | 0 | 0 | 0 | 0 | 0 | 0
| CN204505475U | 本实用新型公开了一种新型螺旋刀具，包括刀具本体，所述刀具本体上设置有安装轴，所述刀具本体上多个可拆卸刀头组，所述可拆卸刀头组包括多个呈螺纹状排列的可拆卸刀头，两个所述可拆卸刀头之间设置有导屑槽。本实用新型通过设置在刀具本体上的螺旋条和可拆卸刀头组，减少刀具加工时对木材的单位受力面积，保证切削刀具切削发生钝化或者磨损可以及时进行更换，加工噪音小，减少撕裂型的切削的情况发生，排屑方便。 | 1 | 0 | 0 | 0 | 0 | 0 | 0 | 0
| CN204505476U | 本实用新型公开了一种螺旋刀具，包括刀具本体，所述刀具本体上设置有安装轴孔，所述刀具本体上设置有螺旋条，所述螺旋条上均匀分布有多个可拆卸刀头。本实用新型通过设置在刀具本体上的螺旋条和可拆卸刀头，减少刀具加工时对木材的单位受力面积，保证切削刀具切削发生钝化或者磨损可以及时进行更换，加工噪音小，减少撕裂型的切削的情况发生，排屑方便。 | 1 | 0 | 0 | 0 | 0 | 0 | 0 | 0
| CN204518471U | 一种新型的滚刀剪草机的刀片间隙调节机构，主要由固定在机架上的底刀部件、滚刀左右偏心轴承座、固定偏心轴承座的固定法兰盘及相应的坚固件组成，滚刀通过两端的偏心轴承座装与机架上；本实用新型通过改变左右两侧的滚刀偏心轴承座的偏心量来调整滚刀与底刀之间的间隙，由于固定底刀刀架是通过焊接方式固定在机架上，保证了底刀在工作时的稳定性，且调节滚刀的方式是通过改变偏心轴承座的偏心量，并且由于偏心座固定法兰盘的凹槽深度低于滚刀偏心轴承座的唇边，这样偏心座固定法兰盘可以牢牢的压紧滚刀偏心轴承座，保证偏心轴承座在工作状态下不会发生偏转，采用此结构的滚刀剪草机，剪出来的草坪非常平整，杜绝了波浪纹的出现。 | 1 | 0 | 0 | 0 | 0 | 0 | 0 | 1
| CN204524300U | 本实用新型公开了一种切削刀具，包括刀体和刀片，刀体的头部设有刀片容纳槽，刀片装设于刀片容纳槽内并通过刀片紧固件固定，刀片具有至少一个定位侧面，定位侧面与刀片容纳槽的支承壁接触配合，刀片还具有一个辅助定位侧面，辅助定位侧面与刀片容纳槽的支承壁之间有间隙，刀片容纳槽的支承壁上设有一定位孔，定位孔内设有弹性支点构件，弹性支点构件包括顶压部、可与定位孔螺纹配合的锁紧部以及设于顶压部与锁紧部之间的弹性连接件，顶压部伸出定位孔顶压辅助定位侧面。本实用新型具有拆装方便、定位可靠性好以及可提高零件加工精度的优点。 | 1 | 0 | 0 | 0 | 0 | 0 | 0 | 1
| CN204524361U | 本实用新型提供了一种复合材料孔加工PCD钻铣倒角刀具，其包括柄部、连接于所述柄部一端部上的颈部及连接于所述颈部的一端部上的刀头，所述颈部的直径小于所述柄部的直径，刀具包括两个刀片，每一刀片为聚晶金刚石复合刀片，刀头上设置有两个对角的排屑槽，两个刀片分别安装于两个排屑槽的前端，每一刀片包括伸出刀头顶部的端刃、周刃及过渡连接于端刃与周刃上的过渡刃，两个刀片的两个周刃位于同一圆柱面上，过渡刃由两个周刃所在的圆柱面逐渐朝向端刃的端部向内渐缩。刀具在切削过程中，由端刃的切削逐渐过渡至周刃的切削，使得切削力平稳递增，加工复合材料时不易产生分层、撕裂、毛刺、拉丝、崩块等缺陷，并且提高刀具寿命。 | 1 | 0 | 0 | 0 | 0 | 0 | 0 | 0
| CN204524437U | 本实用新型公开了一种滚齿机刀具主轴间隙式气密封结构，包括套装在刀架滑板内的刀具主轴，所述刀具主轴内设有拉杆和与所述拉杆通过夹头相连的刀杆，所述刀具主轴与刀架滑板之间设有轴承；所述刀具主轴上套装设有与所述轴承内圈配合的调节接盘，所述刀架滑板上设有与所述轴承外圈配合的接盘，所述接盘与所述调节接盘之间间隙配合，且所述接盘内设有用于通入高压气体的进气孔，所述进气孔与所述接盘和所述调节接盘之间的配合间隙相通。本实用新型的滚齿机刀具主轴间隙式气密封结构，不仅能够防止铁屑、灰尘进入刀具主轴，而且能够防止刀具主轴和刀具发热。 | 1 | 0 | 0 | 0 | 1 | 0 | 0 | 0
| CN204525590U | 本实用新型公开了一种用于制作植物幼嫩器官切片的刀具，包括刀具座板，手动切刀体，手动切刀体的一端铰接在刀具座板的一侧边，手动切刀体的另一端设置有手持把柄，手动切刀体的一端开设的铰接通孔配合套接在刀具座板一侧面的固定轴上，位于刀具座板一侧面与手动切刀体之间的固定轴上设有弹力弹簧，弹力弹簧一端压接在刀具座板的侧面，弹力弹簧另一端压紧手动切刀体，所述固定轴端部设置有调节旋钮，调节旋钮与固定轴螺接，手动切刀体上还设置有切片刀片。使用本实用新型制作植物切片方便快捷，能实现刀片快速更换，控制手动切刀体裁切切片的厚度，成功切片的几率提高90%，操作简单，易学。 | 1 | 0 | 0 | 0 | 0 | 0 | 0 | 0
| CN204545465U | 本实用新型涉及航空发动机部件制造领域，特别涉及一种加工航空发动机导向环内壁倒扣的异性刀具，其包括：刀柄，其数量为两个，按宽度分为大刀柄和小刀柄，所述小刀柄沿大刀柄长度方向设置在大刀柄的一端；车削部分，其设置在所述小刀柄一端，所述异性刀具为一体式结构，所述大刀柄的端面、小刀柄的侧面、车削部分的侧面在异性刀具上组合为一凹槽，凹槽深度大于所述导向环开口部的凸起高度，本实用新型的目的在于提供一种增加加工效率、减小成本的加工航空发动机导向环内壁倒扣的异性刀具。 | 1 | 0 | 0 | 0 | 0 | 0 | 0 | 0
| CN204545510U | 本实用新型公开了一种钻头，尤其是公开了一种便于排屑的钻头，属于机械加工刀具设计制造技术领域。提供一种能有效的提高排屑率，保证排屑通道最大限度畅通的便于排屑的钻头。所述的钻头包括设置有引屑槽的钻头本体，在所述的钻头本体上还设置有螺旋角逐渐变化的容屑槽，所述的容屑槽与所述的引屑槽连通。 | 1 | 1 | 0 | 0 | 0 | 0 | 0 | 0
| CN204545545U | 本实用新型公开了一种PCD刀具刀块压紧结构，涉及机加工刀具领域，提供一种能够避免刀块松动的PCD刀具刀块压紧结构。PCD刀具刀块压紧结构包括刀体、刀块和压紧螺钉；刀体上设置有刀块槽；刀块位于刀块槽内，刀块上设置有连接孔；压紧螺钉穿过连接孔并与刀体螺纹连接，压紧螺钉将刀块压紧在刀体上；连接孔包括锥形端部，刀块上设置有与连接孔连通的变形槽；压紧螺钉包括锥形头部，锥形头部压紧锥形端部使刀块向两侧膨胀；刀块两侧分别与刀块槽两侧接触。本实用新型压紧螺钉在压紧刀块的同时挤压连接孔使刀块向两侧膨胀制止刀块与刀块槽的两个侧面均贴紧，提高刀块固定效果。 | 1 | 0 | 0 | 0 | 0 | 0 | 0 | 0
| CN204545548U | 本实用新型涉及压紧式面铣刀刀具结构领域，尤其是一种半幅开口刀具安装结构。所要解决的技术问题是提供一种便捷的实现面铣刀刀片的安装和拆卸的半幅开口刀具安装结构。半幅开口刀具安装结构，包括刀体以及嵌套于刀体内的刀片，包括压紧楔块，所述压紧楔块通过双头螺栓固定于刀体上，所述压紧楔块上的压紧端头压紧刀片从而将刀片固定于刀体上。本实用新型的设计构思很精简，在保证刀片安装稳定性的前提下，大大的便利了刀具的安装和拆卸，尤其适用于生产灵活、快速的加工工艺中。 | 1 | 0 | 0 | 0 | 0 | 0 | 0 | 0
| CN204546126U | 本实用新型公开了一种能够将强力锁紧刀柄的变形槽密封住的强力锁紧刀柄的密封结构，属于密封结构领域，主要应用在强力锁紧刀柄上。本实用新型涉及的强力锁紧刀柄的密封结构包括刀柄本体、刀具柄部和锁紧螺母，刀具柄部插入刀柄本体的孔内，锁紧螺母用于压缩刀柄本体，使刀柄本体与刀具柄部相对固定，在刀柄本体内壁上有多条变形槽，还包括密封结构，密封结构包括密封环和内密封O形圈，密封结构套设在刀具柄部的外周并且固定在刀柄本体上；密封环内壁有周向的内凹槽，内密封O形圈设置在内凹槽内，内密封O形圈贴合刀具柄部。这种结构能够将强力锁紧刀柄的变形槽封堵住，使强力锁紧刀柄能够在具有中心通水功能的机床上实现刀具中心通水。 | 1 | 0 | 0 | 0 | 0 | 0 | 0 | 0
| CN204563992U | 本实用新型涉及一种带有撞击凸块的双轴双刀具异步高速混料机，它包括混料罐(1)，所述混料罐(1)内从其底部向上伸出一根第一旋转轴(2)，所述第一旋转轴(2)为空心轴，所述第一旋转轴(2)内设置有第二旋转轴(4)，第二旋转轴(4)的顶部伸出第一旋转轴(2)上端，所述第一旋转轴(2)的中部向外设置有第一刀具(3)，所述第一刀具(3)的第一旋转刀的刀片斜向外上方布置，所述第二旋转轴(4)的顶部向外设置有第二刀具(5)，所述第二刀具(5)的两个刀片分别斜向外上方以及外下方布置，所述混料罐(1)的内壁设置有多个撞击凸块(6)。该带有撞击凸块的双轴双刀具异步高速混料机具有混料均匀充分且混料效率较高的优点。 | 1 | 1 | 0 | 0 | 0 | 0 | 0 | 0
| CN204565147U | 本实用新型公开了一种车床刀具，包括刀座和螺钉，所述刀座端部表面设有安装槽，所述安装槽安装有刀片，所述安装槽一侧面设有凹台一，另一侧面设有凹台二，所述凹台一安装保护板一，所述凹台二安装保护板二。该车床刀具设有刀柄，在刀柄的端部设有刀座，并且在刀座表面设有安装槽，安装槽内安装刀片，方面拆卸，解决了传统一体式刀具不好拆卸更换的问题。在刀座两侧设有保护板，保护板有效的保护了延伸出刀座的刀片，解决了传统车刀会裸露在刀座外面，因为操作不当或者被切削的物体硬度过高，很容易导致刀片的损坏。 | 1 | 0 | 0 | 0 | 0 | 0 | 0 | 0
| CN204565148U | 本实用新型公开了一种方便更换拆卸的刀具，包括刀身、刀头和刀片，所述刀身前端钻有刀身螺孔，所述刀头的后端设有螺杆，所述刀身与刀头通过刀身螺孔与螺杆配合方式安装固定，所述刀头的顶部安装有夹具，所述刀头的顶部前端放置有刀片。该方便更换拆卸的刀具，首先刀身与刀头采用螺纹与螺杆配合的方式固定，既方便拆卸，也能够在刀头损坏以后更换刀头，从而不会造成太大的损失，采用刀头顶部安装夹具的方式对刀片进行夹紧，不会对刀片造成伤害，而且也方便刀片的拆卸、更换，刀片与刀头间的垫片既可以防止随着刀片的损坏使刀头损坏也能够起到缓冲的作用，刀片顶部的螺孔，可以在其它种类的刀具中使用，不会对其使用的范围进行限制。 | 1 | 0 | 0 | 0 | 0 | 0 | 0 | 0
| CN204565149U | 本实用新型公开了一种多用途防震车床刀具，包括刀杆和刀座，所述刀杆末端连接有刀座，所述刀杆与刀座之间还设有防震体，所述刀杆底部依次设有外墙面车刀、外轮廓车刀、外切槽刀、外圆车刀和外螺纹车刀，所述刀杆顶部还设有螺栓，所述防震体由瓦楞纸板组成，所述瓦楞纸板包括上纸板和下纸板，所述上纸板和下纸板之间设有瓦楞纸，所述瓦楞纸为单层结构，所述瓦楞纸由菱形瓦楞纸芯和圆形瓦楞纸芯交替排列而成，该多用途防震车床刀具，通过在刀杆设置外墙面车刀、外轮廓车刀、外切槽刀、外圆车刀和外螺纹车刀多个刀型使得比起传统车床刀具，也减少了整体成本，该使用方便的车床刀具结构简单，使用方便，刀具结构简单，灵活性高，实用性强。 | 1 | 0 | 0 | 0 | 0 | 0 | 0 | 0
| CN204565150U | 本实用新型公开了一种成型收缩刀具，包括限位螺钉、限位槽、平面轴承、限位头、成型刀片、压簧、刀架、弹簧和刀杆，所述成型刀片包括刀片主体、锁止通孔、空位横槽、定位铲部和成型铲部，所述刀架安装在刀杆的内腔中，所述弹簧安装在刀杆与刀架之间，所述成型刀片一端固定在刀架上，另一端固定在刀杆内腔中，所述限位槽安装在刀架右侧上，所述限位螺钉安装在刀杆侧面上，所述平面轴承安装在刀架上，所述限位头安装在平面轴承上，所述压簧安装在刀架和成型刀片之间。本实用新型刀具具有结构简单，使用方便可靠，加工效率高，加工质量好的优点，该刀具可以配套用于普通规格的车床。 | 1 | 1 | 0 | 0 | 0 | 0 | 0 | 0
| CN204565152U | 本实用新型提供了一种伸缩刀具，包括通过夹持装置连接的刀头和进给轴，其特征在于：所述的夹持装置包括夹持外套和夹持内夹，刀具夹持外套内部沿轴向开有螺纹孔，夹持内夹通过螺杆与；夹持外套内部的螺纹孔相连。工作时，根据待加工工件的尺寸，先调整刀具的长度，再控制进给轴进行切削，不需要频繁的更换刀具，提高了生产效率，并且保证了加工精度。 | 1 | 1 | 0 | 0 | 0 | 0 | 0 | 0
| CN204565155U | 本实用新型提供了一种多刀头刀具，包括带中心孔的刀柄，刀柄的中心孔内插有连接销，所述的连接销轴向端部开有刀头螺纹孔，螺纹孔通过螺纹连接有螺纹加工刀头或切断刀头。连接销径向外缘上开有刀头槽。本实用新型可以在一个刀具上安装至少两个刀头，加工不同工件时可以选用不同的刀头进行加工。如果刀具上安装的刀头均不符合要求，直接更换刀头来满足加工要求，而不用更换整个刀具，提高了生产效率，节约了成本。 | 1 | 0 | 0 | 0 | 0 | 0 | 0 | 0
| CN204565161U | 本实用新型公开了一种使用方便的车床刀具，包括第一紧固螺栓、销、侧挤板、刀头、上压板、第二螺纹固定孔、刀体、第二紧固螺栓和第一螺纹固定孔，所述刀体的顶端设置有刀头，所述刀头为天然金刚石刀头，所述刀体的一侧的侧边上设置有第一螺纹固定孔，所述第一螺纹固定孔内设置有第一紧固螺栓，所述刀体的左上部还设置有一侧挤板，所述侧挤板的中部位置处设置有销，所述上压板设置在刀体的右上部，所述上压板的中心位置处还设置有第二螺纹固定孔，所述第二螺纹固定孔内设置有第二紧固螺栓。该使用方便的车床刀结构简单，使用方便，刀具结构简单，灵活性高，实用性强。 | 1 | 0 | 0 | 0 | 0 | 0 | 0 | 0
| CN204565164U | 本实用新型公开了一种双刀尖车床加工刀具，所述第一刀尖设有第一主切削刃和第一副切削刃，所述第二刀尖设有第二主切削刃和第二副切削刃，所述第一刀尖和第二刀尖中间形成向内凹进的连接段，所述第一刀尖和第二刀尖之间设置向刀柄延伸的冷却润滑通道，所述冷却润滑通道的冷却液进口位于刀柄的末端，所述冷却润滑通道的出口喷孔位于连接段上。该双刀尖车床加工刀具设计合理，双刀尖的设置增加了刀具的使用寿命，冷却润滑通道的设置使润滑冷却直接作用于两个刀尖，更有利于延长刀具的使用寿命。 | 1 | 0 | 0 | 0 | 0 | 0 | 0 | 1
| CN204565168U | 本实用新型提供了一种切削刃可换的切削刀具，包括刀体和切削刃，所述的刀体上开有刀槽，刀槽底部设有弹簧垫，刀槽侧壁开有若干槽孔；所述的切削刃侧壁开有与槽孔数量相同位置对应的插销，当切削刃将弹簧垫压至最低处时，每个插销均与一个槽孔相对应。当切削刃损坏时，可以更换切削刃而不用更换刀体，提高了刀具的整体使用寿命，节约了成本。本实用新型通过弹簧垫、插销、槽孔来固定切削刃，更换切削刃时只需下压切削刃即可取出，更换方便。 | 1 | 1 | 0 | 0 | 0 | 0 | 0 | 0
| CN204565230U | 本实用新型涉及一种机夹式不可转位内镶刀刀具，该内镶刀刀具包括本实用新型包括内镶刀刀片、内镶刀刀座、内镶刀刀垫和紧固螺钉，內镶刀刀座装刀槽与內镶刀刀片相吻合，內镶刀刀片与內镶刀刀座通过两个呈90°的定位面配合迅速定位，并用紧固螺钉通过机械夹固用孔夹紧组成内镶刀刀具；内镶刀刀具通过内镶刀刀座柄部插入刀体头部表面的内镶刀刀具装刀槽内，定位面为过盈配合以实现内镶刀刀具的夹紧。本实用新型不经过高温焊接，结构简单，安装操作调整方便，提高了深孔加工质量和加工效率，降低了刀具制作使用成本，可广泛应用于不同尺寸和深度的深孔加工领域。 | 1 | 0 | 0 | 0 | 0 | 0 | 0 | 0
| CN204566434U | 本实用新型涉及一种单轴双刀具同步高速混料机，它包括混料罐(1)，所述混料罐(1)内从其底部向上伸出一根旋转轴(2)，其特征在于所述旋转轴(2)上从上至下依次设置有第一刀具(3)以及第二刀具(4)，所述第一刀具(3)的第一旋转刀的刀片有两个，这两个刀片分别斜向外上方以及外下方布置，所述第二刀具(4)的第二旋转刀的刀片有一个，这个刀片斜向外上方布置。该单轴双刀具同步高速混料机具有混料均匀充分且混料效率较高的优点。 | 1 | 0 | 0 | 0 | 0 | 0 | 0 | 0
| CN204566435U | 本实用新型涉及一种带有撞击凸块的单轴双刀具同步高速混料机，它包括混料罐(1)，所述混料罐(1)内从其底部向上伸出一根旋转轴(2)，其特征在于所述旋转轴(2)上从上至下依次设置有第一刀具(3)以及第二刀具(4)，所述第一刀具(3)的第一旋转刀的刀片有两个，这两个刀片分别斜向外上方以及外下方布置，所述第二刀具(4)的第二旋转刀的刀片有一个，这个刀片斜向外上方布置，所述混料罐(1)的内壁下半段环向设置有多个撞击凸块(5)。该带有撞击凸块的单轴双刀具同步高速混料机具有混料均匀充分且混料效率较高的优点。 | 1 | 0 | 0 | 0 | 0 | 0 | 0 | 0
| CN204566437U | 本实用新型涉及一种双轴双刀具异步高速混料机，它包括混料罐(1)，其特征在于所述混料罐(1)内从其底部向上伸出一根第一旋转轴(2)，所述第一旋转轴(2)为空心轴，所述第一旋转轴(2)内设置有第二旋转轴(4)，第二旋转轴(4)的顶部伸出第一旋转轴(2)上端，所述第一旋转轴(2)的中部向外设置有第一刀具(3)，所述第一刀具(3)的第一旋转刀的刀片斜向外上方布置，所述第二旋转轴(4)的顶部向外设置有第二刀具(5)，所述第二刀具(5)的两个刀片分别斜向外上方以及外下方布置。该双轴双刀具异步高速混料机具有混料均匀充分且混料效率较高的优点。 | 1 | 0 | 0 | 0 | 0 | 0 | 0 | 0
| CN204566438U | 本实用新型涉及一种带有撞块式双轴双刀具异步混料机的改性电缆料生产系统，它包括混料装置(1)、挤出装置(2)、水冷却装置(3)、吹干装置(4)、切粒装置(5)以及收集装置(6)，其特征在于所述混料装置(1)包括混料罐(1.1)，所述混料罐(1.1)内设置有第一刀具(1.3)以及第二刀具(1.5)。本实用新型带有撞块式双轴双刀具异步混料机的改性电缆料生产系统具有使得生产出的改性TPU电缆料性能均匀、质量得到保证的优点。 | 1 | 0 | 0 | 0 | 0 | 0 | 0 | 0
| CN204566454U | 本实用新型涉及一种带有双轴双刀具异步混料机的改性电缆料生产系统，它包括混料装置(1)、挤出装置(2)、水冷却装置(3)、吹干装置(4)、切粒装置(5)以及收集装置(6)，其特征在于所述混料装置(1)包括混料罐(1.1)，所述混料罐(1.1)内设置有第一刀具(1.3)以及第二刀具(1.5)。本实用新型带有双轴双刀具异步混料机的改性电缆料生产系统具有使得生产出的改性TPU电缆料性能均匀、质量得到保证的优点。 | 1 | 0 | 0 | 0 | 0 | 0 | 0 | 0
| CN204571998U | 本实用新型公开了一种盾构机刀具结构，包括刀具基材及包覆刀具基材外缘的熔覆耐磨合金层，熔覆耐磨合金层为在镍基或者钴基或者铁基中添加有碳化钨的合金层。此盾构机刀具结构通过设置包覆在刀具基材外缘的熔覆耐磨合金层，可针对不同的地质条件，改变耐磨焊层的厚度以及长度，同时改变耐磨焊层的配方比例以达到施工地所需的刀具表面硬度以及强度，从而有效控制并延长盾构机刀具的使用寿命，此实用新型用于盾构刀具领域。 | 1 | 0 | 0 | 0 | 0 | 0 | 0 | 0
| CN204579175U | 本实用新型一种月牙刀剪切自动收集花椒采收器分为月牙刀剪切自动收集花椒采收器设计、原材料采购、分部件加工、成品组和安装、表面处理、标签粘贴和包装六道工序，进行加工制作。月牙刀剪切自动收集花椒采收器由采收箱、采收剪切装置、收集存贮装置和采收器手柄四部分组成；采收箱前端圆后端方，总长30厘米，宽8厘米，高15厘米，由采收动力箱(5)和收集存贮箱(6)、手扣扳机箱(22)三部分组成，采收剪切装置由采收器月牙剪切刀(1)、月牙剪切刀活动轴(2)、月牙剪切刀刀柄(19)、月牙剪切刀推拉杆(3)等十一部件组成；收集存贮装置由收集存贮箱(6)、收集存贮箱果实进入口(21)、收集存贮箱果实倒出口(20)、收集存贮箱果实倒出口盖(10)等五部分组成。 | 1 | 0 | 0 | 0 | 0 | 0 | 0 | 0
| CN204584443U | 本实用新型公开了一种垫套式多直径刀具通用倒角器，包括调径后压套、环状倒角刀具载体、径向长度调节垫块和刀具直径调径套，所述调径后压套设置有环状套箍，所述环状倒角刀具载体也设置有环状套箍，所述刀具直径调径套被所述的两个套箍固定在中间，所述径向长度调节垫块填补环状倒角刀具载体与刀具直径调径套之间的空间，所述环状倒角刀具载体设置有倒角刀具。本实用新型套在各种类型的机床用刀具上，和机床刀具连接成一体，使用方便，结构可靠，在钻、铣、车、镗、磨等机械加工时，无需更换刀具和变动工作基准，主体加工和倒角一次性同步完成，无需额外操作，大幅提高加工效率，经济效益显著。 | 1 | 0 | 0 | 0 | 0 | 0 | 0 | 0
| CN204584671U | 本实用新型公开了一种刀具装卸工装，包括上部具有一操作平台的底座，与底座连接的支架，设置于支架上部并位于操作平台上方位置的气缸，安装于气缸活动端并可上下动作的顶杆，安装于底座操作平台上的定位机构，以及设置于定位机构上的呈筒状的顶套，其中，顶套与顶杆的位置相对应。本实用新型针对刀具加工后卸载情况进行具体设计，利用气缸带动顶杆动作来推动芯轴，并利用顶套支撑刀具本体，使顶套与顶杆形成反向的相互作用力来使芯轴与刀具之间的过盈配合松动，从而方便地取下刀具，由于采用了气缸作为施力主体，不仅减小了操作人员的劳动强度，而且有效地提高了工作效率，同时保证了刀具不会被损伤，避免产生报废产品。 | 1 | 0 | 0 | 0 | 0 | 0 | 0 | 0
| CN204584748U | 本实用新型涉及一种刀具安装更换方便的刀具夹头，包括刀杆和筒夹，筒夹为锥形筒夹，筒夹底部设有内螺纹，刀杆的轴向中心设有漏斗形中心轴孔，漏斗形中心轴孔分为圆柱孔以及和与锥形筒夹的外锥度相适配的锥形孔，筒夹装夹在锥形孔中，所述圆柱孔的中设有可轴向移动的横杆，圆柱孔的底部设有弹簧，横杆的一端与筒夹底部螺纹连接，另一端与弹簧接触，横杆上的圆周壁上设有一圈环形凹槽，刀杆上设有与所述圆柱孔连同且垂直的螺纹孔，螺纹孔中设有与所述凹槽相适配的锁紧块，锁紧块与螺纹孔螺纹连接。本实用新型将筒夹与横杆螺纹连接，通过调节锁紧块在凹槽中深度从而带动横杆在轴向方向上移动以实现对横杆的锁定或松开，刀具的安装于更换方便。 | 1 | 2 | 0 | 0 | 0 | 0 | 0 | 0
| CN204584880U | 本实用新型公开了一种用于辅助刃磨刀具前刀面的工装，解决刀具前刀面的刃磨方式存在刃磨效果不佳的问题。本实用新型包括支撑板、安装座、竖直调节转盘、水平调节转盘和用于安装刀具的定位心轴；所述竖直调节转盘设置在水平调节转盘顶部一侧，所述安装座固定在竖直调节转盘上，所述定位心轴设置在该安装座上，所述支撑板设置在该定位心轴上，并且该支撑板上还设有刀具周向定位螺钉。本实用新型结构合理、操作便捷，其很好地实现了刀具前刀面的定位，进而提高了刀具前刀面的刃磨效果，解决了平口刀在前角刃磨机上刃磨前刀面不平的问题，从而为后刀面的刃磨提供了精确的定位基准，使得刀具刃磨的质量显著提高。 | 1 | 1 | 0 | 0 | 0 | 0 | 0 | 0
| CN204584975U | 本实用新型公开了一种刀具磨削液集中供给系统，主要解决现有的磨削液供给设备容易影响刀具刃磨的效果和效率的问题。本实用新型包括供液装置、过滤装置和用于引入磨削液的引流管；所述过滤装置包括同时与引流管和供液装置连接的过滤罐，以及设置在该过滤罐内、且至少为三个的分子筛，所有的分子筛在过滤罐内由上往下分层排布；所述引流管和供液装置均位于最上方分子筛的上方。本实用新型设计巧妙，其在有效降低磨削液残留粉末含量的同时，实现了磨削液的集中统一供给，从而不仅确保了刀具刃磨的效果，而且大幅提升了刃磨的效率，并且还延长了磨削液的使用寿命。 | 1 | 0 | 0 | 0 | 0 | 0 | 0 | 0
| CN204594794U | 一种汽车用制动器衬片内剪切强度检测工装刀具，刀具本体由刀具组件一、刀具组件二组合形成，刀具组件一、刀具组件二呈中心对称分布；刀具组件一包括竖壁一、横壁一、导向销轴一，竖壁一中开有导向孔一，竖壁一内侧部有凹槽一；刀具组件二包括竖壁二、横壁二、导向销轴二，竖壁二中开有导向孔二，竖壁二内侧部有凹槽二；凹槽一与凹槽二拼合成一完整的用于放置待检测样片安装孔；导向销轴一尾端装于横壁一上，导向销轴一头端伸入导向孔二内；导向销轴二尾端装于横壁二上，导向销轴二头端伸入导向孔一内。本实用新型通过导向销轴、导向孔的配合，避免剪切时用力过大使刀具岔开，可以保证制动器衬片样品从中间剪开，使试验数据准确。 | 1 | 0 | 0 | 0 | 0 | 0 | 0 | 0
| CN204603388U | 本实用新型公开了一种新型钻孔深度定位装置刀具，包括加工刀具、深度定位套、滚动轴承、平面轴承，所述的加工刀具配合滚动轴承和平面轴承装配在深度定位套内，所述的加工刀具相对于深度定位套轴向限位且周向转动，滚动轴承与深度定位套内壁过盈配合；平面轴承位于滚动轴承上，加工刀具的下端伸出深度定位套。钻到该钻的尺寸时，深度定位套的下边沿碰到工件，防止加工刀具继续加工，确保每个加工孔深度的一致；同时也有效的避免的加工刀具的过度加工，保证使用寿命；此外，钻孔深度无需人工干预，也有利于加工效率的提升。属于模具加工设备技术领域。 | 1 | 1 | 0 | 0 | 0 | 0 | 0 | 0
| CN204620935U | 本实用新型公开了一种气动式单刀剪脚机，包括底板，底板的一端设置有与底板垂直的固定板，在底板的上方、固定板的一端面上固定连接一端开口的腔体，腔体内有能够移动的T形轴，T形轴一端面与腔体之间留有间隙，T形轴上套有能够移动的法兰，腔体开口处设置有阻挡法兰滑出的挡圈，法兰与T形轴之间设置有弹性部件Ⅰ，T形轴另一端面连接刀片固定座，刀片固定座上连接刀片，在刀片的两侧、底板上设置有略高于刀片的垫板Ⅰ，垫板Ⅰ上设置有开有通孔的盖板；固定板的另一端面上固定连接接气阀，接气阀通过接气软管连接腔体。本实用新型结构简单、操作方便，不但提高了效率，而且保证了人身安全，避免了手工难剪，剪不动现象。 | 1 | 0 | 0 | 0 | 0 | 0 | 0 | 0
| CN204621096U | 本实用新型涉及机床设备技术领域，尤其是一种铝轮毂加工数控车床专用刀具，包括刀具和刀座，所述刀座包括刀座前端、刀座后端以及连接刀座前端与刀座后端的刀座本体，所述刀座前端上设有位置可沿数控车床的刀盘径向方向移动的刀具，所述刀座前端上设有用于固定刀具的固定装置，在对直径大于24寸的轮毂进行车削时只需根据轮毂直径的大小使刀具沿数控车床的刀盘径向方向移动，即可实现对最大直径为26寸的轮毂车削，解决了通常机床设备配置的刀具只能车削最大直径为24寸的轮毂问题，满足了实际生产需要。 | 1 | 1 | 0 | 0 | 0 | 0 | 0 | 0
| CN204621102U | 本实用新型的低转速高光刀具，技术目的是供一种低转速而且能达到相同的高光效果，刀具直径可调节的低转速高光刀具。包括有刀具转轴，所述刀具转轴连接有刀具转盘，在所述刀具转盘上设有刀头调节槽，所述刀头调节槽中设有连通刀具转盘外侧的螺孔，螺孔中设有调节螺丝，所述刀头调节槽中设有刀头。本实用新型刀具直径可调，刀头可拆卸，可实现快速更换刀头，适用于高光机中应用。 | 1 | 0 | 0 | 0 | 0 | 0 | 0 | 0
| CN204622137U | 本实用新型涉及一种带有排屑结构用于裁剪碳纤维或玻璃纤维板材的刀具，包含刀具主体，该刀具主体包含用于裁剪材料的切削部和插入在刀盘内的刀柄；其中，切削部为沿刀具主体的中轴线呈螺旋形向刀柄的一侧延伸所形成的多条切削刃，并且每相邻两条切削刃之间形成排屑槽，且每条切削刃相对排屑槽的一侧等距开设多个容屑槽，且每条切削刃的外表面还分布有与容屑槽连通的排屑口。同现有技术相比，使得排屑槽在带出板材碎屑的同时，一部分的碎屑还会进入容屑槽内，并通过分布在切屑刃表面的排屑口排出，以此来提高整个刀具在裁剪板材时的排屑能力，降低了碎屑的粉末对环境造成污染的概率，同时避免了对裁剪设备本身的电气性能造成影响。 | 1 | 0 | 0 | 0 | 0 | 0 | 0 | 1
| CN204636512U | 本实用新型提供一种刀具和手柄的连接结构，包括刀具以及套在刀具上的手柄，所述刀具后部伸入手柄内，并与手柄通过键槽配合；所述手柄上设置有锁紧执行机构，所述刀具和手柄之间设置有相配合的限位件和锁紧件，所述锁紧执行机构使锁紧件与限位件配合，将刀具与手柄锁紧。本实用新型结构简单，刀具与手柄之间连接稳定，便于刀具和手柄快速的安装和拆卸，更换刀具迅速，操作方便。 | 1 | 0 | 0 | 0 | 0 | 0 | 0 | 0
| CN204639150U | 本实用新型提供一种刀具主轴的防尘结构，最主要使用于如铣床等加工机械的刀具主轴，其包含有：一刀具主轴，设有一结合部；一机器本体，设有一中心穿孔供刀具主轴作枢接，该机器本体上设有一滑槽；一伸缩式防尘片，设有一穿口部并接设、覆盖于该滑槽上；及一进给行程调整器，接设于该滑槽、伸缩式防尘片上且还包含有一滑块及一结合件，其中该结合件依序穿伸于该滑块、伸缩式防尘片的穿口部、机器本体的滑槽，然后接设于该刀具主轴的结合部；通过将伸缩式防尘片设于该机器本体上且覆盖于该滑槽，并随该刀具主轴的进给加工，而达到防尘的作用，据以降低该刀具主轴的磨耗，进而延长该刀具主轴的使用寿命。 | 1 | 1 | 0 | 0 | 0 | 0 | 0 | 0
| CN204639164U | 本实用新型公开了一种开槽机刀具，包括刀具装夹块，沿刀具的进刀方向，所述刀具装夹块上依次装夹有V型刀具、第一矩形刀具与第二矩形刀具；所述V型刀具外侧安装有压板。采用V型刀具与矩形刀具混合，刀具的进刀量可达0.3mm，刨槽加工时间缩短，提高了加工效率；V型刀具不易损毁，减少矩形刀损毁的几率，减少刀具维护时间，提高刀具使用寿命。 | 1 | 0 | 0 | 0 | 0 | 0 | 0 | 0
| CN204639276U | 本实用新型公开了一种高精密特殊刀具结构，包括整体呈圆柱形的刀具本体，所述刀具本体设有多段刀刃，所述刀刃在刀具本体径向截面上等夹角分布，所述刀刃的刃口沿刀具本体的轴向设置，所述刀刃包括刃口边缘呈折线形的特殊刀刃。本实用新型公开了一种高精密特殊刀具结构，其打破了传统的以提供光滑磨削面为目标而设计刀具的理念，公开了一种具有折线形刃口的特殊刀刃，使其能直接用于对零件的内管壁或孔壁需加工出特定粗糙度的加工环节。该刀具结构能有效的提高生产效率，降低产品不良率，降低刀具成本。本实用新型可用于CNC加工中心。 | 1 | 0 | 0 | 0 | 0 | 0 | 0 | 0
| CN204639280U | 本实用新型公开一种套式刀具的压紧结构，所述套式刀具包括安装孔，所述压紧结构包括具有通孔的压块，其通孔外壁具有凸起的用于压在所述套式刀具的端面位于所述安装孔的口缘处的压紧部；依次穿过所述通孔、安装孔后与刀柄旋合将所述套式刀具通过所述压块压紧于该刀柄的压紧螺钉，其螺头外径小于等于该安装孔的内径；以及位于所述套式刀具的安装孔的内壁并沿该安装孔轴向延伸贯通且可供所述压紧部通过的通槽；其中，当所述压紧部与所述通槽相对应时，所述压块能够通过所述安装孔。它能够大大缩短更换刀具的时间且所需换刀空间更小。本实用新型还公开一种套式刀具，它够缩短更换刀具的时间。 | 1 | 0 | 0 | 0 | 0 | 0 | 0 | 0
| CN204639635U | 本实用新型涉及一种刀具夹持装置，主要应用于一计算机数值控制加工机(Computer?Numerical?Control,CNC)的刀库，用以固持待用的一或若干支刀具，其主要由一座体及呈U型的一弹性组件所组构而成，利用弹性组件的弹力，使刀具可被稳固于刀具夹持装置上，以解决现有刀具固定装置在使用时组构件复杂的问题，同时也可达到使用刀具时，快速取刀的需求。 | 1 | 0 | 0 | 0 | 0 | 0 | 0 | 0
| CN204639988U | 本实用新型公开了一种可装卸刀具的镊子，包括本体，所述本体包括连接部和镊臂，所述连接部上具有向上延伸的插接部，刀具连接部的底面具有阶梯形插接孔，连接部的顶部和插接部插套在阶梯形插接孔中，连接部的顶部侧壁上设有钢球，钢球的前部嵌套在刀具连接部的阶梯形插接孔的侧壁上具有的连接凹孔中，刀具连接部的顶部具有刀具；所述镊臂的内侧壁和外侧壁上均具有长形凹槽，长形块的下部具有长形通槽，镊臂插套在长形通槽中并夹持在长形通槽的两侧壁之间。它将刀具和镊子相结合，同时刀具可以在镊子上进行更换和拆卸非常方便，而且其上安装有可拆卸的长形块作为手持时增加的手持面积，其效果好。 | 1 | 0 | 0 | 0 | 0 | 0 | 0 | 0
| CN204640198U | 本实用新型公开了一种刀具摆放架，其技术方案要点是一种刀具摆放架，包括架体，所述架体上连接有若干个第一载台以及若干个第二载台，所述第一载台以及第二载台上均开设有若干用于放置不同型号刀具的容纳孔，所述第一载台水平设置在架体上，所述第二载台朝向外侧呈倾斜设置，所述容纳孔固定连接有刀具套，所述刀具套设置有第一台阶对刀具形成支撑。本实用新型的一种刀具摆放架方便拿取刀具，并且设计结构简单，方便使用，使用性高。 | 1 | 0 | 0 | 0 | 0 | 0 | 0 | 0
| CN204640200U | 本实用新型公开了一种刀具架，包括架体和刀具放置板，所述刀具放置板上设有若干个用于放置刀具的插孔，所述架体上设有若干个插接部，所述刀具放置板通过插接部与架体实现可拆卸连接，在需要移动多个刀具的时候，只需要将刀具放置板从架体上拆下，即可一次性移动多个刀具，方便、省力。 | 1 | 0 | 0 | 0 | 0 | 0 | 0 | 0
| CN204656990U | 本实用新型涉及一种用于螺钉头表面的涂料分离刀具，由刀具刃部和刀具柄部同轴组成，其中刀具刃部为环齿形结构，在刀具柄部的中心轴上设有定位器，定位器的下端伸出刀具刃部底端刃L距离；在刀具柄部的径向方向设有顶丝，顶丝的内端面与定位器的外圆周顶紧。该道具操作方便，切割效率高，能够方便的去除螺钉表面的保护层，同时也保证了其余的护层不被损坏。 | 1 | 0 | 0 | 0 | 0 | 0 | 0 | 0
| CN204657503U | 本实用新型公开了一种可转位刀具，其包括有刀具基体，所述刀具基体的前端且在该刀具基体的顶部开设有安装槽，所述安装槽内设有刀头，所述刀具基体是不锈钢刀具基体，所述刀头是硬质合金刀头，所述刀头钎焊于刀具基体上。本实用新型公开的可转位刀具，由于刀具基体为不锈钢刀具基体，刀头为硬质合金刀头，当刀头磨损后，不锈钢刀具基体可以回收，相比现有技术中，通体为硬质合金的刀具而言，有效避免了浪费材料，大大降低了产品成本，同时，经钎焊后的产品变形小、接头光滑美观，适合于焊接硬质合金刀具。 | 1 | 1 | 0 | 0 | 0 | 0 | 0 | 0
| CN204657598U | 本实用新型公开了一种槽铣刀具，包括刀体、切削刀片和锁紧件，刀体开设有刀槽和弹性变形槽，刀槽包括上夹持面、下夹持面和后夹持面，切削刀片包括与上夹持面配合的上定位面、与下夹持面配合的下定位面以及与后夹持面配合的后定位面，槽铣刀具还设有锁紧件安装槽，锁紧件安装槽包括设置在上夹持面上的上部安装槽和设置在上定位面上的下部安装槽，锁紧件安装在锁紧件安装槽内并压紧切削刀片，本实用新型的槽铣刀具有结构简单、安全可靠且装卸方便等优点。 | 1 | 0 | 0 | 0 | 0 | 0 | 0 | 0
| CN204657990U | 本实用新型提供了一种机床防振动刀具夹紧装置，刀具夹紧装置包括刀柄、固定块、固定螺栓，金属栓，刀具可以安装于数控机床上，同时可以装备3种刀具，避免了在加工过程中需要频繁地换刀，能够保证孔的深度和精度，刀孔内部设有一层橡胶套，避免了刀具在使用时震动，造成加工误差。通过在数控车床上使用本刀具夹紧装置使孔类零件的加工方便快捷，解决了普通数控车床加工小型孔类零件加工效率低、频繁手工换刀、加工深度不易保证的难题。 | 1 | 0 | 0 | 0 | 0 | 0 | 0 | 0
| CN204658537U | 本实用新型公开了一种布料裁切机用简易安装刀具机构，包括刀具架，所述刀具架为门形架体，其顶部横板上固定有推动气缸，推动气缸的推杆向下穿过顶部横板并固定有条形板，条形板的底面具有刀具槽，刀具槽的顶面固定有永磁铁块，刀具槽的两侧壁上具有螺孔，球头柱塞螺接在螺孔中，球头柱塞的钢球伸出刀具槽的侧壁，刀具插套在刀具槽中，刀具的顶边吸附在永磁铁块上，刀具的侧壁具有的凹孔中嵌套有钢球，条形板的前侧壁和后侧壁上固定有多个支撑套筒，支撑套筒的内侧壁上成型有多个凸起部，缓冲杆插套在支撑套筒中。它可以将布料固定，通过推动气缸推动裁切，其裁切效果好，切口整齐，效率高，而且其刀具安装拆卸方便。 | 1 | 1 | 0 | 0 | 0 | 0 | 0 | 0
| CN204658580U | 本实用新型涉及一种防伪易识别的金刚石刀具，它包括刀具本体，所述的刀具本体为圆盘形结构，刀具本体的边缘处设置有以刀具本体的中心为中心呈圆周状均匀分布的齿台，所述的齿台上设置有与齿台相配合的刀齿，所述的刀齿为人造金刚石聚晶刀齿，刀具本体的正侧面上设置有以刀具本体的中心为中心的安装孔，刀具本体的正侧面上设置有防伪码，本实用新型具有结构简单、防伪易识别、制造成本低、功能全面的优点。 | 1 | 0 | 0 | 0 | 0 | 0 | 0 | 0
| CN204670253U | 本实用新型涉及一种可变宽度的切面刀具机构，包括机架、转动设置在机架上的轧辊与限位辊、通过阶梯槽依次套接在轧辊的若干块切面刀组、分别套接在轧辊两端的压缩弹簧以及设置在机架底部用于驱动轧辊的减速电机，所述的减速电机是与外部供电电源相互电连接；所述的切面刀组包括套筒以及与套筒侧壁端部连接的圆盘刀具；所述机架的侧部设有用于安装限位辊的条形槽；所述的限位辊上设置有与圆盘刀具相互交错卡位的限位调节盘；所述的限位调节盘与圆盘刀具之间形成用于面条成型的通口。本实用新型所述的一种可变宽度的切面刀具机构，其结构合理，能够调节刀具之间的间隙，从而调节切面宽度，生产效率高。 | 1 | 1 | 0 | 0 | 0 | 0 | 0 | 0
| CN204672992U | 本实用新型公开了一种防刀具松脱的锥柄工具，特征是刀具安装在刀柄上，在刀柄与刀具之间的交接面上配合钻有螺孔，扣紧螺钉通过刀具的锥孔大端进入刀柄的螺孔，通过扣紧螺钉把刀柄、刀具固紧，刀具的锥孔为锥孔大端夹角，扣紧螺钉安装在刀具的锥孔后其中与锥边轴向偏心，刀具开有刀具螺孔，在刀柄夹紧螺钉即扣紧螺钉，安装夹紧螺钉的对面开刀具螺孔，其位置与刀具安装后的锥孔位置对应，刀具螺孔作为刀具的副孔，刀柄上面开有与刀具轴线成夹角的锥孔大端夹角的螺孔。避免了松脱事故，装拆方便。刀柄上开备用孔，起钻模作用，利用钻床的刀具快速加工出所需的锥孔实现防松。 | 1 | 0 | 0 | 0 | 0 | 0 | 0 | 0
| CN204673037U | 本实用新型公开了一种用于铣削加工金属接线端子上压线槽的刀具，包括圆柱形的刀具本体，所述的刀具本体具有用于装夹固定的上端和用于铣削加工的下端，所述刀具本体的下端沿其轴线方向线性均布有若干铣销齿，所述铣销齿的轴向截面为V形，且V形铣销齿的V形尖部径向朝外，所述刀具本体的下端端部还设有向上延伸并轴向贯穿所有铣销齿的排屑槽。通过采用上述结构，本实用新型提供了一种用于铣削加工金属接线端子上压线槽的刀具，该刀具通过铣削可快速加工出金属接线端子上的压线槽，从而大幅缩短加工时间，显著提高加工效率。 | 1 | 0 | 0 | 0 | 0 | 0 | 0 | 0
| CN204673306U | 本实用新型公开了一种工装的刀具浮动连接结构，包括刀具、控制刀具上下移动的冲压装置和用于放置工件的操作台，所述的刀具与冲压装置浮动连接，所述的操作台上设置有与刀具的切口端面相匹配的槽，所述的刀具的背面设置有推动刀具使刀具的切口端面与槽紧贴的推动装置，其刀具安装方便，不需精确定位；拆换方便；冲压装置不需对刀刃对正，便于对工件的加工。 | 1 | 1 | 0 | 0 | 0 | 0 | 0 | 0
| CN204686144U | 本实用新型公开了一种同时铣削舌簧阀上中间孔倒角及密封槽的刀具，属于机械加工技术领域。本实用新型的一种同时铣削舌簧阀上中间孔倒角及密封槽的刀具，包括与加工机械连接的刀具主体、槽刀和倒角刀，槽刀和倒角刀分别装夹于刀具主体上，槽刀与倒角刀分别位于刀具主体中心的两侧，并处在刀具主体的同一直径上，倒角刀外回转面上设有倒角刃。本实用新型提供了一种工作可靠，切削定心稳固，生产工序少，一次装夹即可同时完成密封槽和中间孔倒角的加工，作业效率大大提升，工件加工质量稳定，且加工精度高的舌簧阀阀板加工专用刀具。 | 1 | 0 | 0 | 0 | 0 | 0 | 0 | 0
| CN204686666U | 一种安全的刀具开刃砂轮机包括砂轮机底座、电机、砂轮、U型安全护罩、冷却水槽构成，其特征在于：所述砂轮机底座起支撑作用，置于砂轮机的底部，与地面接触，电机在砂轮机的中间部位，由轴链接，通过轴传动使砂轮机高速运转，砂轮位于中心传动轴的两端，对刀具进行打磨开刃，U型安全护罩固定在砂轮机机体两侧，与裸露的砂轮形成包围结构，U型安全护罩的下部链接板、给刀具开刃提供固定支撑的作用，防止由刀具握不紧使飞出伤人所述冷却水槽置于砂轮机电机中间部位，用于对刀具高温冷却处理。本实用新型的有益效果是提供了一种安全的刀具开刃砂轮机，明显降低了刀具握不紧使飞出伤人的不安全事故，提高了砂轮机作业的安全性，降低了生产成本。 | 1 | 0 | 0 | 0 | 0 | 0 | 0 | 1
hxy | CN1426336 | 一种切削刀具系统，包括一切削刀具(1)和一刀具夹持装置(15)，其中该切削刀具(1)在前端(9)包括至少一个切削刃(7)，在上述前端后部包括一轴部(3)，其中该刀具夹持装置包括一具有小孔(23)的刀架，该轴部(3)将在刀具夹持装置(15)的小孔(23)中夹持到位。该系统的特征在于，以这样一种方式将至少一个弹簧加载装置(30)安装在刀具夹持装置(15)或切削刀具的轴部(3)的包络面中的其中一个上，使它能够与另一个上的一个或多个凹槽(29)相互作用，从而通过突然提高从一所需位置移动切削刀具所需的力，而在夹持之前提供对该所需位置的指示。 | 1 | 0 | 0 | 0 | 0 | 0 | 0 | 0
| CN1429141 | 本发明涉及一种刀具连接器，它尤其用于车刀，该刀具连接器将一个刀具体(10；23’)与一个装有或自身构成切削机加工用的刀片的部件(1；22’；22”)连接在一起，所述刀具连接器包括一具有第一中心轴(7；7’)的插入件(3；3’)和一具有第二中心轴(13；13”)的包容件(11；11”)，所述插入配件(3；3’)和包容件(11；11”)彼此相配合。本发明还分别涉及一种插入件、一种包容件和切削机加工用的刀片。本发明的特征在于：插入件(3；3’)包括多个远离第一中心轴(7；7’)方向伸展的第一齿(5；5’)，这些齿被向着第一中心轴(7；7’)方向伸展的多个第一槽(9；9’)彼此间隔开，所述第一槽位于齿(5；5’)之间并将它们相互连接起来，包容件(11；11”)包括多个向着第二中心轴(13；13”)方向突出的第二齿(12；12”)，这些第二齿被远离第二中心轴(13；13”)方向的多个第二槽(14；14”)彼此间隔开，该第二槽位于第二齿(12；12”)之间，位于插入件(3；3’)和包容件(11；11”)的齿(5，12；5’，12”)之间的接触区(P)内的传动角(α)分别在-5°-+45°范围内，最好在-2°-+25°范围内。 | 0 | 0 | 0 | 0 | 0 | 0 | 0 | 1
| CN1429142A | 本发明涉及一种刀具连接器，它尤其用于回转刀具(1；1’)，该刀具围绕旋转轴(10；10’)旋转，所述刀具连接器将一刀具体(5；5’)与一安装有用于切削机加工的刀片的部件连接到一起，所述刀具连接器包括一插入件(7；7’)和一包容件(9)，它们彼此相配合。本发明还涉及包含在刀具连接器内的一插入件(7；7’)和一包容件(9)。根据本发明的刀具连接器的特征在于，所述插入件(7；7’)包括多个远离旋转轴(10；10’)方向伸展的第一齿(11；11’)，该第一齿被向着旋转轴(10；10’)方向伸展的多个第一槽(12；12’)彼此间隔开，该第一槽位于齿(11；11’)之间并将齿相互连接起来，包容件(9)包括多个向着旋转轴(10)方向突出的第二齿(14)，该第二齿被远离旋转轴(10)方向伸展的多个第二槽(15)彼此间隔开，位于插入件(7；7’)和包容件(9)的齿(11，14；11’)之间的接触点内的传动角分别在-5°-+45°范围内，最好在-2°-+25°范围内。 | 0 | 0 | 0 | 0 | 0 | 0 | 0 | 1
| CN1430547 | 刀具夹具具有一个基体(12)，该基体设有用于容纳具有带槽柄部的刀具的装置，其中基体(12)装有一个锁紧机构(14，16，18，20)，借助它可使刀具锁止在基体(12)中，及设有一个操作部件(24)，用于刀具的解锁。一种磨损小及所需制造成本小的刀具夹具具有一个插入基体(12)的刀具容纳套筒(34)，该容纳套筒由比基体(12)硬的材料制成。 | 0 | 0 | 0 | 0 | 0 | 0 | 0 | 1
| CN1435149 | 一种人造石刀具架，其特征是在刀架座的上端面或/和侧面开有各种规格的刀槽，适应各种规格的刀具放入，该刀具架由高分子实体材料制成，所述高分子实体材料的成分为(重量百分比)：不饱和树脂30%-55%，氢氧化铝细粉40%-65%，甲乙酮1.5%-3%，辛酸钴1.5%-4%，色浆1%-2%。本发明所述的刀具架由于采用高分子实体材料(俗称人造石)制成，因此具有防霉、防腐、抗菌、易清洁、卫生、美观、不变形、经久耐用的优点。由于它表面光滑，不易沾染细菌，所以，其刀槽内能长期保持清洁，易于清洗，使得刀具不会被污染。该刀具架主要用于厨房，餐饮业操作间搁置刀具用。 | 1 | 0 | 1 | 0 | 0 | 0 | 0 | 0
| CN1440318A | 本发明涉及一种带有可更换刀尖(3)的可旋转刀具，该刀具包括具有切削底座(9)的刀具本体(1)，刀尖(3)容纳在切削底座(9)中，刀具本体(1)具有螺旋形或直线状的切屑通道(7)，刀尖(3)具有用于去除切屑加工的部件(18)，切削底座(9)和可更换刀尖(3)具有沿着刀具的纵向以及在刀具纵向的横向延伸的相互配合的支撑面(10，12，20，21)。本发明还涉及一种刀尖。本发明的刀具的特征在于，切削底座(9)和可更换刀尖(3)具有相互配合的导向面(15，22)和用于夹住可更换刀尖(3)的部件(12，17，21)，其中导向面关于刀具的纵向中心轴线(2)旋转对称，当可更换刀尖(3)沿着刀具的轴向装配在切削底座(9)中时，锁定螺钉(17)容纳在刀具本体(1)中，并且锁定螺钉(17)使得可更换刀尖(3)与上述部件相配合，用于沿着刀具纵向夹住该可更换刀尖(3)。 | 1 | 1 | 0 | 0 | 0 | 0 | 0 | 0
| CN1440858 | 本发明涉及一种刀具(10)，其中两个使操纵件(27)与移出的刀具架(15)运动耦合的耦合元件(P、S)被移动到处于脱开状态。为实现这一点，刀片架(15)安装刀片(14)的前部区与刀具外壳(11)一起构成一个运动转换器(GE、GV)，它引入附加的相对运动(行程R)，为此一个垂直于刀片(14)的刀刃(48)作用的压力(D)，在刀片架(15)与刀具外壳(11)之间存在的横向间隙(Q)范围内造成一个垂直于刀刃(48)并与沿刀片架(15)移出方向x的运动分量关联的刀片架(15)的运动分量。 | 0 | 1 | 0 | 0 | 0 | 0 | 0 | 0
| CN1446665 | 本发明涉及一种用于切屑去除加工的转动刀具，例如铣刀或钻头，该刀具包括轴、位于轴(1)上并与该轴一端相连接的锥形座(10)、具有外锥形部分的夹具(3)以及切削件(5)，该夹具(3)具有用于安置切削件(5)的元件(14)以及沿轴(1)的轴向向夹具(3)施力的元件(9，11)。另外本发明还涉及一种切削件(5)。根据本发明的刀具的特征在于：夹具(3)具有轻微锥形的凹入部分(14)，沿凹入部分(14)的敞开端方向，凹入部分(14)的横截面尺寸减小，切削件(5)具有轻微锥形的销(20)，所述销被容置在所述凹入部分(14)内，沿销(20)自由端方向，销(20)的横截面尺寸增加，凹入部分(14)具有可变形形状。 | 1 | 1 | 0 | 0 | 0 | 0 | 0 | 0
| CN1449320 | 本发明涉及的刀具更换器(80)用于从组合加工中心机床(70)上取下和安装刀具，此组合加工中心机床具有一机床(73)，该机床具夹持刀具用的主轴(72)，该机床设置在组合加工中心机床框架(71)和具有所述刀具更换器的组合加工中心机床中。该刀具更换器包括一个具有用于夹持刀具(24)的多个位置(21)的刀具架(20)和一个构造和设置成能够在多个位置和一个能够接近组合加工中心机床主轴的位置之间移动的臂(30)。该可移动臂与转动的垂直和水平运动机构相连。 | 0 | 0 | 0 | 0 | 0 | 0 | 0 | 1
| CN1450942A | 本发明提供了能够在一个刀具托架上安装多个刀具、且能够简单地将安装在上述刀具托架的刀具调整至加工制品的适合位置的刀具托架。其由下述各部构成，即：安装在刀具台160上的托架本体201；在此托架本体201的周围所形成的多个刀具安装而202、203；安装在此刀具安装面202、203上、并装配有加工制品用的刀具的托架210、220；在上述安装刀具面202、203上，面向规定方向呈锯齿形列的齿部208、209；在刀具安装面202、203上的托架表面上形成的与上述齿部相啮合，使托架位于上述刀具安装面的规定位置的啮合部211、221；通过上述齿部与啮合部的相互啮合，从而使上述托架安装在托架本体上的安装装置240、250。 | 0 | 0 | 0 | 0 | 0 | 0 | 0 | 1
| CN1455715 | 本发明涉及一种机床，它具有一根可围绕着主轴线(1a)旋转驱动的刀具主轴(1)和一个具有卡爪(2)的刀具更换器，所述刀具更换器用于将刀具夹具(4)或刀具从一个在刀具主轴(1)上的夹紧位置移动到一个刀库位置上，或反过来移动。其中刀具夹具(4)或刀具在这两个位置上同样定位并且刀库位置和夹紧位置在刀具主轴(1)的主轴线方向相互移动。刀具更换器具有一个输送机构，该输送机构具有一个可围绕着倾斜于主轴线(1a)设置的转动轴线(5)转动的支承部件(3)，在支承部件上铰接着可围绕相互垂直的轴线(6；7)转动的卡爪(2)。在支承部件(3)上设置有一些导向机构(10)，这些导向机构围绕着平行于转动轴线(5)的第一转动轴线(8)可转动地支承并且围绕着转动轴线(5)在与支承部件(3)的转动方向相反的方向上进行驱动，这些导向机构围绕着平行于主轴线(1a)延伸的第二转动轴线(9)可转动地分别与一个卡爪(2)连接。 | 1 | 1 | 0 | 0 | 0 | 0 | 0 | 0
| CN1461249 | 手持式工具机，尤其是冲击钻机和/或錾锤机，具有一个冲击机构，位于一个刀具夹(12)中的一个刀具(10)可通过该冲击机构被冲击式驱动，该刀具夹可通过至少一个锁止件(18)以其基体(14)可拆卸地固定在一个驱动件(16)上，该锁止件在其作用位置中可被一个安全件(20)径向固定，该安全件可借助一个操作元件(22)被从其锁止位置引导到一个径向释放该锁止件(18)的解锁位置中，以便将刀具夹(12)解锁，其中，在刀具夹(12)被套装到驱动件(16)上时，安全件(20)可被一个相应的构件(14)逆着一个弹簧元件(24)的弹簧力推移到其解锁位置中。建议，安全件(20)被防丢失地保持在驱动件(16)上并且可被操作元件(22)沿刀具夹(12)的装上方向(26)逆着弹簧元件(24)的弹簧力引导到其解锁位置中。 | 1 | 0 | 0 | 0 | 0 | 0 | 0 | 0
| CN1464818 | 具有一个刀具安装座和一个嵌入式刀具(12)的系统，该刀具安装座具有一个拨动装置(10)，嵌入式刀具(12)可通过该拨动装置与一个驱动轴(14)作用连接。建议，嵌入式刀具(12)可通过至少一个可逆着一个弹簧元件(16)移动地支承的卡锁元件(18)与该拨动装置(10)作用连接，该卡锁元件在嵌入式刀具(12)的工作位置中卡锁并且形状锁合地将嵌入式刀具(12)固定，其中，至少在该刀具安装座上安置了一个用于避免嵌入式刀具(12)被反向安装的装置(20，20’，30，30’，32)的至少一部分。 | 1 | 0 | 0 | 0 | 0 | 0 | 0 | 0
| CN1481971 | 本发明涉及一种刀具，由基底和含有至少一个具有X射线衍射图案的层的涂层构成。所述图案具有晶体结构和非晶态结构。所述层优选由(Ti，Al)(O，N)构成。该刀具特别适合于加工钢、硬化钢或不锈钢。优选是不锈钢的铣削。 | 0 | 0 | 1 | 0 | 0 | 0 | 0 | 0
| CN1483543 | 本发明涉及带有一柄部和一切削部分的一钻削和/或铣削刀具，切削部分具有在其圆周面螺旋形延伸到达其端面的诸切削沟槽和通过对刀具的端面切削诸切削沟槽面的一部分所形成的诸切削刃，其中，相对于包含刀具轴线的一平面测量的切削沟槽的螺旋角大于在一相应平面中测量的邻接于端面切削刃的、由切削沟槽的一下端区段所形成的切削面的角度。为了提供具有低切削力而大螺旋角以便良好地输材料送并具有适宜的材料去除速率的一钻削或铣削刀具及其制造工艺，按照本发明提出切削面角度从端面切削刃开始连接变化进入切削沟槽的螺旋角。 | 1 | 0 | 0 | 0 | 0 | 0 | 0 | 0
| CN1486815 | 主轴(5)设有一卡盘(9)和一螺母(13)，该卡盘设置在主轴末端用来夹紧刀具(11)，螺母旋入主轴末端并且可以旋转用来夹紧和松开夹具。主轴(5)相对于螺母松开装置设置，该螺母松开装置设置了螺母松开驱动器(43)用来驱动螺母(13)沿松开方向旋转，然后通过螺母松开驱动器(43)使螺母(13)松开，从而使第一刀具从卡盘构件(9)中移开，该第一刀具(11)将被第二刀具(11)替换；主轴(5)相对于螺母夹紧驱动装置设置，该螺母夹紧驱动装置设置了螺母夹紧驱动器(41)用来驱动螺母(11)沿夹紧方向旋转，然后通过螺母夹紧驱动器(41)驱动螺母(11)夹紧，从而夹紧第二刀具(11)。 | 0 | 0 | 0 | 0 | 0 | 0 | 0 | 1
| CN1494469 | 一种用于从工件(12)上去除材料的刀具(10)包括一个安装有至少一个粗加工头(18)和至少一个精加工头(20)的刀具主体(16)。该精加工头(20)包括一个支座(68)，该支座上安装有至少第一和第二精加工镶嵌部件(86，88)。第一精加工镶嵌部件(86)设置有一个以距离F1从刀具主体(16)延伸出来的刀刃。第二精加工镶嵌部件(88)设置有一个以距离F2从刀具主体(16)延伸出来的刀刃。距离F1小于距离F2。 | 1 | 0 | 0 | 0 | 0 | 0 | 0 | 0
| CN1495290 | 本发明涉及一种刀具嵌入件，它包括一基底和一涂层。所述涂层由一层或多层耐火化合物构成，其中至少一层包含被定义为Mn+1AXn的所谓MAX相，其中n为1、2或3，M为元素Ti、Zr、Hf、V、Nb、Ta、Cr或Mo中的一种，A为Al、Si或S，X为C、N和/或B。 | 0 | 0 | 1 | 0 | 0 | 0 | 0 | 0
| CN1519071A | 本发明提供了一种能无误并且容易的改变圆形刀切削刀具的安装角度的旋转切削部件，以及构成它的旋转头和刀具部件。本发明的旋转切削部件具有圆盘状的旋转头和带有在这个旋转头上安装的弧状刀尖的切削刀具的刀具部件，其中旋转头在圆周上的多处具有凹口状的安装部，各个安装部具有相对于旋转头中轴线垂直的旋转面的倾斜角度在每个安装部不同的底面，刀具部件在与底面接触的状态下，可以在安装部的任何一处安装。 | 0 | 0 | 0 | 0 | 0 | 0 | 0 | 1
| CN1521364 | 本发明提供一种旋转压入桩用前端刀具和具有该前端刀具的旋转压入桩，在旋转压入桩时，可以使桩下端的砂土顺畅排出到桩周围，旋转阻力小，容易施工，并且可以准确进行桩的定心。在连接圆筒部件(2)下端而形成的底部(3)中央具有向下方延伸的导向刀具(4)，在所述底部的导向刀具周围，使形成为板状的多个外刀具(5、5)以导向刀具为中心呈放射状下垂，使所述导向刀具的下端从外刀具的下缘向下方突出。 | 1 | 0 | 0 | 0 | 0 | 0 | 0 | 0
| CN1522183 | 一种切削刀具(10)，它包括刀具(12)以及至少一镶块(14)，镶块安装在刀具前部形成的各自镶块容纳凹座(16)内部。镶块容纳凹座(16)包括纵向延伸内壁(20)、邻接内壁(20)的后壁(24)以及邻接内壁(20)和后壁(24)的下壁(26)。下壁(26)的前端部(28)相对于刀具(12)的中心部分(30)向前伸出。前突出部(40)从下壁(26)向上抬起并且从刀具(12)的周边(44)向内向后延伸。前突出部(40)具有与下壁(26)垂直的前表面(46)。在至少一切削镶块的底表面(60)内形成的沟槽(74)具有与至少一切削镶块的底表面(60)垂直的远侧壁(76)。 | 1 | 0 | 0 | 0 | 0 | 0 | 0 | 0
| CN1522818 | 一种刀具，特别是一种瓷砖切割刀具，仅适用于旋转锤的钻孔状态。上述刀具在其后端具有一杆部(4)、其前端有一钻孔头(8)，其中杆部(2)通过刀架上的至少一个锁紧元件(26)与杆部形成的相应的闭锁槽(12)啮合、可松开地锁紧在旋转锤的刀架(20)内。闭锁槽的前端(12a)距刀具后端足够近，至使刀具后端在刀架内的定位总是比旋转锤的锤击机构(22)最靠前的位置(A)更靠前。因此，在使用钻孔刀具时，如果旋转锤偶然转换到锤击状态，锤击机构也不会撞击钻孔刀具，所以不会损伤或破坏刀具，亦不会使刀具操作受到不利的影响。 | 1 | 0 | 0 | 0 | 0 | 0 | 0 | 0
| CN1526513 | 机床的一种刀具替换装置，用于防止碎屑粘附于刀具上。通过使用机床的刀具替换装置通常所带的驱动电机，使刀具振动以防止碎屑粘附于刀具上，尤其是粘附于刀具的锥形部分上，以及/或者去除粘附于刀具上的碎屑，而又不使用任何额外的装置。 | 0 | 0 | 0 | 0 | 1 | 0 | 0 | 1
| CN1534104 | 本发明涉及一种尤其用于以中等至较高速度对铸铁以及低合金钢进行车削的涂层烧结碳化物刀具嵌入件。该刀具嵌入件的特征在于一烧结碳化物主体，它包含有WC、立方碳氮化物、W合金的Co粘合剂相，并且具有一烧结碳化物主体的表面区域，该区域富有粘合剂相并且几乎没有立方碳氮化物相，并且包括一涂层，它包含有具有等轴晶粒的TiCxNyOz最内层、具有柱状晶粒的TiCxNyOz层以及至少一层Al2O3。 | 0 | 0 | 0 | 0 | 0 | 1 | 0 | 0
| CN1572415 | 本发明涉及一种涂层硬质合金刀片(刀具)，尤其用于对不锈钢和超耐热不锈钢进行铣削而且还用于对要求韧性的用途中对钢进行铣削。该刀具刀片其特征在于，它具有：一硬质合金本体，该本体包含有WC、NbC和TC；一W合金Co粘合剂相；以及一涂层，它包含有最里面的具有等轴晶粒的TiCxNyOz层、具有柱状晶粒的TiCxNyOz层以及α-Al2O3层。 | 0 | 0 | 0 | 0 | 0 | 1 | 0 | 0
| CN1572417 | 提供了一种旋转类型的刀具筒，它具有少量的部件，能够方便地安装在刀具固定转鼓上，并且能从该转鼓上去掉，并且能够在所述刀具固定转鼓上安装更多的刀具。在用于将刀具旋转支撑在车床自动刀具更换装置的刀具固定转鼓上的刀具筒中，刀具筒具有一个用于可拆卸地固定所述刀具的刀具支撑部分，和通过螺栓连接在所述刀具固定转鼓上的转鼓安装部分。所述转鼓安装部分包括一个拧在所述刀具支撑部分的尾端部分上的支撑板，以及铰接在所述支撑板上的转鼓安装板。通过螺栓连接在所述刀具固定转鼓上将所述刀具支撑部分可旋转地支撑在所述刀具固定转鼓上。 | 1 | 0 | 0 | 1 | 0 | 0 | 0 | 0
| CN1572441 | 一种带有发须引入狭缝并基本上以倒U形安装到电动剃须刀上的外部刀具，其中凹进部分被设置靠近狭缝的一个或者两个端部，在该凹进部分钟外部刀具的剃须面被凹进，于是狭缝的端部成为引入发须的发须引入开口。 | 1 | 0 | 0 | 1 | 0 | 0 | 0 | 0
| CN1575917 | 一种自动更换刀具设备，能够用简单结构清洁主轴接触面，该主轴待与刀具夹接触。该设备包括旋转架，旋转架在外围上有多个夹具并通过夹具夹住刀具夹。在更换刀具时，夹具夹紧并拉出固定到主轴的刀具夹。主轴旋转引起旋转架通过主轴齿轮、旋转架齿轮和减速设备旋转，从而选择刀具。此时，冷却剂从管汇的喷嘴部分向主轴锥形孔喷出并清洗锥形孔，其中刀具夹吻合到锥形孔。由于主轴旋转，冷却剂喷到锥形孔的整个外围，待与刀具夹接触的表面得到清洗。因此，能够用简单结构执行清洁任务，在该简单结构中，喷嘴部分布置在主轴附近而不需要加工主轴和刀具夹。 | 0 | 0 | 0 | 1 | 0 | 0 | 0 | 1
| CN1575922 | 一种机床，其中容纳在刀具库(12)中多个刀具(8)之一被选择，使工件利用所选择的刀具(8)加工，其中接触传感器部分(32)包括探针(38)和转动探针(38)的驱动装置(37)，接触传感器部分(32)用被转动的探针(38)探测接触刀具(8)，线性促动器(36)在长度方向相对要求探测的刀具(8)移动接触传感器部分(32)，和断裂探测设备(27)控制线性促动器(36)使接触传感器部分(32)按照要求探测的刀具(8)移动到预定位置，使探针(38)从刀具(8)的一侧与刀具(8)接触，从而探测刀具(8)的断裂。 | 1 | 0 | 0 | 0 | 0 | 0 | 0 | 0
| CN1589602A | 本发明提供一种脱粒装置的稻草切割刀具，刀刃边缘的凹部和凸部在同一平面上被配置在刀刃边缘形成方向的一条直线上，能够以类似剃头刀那样的锋利度良好地粉碎稻草。配置在脱粒装置的脱粒滚筒的相对位置的稻草切割刀具构成为将板材折弯形成“コ”状，刀具刀片并列地突起设置在安装部的左右，在该刀具刀片的边缘部，形成从基端部到突出前端部的顶部和槽部相连续的凹凸刀刃边缘，在该稻草切割刀具中形成有凹凸刀刃边缘，且该刀具刀片的凹凸刀刃边缘形成为，从刀具刀片的刀片表面方向(厚度方向)观看时，顶部和槽部位于同一平面上，从刀具刀片的刀片表面方向(厚度方向)观看时，顶部和槽部被配置在刀刃边缘形成方向的一条直线上。 | 1 | 0 | 0 | 1 | 0 | 0 | 0 | 0
| CN1592664 | 本发明涉及一种在刀具去屑自由端具有可更换切削部分(7、7’)的可旋转刀具，该刀具还包括刀具部分(3、3’)，切削部分(7、7’)将安装在该刀具部分上，该刀具部分(3、3’)和切削部分(7、7’)有切屑槽(9)，该切削部分(7、7’)有用于去屑机械加工的部件，该刀具部分(3、3’)和切削部分(7、7’)通过燕尾槽连接器而相互连接，该燕尾槽连接器包括凸形部分(10、10’)和凹形部分(20、20’)。本发明还涉及单独的切削部分。优选是，本发明涉及钻头或铣刀。本发明刀具的特征在于：该燕尾槽连接器包括用于使包含于燕尾槽连接器中的部件(10、20；10’、20’)相互夹持的部件(15、18、19；15’、27’)。 | 1 | 0 | 0 | 1 | 0 | 0 | 0 | 0
| CN1603074 | 一种橡胶件型面切口冲切加工组合刀具系统，包括刀具装夹模块、组合刀具、刀具调整机构和刀具顶紧机构，组合刀具根据橡胶件型面切口形状由一把或多把横向和纵向放置的刀具拼接而成，安装在刀具装夹模块上的刀槽内并且与刀具装夹模块之间垫有垫片。刀具调整机构由调整螺钉与调整螺钉套组成，可用于调整刀具的上下位置，刀具顶紧机构采用顶紧螺钉将组合刀具直接或间接顶紧。刀具装夹模块固定在冲切机床升降板上，随着冲切机床的升降板上下往复运动，带动组合刀具完成冲切加工。本发明结构简单，刀具易于制造、刃磨和调整，采用不同的刀具组合方式，可实现多种形状型面切口的加工，在保证橡胶件型面冲切加工质量的基础上提高效率，降低生产成本。 | 1 | 0 | 0 | 0 | 0 | 0 | 0 | 0
| CN1606482 | 一种刀具包括一具有凹口的保持体，其凹口具有一底面和至少一竖直面。车削刀安装在凹口中并具有一侧面结构。其支承面上设置一腔，在其中装有圆柱形件(如圆柱销)。圆柱形件固定安装在腔中，其圆柱形件的凸圆外表面的一部分突入所述的腔中并进入所述凹口中。一夹持件安装在保持装置中，迫使车削刀的侧表面抵靠在所述凸圆表面上。 | 1 | 0 | 0 | 1 | 0 | 0 | 0 | 0
| CN1610590 | 一种用于进行碎屑去除加工的旋转刀具的刀具连接器，该刀具连接器用来连接第一刀具主体(5)和第二刀具主体(7)，由此该刀具连接器包括布置在第一刀具主体(5)上的凸形部分(1)和布置在第二刀具主体(7)上的凹形部分(3)，由此凸形部分(1)和凹形部分(3)用来在刀具连接器的操作状态中相互啮合，并且该刀具连接器包括用来向凸形部分(1)和凹形部分(3)施加轴向合力的部件(20)。根据本发明的刀具连接器的特征在于，所述刀具连接器包括用于沿着径向方向相互引导这些刀具主体(5，7)的部件，所述部件由包括在凸形部分(1)中的舌状件(12)和包括在凹形部分(3)中的角部(16，17)构成，并且舌状件(12)沿着轴线方向(A)具有延伸部分并且沿着径向方向(R)是柔性的。 | 0 | 0 | 0 | 0 | 0 | 0 | 0 | 1
| CN1611313 | 本发明涉及一种包括硬质合金基底和涂层的刀具刀片。该硬质合金基底包含有WC、7-12wt%的Co、5-11wt%的元素周期表IVb、Vb和VIb族金属的立方碳化物，并且具有与钴高合金化的粘接剂相。碳化钨相其平均截取长度为0.7-1.4μm。该涂层包含有至少一层厚为2-12μm的柱状晶粒构成的α-Al2O3层，该柱状晶粒具有以下织构系数：TC(012)\u003e2.2并且TC(104)、TC(110)、TC(113)、TC(116)所有都\u003c0.4。 | 0 | 0 | 1 | 0 | 0 | 0 | 0 | 0
| CN1611337 | 本发明提供能迅速将瓷砖等平板建筑材料切成任意尺寸的平板建筑材料用刀具装置。平板建筑材料用刀具装置有具备设有斜面的倾斜台和对由斜面滑下的平板建筑材料进行切割的回转刀刃的刀具，以及用以将回转刀刃设置于离斜面一定高度的刀具固定方法。刀具固定方法具有架设于倾斜台的两端之间的刀具导轨和可沿着刀具导轨移动的可动支持部，以及装于可动支持部并支持刀具壳体的刀夹。 | 0 | 0 | 0 | 0 | 0 | 0 | 1 | 0
| CN1612789 | 本发明涉及一种用于进行除屑加工的刀具和夹具。该刀具(10)包括一夹具(11)和至少两个切削嵌入件(12A-12D)。该夹具(11)包括多个用于容纳切削嵌入件(12A-12D)的嵌入件凹槽(17)。这些切削嵌入件如此安装在夹具(11)中，从而其相对于夹具的中心轴线(CL)的最外面部分基本上位于一圆圈(C)中。该圆圈(C)构成刀具(10)的直径。该刀具(10)另外还包括至少一个第二切削嵌入件(13-16，36)，设置用来进行与第一切削嵌入件不同的机加工，所述第二切削嵌入件在径向上设在圆圈(C)里面。 | 1 | 0 | 0 | 0 | 0 | 0 | 0 | 1
| CN1616167 | 在第一个方面，本发明涉及一种类型为包括两个部件(1，2)的刀具，该两个部件可以通过彼此可机械啮合的锯齿面(3，4)可松开地互连。本发明的特点在于该两个部件中的至少一个(1)由一个第一本体(21)以及一个其上形成有该部件(1)的锯齿面(3)并且其通过一个永久接合刚性地结合至第一本体(21)的第二附属本体(22)所构成。在第二个方面，本发明还涉及一种这样的单独的刀具部件。在第三个方面，本发明还涉及一种用于制造所述类型刀具的方法。 | 1 | 0 | 0 | 0 | 0 | 0 | 0 | 0
| CN1616238 | 卷纸容纳在容纳部分中。盖在用于打开容纳部分的打开位置和用于覆盖容纳部分的关闭位置之间可移动。打印头可操作以在从容纳部分供给的卷纸上执行打印。切割刀具可操作位置和被覆盖位置之间可移动，在可操作位置切割刀具可操作以切割卷纸的而在被覆盖位置切割刀具不可操作以切割卷纸。在盖从打开位置移动到关闭位置时切割刀具移动到可操作位置，且当盖从关闭位置移动到打开位置时切割刀具移动到被覆盖位置。切割刀具盖在被覆盖位置覆盖切割刀具。 | 0 | 1 | 0 | 0 | 0 | 0 | 0 | 0
| CN1622868 | 用于车床、加工中心等的刀架刀架转塔中的旋转刀具的驱动系统，包括静止的基座主体(2)，其具有绕纵轴(X-X)延伸的空腔(3)；相对于该静止的基座主体(2)绕与所述空腔(3)的纵轴(X-X)共轴并重合的旋转轴线可以旋转的刀架工作台(5)；形成在所述工作台(5)上并沿该工作台的圆周区域分布的的多个刀具支架(7)，每个所述支架(7)具有用于安装旋转刀具(9)的相应的心轴(8)，该心轴(8)包括设置成与该工作台的所述旋转轴线(X-X)平行的运动接收轴(10a)；用于转动刀具的驱动轴(13)，该驱动轴(13)以可旋转方式安装在所述静止基座主体(2)上，其旋转轴线也平行于该工作台的所述旋转轴线(X-X)；电机部件(6)，用于使该工作台(5)绕所述旋转轴线(X-X)角位移以使所述刀架心轴(8)中的任何一个的运动接收轴(10a)与驱动轴(13)轴向对齐；能够根据指令产生位移的装置(12)，其安装在所述静止主体(2)上，用于使所述驱动轴(13)与刀架心轴的运动接收轴(10a)连接和脱开，其随着该工作台的旋转与它对齐；安装在所述静止基座主体(2)上的驱动装置(20、21)，其使所述驱动轴(13)旋转以转动刀具。 | 0 | 0 | 0 | 1 | 0 | 0 | 0 | 0
| CN1625455 | 本发明提供一种刀具更换装置(80)，用于在具有夹持刀具(24，73)的主轴的加工中心(70)中安装和取出刀具(24，73)，所述刀具更换装置包括具有多个能够夹持刀具(24，73)的位置(21)的刀具架(20)和一个可以在主轴和多个位置之间运动的可转动臂(30)。所述多个位置中的每一个具有一个夹持刀具的夹子(22)，并且每个夹子具有两个臂(23)，其中在夹持件的第一侧面上的臂(23B)具有倾斜表面(25)。可转动臂包括至少两个夹持件(31，33)，并且每个夹持件限定有至少一个凸轮表面(34)，所述凸轮表面构造并且设置成接合所述夹子的倾斜表面，以能够插入和取出在所述夹子中的刀具。 | 1 | 0 | 0 | 0 | 0 | 0 | 0 | 1
| CN1626322 | 一种竹篾竹片分切刀具，至少由一付滚切刀具组成，每付滚切刀具由两组滚切刀具组成，每组滚切刀具的转轴4、5上装有多片刀片2且相邻的每两片刀片2之间装有垫片3，垫片3的厚度比所述刀片2的厚度厚0.01-1mm，一组滚切刀具的刀片2位置与另一组滚切刀具上相应的垫片3位置相对应并处在同一平面上。可在每组滚切刀具相邻两刀片2之间的槽中设置导料片7，各组刀具的导料片7装在与机架相连的支承架上。本刀具可一次切出数条至数十条竹篾或竹片，数十倍地提高了生产效率，使竹材利用率大幅提高，降低了成本，并使产品厚薄公差得到控制，刀具由单片刀片2组成，方便了更换和维修，导料片7有效杜绝了相邻两刀片2之间槽中的夹料现象。 | 1 | 0 | 0 | 0 | 0 | 0 | 0 | 0
| CN1630569 | 本发明涉及一种旋转切削刀具(3)，其由一个具有至少一个出屑槽(5)的刀杆(2)和一个可更换的刀头(1)组成，其中，用于安装所述刀头(1)的一凹槽(6)处于所述刀杆杆顶(4)旁和所述出屑槽(5)的壁内，该凹槽(6)在刀杆侧以一棱边(7)为界，刀头(1)在刀杆一侧的窄侧面(12)贴靠在所述棱边(7)上。所述刀头(1)具有一用于安装在所述刀杆(2)的一个与刀具轴线(A)同心的安装孔(16)内的固定销柱(15)。所述刀杆(2)在其圆周上具有一个带有一支承面(8)的凸臂(9)，该支承面(8)相对于所述刀具轴线(A)倾斜地设置并与在所述刀头(1)的一个刀片(11)上的同样倾斜设置的支承面(10)相对应，其中，所述支承面(8、10)的倾斜方向与刀具旋转方向(D)一致。通过所述支承面(8、10)的倾斜设置产生一个将刀头(1)保持固定在刀杆(2)上的轴向力。 | 1 | 0 | 0 | 1 | 0 | 0 | 0 | 0
| CN1631592 | 本发明公开了一种用于机械加工行业中金属冷切削加工中加工深孔的刀具，其技术要点为在普通刀具上添加了智能材料。该加工刀具能够根据加工工况，确定合适的激励信号，使刀具在加工的同时发生主动可控的激振，使切屑面的接触条件发生瞬间改变，从而将连续切屑带切断，由刀具的排屑机构及时输出工件，杜绝了切屑在刀具夹具和工件夹具上的缠绕，并改善了加工刀具与工件的切削工作条件。 | 1 | 0 | 0 | 0 | 0 | 0 | 0 | 0
| CN1638899 | 本发明提供了一种切削刀具(20)，其具有刀具主体(22)，其中切削刀片(24)通过紧固件(26)固定在刀具主体的刀片槽(28)中。与使用螺纹式夹紧螺钉相反，紧固件在切削刀片的连接和夹紧或松开和取出的任何阶段中均与刀具主体相接合。紧固件可通过两个扳手中的一个而在夹紧位置和非夹紧位置之间转动。一个扳手可与紧固件的一端相接合，而另一扳手可与紧固件的另一端相接合。这对可能无法接触到紧固件的一端或另一端的情况来说特别方便。 | 1 | 0 | 0 | 0 | 0 | 0 | 0 | 0
| CN1654701 | 本发明公开了一种纳米超晶格结构的超硬复合膜刀具及其沉积方法，涉及新材料技术领域中一种超硬复合膜刀具及其沉积方法，具体地说，涉及工作靶的设置及靶材成分。本发明在真空室4中共设置有内靶1、中靶3、外靶2；沉积步骤有：①沉积过渡层；②沉积纳米超晶格结构超硬膜TiAlN/TiAlYN/TiAlN/CrN；③沉积表面自润滑膜。按本发明沉积出的纳米超晶格结构超硬膜，具有较高的显微硬度和耐氧化性，大大超过了常规的刀具涂层的性能。本发明是一套完整的刀具优质涂层镀膜方法，它将起粘附作用的过度层、主耐磨层和表面自润滑层非常完美地结合起来，使这种刀具优质涂层能适应现代制造业对金属切削刀具非常苛刻的技术要求，提高了高档刀具的使用寿命。 | 0 | 0 | 1 | 0 | 0 | 0 | 0 | 0
| CN1655899 | 在第一方面，本发明涉及一种具有多个不同的工作钻径的多个钻孔刀具组成的钻孔刀具组。该钻具组的各个钻包括一个基体和两个钻头，即，一个中心钻头(3)和一个周边钻头(4)。它们安置在钻顶的凹槽内。为了平衡钻，在钻具组内的两个不同的基体上的不同对的钻头凹槽之间的径向距离差不同于在相同钻具组内的中心轴线和周边凹槽之间的径向距离差。在第二方面，本发明也涉及这样的钻孔刀具。在第三方面，本发明也涉及用于正在讨论的类型的钻孔刀具的可转换的钻头。 | 1 | 0 | 0 | 0 | 0 | 0 | 0 | 0
| CN1665627 | 本发明涉及一种去屑加工用第一部件(301)和第二部件(315)间的连接件，该连接件包括两个相互作用的表面(303、317)和将该表面(303、317)挤压在一起的构件(21)，该表面(303、317)分别成形为凸件和凹件(分别为319A、319B和307A、307B)，从而相互之间形成锁定，所述连接件具有纵向中心线(CL)，而第一部件(301)和第二部件(315)均具有用以将部件(301、315)相互夹紧的中心孔(305、314)，本发明还分别涉及一种刀具、一种刀头和一种刀夹。根据本发明的连接件的特征在于：凸件和凹件(分别为319A、319B和307A、307B)如此形成，使得部件(301、315)相互只能安装在一个位置。 | 0 | 0 | 0 | 0 | 0 | 0 | 0 | 1
| CN1665628 | 本发明涉及一种用在除切屑机加工的第一部件(1)和第二部件(15)之间的连接件，其中该连接件包括两个相互作用表面(3，17)以及用于迫使这些表面(3，17)压在一起的构件(21)，其中所述表面(3，17)形成有沟槽，以便使得能够相互形成锁紧，其中每个表面(3，17)包括至少两组沟槽(分别为7A，7B和18A和18B)，其中每组沟槽(7A，7B，18A，18B)具有主方向(S1，S2，S3，S4)，并且其中在相同表面中的主方向(分别为S1，S2和S3，S4)彼此横向地延伸。本发明还单独涉及一种刀具、一种刀头和一刀夹。根据本发明的连接件其特征在于，对于两个表面(3，17)而言，这些沟槽组(分别为7A，7B和18A，18B)完全没有相交。 | 0 | 0 | 0 | 0 | 0 | 0 | 0 | 1
| CN1669535 | 适用于将多个外科紧固件施加到身体组织上的外科装置，该外科装置包括：具有近端和远端的支架，手柄置于所述近端而端部受动器置于远端；端部受动器的形状和尺寸设计成用于支撑钉筒壳和基座，钉筒壳和基座在第一相间隔的位置和第二相互靠近的位置之间相对运动，并且钉筒壳包括用于通过在钉筒壳和基座之间移动来切割生理组织的刀具结构；激发机构与端部受动器和钉筒壳相关联以用于有选择性地致动；刀具结构包括刀具和刀具保持件，并且刀具保持件位于刀具的近端，与刀具的切削刃相对，并且激发机构包括刀具回收钩，刀具回收钩的端部包括一钩，该钩用于在钉筒壳加载到线性外科钉紧器的端部受动器中时面向上接收刀具保持件。 | 0 | 0 | 0 | 0 | 0 | 0 | 0 | 1
| CN1669661 | 本发明公开了一种由柱型陶瓷刀(3)高速剪切器刀具动盘齿(1)高速剪切器刀具定盘齿(1a)组成的高速剪切器陶瓷刀具，柱型陶瓷刀(3)嵌入式安装在高速剪切器刀具动盘齿(1)高速剪切器刀具定盘齿(1a)内，安装在高速剪切器刀具动盘齿(1)的柱型陶瓷刀(3)外圆周侧露出1/5，安装在高速剪切器刀具定盘齿(1a)的柱型陶瓷刀(3)内圆周侧露出1/5，高速剪切器刀具动盘齿(1)在高速剪切器刀具定盘齿(1a)圆周内旋转，高速剪切器刀具动盘齿(1)在高速剪切器刀具定盘齿(1a)两侧的柱型陶瓷刀(3)相切，物料在相切间隙流动时被剪切。 | 1 | 0 | 0 | 0 | 0 | 0 | 0 | 0
| CN1671507 | 本发明提供一种机床上的刀具选择方法及控制装置以及数值控制车床。对当前选择刀具(141)和其次指定刀具(142)以及它们之间的中间配置刀具(143)，确定最大刀尖距离(D2)。在当前选择刀具(141)的加工作业完成后，将刀架(10)向+X轴方向移动，当前选择刀具(141)的刀尖从被加工坯料(W)以在最大刀尖距离(D2)与当前选择刀具(141)的刀尖距离(D3)之差上增加了退刀距离(E)的距离沿X轴相应离开。将刀架(10)向+Y轴方向移动，并配置于其次指定刀具(142)的刀尖相对于被加工坯料(W)的回转中心轴线(12a)向X轴方向进行对准的位置。将刀架(10)向-X轴方向移动。 | 1 | 0 | 0 | 0 | 0 | 0 | 0 | 0
| CN1676429 | 本发明公开了一种双剪刀剪切装置，包括安装基板，剪刀机构，凸轮驱动机构和夹持袋机构。剪刀机构是由支架，左、右刀座，刀片及刀片回转连接机构，两剪刀间距调节机构组成，在安装基板正面的剪切工位处固定连接二个对称支架，二个对称支架间设有连接横板，连接横板上装有剪刀机构的左、右刀座，剪刀机构的左、右刀座回转孔内装有刀片回转连接机构，剪刀机构的左、右刀座与二个对称支架间各设有一个剪刀间距调节机构。夹持袋机构是由内、外夹持袋杆和夹板组成，内、外夹持袋杆活动连接在左、右刀座上，内、外夹持袋杆上端相对装有夹板。本发明可解决水平式双出袋包装机的双袋剪切分离问题，能使该种机型包装机的生产效能成倍提高。 | 1 | 0 | 0 | 0 | 0 | 0 | 0 | 0
| CN1681624 | 刀具及刀夹均具有两个在轴向上前后布置的、带有不同的横截面大小的区段(18，19，20，21)，这些在刀具柄(3)上及刀夹(1，2)中的区段(18，19，20，21)构成了相互的支承面。刀具柄(3)上的第一区段(18)及刀夹(1，2)的第一区段(20)具有旋转驱动装置及锁止装置(5，11，12，13，14，15，16)，这些装置相互形成功能连接。应给出一种刀具及刀夹，它们极为紧凑且磨损小。为此旋转驱动装置及锁止装置(5，11，12，13，14，15，16)在刀具柄(3)或刀夹(1)的轴向上相互并行地及圆周方向上彼此串行地布置。此外在刀具柄(3)或刀夹(1)的第一区段(18，20)中设有的旋转驱动装置及锁止装置(5，11，12，13，14，15，16)与由第一区段(18，20)向具有较大横截面的第二区段(19，21)的横截面跳变处之间的距离短于刀具柄(3)或刀夹(1，2)的设有旋转驱动装置及锁止装置(5，11，12，13，14，15，16)的区域。 | 1 | 0 | 0 | 1 | 0 | 0 | 0 | 0
| CN1681625 | 本发明涉及刀具接收装置，尤其是用于锤钻或钎锤机的刀具接收装置，它具有：一个带有用于接收刀具柄(12)的导入孔(16)的接收体(14)，一个用于使刀具柄(12)轴向锁止在导入孔(16)中的锁止部件(22)，其中该锁止部件(22)可在一个锁止位置与一个解锁位置之间移动，以及设有一个被放置在锁止部件(22)中的、在一个止动位置与一个释放位置之间径向可移动的止动销(36)，它在其止动位置上使锁止部件(22)轴向地止动，在其释放位置上轴向地释放该锁止部件。 | 1 | 0 | 0 | 0 | 0 | 0 | 0 | 0
| CN1689737 | 本发明涉及一种用于去屑加工的刀具，其中该刀具包括刀架和至少一个接纳在该刀架中的切削刀片，其中该刀架具有至少一个该切削刀片被接纳在其中的刀片槽，和连接于该刀片槽的开口，其中，该刀片槽具有沿该刀片槽的周边设置的第一保持装置，其中该切削刀片具有固定部分和连接于该固定部分的切削刃部分，其中，第二保持装置沿该固定部分的周边设置，其中当该切削刀片被安装在该刀片槽中时，该第一和第二保持装置预定相互配合，其中，该刀片槽的周边至少部分地由一个或多个具有共同旋转中心(C1)的圆弧形成，本发明还涉及切削刀片。 | 1 | 0 | 0 | 0 | 0 | 0 | 0 | 0
| CN1693021 | 刀具摆动非球面加工方法及装置属于光学加工、机械加工技术领域。已知技术中的靠模法存在的不足有，加工不同面形的工件需要用不同的模具；由于刀具的进给并不是在加工点法线方向上进行，因而存在理论误差；由于是靠模具间接控制刀具，加工误差也较大。本发明直接根据被加工回转曲面母线方程，控制刀具的升降和伸缩，使刀具始终在加工点的法线上准确进给，同时工件自转。由于本发明不需预先制作任何模具，不存在理论误差，最终的加工误差也仅来自机械误差，因而加工成本低、效率高、精度高。本发明可用于工件的大部分常见回转曲面的加工，不论是球面还是非球面，不论是金属还是玻璃等，不论是切削还是研磨。 | 1 | 0 | 0 | 0 | 0 | 0 | 0 | 0
| CN1703293 | 本发明涉及一种铣削刀具(10)及其切削刀片(11)。该铣削刀具包括有优选为盘形的用于在铣床中旋转的铣削体(30)。该铣削体包括有多个用于容纳可转位切削刀片(11)的刀片袋(41)。该切削刀片具有用于固定的孔(18)。该切削刀片为双面并且具有四对切削刃。在切削刀片(11)的不同侧面上的沿直径对置的切削角(17A、17B)限定有平分线(B)，每对切削角具有一对切削刃(15A、21A；15B、21B)，该平分线(B)基本与刀片孔(18)的中心(C)相交。每对切削刃(15A、21A；15B、21B)设置在距铣削体(30)的一定距离处。刃表面包括有提供正间隙并且基本互相平行的表面部分(14C、14D)。 | 1 | 0 | 0 | 1 | 0 | 0 | 0 | 0
| CN1704192 | 本发明公开了一种快拆专用刀具夹头，该夹头主要包含：一刀具以其定位部合径穿于一本体的轴孔中；一设于本体的壁面可相对于本体的轴而水平往复移动的滑动组件；一设于该刀具的定位部可供该滑动组件嵌入的组件嵌槽；以及一轴向定位于该本体外部并可以旋向动作控制该滑动组件径向往复移动的定位套；据此达到刀具组装及定位方便快速准确等目的。 | 0 | 0 | 0 | 0 | 0 | 0 | 0 | 1
| CN1706596 | 本发明涉及一种用于电动手操作式工具机、特别是手操作式角磨机或者手操作式圆锯机的旋转的圆盘形嵌接式刀具的刀具夹具，具有一个驱动装置(16)，该驱动装置具有一个驱动轴(17)、一个用于夹紧嵌接式刀具(12)的与该驱动轴无相对转动驱动法兰(18)和一个用于嵌接式刀具(12)对中心的定心轴环(20)。为了使驱动装置(16)达到高耐磨性，长期无损伤地承受嵌接式刀具产生的高径向力和在制造技术方面简单地制造驱动装置(16)，驱动法兰(18)被构成为平面的法兰盘(19)，定心轴环(20)被构成为驱动轴(17)的直径较大的端部段(171)，法兰盘(19)构成传力链和/或形状配合地端面接触地固定在驱动轴(17)上的定心轴环(20)上。 | 1 | 0 | 0 | 0 | 0 | 0 | 0 | 0
| CN1714997 | 本发明涉及一种组合，该组合包括至少一个刀具和至少一个具有狭长主体的刀具接收部件，狭长主体包括在狭长主体内至少在纵向方向定位该至少一个刀具的定位装置。该组合给制造过程发送信息，这样就可以自动实现机器的调节。 | 0 | 0 | 0 | 0 | 0 | 0 | 0 | 1
| CN1723096 | 本发明涉及一种螺纹铣刀，其包括具有带多个切削刀片底座(10)的刀架(3)的刀头(1)、容纳在所述切削刀片底座(10)中的多个螺纹刀片(11)、以及与刀头(1)成一体形成的连接件(5)，该连接件用于容纳在刀具联轴器中。本发明还涉及刀具本身以及用于在套管上铣外螺纹的方法。根据本发明的螺纹铣刀的特征在于刀架(3)设置有内部空腔(7)，该空腔相对于螺纹铣刀的旋转轴线(CL)同时沿着径向和轴向伸展，并且在所述内部空腔(7)中设置所述切削刀片底座(10)。 | 1 | 0 | 0 | 0 | 0 | 0 | 0 | 0
| CN1724211 | 一种电动工具(20)，其具有工具体(21)，从工具体(21)伸出的刀具夹具(10)，用于保持刀具并绕旋转轴转动刀具，以及操作件(100)，用于操作刀具夹具(10)。该操作件(100)包括可与刀具夹具(10)相旋转接合的环形件(110)，用于手动旋转以拧紧和/或松开刀具夹具(10)，以及将环形件(110)安装到工具体(21)上的安装件(130)，以使得环形件在与刀具夹具(10)不旋转接合的非操作位置和与刀具夹具(10)旋转啮合的操作位置之间移动。 | 0 | 0 | 0 | 1 | 0 | 0 | 0 | 0
| CN1724212 | 本发明是在提供一种用以加热刀把的穿(脱)刀具装置，至少包含一基座、一第一工作台、一第二工作台、一垂直连结该第一工作台与第二工作台的第一支撑杆、一加热组合体及一升降机构。该加热组合体至少包括一加热体及一固设在该加热体上方的限位块。该升降机构包括一拉力承台、一可相向于该加热体垂直移动的作动杆、一供该作动杆作一垂直方向回复动作的弹性回复体，及一设置在该作动杆底端的刀具夹固件。 | 1 | 0 | 0 | 0 | 0 | 0 | 0 | 0
| CN1729071 | 本发明涉及一种用于去屑加工优选为车削的切削刀片。该切削刀片(10”)具有基本为圆形的切削刃(14”)，该切削刃在切削刀片的上侧面(11”)和边缘面之间的过渡段处形成，上述上侧面(11”)包括具有至少一个断屑器部(18”)的排屑面(15”)，上述边缘面构成余隙面(13”)，还包括将切削刀片转位的机构(20”)。上述断屑器部(18”)到相应的切削刃(14”)距离不同。上述机构(20”)相对于刀具的参考线或轴线设置在一定的相对位置处，以便于将上述排屑面(15”)上的断屑器部(18”)定向到所需的位置上。 | 1 | 0 | 0 | 0 | 0 | 0 | 0 | 0
| CN1739897A | 本发明涉及一种可转位的刀片，所述刀片包括具有多个切削刃部分的刀片主体和能够使得刀片被固定在刀具夹上的刀片孔装置。所述刀片孔装置包括至少一个固定螺丝接收孔。刀片孔装置能够使得固定螺丝沿着通过刀片孔装置的至少两条不同的轴线的任何一个贯穿刀片主体，所述刀片孔装置包括用于抵靠固定螺丝的螺丝抵靠表面。 | 1 | 1 | 0 | 0 | 0 | 0 | 0 | 0
| CN1739899A | 本发明涉及一种例如用于修整电极尖端的切削刀具，所述切削刀具包括：刀具夹，所述刀具夹具有沿着刀具夹的中心轴线从刀具夹的顶部穿过刀具夹延伸到刀具夹的底部的开口；以及多个用于安装可更换的切削刀片的设置在开口周围的刀片安装凹穴，所述多个刀片安装凹穴包括中心凹穴、顶部凹穴和底部凹穴。所述刀具还包括以可拆卸的方式设置在中心凹穴中的中心刀片、以可拆卸的方式设置在顶部凹穴中的顶部刀片和以可拆卸的方式设置在底部凹穴中的底部刀片。当顶部电极尖端和底部电极尖端相对于在刀具夹中的开口的顶部和底部设置在修整位置并且该刀具转动时，中心刀片和顶部刀片修整顶部电极尖端，并且中心刀片和底部刀片修整底部电极尖端。 | 1 | 1 | 0 | 0 | 0 | 0 | 0 | 0
| CN1741872 | 本发明涉及一种用于旋转刀具的刀具连接器，该刀具连接器用于将第一刀具体(5)和第二刀具体(7)连接在一起，该刀具连接器包括设置在第一刀具体(5)上的凸形部件(1)和设置在第二刀具体(7)上的凹形部件(3)，该凸形部件(1)和凹形部件(3)用于在所述刀具连接器的使用状态下相互接合，并且该刀具连接器包括有用于对凸形部件(1)和凹形部件(3)施加轴向结合作用力的部件(20)。根据本发明的刀具连接器其特征在于包括有用于使得刀具体(5、7)沿径向(R)相互导向的部件(9、10、11、18)，并且所述部件(9、10、11、18)设置为一方面与刀具体(5、7)的周边相连接，并且另一方面与凸形和凹形部件(1、3)相连接。 | 0 | 0 | 0 | 0 | 0 | 0 | 0 | 1
| CN1759966 | 本发明涉及一种用于切削加工的刀具(10)、切削刀片(13)以及垫片(12)。该刀具包括用于车削或者铣削的刀架(11)、垫片(12)以及可转位切削刀片(13)。该垫片具有上侧面并且切削刀片具有下侧面。该下侧面包括凸起(29A、29B)。该切削刀片和垫片设置为在三个点相互抵靠。垫片的上侧面包括凹部(21、22)。所述凹部(21、22)设置为与凸起(29A、29B)相间隔。 | 0 | 0 | 0 | 1 | 0 | 0 | 0 | 0
| CN1762627 | 本发明涉及一种刀具，其允许锯条刀具(例如竖锯等往复锯用的刀具)可靠地保持在其中进行使用，同时允许可选择地插入和移出该刀具，而使用者不需要使用工具。使用者将刀具的端部移动到刀具保持器的通道中，可使得刀具插入到保持器内，从而可以实现自动夹紧；且释放刀具要求使用者操作释放装置，从而刀具不会不经意间从刀具保持器中释放。该保持器包括一个辊子，其可在释放和夹紧位置之间在刀具保持器的腔体中移动。 | 1 | 0 | 0 | 0 | 0 | 0 | 0 | 0
| CN1765570 | 一种自动刀具更换器，其中旋转驱动转塔过程产生的负载被减轻，并防止了球和减速器等的磨损以及轴向压力的不良分布。通过顺序叠加驱动板、夹具和从动板来构造驱动自动刀具更换器内转塔的减速器。在安装有刀具的从动板中，形成有凹凸形状的球槽，凹凸形状的圆环数目相应于刀具的数目。驱动板中设有球槽，通过在倾斜方向放大从动板的球槽并复制两个圆环而获得。夹具在径向设有多个导向孔，夹持各自的球。主轴旋转带动驱动板旋转，从动板通过球以减慢的速度(刀具数目/2)被驱动。通过以最佳压力角设置从动板的球槽，可以降低负载。球被分散以使轴向压力平均，由此降低球和球槽等的磨损。 | 1 | 0 | 0 | 0 | 0 | 0 | 0 | 0
| CN1774315 | 本发明涉及一种具有刀具库(48)的机床。该刀具库包括可循环驱动并设有刀具夹具装置(56)的环状链(51)。该刀具库(48)设计成角形，具有基本上水平的上分支(61)和向下延伸的下分支(57)。链(51)基本上延伸穿过两个分支(57，61)。在下分支(57)中设有安装部位(59)。 | 1 | 0 | 0 | 0 | 0 | 0 | 0 | 0
| CN1775433 | 本发明涉及一种能够旋转的刀具(1；101)，包括刀柄(3)、刀头(5；105)以及拉杆(20；120)，刀柄(3)与拉杆(20；120)具有相配合的部件(26；126，32)以便使得拉杆(20；120)和刀柄(3)沿着刀具轴向方向(C-C)相互间产生位移，并且刀头(5；105)和拉杆(20；120)具有相配合的接合部件(7，21；107，121)以便沿着刀具(1；101)轴向方向(C-C)传递作用力。本发明还单独涉及一种刀头和拉杆。根据本发明的刀具的特征在于用于传递作用力的相配合的接合部件具有齿(10，25；110，125)，并且所述齿(10，25；110，125)横向于刀具轴向方向(C-C)延伸。 | 0 | 0 | 0 | 1 | 0 | 0 | 0 | 0
| CN1781633 | 本发明涉及一种去屑加工刀具，包括刀头(1)以及紧固部件，刀头设置有用于容纳可更换切削刀片(10、11、12、13)的刀座，紧固部件用于容纳在机床上。该刀具具有至少两个切屑槽，在其中每个切屑槽中设置有两个可更换的切削刀片，设置在每个切屑槽中的两个切削刀片(分别为10、11和12、13)用于不同类型的加工操作并且其工作表面彼此相对。而且设置在同一切屑槽中的两个切削刀片其沿轴向最靠前部分沿着刀具轴向(C1-C1)位于不同的水平上。该刀具特征在于，设置在不同的切屑槽中的两个用于车削的切削刀片(11、13)的沿轴向最靠前部分沿着轴向(C1-C1)位于不同的水平上。 | 1 | 0 | 0 | 0 | 0 | 0 | 1 | 0
| CN1781663 | 本发明涉及一种用于对刀具进行刃磨的设备，特别是用于对从多个刀具中选定的刀具进行刃磨的设备，所述设备包括磨轮和多个刀具保持器。至少一个刀具保持器连接着设备，以便在非使用位置和使用位置之间移动，以将刀具保持器精确定位。在一个实施例中，壳体设在底座上，该底座设有用于储存其它刃磨器具和/或附件的储存装置。 | 0 | 0 | 0 | 0 | 0 | 0 | 0 | 1
| CN1784283 | 一种切削刀具(10)由具有支承刀片(30)的刀槽(26)的刀具体(12)构成。该刀具体(12)具有在切削操作过程中从工件排屑的槽(37)。该刀具体(12)和刀片(30)可以具有互补形状，从而配合地形成不受干涉的槽(37)。该刀具体(12)可以包括轴向间隙面(60)。该刀具体(12)还可以包括径向间隙面(62)。 | 1 | 0 | 0 | 0 | 0 | 0 | 0 | 0
| CN1798476 | 本发明公开了一种可用于一般的印刷电路板成型/钻孔机上进行外型切削加工时，切削刀具所进行的切削区段中发生断刀现象，整个加工程序执行结束后，在不改变加工程序下，借由控制器提供的刀具是否进行加工功能，快速完成加工物修补工作。另在切削加工过程中，可在不改变加工程序下，借由控制器提供的精密加工功能以改变加工方法，进而减少加工偏斜量及提升加工物品的精准程度，以解决在切削加工物时，所产生的加工应力及刀具磨耗，导致刀具偏斜量过多，而影响加工物品的精准程度的情形。 | 1 | 0 | 0 | 0 | 0 | 0 | 0 | 0
| CN1799767 | 本发明提供一种刀具罩装置，该刀具罩装置可以从其前面侧向主轴的轴向容易地调节内置的外周喷嘴的喷射口的位置。本发明的刀具罩装置(40)在切削装置中，覆盖安装在主轴前端的切削刀具。该刀具罩装置(40)的特征在于，具有外周喷嘴(60)和喷射口位置调节机构(70)，其中上述外周喷嘴(60)内置于刀具罩装置(40)中，与切削刀具(22)的外周面相对地配置，向切削刀具(22)供给切削液；上述喷射口位置调节机构(70)使外周喷嘴(60)的喷射口(62)在主轴的轴向(Y轴方向)移动，可以从刀具罩装置(40)的前面侧进行操作。通过该结构，即使在刀具罩装置(40)中内置有外周喷嘴(60)的情况下，操作人员也可以操作喷射口位置调节机构(70)，将外周喷嘴(60)的喷射口(62)的位置向主轴的轴向进行调节。 | 0 | 0 | 0 | 0 | 0 | 0 | 0 | 1
| CN1802231 | 本发明涉及一种刀具以及用于制造该刀具(10)的坯体。刀具(10)由坚固硬质合金制成并且包括用于安装到可旋转轴中的柄(11)和切屑槽(18)。在刀具的切削端(16)处切屑槽(18)与余隙面(15)之间的交线形成切削刃(19)。冲洗沟槽(14)贯穿整个刀具延伸以便将冲洗介质输送到刀具的切削端(16)处。冲洗沟槽(14)具有变化的槽距。 | 1 | 0 | 1 | 0 | 0 | 0 | 0 | 0
| CN1803354 | 本发明涉及一种用于可旋转的刀具特别是钻头和/或铣刀头的刀具安装座(1)，其包括一可连接于驱动马达(3)的驱动轴(4)的一抗扭转地连接于驱动轴(4)的弹簧卡头(2)，用以固定刀具，其中，驱动轴(4)和弹簧卡头(2)借助于一接合元件(5)形锁合连接以便传递转矩。为了使刀具可靠固定同时结构简单，建议，接合元件(5)可相对于弹簧卡头(2)轴向移动而松开刀具。 | 0 | 0 | 1 | 0 | 0 | 0 | 0 | 0
| CN1814418 | 本发明公开了一种切割食物的电动刀具，包括机体，以及与机体端部连接的刀具，所述机体上连接有刀具的端部安装一支架，支架上设有可沿其滑动的限位尺，所述限位尺朝刀具延伸方向伸延，其具有切割食物厚度大小一致，使用简便的优点。 | 1 | 0 | 0 | 0 | 0 | 0 | 0 | 0
| CN1816408 | 本发明涉及一种用于去屑加工的刀具，该刀具包括钻具(3)和安装在钻具(3)上的埋头钻(1)，该埋头钻(1)设有至少两个用于去屑加工的切削刀片(21)，所述埋头钻(1)具有用于将切削刀片(21)固定到它们各自的刀座(20)中的第一装置(22)，所述的钻具(3)设有至少一个凸台(4)和至少一个切屑槽(6)，该切屑槽(6)沿着钻具(3)的轴向延伸。本发明还涉及埋头钻(1)本身。所述埋头钻(1)具有独立的第二装置(30、32)，用于调节切削刀片(21)相对于钻具(3)的位置。可移动部件由容纳在埋头钻(1)的孔(28)中的销(30)构成。调节部件由容纳在埋头钻(1)的螺纹孔(29)中的调节螺钉(32)构成。销(30)和调节螺钉(32)相互定向为，当致动调节螺钉(32)时，能够向销(30)传递位移。 | 1 | 0 | 0 | 0 | 0 | 0 | 0 | 0
| CN1816429 | 本发明提供一种切断加工用刀具，可以有效地防止形成在瓦楞纸板等板材上的切口端部的损伤。是用于在板材上形成切口的切断加工用刀具，包括刀具主体(11)、形成切口的开槽刃(13)和形成切口端部的切槽生成刃(12)，刀具主体(11)形成为扇形形状，开槽刃(13)分别沿刀具主体(11)的厚度方向两侧边缘设置，切槽生成刃(12)具有半圆筒形的刀刃部和装卸自如地安装在刀具主体(11)一端侧面上的安装部，使刀刃部的外围曲面在刀具主体(11)的一端侧面上露出而安装在刀具主体(11)一端侧面上，安装部构成为能够使所述刀刃部在刀具主体(11)的径向进行位置调整。 | 1 | 0 | 0 | 0 | 0 | 0 | 0 | 0
| CN1830618 | 本发明涉及一种使得切削刀具容易连接/拆卸的切削刀具保持机构和主轴单元。主轴单元包括通过轴承可转动地支承在壳体内的主轴，主轴在其后端部具有与形成在插入主轴的切削刀具的后端部上的接合部分接合的接合部分；由橡胶或树脂材料制成并且靠近其前端布置在主轴内的环形弹性构件；滑动布置在主轴内以便邻靠环形弹性构件的滑动构件以及可拆卸地布置在主轴的前端部上并且能够经由滑动构件压靠环形弹性构件的密封构件。 | 1 | 0 | 0 | 0 | 0 | 0 | 0 | 0
| CN1845809 | 本发明涉及一种用于去屑加工的切削刀具装置和刀具(10)。该切削刀具装置包括刀具(10)、紧固装置以及刀柄(12)。该刀具为整体单元。轴向通道(34)具有非圆形的截面以提供扳手夹口。轴向通道(34)的端部包括至少部分地阻断该轴向通道的材料。 | 1 | 0 | 0 | 0 | 0 | 0 | 0 | 0
| CN1849191 | 本发明涉及一种用于切屑去除机加工的刀具(10)，包括紧固装置(13)。所述刀具(10)具有轴向通道(14)。所述刀具为一体式单元，所述刀具具有第一端部(21)和第二端部(19)。第一端部包括切削刃(15，16)。第二端部形成刀具柄部(13)的一端。柄部(13)的另一端为圆柱形。在从第二端部(19)朝向第一端部(21)的方向，轴向通道(14)具有减小的横截面面积。 | 1 | 0 | 0 | 0 | 0 | 0 | 0 | 0
| CN1850440 | 一种刀具调节装置，包括刀具、刀座以及固定座，该刀具安装在刀座上，该固定座包括一底板以及一悬臂，刀座安装在该固定座的悬臂上，在该底板和悬臂之间安装压电陶瓷。该压电陶瓷在通电时会伸长，推动悬臂向上运，使刀具的位置发生变化。该压电陶瓷的长度可在较小区域内变化，因而可以精确调整刀具的位置。 | 1 | 0 | 0 | 0 | 0 | 0 | 0 | 0
| CN1850473 | 陶瓷材料微波辅助加热塑性加工刀具，属于陶瓷材料的特种加工工具，目的在于克服现有辅助加热方式的不足，使得材料整体受热，热量均匀，减少内部热应力，并保证加热过程和切削过程协调一致。本发明切削刀具和最外层的金属外壳之间具有绝缘层，切削刀具与同轴波导的芯极相连接，金属外壳与同轴波导外导体相连接，同轴波导和微波发生与控制电路电信号连接；切削刀具、绝缘层和金属外壳构成微波同轴天线，切削刀具为同轴天线内导体，金属外壳成为同轴天线外导体。使用本发明既是微波天线也是切削刀具，将辅助加热过程和切削过程统一起来，可使陶瓷材料产生一定塑性，从而实现普通的机床切削过程，实现更佳的加工效果。 | 0 | 0 | 1 | 0 | 0 | 0 | 0 | 0
| CN1853837 | 本发明公开了一种用于铣切印刷电路板的切削刀具，采用低成本的材料，例如碳钢、不锈钢、高速钢、铝合金、铜合金等材料作为微型切削刀具的柄部，连接以烧结碳化钨为材料的刃部制成微型刀具。本发明可降低切削刀具在印刷电路板或IC载板制程中的成本，并且不影响刀具的切削精度和使用寿命。 | 0 | 0 | 1 | 0 | 0 | 0 | 0 | 0
| CN1857860 | 具有光电瞄准定位的刀具预调系统，包括X向和Z向移动系统、照明系统、成像系统、视频采集系统及计算机处理系统及被测刀具，照明系统、成像系统及图像采集系统置于X向和Z向移动系统上，可在X、Z两个自由度坐标系内运动，并且其位置可以唯一确定，照明系统发出的光照明被测刀具，被测刀具经成像系统成像后由视频采集系统进行图像采集，采集后的图像数据送入计算机处理系统进行图像的边界分割，对被测刀具的边缘进行曲线拟合，捕捉边缘曲线特征点，并最终计算出特征点与坐标系的偏差和，实现被测刀具的预调。本发明大大提高了刀具预调的准确性、稳定性、可靠性，从而也大大提高了检测精度、加工精度，缩短了刀具预调时间，提高了生产工作效率，具有结构简单、易操作、成本低等优点。 | 1 | 0 | 0 | 0 | 0 | 0 | 0 | 0
| CN1874873 | 本发明涉及带有一个基本上盘状的毂(42)的插接式刀具(14)的刀具夹具，尤其是用于手操纵的角磨机(32)或手操作式圆锯，该刀具夹具具有一个包括一个板簧单元(58)的携动装置(12)，借助该携动装置可使插接式刀具(14)在轴向(64)上被夹紧。本发明提出：板簧单元(58)具有至少一个至少部分地在圆周方向(50，52)上延伸的自由的弹簧片(110)。 | 0 | 0 | 0 | 0 | 0 | 0 | 0 | 1
| CN1878634 | 本发明涉及一种曲柄销铣床用刀具及安装在其上的不重磨刀片，其可有效地降低切削阻力，保持很高的刀具本体的强度，并容易制造。因此，在形成近似梯形平板状的刀片本体(20)的被相对配置的一对长侧面(22、22)和刀片本体(20)的上下面(21、21)的交叉棱线部形成有切削刃。在形成于刀具本体(10)的周面的第一刀片安装座(13)上安装刀片，使刀片本体(20)的厚度方向与刀具本体(10)的径向大致一致，将形成于刀片本体(20)的锐角拐角部(24A)的曲线刃(25A)提供给切削。在形成于刀具本体(10)的端面(12A(12B))的第二刀片安装座(14)上安装刀片，使刀片本体(20)的厚度方向与刀具本体(10)的轴线(O)方向大致一致，将形成于刀片本体(20)的钝角拐角部(24B)的曲线刃(25A)提供给切削。 | 1 | 0 | 0 | 0 | 0 | 0 | 0 | 0
| CN1878635 | 本发明涉及带有一个至少基本上盘状的毂(42)的插接式刀具(14)的刀具夹具，尤其用于手操纵的角磨机(32)或手操作式圆锯，该刀具夹具包括一个驱动轴(16)及一个携动装置(12)，该携动装置具有至少一个可抵抗弹簧件(18)运动的锁止件(20)，用于在圆周方向(50，52)上形状配合地固定插接式刀具(14)。本发明提出：驱动轴(16)具有至少一个非切削地成形的形状配合连接件(100)，用于在圆周方向(50，52)上与携动装置(12)的一个单元形状配合地连接，以传递驱动转矩。 | 1 | 0 | 0 | 0 | 0 | 0 | 0 | 0
| CN1880009 | 本发明提供了简化的机床刀具夹持机构，可精确夹持刀具。刀具柄经套筒的通孔插入到刀具柄插入孔中。套筒插入部被插入大直径部且被用螺栓等同心固定于主轴，以轴向压缩设在大直径部上的至少一个环形弹性部件。第一柄支撑部设在刀具柄插入孔内，第二柄支撑部设在套筒通孔上。插入部的第一端部的轴向截面为半圆形或锥形。在垂直于刀具柄轴线的方向上，刀具柄插入孔、套筒通孔和环形弹性部件具有与刀具柄匹配的截面形状。 | 0 | 0 | 0 | 0 | 0 | 0 | 0 | 1
| CN1883855 | 本发明提供一种切削刀具刀片、立式端铣刀或者钻头，包括基底和涂层。涂层由一层或多层耐高温化合物构成，其中，至少一层涂层包括立方(Me，Si)X相，其中Me是Ti、V、Cr、Zr、Nb、Mo、Hf、Ta和Al中的一种或多种，X是N、C、O或B中的一种或多种。c-MeSiX相的比例R\u003d(at-%X)/(at-%Me)在0.5和1.0之间，并且X含有小于30at-%的O+B。本发明对于切屑厚度小并且工件材料硬的金属加工应用特别有用，例如使用立式端铣刀、刀片铣削刀具进行的仿型铣削或者对硬质钢进行钻孔。 | 0 | 0 | 1 | 0 | 0 | 0 | 0 | 0
| CN1887521 | 一种数控鞋楦刀具磨刀机精确步进机构，属于机械工程中的数字控制领域。本发明包括：步进电机、传动丝杆、刀具滑台、磨刀机构、对刀基准开关、零位开关、导轨、单片机、操作面板、基座，步进电机设置在基座上，其输出端与传动丝杆相连接；导轨平行于传动丝杆，置于基座上；导轨的右端设置有零位开关，左端有对刀基准开关，导轨的上面设有刀具滑台，刀具滑台与传动丝杆的另一端相连接；磨刀机构安装在基座上，位于导轨的左侧；零位开关、对刀基准开关、步进电机、刀具滑台、磨刀机构、操作面板与单片机相连。本发明磨削一组刀具只需对一次刀，避免了多次对刀产生的误差；磨削量更加精确，可以精确到0.01mm；实现了刀具磨削过程的自动化。 | 1 | 0 | 0 | 0 | 0 | 0 | 0 | 0
| CN1891401 | 本发明的刀具自动更换装置具备：收纳多种刀具(T)的刀具收纳装置(31)、以能够在刀具收纳装置(31)到刀具更换位置(P2)之间进退的方式设置的刀具装卡组件(41)及刀具装卡解除组件(51)、和刀具交接机构(61)。在刀具装卡组件(41)上设有紧固刀具装卡机构(24)的刀具紧固机构(42)、在刀具装卡解除组件(51)上具备将刀具装卡机构(24)放松的刀具放松机构(52)。刀具交接机构(61)使定位在交接位置上的刀具从刀具收纳装置保持到刀具装卡组件的刀具紧固机构内，并且，将回收到刀具装卡解除组件上的刀具从刀具装卡解除组件回收到刀具收纳装置中。 | 0 | 0 | 0 | 0 | 0 | 0 | 0 | 1
| CN1891842A | 本发明涉及一种细小晶粒的切削刀具刀片，由硬质合金基底和涂层构成。硬质合金基底包括WC、粘结相和含有立方碳化物相的钒，其具有基本不含立方碳化物相的粘结相富集表面区。 | 0 | 0 | 1 | 0 | 0 | 0 | 0 | 0
| CN1894065 | 一种转动铣削刀具具有可安装在适配器(100)上的刀具主体(200)。适配器的第一侧面设置围绕中央定位的锥形凸形定位构件(118)对中的周向布置的驱动销(114a、114b)。刀具主体第一侧面设置围绕中央定位的锥形凹入定位构件(232)对中的周向布置的驱动凹槽(214a、214b)。驱动销具有连接到头部(115)上的底座部分(117)，而驱动凹槽具有连接到保持部分(218)上的插入部分(216)。在组装过程中，刀具主体的第一侧面和适配器的第一侧面首先运动到其中驱动销(114a、114b)进入驱动凹槽的插入部分(216)并且凸形定位构件(118)进入凹形定位构件(232)的初始配合位置。刀具主体接着相对于适配器(100)转动，使得驱动销(114a 114b)进入凹槽(214a、214b)的保持部分(218)。由于适配器在颠倒位置，其中驱动销(114a、114b)垂直向下延伸，刀具主体(200)可通过驱动销(114a、114b)的头部(115)支承。通常位于刀具主体(200)的通孔(234)内的中心螺栓(230)接着旋入形成在适配器的凸形定位构件(118)内的螺纹孔(119)内。 | 1 | 0 | 0 | 1 | 0 | 0 | 0 | 0
| CN1898062 | 本发明涉及用于将盘状刀具(12)固定到一个手持式工具机的一个携动装置(16)上的刀具转接器(30)，它具有一个用于与刀具(12)连接的刀具夹持装置(36)。本发明提出，设有一个用于与携动装置(16)形状配合地连接的固定机构(52，54)。 | 1 | 0 | 0 | 0 | 0 | 0 | 0 | 0