## Totol
公开号 | 摘要 | 体：1，用：0
CN101003120 | 本发明涉及一种具有存储轮(4)的刀具库，在存储轮(4)的圆周部上沿其旋转轴线(5)的方向附装有设计成接纳刀具(13)的沿两个方向突出的刀具接纳器(11，12)。为了将刀具(13)输送给设置在存储轮(4)的一侧的刀具更换器(16)，设有可借助于四位置驱动装置(27)而移动的刀具移交装置(15)。为了也能够输送远离刀具更换器(16)设置的刀具(13)，所述存储轮具有朝其圆周部开口的通行开口(10)。 | 1
CN101010163 | 本发明涉及刀具接收装置，它被设置用于接收锤钻-和/或钎凿刀具(10)及一个适配器(12)。本发明提出：该刀具接收装置包括至少一个机构(14，16)，所述机构用于使安装状态中的适配器(12)的可运动程度相对于安装状态中的锤钻-和/或钎凿刀具(10)的可运动程度减小。 | 1
CN101010164 | 提供了一种自动刀具更换装置，其省去了用于抓持和移动刀具的机械手以及用于机械移动刀具的机构，例如用于传送刀具的刀具传送装置，并且该自动刀具更换装置的结构简单并且可以确保在短时间内自动更换刀具。一种包括刀具更换单元和主心轴部分的自动刀具更换装置，其中刀具更换单元包括绕着旋转轴旋转并且包括多个刀具存储部分的刀具库，用于将刀具库向着旋转轴移动的装置，以及提供气流从而将刀具向着主心轴部分移动的供气源，而主心轴部分包括旋转刀具的电动机，固持刀具的刀具夹，以及提供气流从而将刀具向着刀具更换单元移动的空气源。 | 1
CN101011756 | 本发明提供了一种可转位铣削刀具，刀片底面上有一个形状关于几何中心对称的凹槽，刀槽底面上设有相匹配的凸台，凸台上螺钉孔中心与凸台几何中心偏心；凹槽底面为六多边形、深度为0.5mm~3mm；凹槽侧面与刀片底面的夹角γ，和凸台侧面与凸台顶面的夹角γ1相等，均为90°~135°；凹槽的第一短边、第二短边与长边的夹角分别为90°、75°；凹槽长边与刀片底面的径向底边的夹角α，和凸台长边与刀槽径向侧壁的夹角α1相等，均为30°~60°；凹槽第一短边与刀片底面的轴向底边的夹角β，和凸台长边与刀槽径向侧壁的夹角α1相等，均为0°~30°；刀片固定时，凸台与凹槽之间存在一定间隙；确保了定位准确、装配可靠，高速旋转时不会由于离心力而飞出。 | 1
CN101014437 | 本发明要解决的技术问题是，提供一种用于可靠碎屑的碎屑器，这些碎屑在切割操作过程中由环形刀具产生。本发明中，揭示了一种碎屑器，其具有面向环形刀具的旋转方向的上游侧并且从靠近环形刀具的外周表面的刀口(24)起相对于环形刀具的半径向外延伸的表面(26)。该刀口(24)从第一端部(27)朝向第二端部(28)倾斜，上述第一端部(27)位于离开环形刀具的外周表面较小距离处，上述第二端部(28)比第一端部(27)更靠近工件表面定位并且比第一端部以更大距离离开环形刀具的外周表面。 | 1
CN101027154 | 所述本发明涉及用于去屑加工的刀具和凸起部分。所述刀具(21)包括凸起部分(23)和用于所述凸起部分的支架(25)。所述凸起部分包括径向和轴向支撑定位部分(27)，以及螺纹部分(31)。外螺纹部分的最大直径小于所述径向和轴向支撑定位部分的最小直径。沿着所述凸起部分的轴线，在所述径向和轴向支撑定位部分(27)的径向最大部分与所述外螺纹部分(31)之间设置有过渡部分(35)。 | 1
CN101029385 | 本发明提供了一种CVD金刚石涂层刀具的微波等离子退涂、重涂方法，包括以下步骤：(1)将现有微波等离子真空室下部另外加工出一个氧气入口；(2)将磨损后的CVD金刚石涂层刀具固定于微波等离子真空室内，使电磁线圈断电，将微波等离子真空室抽真空后输入氧气和2.45GHz微波等离子束，使刀具的金刚石涂层燃烧形成微粒；冷却后清除微粒，退涂过程完成；(3)将退涂后的刀具清洁处理后，置入微波等离子真空室采用现有微波等离子CVD工艺生长出金刚石涂层，完成重涂翻新过程。本发明利用微波等离子真空室，输入氧气进行CVD金刚石刀具的退涂；不输入氧气时进行CVD金刚石刀具的重涂，简单方便、退涂重涂效率高，重涂翻新后刀具的使用寿命长。 | 0
CN101043974 | 一种操作很简单且可更换的刀具夹具，在手持式工具机的一个输出轴(1)上或在该刀具夹具(11)上这样地成形有或这样地设置有至少一个可运动地被支承的成形体(15)并且在该输出轴(1)上或在该刀具夹具(11)上这样地成形有或设置有至少一个成形凹槽(7)，使得在将刀具夹具(11)推到输出轴(1)上时，所述至少一个成形体(15)沉入到所述至少一个成形凹槽(7)中，因此既实现了刀具夹具(11)在输出轴(1)上的轴向锁止又实现了刀具夹具的旋转驱动，并且设置有机构(6，8，14)，所述机构通过刀具夹具(11)在输出轴(1)上的转动或推移运动将所述成形体(15)导入到所述成形凹槽(7)中。 | 1
CN101043995 | 本发明涉及一种旋转刀具，其用于塑料铸件的颗粒化。所述旋转刀具设置有从其端表面轴向远离突出的刀件，所述刀件各个通过紧固元件附装到旋转刀具的支撑表面。支撑表面由旋转刀具的周界表面中的径向槽的侧壁以及该径向槽中的径向横壁形成，所述径向槽由径向横壁限定，刀件每个在突起部分插入到所述径向横壁中的情况下以钩状方式插入，其中突起部分的一个侧部形成用于紧固元件的抵靠部，所述紧固元件穿透径向横壁并压在抵靠部上。 | 1
CN101045281 | 提供了一种用于数值控制器控制的机床的自动刀具替换方法和自动刀具替换设备，能够使用简单的结构降低刀具交换中产生的冲击。在臂上提供围绕回转轴旋转的转动器，该转动器保持多个刀具。在主轴头上提供了一种摆动凸轮CS，该CS和转动器上提供的摆辊协同工作。随着主轴头下降，转动器由于摆辊的和凸轮CS的运动而旋转并交换刀具。为了减轻此时发生的冲击，控制主轴头的速度。获得转动器的理想摆动速度图案，从该摆动速度图案获取转动器在每个时刻的摆动位置。从该位置的摆辊和凸轮CS的位置获得主轴头34的位置。从获取的主轴头位置获得主轴头速度图案，使用该速度图案控制主轴头。结果是，能够得到理想摆动图案，因此不产生冲击。 | 1
CN101048263 | 本发明涉及一种用于旋转剃须刀(1)的内部刀具单元(5)，其包括从所述单元(5)的旋转轴(C)以不同的半径(r1、r2、r3)设置的多个刀具刀片(16、17、18)。根据它们各自在所述单元(5)中的位置，所述各刀具刀片(16、17、18)可以设置有不同的楔角(α1，2，3)和/或不同的抗弯性。本发明还涉及用于制造该内部刀具单元的方法、具有该内部刀具单元以及外部刀具单元的剃须头，其中外部单元的设计与内部单元的设计相适应。本发明还涉及设置有至少一个根据本发明的内部刀具单元的旋转剃须刀。 | 1
CN101048264 | 本发明涉及一种用于旋转剃须刀(1)的刀具构件(15)，包括一系列刀具，其被安排在围绕中轴线的至少两个圆环中，以及多个向上弯折的臂，其将刀具与中心基底相连接。该圆环通过将一些臂比其它臂更加向外和/或向内弯折而形成。本发明进一步涉及旋转剃须刀(1)，其包括根据本发明的刀具构件(15)以及用于制造这样的刀具构件(15)的方法，其通过连续地切割片材的坯料以使得多个臂带有刀具并且通过将一些臂比其它臂更加向外和/或向内弯折，以将刀具安排在至少两个圆环中。 | 1
CN101056739 | 本发明提供一种用于改变工件表面的组件，该组件响应多个控制信号。该组件包括多个刀具和多个移置机构。多个刀具配置为改变工件的表面。多个移置机构的每一个都配置成响应至少一个控制信号、沿工件上的大致相同的路径移置刀具中的其中一个相应的刀具。 | 1
CN101060956 | 一种用于冲床的刀具更换系统，采用其上刚性固定有不同刀具的转塔。该塔包括一个以可旋转的方式安装在冲砧顶部的圆形台座(10)。当塔转动时，新刀具移入加工区，并与冲头上的上刀具垂直对准。塔台可在编入索引的工作位置间以手动或电机驱动的方式在任一方向上移动。索引系统只使用两个位于塔台下方的简单的传感器(21，22)，用于检测塔的位置并在塔及其下一个工作位置之间建立起索引联系。每个传感器读取塔台下方不同的圆轨(33，34)。 | 1
CN101062565 | 一种电动剃须刀的内刀具，内刀具通过沿外刀具的内表面滑动来剪切毛发，内刀具包括：基础部分，基础部分连接到电动剃须刀的驱动单元；多个刀片，所述多个刀片被形成为薄且长的U形形状，并且在其纵向两端处被固定到所述基础部分；以及板形构件，板形构件的一端固定到所述基础部分，另一端连接到所述刀片。板形构件相应于所述刀片的弹性形变而弹性地变形。与现有技术相比，由于本发明的板形构件具有上述结构，因此在剃须时能够产生更大的剃须声，使用起来更舒服。 | 1
CN101063880 | 本发明公开了一种鼓型刀具多坐标宽行加工的刀位优化方法，先将鼓型刀具根据其加工方式离散成一组足够密集的纬线，通过计算每条纬线到加工设计曲面上的最短距离得到误差分布函数，基于该误差分布函数建立行宽的计算方法和刀位无干涉需要满足的约束条件，从而构造出刀位优化模型。为了避免利用切触点定位刀具所需要的后续调整，在工件上选定一个刀位控制点，在该点外法线上确定一个位于编程公差带内的点与刀具上的一个选定点相连接以确定刀具和工件的相对初始位置。本发明的刀位优化方法还可以与切削过程的其它约束条件结合起来，如最大切削力、最大切削功率、表面粗糙度、加工变形量、加速度变化范围、机床的运动参数范围等约束条件。本发明的特征还在于建立了一种光顺方法对刀位进行光顺处理。 | 0
CN101073959 | 本发明公开了一种标刻在刀具上的数据矩阵码识读率的提高方法，从不同角度解决了直接标刻数据矩阵码技术在刀具标识应用中出现的问题，对于刀具表面直接标刻的条码容易被磨损、污染和腐蚀的问题依靠标刻面防护处理方法解决；对于金属表面反光导致标刻的条码对比度小、图象质量差的问题依靠提高标刻对比度的方法和标刻表面的粗糙度处理方法来综合解决；对于刀具等资源的表面形状导致标刻的条码变形失真难以识别的问题依靠标刻表面的选择方法进行改善；本发明显著提高了刀具上数据矩阵码的识读率。 | 0
CN101077533 | 本发明公开一种多刃口组合切削刀具，包括一刀杆，刀杆的前端设置一个以上的刀片安装机构，刀片安装机构上分别设置刀片，刀片的主偏角相同或不相同。其优点是，一方面，实现了多刃口切削、分层切削，可成倍提高刀具切削深度，大幅度提高刀具走刀量，切削效率倍增。另一方面，加工形式多变，方便操作，由于刃口数量可以调节，刃口主偏角的大小也可以调节，每个刀片可以采用相同的主偏角，也可以采用不同的主偏角。此外，刀片的材料多样化，刀片的材料可以综合考虑加工需要和经济成本等因素选择使用立方氮化硼、金刚石、硬质合金、高速钢、陶瓷等。 | 1
CN101080297A | 本发明涉及用于去屑加工的钻孔刀具，其中钻孔刀具包括柄部和连接件，其中柄部和连接件彼此结合，柄部具有自由端，至少一个可调的盒子设置在自由端和连接件之间，该至少一个可调的盒子容纳在柄部的盒子凹处中，用于去屑加工的可转位切削刀片容纳在盒子中。根据本发明的钻孔刀具的区别特征是盒子具有圆柱形的周边表面，盒子凹处具有圆柱形的支承表面，该圆柱形的支承表面用于与周边表面协作，并且用于盒子在盒子凹处中可枢转的锚定的装置设置在所述盒子凹处中，并且所述盒子和所述盒子凹处具有第二装置以实现所述盒子在所述盒子凹处中的旋转。 | 1
CN101086208 | 本发明一种掘进机盘刀布置优化设计方法，涉及不可微、多模态的盘刀布置问题的优化设计方法，尤其是适用于全断面岩石掘进机刀具布置优化设计。一种全断面岩石掘进机的刀具布置设计方法，首先要确定盘形滚刀在刀盘上的位置及刀盘整体技术性能参数，根据工程实际中全断面岩石掘进机的刀具布置的技术要求，建立带复杂性能约束的非线性多目标刀具布置优化模型；建立刀具布置极径、极角计算的分阶段优化设计模型；将刀具极径和盘刀极角作为设计变量，采用遗传算法求解。本发明快速有效的确定刀具在刀盘上的优化布置位置，使得刀盘受到的外力和外力矩很小，从而延长掘进机刀盘、刀具以及刀盘大轴承寿命，缩短设计周期，提高设计效率。 | 0
CN101092877 | 本发明涉及带有夹紧套筒的圆柄刀具，其中圆柄刀具具有刀头和刀柄，刀柄可旋转地保持在夹紧套筒内，其中在夹紧套筒的内轮廓和刀柄的柄轮廓之间这样地构造有摆动支承，它使得圆柄刀具以其中心纵轴相对于夹紧套筒的中心纵轴可摆动地支承。由于在运行中所导致的圆柄刀具在夹紧套筒内的摇摆运动而可实现更好地输送污物。改进的滚动行为特别地导致了在夹紧套筒和刀柄之间磨损的降低，这对寿命产生有利影响。 | 1
CN101094750 | 一种毛发修剪装置，包括：固定刀具部件，至少一个可移动刀具部件，和一个连接到可移动刀具部件上的驱动件，用于驱动可移动刀具部件的运动。固定刀具部件具有外表面、由内表面所限定的腔室和至少一个从外表面伸到内表面的毛发收集开口。可移动刀具部件包括至少一个刀刃，以自由、紧密配合的方式配合在腔室中，并包括在可移动刀具部件的纵向上取向的支架。布置在刀具上的刀刃从支架径向伸出。还描述了一套用于该毛发修剪装置的刀具部件。 | 0
CN101096056 | 一种用于动力工具的切削刀具。该切削刀具可以包括具有第一端和第二端以及在其之间延伸的轴线的刀具主体。该刀具主体的第二端可与该动力工具接合。进给螺杆可以支撑在该刀具主体中并且向外延伸超过该第一端以接合工件。切削刀片能够以可拆卸方式支撑在该刀具主体中用于接合该工件。该刀片可以包括以可拆卸方式支撑在该切削刀具上并且相对于动力工具可与该切削刀具一起移动的刀片体，用于切削工件。该刀片还包括从该刀片体向外延伸的第一切削刃和从该刀片体向外延伸的第二切削刃。当该刀片支撑在该切削刀具上时，该第一切削刃能够径向延伸横过该切削刀具的端部，并且该第二切削刃可设置成靠近该切削刀具的外圆周。 | 1
CN101108427 | 本发明涉及一种用于圆盘形刀具(18)的刀具安装座(10)，包括一个刀具安装卡头(14)和一个刀具安装对应卡头(16)，它们可被驱动绕一条工作轴线(A)旋转并且刀具(18)可旋转固定地安装在它们之间，其中，刀具安装卡头(14)具有一个可被一个中央固定装置(26)穿过的中心孔(30)以及至少一个与该中心孔隔开径向间距的、用于刀具(18)的至少一个通孔(24)的耦合件(44)。本发明规定，所述至少一个耦合件(44)具有一个用于与所述至少一个通孔(24)可拆式插接连接的旋转止挡。 | 1
CN101109944 | 本发明涉及一种五轴数控加工光滑无干涉刀具路径的规划方法，同时对零件进行可制造性分析。首先建立刀具、工件和障碍物的几何模型，在离散参考方向的反方向上栅格化障碍物和刀位点处刀具回转圆柱面的圆盘，通过深度测试获得的可视性信息判断刀具在离散参考方向上的可达性，规划刀触点处的刀具可达方向锥，在可达方向锥中，根据方向连续性约束和加工环境约束计算可行方向锥并判断可制造性，如果可制造，则在可行方向锥中按照刀具路径中方向变化最小的原则规划光滑无干涉的刀具路径，输出刀具路径文件。本发明计算效率高、编程实现简单，适用于多边形网格、自由曲面等任意能够渲染的几何模型，可以同时考虑夹和刀杆的干涉避免。 | 0
CN101113515A | 本发明公开了一种刀具的表面硬化方法，主要是利用真空溅镀法于固定的压力及温度中将不同比例的钛、硅靶材渐层地被覆于刀具表面，以使被覆于刀具上的硬质薄膜能牢固的附着以及具有较佳的硬度，使能有效提升刀具硬度。 | 0
CN101132891 | 一种把木工刀具保持在木工机械中恰当位置的夹紧组件。该夹紧组件包括包含主体和致动器的夹紧部件。该主体具有分布在其上的三个分立的接触位置：(1)一般位于一端的支点，(2)一般位于另一端的刀具邻接部，以及(3)位于别处的承受面。该致动器用来沿位于刀具邻接部和支点中间的夹紧轴施加夹紧力到该主体。该支点是平面，其法线与夹紧轴成一角度。该承受面是平面，其中垂直于该承受面的线与垂直于支点的线交叉在夹紧部件之外的位置，与支点相比，其位置相对于夹紧轴更歪斜。 | 1
CN101151128A | 本发明涉及一种插接式刀具，具有可插入到手持式工具机的刀具夹具的刀具接收装置中的柄，该柄具有：圆柱形的外圆周面，两个设置在该圆周面中并且向着该柄的后端部敞开的轴向纵槽及两个设置在该圆周面中的、与这些纵槽有角度间隔地隔开地布置的锁止槽。本发明还涉及一种用于手持式工具机、尤其是用于锤钻的刀具夹具。本发明提出：该柄在轴向上在这些纵槽及锁止槽的前面具有突出于所述圆周面的、向着柄的后端部的方向锥形地逐渐缩小的定心面，该定心面在插入到刀具夹具中时与刀具接收部的互补的定心面形成靠触。 | 1
CN101157223 | 本发明公开了一种效率高、打孔精度高、并能改变打孔直径的纸板打孔刀具，包括：刀具轴，刀具轴中穿设有转臂，刀具轴的底部设置有定位顶针和脱料弹簧，脱料弹簧与刀具轴活动连接，转臂的两侧分别设置有刀架，刀架与转臂之间设置有锁紧装置，刀架的下端设置有打孔刀，打孔刀与刀架之间设置有定位装置；所述的定位顶针超出打孔刀刀尖。本发明实现了打孔的机械化，使得打孔的效率和精度都得到了大幅度的提高，操作也十分简单。 | 0
CN101174145 | 一种可精确检测加工起始位置的超精密机床，其中由液压轴承支持可移动轴。工件安装在B轴的旋转台上，旋转台安装在为线性动作轴的X轴上。刀具安装在Y轴上。Y轴安装在Z轴上。每次Z轴移动预定量时反向移动X轴，扫描工件的加工面，且确定X轴，Y轴和B轴的位置偏移是否达到或超过参考值。驱动Y轴且朝着工件移动刀具预定量，且执行上述扫描。当X轴，Y轴和B轴的位置偏移达到或超过参考值时，确定发生了刀具与工件之间的接触，且将该接触点存储为加工起始位置，使Y轴跳跃，且从远离工件的方向移动刀具预定量，因而将从工件的加工面最大突出的点简单地检测为加工起始点。 | 1
CN101180147 | 为了在刀具(4)中能够实现一刀片(2A、2B)的径向位置的精调，在一刀具基体(14)中，其具有一刀片座用于直接固定刀片(2A、2B)，一后面的用于刀片(2A、2B)的支承壁构成为保持弹性的板条(22)。为此在刀具基体(14)中制出一扩展开口(26)，使板条(22)只仍在一固定侧(24)连接于其余的刀具基体(14)。在扩展开口(26)中可拧入一调节螺钉(28)用于精调。该实施形式允许一小型的结构并且只导致微小地降低刀具基体(14)的稳定性。因此该精调机构特别也可在小的刀具中使用。 | 1
CN101182630 | 超强镀膜在民用刀、剪产品的应用。利用真空磁控阴极弧和真空磁控离子溅射相结合的物理蒸发沉积技术，有选择地将硬质涂层材料氮化钛(TiN)、氮化铬(CrN)、氮碳化钛(TiCN)、氮化铝钛(TiAlN)、氮碳化铬(CrCN)、类金刚石(DLC)等镀覆到刀剪产品上，使刀剪表面形成超硬的镀膜以达到刀剪的高硬度、锋利度，使刀剪的硬度提高到70°左右，可以达到100万次以上的剪合。 | 1
CN101187951 | 本发明属于超精密加工、复杂零件制造技术领域，涉及一种超精密车削刀具选择方法，包括下列步骤：采用旋转截面分析法或根据加工表面的几何形状，选择多条加工表面的截面曲线；求解并利用截面曲线法向量，求解加工各个曲线的最小刀刃圆弧弧度值；查找各个曲线的凹陷区域，并使用圆拟合的方法对凹陷区域的半径进行求解，得到各个曲线的最大刀刃圆弧半径值；对各个截面曲线的最小刀刃圆弧弧度值和最大刀刃圆弧半径值分别进行比较，根据其中最大的最小刀刃圆弧弧度值，确定所要选择刀具的刀刃圆弧弧度，根据其中最小的最大刀刃圆弧半径值，确定所要选择刀具的刀刃圆弧半径；选择刀具。采用本发明提供的刀具选择方法，能够降低或避免由刀具选择不当带来的加工干涉的问题。 | 0
CN101193725 | 本发明涉及一种快速更换刀具架(10)，是提供在机器上使用的，由刀具室(13)与刀具(16)形状相适宜的组合部件。悬挂型旋转夹臂(12)固定于刀具室(13)内，在枢轴(30)作用下转动。夹臂(12)的一端有一个夹紧部位(22)，从夹臂支点(30)伸到安装刀具(16)的基座部分(18)。此外，夹臂(12)在夹紧部位(22)支点反方向的另一边有一个副臂(32)。最后，副臂(32)尾端以锁定器(34)形式咬合凸轮轴(14)。凸轮轴(14)作用于夹臂，迫使夹紧部位(22)咬合刀具(16)处于夹紧状态；也能使夹具(22)和刀具(16)解除咬合处于卸载松弛状态。凸轮轴(14)在松紧状态转换之间动作。 | 1
CN101200148 | 本发明公开一种于物件表面进行雕刻的刀具雕刻机构，该刀具雕刻机构包括一转动装置、一第一刀具及一第二刀具。所述第一刀具及第二刀具安装于所述转动装置外周缘，利用所述第一刀具及第二刀具的刀尖到转动装置旋转中心轴线的距离不等及所述第一刀具及第二刀具刀尖到转动装置的底面的距离不等以实现所述第一刀具及一第二刀具在物件一次进给中对物件表面连续二次雕刻。本发明较传统的单刀具雕刻，利用该刀具雕刻机构一次走刀完成了单刀具所需之两次走刀，提高了生产效率，降低了制造成本。 | 1
CN101203338 | 本发明涉及一种扁销键，在具有刀具紧固装置的上部分扁销键上具有至少一个可装备刀具的侧面，扁销键具有滑座元件和驱动元件，刀具紧固装置相对于上部分扁销键被可向下拆卸地固定在工作位置上。在用于扁销键的刀具紧固装置中具有滑座元件和驱动元件，刀具紧固装置具有至少一个可装备刀具的侧面，刀具紧固装置具有至少一个按形状配合锁定和/或力锁定关系连接到滑座驱动元件上的连接装置。 | 1
CN101204791 | 一种用于机床的可更换心轴组件。该心轴组件包括可连接到机床的组件附连联接件、具有预定心轴直径的刀具心轴、以及可与机床的驱动机构连接的心轴驱动联接件。驱动联接件与刀具心轴连通，由此，驱动联接件的旋转实现刀具心轴的旋转。心轴组件还包括可通过心轴组件上的冷却剂连接件与机床上的冷却剂供应源连接的至少一个冷却剂分配歧管。心轴组件设置成在将心轴组件安装到机床上时，组件附连联接件、心轴驱动联接件和冷却剂连接件都可同时连接到机床。还可包括另外的连接件。 | 1
CN101216706 | 本发明公开了一种基于三扫描线的刀具有效加工区域计算和刀具轨迹生成方法，该方法提出了三扫描线的模型，并基于三扫描线扫描原理结合特定的刀具参数，确定刀具中心轨迹的有效范围，以此简化干涉检查和刀具轨迹计算；同时，由于刀具的有效加工区域描述了刀具在加工过程中的实际切削面积，它是计算刀具轨迹和刀具磨损成本的主要依据，本发明借助扫描线填充方法的思想，提出了一种基于扫描线算法的刀具有效加工区域的计算方法；通过上下两条扫描线确定刀具的初始进刀位置和刀具离开工件位置，有效地控制了刀具与工件干涉检查的搜索范围，使计算效率大大提高；利用刀具与工件的干涉检查方法和无干涉刀具轨迹的计算原理和方法生成最优刀具路径。 | 0
CN101218055 | 本发明推荐一种用于切削加工孔表面的刀具，该刀具包括：一基体(3)；一切割装置，该切割装置具有至少一个具有至少一个几何形状确定的刀刃(19；19′)的刀片(13)，所述至少一个刀片(13)沿切向固定在刀具(1)的端面(5)上，优选嵌入所述端面内；以及至少一个用于在被加工的孔中引导刀具(1)的导向表面。规定，所述至少一个刀片(13)设有一弧形磨光面，通过该弧形磨光面提供一与刀刃相邻的支承表面(35)，该支承表面按一半径隆起，该半径小于要加工的孔的半径，其中支承表面的与刀刃直接相邻的区域靠在要加工的孔的壁上，并且沿刀具的周向看去，支承表面的与刀刃有一段距离的端部区域与孔的壁有一段距离。 | 1
CN101223013 | 一种切断工具(20)，包括：中央具有透孔(21)的圆盘状的切断刀具(22)；在切断刀具(22)的两表面的各自上与切断刀具(22)同轴地配置固定的圆环状的刚性板(23)；以及与刚性板(23)的各个外侧表面或者内周缘端部相接而与刚性板同轴地配置固定的、具有比刚性板(23)的外径小的外径的圆环状的超声波振子(24)，该切断刀具(20)能够与使用的切断刀具的厚度无关地以高精度将加工对象物切断或者开槽。 | 1
CN101224550 | 一种兼具搬移及翻转刀具的方法，包含在一刀具加工区与一翻转夹爪之间，使用一第一夹爪夹取加工区内的刀具，且搬移及插置于翻转夹爪上，并使用翻转夹爪夹取及翻转第一夹爪上的刀具，同时在翻转夹爪与一刀具出料区之间，使用一第二夹爪夹取翻转夹爪上已翻转的刀具，并搬移及插置于出料区内；通过缩短各夹爪往返位移的距离，并于各夹爪位移期间将刀具翻转，进而提升刀具的传输效率。 | 1
CN101229615 | 本发明涉及一种刀具的加工方法，一种用于切削塑料膜颗粒刀具的制作方法，它包括以下步骤：制作成滚压筒，在滚压筒的外表面上制作出所需的齿型，所述的滚压筒齿型的硬度大于HRC60；将HRC小于25的金属块置于模架上，用所得的滚压筒在金属块的表面滚压出刀齿；将所得的刀具热处理，使其HRC大于60。本发明具有所得刀具硬度高、刀齿排布精确、刀齿面金属结构密实锋利、刀齿面光滑、刀具没有接痕、刀具的生产周期短且选材广泛，生产成本低、生产刀具所用的工具寿命长、生产所得刀具在切割时不易挂住薄膜颗粒、用所得刀具制得的颗粒形状不易变形等特点。 | 1
CN101230449 | 本发明涉及一种切削刀具镀膜制程的治具放置方法，其包含下列各步骤：a)提供一真空腔以及一靶材发射器，靶材发射器设于真空腔内并具有一发射方向；b)提供一治具以及多个切削刀具，将各切削刀具放置于治具；c)将治具以及各切削刀具置入真空腔内，使各切削刀具的中心轴与靶材发射器的发射方向形成一锐角夹角。由此，本发明相比于习用方法，具有镀膜质量一致、镀膜膜厚均匀以及提高刃部前端镀膜厚度的优点。 | 0
CN101237955 | 一种刀具装置(10)，其中刀具(12)可拆卸地固定到夹具(16)上。刀具的套筒(42)首先安装到夹具的轴(50)上，然后，通过对称地径向扩展该轴(50)，刀具(12)固定到夹具(16)上。 | 1
CN101237967 | 一种用于旋转剃须刀(1)的刀具单元(5)，包括一系列刀具(2O’、2O”、25)，该刀具(2O’、20”、25)被安排在围绕所述刀具单元(5)的中轴线(C)的至少两个圆环(R1、R2、R3)中，其特征在于，该单元(5)包括至少两个刀具盘(15、16)，其每一个设置有多个刀具(20’、20”、25)，其中该盘(15)之一嵌套在其他盘(16)中，使得所组合的刀具(2O’、20”、25)形成所述至少两个圆环(R1、R2、R3)。本发明还涉及一种包括这样的刀具单元的旋转剃须刀以及用于制造这样的刀具单元(5)的方法。 | 1
CN101237974 | 一种将切断装置(10)的刀具刀刃(21)进行收存的储存装置(11)，包含具有刀具刀刃(21)收存部(41)的箱盒主体(40)。在箱盒主体(40)的内部，形成有在将刀具刀刃(21)收存于收存部(41)时，把在切断装置(10)中安装刀具刀刃(21)时的该刀具刀刃(21)方位保持为固定的卡合面(43A)。另外，在箱盒主体(40)内，收存有清洗刀具刀刃(21)的有机溶剂(L)，通过该有机溶剂(L)，可以溶解去除附着于刀刃(21B)上的粘结剂等。 | 1
CN101239539 | 一种打印机，包括：框架，具有适于容纳卷纸的容纳部分；盖，连接到所述框架并在用于打开容纳部分的打开位置和用于覆盖容纳部分的关闭位置之间可移动；第一辊，可操作以输送从所述容纳部分抽出的卷纸的部分；打印头，可操作以在卷纸的所述部分上执行打印；切割刀具，该切割刀具在可操作位置和被覆盖位置之间可移动，在所述可操作位置切割刀具可操作以切割卷纸的所述部分，而在所述被覆盖位置切割刀具不可操作以切割卷纸的所述部分，当所述盖从打开位置移动到关闭位置时，切割刀具移动到可操作位置，且当所述盖处于关闭位置时，切割刀具被框架保持在可操作位置；及在被覆盖位置覆盖切割刀具的切割刀具盖。 | 1
CN101255512 | 本发明公开了一种含硼的碳氮化钛基金属陶瓷刀具材料及其制备方法，该刀具材料是以碳氮化钛作为基材，其特征在于刀具中含有质量分数为0.005~0.25%的硼，其它各类元素的质量百分比分别为：C6~11%、N2~7%，Ti35~70%、W5~20%、Mo0~12%、Ta0~9%，Nb1~7%、Co和Ni的总含量在6~25%。其中硼是单质硼、二硼化钛、硼化钼、碳化硼、氧化硼中的一种或多种以原料粉末形式添加后制备得到。本发明的刀具材料主要是经过原料粉末的混合、球磨分散、压制成形、预烧、高温烧结等工艺制备得到，其高温硬度、高温强度、红硬性及抗氧化性明显提高，切削速度和使用寿命也有了显著提高。 | 0
CN101259581 | 一种超利合金钢刀具的制作方法，本发明的实施包括如下制作步骤：1.选材，选取含下列化学成份重量百分比的铬合金钢，C0.35%~0.45%，Si1.00%，Mn1.00%~0.80%，P0.35%，S0.03%，Cr12.00%~14.00%，Mo0~1.00%，其余为Fe及杂质，以这种合金钢作刀具的刀口焊材；2.成型，将上述刀具刀口材料焊件制成厚度为0.6~6.0mm的型材系列，剪切成不同宽度和长度的焊材；3.焊接，将相应铬合金刀具钢焊材通过氩弧焊接于刀具焊件上，使用相应铬合金刀具钢焊条；4.热处理，将焊接后的刀具用风枪加热至1100℃左右，自然风冷至650℃~300℃保温；5.打磨和抛光，将经过热处理的刀具打磨抛光，成为光滑、锋利、永不生锈的刀具。因不需锻造而节能、节材、省时。 | 0
CN101262974 | 本发明涉及一种用于排屑加工的铣刀，所述铣刀包括具有多个切削刀片座的铣刀刀体(1)，该多个切削刀片座与铣刀刀体(1)的排屑端相连接，所述铣刀刀体(1)被形成为在其轴向(C-C)上的相反端处与刀具连接装置合作，其中可转位切削刀片(3)被固定到切削刀片座中，各个所述可转位切削刀片(3)具有顶面(7)和基本上与顶面(7)平行的底面(9)，其中所述面(10A，10B，10C，10D)在顶面(7)和底面(9)之间延伸，所述可转位切削刀片(3)具有截棱锥的基本形状。本发明还涉及一种铣刀刀体(1)和可转位切削刀片(3)。与根据本发明的铣刀的不同之处在于，各个可转位切削刀片(3)具有面对铣刀排屑端的顶面(7)，并且可转位切削刀片(3)的主切削刃(11A，11B，11C，11D)从可转位切削刀片的顶面(7)沿朝着可转位切削刀片的底面(9)的方向延伸。 | 1
CN101262979 | 本发明涉及一种调整刀具在刀具夹中，尤其是在待箍紧的刀具夹中的安装深度的方法和装置。该方法的特征在于，它包括：通过将所述探测组件(2)的探测滑动件(4)定位到校准支撑件(1)的孔(V)中，以及通过重新设定所述探测组件(2)的观测装置(6)来进行探测组件(2)的在先校准，然后将所述探测组件定位在刀具夹(8)之上以及朝向探测滑动件(4)移动所述刀具夹的可调整的止动件(9)，从而确定所述滑动件与需要的安装深度相对应的行程。本发明可用于机床工作平台，更具体地包括待箍紧的刀具夹的机床工作平台的领域。 | 1
CN101269423 | 本发明公开了一种采用经线分划刀具的多坐标端铣加工刀位优化方法，首先将刀具工作面离散成一组足够密集的经线，并计算每条经线到设计曲面的最短距离，得到一组最短距离线段；然后将最短距离线段上位于刀具工作面上的点连接起来构成一条空间曲线，即特征线，将特征线上位于编程公差带内的部分作为有效特征线段，利用有效特征线段的两端点之间的距离在与刀具进给方向垂直平面的投影作为加工行宽；以加工行宽最大为刀位优化的目标函数，以所有经线到设计曲面的距离非负作为约束条件之一，构造出刀位优化的数学模型，并结合刀轨光顺处理，求解得到最优刀位。能有效避免干涉、控制加工误差和提高加工效率。 | 0
CN101269961 | 一种抗菌陶瓷刀具，属于精细陶瓷技术领域，包括配料，其特征是，所述陶瓷刀具本质上以精细陶瓷材料为主要原料，添加1.5~5wt%的抗菌材料制成；其中所述的精细陶瓷材料为超细氧化锆粉、塞隆陶瓷材料、氧化铝或氮化硅晶须增韧陶瓷材料、碳化钛或氮化钛基金属陶瓷材料中的一种。本发明在精细陶瓷材料引入抗菌组分使得精细陶瓷制品具有抗菌、抑菌的功能，从而制得了一种抗菌功能的陶瓷刀具。 | 1
CN101280393 | 本发明涉及一种高含硅量的刀剪用材料，由Fe、C、Cr、Si和不可避免杂质元素组成，其各组分的质量百分含量为：C：0.30-0.50%；Cr：10.0-15.0%；Si：1.5-2.5%；Mn：≤0.70%；不可避免杂质元素≤0.65%；剩余部分为Fe。本发明所述材料的硬度、韧性和耐蚀性能与高碳高铬不锈钢基本相当，优于中低碳钢和低铬不锈钢，而且成本比高碳高铬不锈钢低，是制作刀剪的专用材料。 | 1
CN101282811 | 本发明涉及一种用于切削加工的刀具(1)，该刀具包括：带有刀刃(15)的刀头(3)和刀杆(4，7)，其中，刀刃(15)的材料与刀头的相同，刀杆(4，7)的夹持段(4)用以容纳在刀架中。根据本发明，通过以下措施使刀具的应用领域得以拓宽：刀头(3)作为单独的部件安装在刀杆(4，7)上并且一体地由具有至少一个功能层的硬质材料制成，该功能层包括例如CBN或PCD等超硬材料。本发明还公开了另一种用于切削加工的刀具和用于制造刀头的方法。 | 1
CN101297100 | 本发明涉及一种具有刀座的圆杆刀具，通过止挡部分的新颖结构可改善圆杆刀具的杆在夹紧套筒中的对中状况和杆的转动自由度，止挡部分被隔开于两个垂直于夹紧套筒长轴对准的冲压边之间并被向内冲压和/或挤压；冲压边延伸经过夹紧套筒圆周的一部分并且相互有一段距离，该距离与圆杆刀具的杆中的环形槽的宽度相应；止挡部分构成对着环形槽凸面槽底的同轴凹面对中段。 | 1
CN101299013A | 一种应用于刀具试验技术领域中的刀具破岩机理与耐磨试验机，包括液压缸、结构框架、承压板、刀架、盘形滚刀、旋转工作台，刀具破岩机理与耐磨试验机工作时，盘形滚刀通过螺栓与刀架连接，刀架再通过螺栓把合固定在承压板上，液压缸施加一定载荷，使盘形滚刀压紧放置在工作台上的岩样上并产生一定的贯入度，之后通过动力系统使工作台进行旋转运动，被动的对岩石进行切割实验；刀具破岩机理与耐磨试验机进行单刀切割做刀具的耐磨性实验，承压板上有凹槽，刀间距和相位角的调节通过刀架在承压板上把合位置的变化来实现，通过更换不同角度的刀架来实现刀具内偏角的调节，岩石的定位和旋转依靠旋转工作台实现。该装置构思新颖科学，研究破岩及刀具磨损影响较大的刀间距、相位角、内偏角，解决两把滚刀同时切割岩石。 | 1
CN101301752 | 本发明提供一种刀具盒及刀具盒的使用方法，在切削刀具收纳在刀具盒中出厂的情况下，无论是在制造商侧还是用户侧，开闭都不费工夫。当在收纳体(2)中收纳切削刀具(6)并通过盖体(3)封闭开口部(20)时，通过止动部(5)固定成关闭状态，并且爪部(321)卡合在卡定孔(230)中，收纳体(2)和盖体(3)被密封，在解除密封时，断裂连接部(320)断裂，盖体(3)和密封构件(32)分离，并且，打开通过止动部(5)所实现的关闭状态的固定而成为打开状态，从而可将切削刀具(6)取出。 | 0
CN101303583A | 本发明涉及一种五轴数控加工安全最短刀具长度的规划方法，同时分析零件的可制造性，并规划光顺的刀具路径。首先刀具长度设置一个工艺允许范围内的最大值，栅格化障碍物和刀位点处刀具回转圆柱面的圆盘，通过显卡的深度测试和遮挡查询功能获得在参考方向上的刀具可达性信息和安全最短刀具长度，规划刀具可达方向锥；然后根据方向连续性约束和加工环境约束计算可行方向锥并判断可制造性；如果可制造，在可行方向锥中，用动态规划方法规划刀位点序列的安全最短刀具长度，然后规划光顺的刀具路径。本发明计算效率高、编程实现简单，可以应用于复杂零件3+2轴数控加工或者五轴联动数控加工的刀具选择和刀具路径规划。 | 0
CN101312801 | 一种切削刀具组件(20)具有限定前后方向的刀具纵向轴线，并包括螺纹固定在刀具柄部上的切削头(22)。切削头包括具有三个头部螺纹(38)的三个起始部(40)螺纹的头部连接部分，刀具柄部具有柄部前部，并且包括具有三个柄部螺纹(64)的三个起始部(66)螺纹的柄部连接部分。在本发明中，通过切削头和柄部的螺纹连接来提供切削刀具组件的定位重复性、对中和轴向对准。 | 1
CN101312803 | 本发明涉及一种切削刀具，其包括：至少一个切削刀片；刀具主体，所述刀具主体包括槽座部，所述切削刀片被安装到所述槽座部；用于将切削刀片固定到所述刀具主体的所述槽座部的装置；以及螺钉，用于对固定到所述刀具主体的所述槽座部的所述切削刀片进行精调。所述螺钉具有头部、螺纹部和用于将所述头部连接到所述螺纹部的部分。所述槽座部具有底表面，在所述底表面上形成有螺钉孔，所述螺纹部被紧固到所述螺钉孔中。所述槽座部还具有侧壁，所述侧壁包括用于紧密地接触所述螺钉的头部的表面。所述螺钉被配置成，当所述螺纹部被紧固到所述螺钉孔中时，所述头部紧密地接触并且弹性施压于所述槽座部的紧接触表面。 | 1
CN101321599 | 本发明涉及一种用于去屑加工的刀具，所述刀具包括刀架，以便以可松开方式夹持至少一个切削刀片(13)。所述切削刀片布置为通过锁紧螺钉(14)而能够固定在所述刀架的刀片凹座中。所述锁紧螺钉具有螺钉头(15)并经由螺纹连接(16；17B)与所述刀架处于螺纹啮合，所述螺纹连接设置为当所述锁紧螺钉被部分地旋松时，允许所述锁紧螺钉沿所述刀具的工作方向(R)倾斜，从而能够将所述切削刀片从所述刀片凹座中取出。如沿所述工作方向(R)所见，所述螺钉头设置为紧夹在所述切削刀片的前侧的一部分上。所述刀架包括至少一个空间(17D)，所述空间至少部分地设置为当所述螺钉部分地旋松时容纳所述螺钉头。 | 1
CN101324790 | 本发明公开了一种用于去交叉孔毛刺的刀具，该刀具的切削刃是由第一圆弧、第二圆弧和第三圆弧三个相切圆弧组成。所述的第一圆弧的半径是2.5毫米，第二圆弧的半径是11.8毫米，第三圆弧的半径是2.5毫米。本发明还公开了一种用于去交叉孔毛刺的刀具设计方法，本发明采用直线插补所需的加工时间比三轴联动的圆弧插补所需的时间大大减少。 | 0
CN101327564 | 本发明涉及一种金刚石复合刀具刃口的加工方法，属于磨削技术领域。其加工步骤是：将刀具基体热处理后磨削到所要求的形状和尺寸；在金刚石刀片焊接部位铲磨与刀片相吻和的刀具基体后刀面；将金刚石刀片焊接在刀具基体相应位置上；将金刚石刀片用激光切割成所需形状；将电极安装于数控电火花上；将刀具定位在机床正确的位置上；使电极旋转接近刀具，直至形成合适的放电间隙；根据刃口余量选择好电火花粗加工的电流、脉冲宽度等电源参数，使电极接近金刚石刀片时产生电蚀作用去除多余的金刚石材料；重新修整电极，选择精加工的电流、脉冲宽度等电源参数，使电极接近金刚石刀片产生电蚀起到精整作用，以获得高精度的尺寸、形状和刃口。 | 0
CN101327566 | 本发明涉及一种离心力辅助的刀具夹紧系统，尤其是用于将刀具装置夹紧在主轴中的刀具夹紧系统，其具有内圆锥件、弹性构件、夹具和多个离心力元件，所述弹性构件受到轴向支承，所述夹具通过圆锥形扩张端部支承在所述内圆锥件上并且与所述弹性构件轴向联接，所述多个离心力元件分别支承在相应的斜面上，使得由所述主轴的旋转引起的径向向外作用在所述离心力元件上的力转变成轴向地作用在所述弹性构件上，并且通过所述夹具径向向里地作用在所述刀具装置上，其中，所述弹性构件具有轴向作用的可预紧的弹性部分，以提供一经过所述夹具径向向里地作用在所述刀具装置上的预紧力。 | 1
CN101332556 | 本发明涉及一种用于加工阶梯孔的金刚石复合刀具的生产方法，属于刀具制造领域。在刀具上加工有与被加工的每一级孔及每一处几何形状相对应的切削刀刃，刀具直径的名义尺寸和工件尺寸相同，公差带位置取在工件孔的上差，或者按铰刀的公差带选取；在刀具各个直径上设有金刚石圆周刃带；金刚石刀片的轴向设置与分布按各级孔的长度尺寸取其公差的中间值来确定；刀具上倒角切削刃的长度要大于工件孔的倒角长度；在刀具上设有内冷却孔，保证切削液能直接高压喷射在每个刀片上；刀具的刀刃部分与国际标准刀柄做成一体。使用该复合刀具可以在一道工序上一次加工完成多级孔的钻、扩、铰、倒角等加工。 | 0
CN101337365 | 一种竹篾竹片分切刀具，包括至少一副滚切刀具，所述一副滚切刀具由安装在机架上且在运行时相对距离不变的两组滚切刀具组成，每组滚切刀具的转轴上装有相互平行的多片刀片且相邻的每两片刀片之间装有垫片，每副滚切刀具中一组滚切刀具上的刀片位置与另一组滚切刀具上相应的垫片位置相对应并处于同一平面上；其特征是，在最后一副滚切刀具的出料侧设有分割器。所述分割器可以是锯条或刀带。它实现了竹篾竹片的完全分切；其结构简单，分切可靠。 | 1
CN101342602 | 本发明涉及一种用于在高切削速度下车削钢材的切削刀具刀片。这种切削刀具刀片包括(006)织构的α-Al2O3涂覆的硬质合金级。该硬质合金本体具有4.5-6.5wt%的Co；以及3-10wt%的立方碳化物形成金属以及0.77-0.92的S值和10-20kA/m的矫顽性。所述α-Al2O3层具有7到12μm范围的厚度并且由具有为2-12的长度/宽度比的柱状晶粒构成，并且所述层被沉积在具有4到12μm厚度的MTCVDTi(C，N)层上。这个氧化铝层特征在于具有显著的(006)生长织构。该氧化铝层是最上层并且被湿喷砂处理，从而具有\u003c1μm的Ra数值，同时赋予刀具黑色的和闪亮的外观。 | 1
CN101357404 | 本发明涉及大直焊缝管生产线钢管平端面倒棱机设备中使用的内仿形径向浮动刀座，包括刀盘，刀盘端面、径向对称安装有可径向移动的四个滑座体，各滑座体通过连接螺杆安装有浮动刀座，刀具与钢管侧壁相垂直安装于浮动刀座的外端，即远离轴心的那一端，刀具后部设有螺纹，螺纹连接刀具调整机构，滑座体端面、中部设有弹簧槽，数个碟型弹簧套装在连接螺杆上安装在弹簧槽里，连接螺杆外端安装有弹簧调节螺母，连接螺杆上、弹簧调节螺母内端装有浮动行程调节螺母，浮动刀座的内端安装仿形辊轮。仿形辊轮紧贴钢管内壁滚动；刀具与钢管管壁的位置相对固定，保证了刀盘上的四把刀同时吃刀，车削均匀，不易打刀，生产效率极高。本发明还涉及刀具的调整方法。 | 1
CN101358442 | 本发明涉及一种组合刀具式机场道面清缝机。该清缝机的整机主要由包含发动机、变速箱、底盘、驱动轮、离合及制动操纵机构的动力装置，和电控制操作的清缝装置、导向装置，及拖挂坐椅组成。清缝装置主要由刀具升降机构、组合刀具和合刀机构组成；导向装置主要由导向轮、导向轮支杆、电动导向升降推杆构成。本发明无扬尘污染，不损机场道面，能满足机场对环保的高要求；所设计的清缝装置为高强度剪式浮动刀具并实现电动升降，可适应不同宽度的接缝、和灵活控制所需清缝的深度，能够高质量迅速地清理机场接缝内失效的嵌入材料及杂物。本发明整体结构紧凑、机动灵活、操作移动方便，是机场和混凝土道面接缝养护的理想设备。 | 1
CN101362222 | 本发明涉及金属切削的数控机床使用的刀具，特别是一种中心出水刀具。刀具体包括后段的刀具柄部和前端的切削刃，该刀具体前段外侧设有排屑槽，该刀具体具有轴向贯设的直径为d的中心出水油孔；其特征在于：该刀柄部外侧设有两道出水槽，该出水槽一端延伸到刀具柄部后端，另一端延伸到排屑槽内；该出水槽的槽宽和槽深不大于0.8d。它主要解决现有刀具在进行金属切削加工时间较长，而且主轴各要增加一次顺时针和逆时针旋转来进行甩屑的技术问题，提高了加工效率，且提高机床的主轴和伺服电机寿命。 | 1
CN101366549 | 本发明是涉及一种切丝机用切丝刀具，特别是一块切丝刀具上通过高低(或者称凸凹)相间的数个不同平面刃口宽度来决定所切烟丝长度的折线刃切丝刀具，属烟草机械领域。其特征是切丝刀片正面是由一个凸状平面与一个凹状平面相连的数个凸凹相间平面组成，切丝刀片背面是平面，切丝刀片端部有一个斜面刃口，整块切丝刀片的斜面刃口呈一条连续的折线。本发明结构简单，设计巧妙，烟叶切丝时烟丝结构(长度)由折线刃切丝刀具部分控制，减少了打叶工序，同时仅对现有制丝生产线刀具进行改变，无需改变原有的烟叶切丝机结构，就能进行生产，有明显的使用价值，经济价值和推广价值，是一种实用新产品。 | 1
CN101367140 | 本发明公开了一种钢格板组合刀具剪床用楔形压紧机构，将固定刀具和活动刀具组成的组合刀具安装在刀架上，钢格板的扁钢和垂直横杆穿在固定刀具和活动刀具间的空隙处，将固定刀具刀片的后背面设置多个上宽下窄的斜槽，扁钢穿在该斜槽中，在固定刀具上方设置与斜槽对应的楔形压片，楔形压片可自上而下伸入到扁钢与斜槽一侧形成的空隙底部。本发明在固定刀具上方用楔形压紧机构，沿斜槽方向将钢格板的扁钢往刀口方向压紧，从而消除了扁钢在组合刀具中的空隙。在进行剪切时实现楔形压紧机构的下压和提升动作，通过剪床自动控制机构调节间隙，使剪切后的断面具有整齐光滑、扁钢挺直的优点。 | 1
CN101372039 | 发明属于专门适用于车床金加工粉末合金、陶瓷、铝、铜、铁铸件时产生粉碎性或粉末状刀屑、粉尘的“环保吸尘排屑车削工艺及机夹吸尘排屑组合刀具装置”或配备“环保吸尘排屑组合刀具装置”的“环保无尘专用车床”，尤其属于“无飞屑、无尘法”切削带定子(绕组线圈)铸铝机壳凸止口的环保吸尘排屑车削工艺。新发明刀具装置的刀刃对工件切削时短刀屑、粉尘在刀刃上最原始生成的第一时间内(还未飞溅及散布之时)就会在刀刃周边最小空间之内最有效地被收集与吸尘；新编排工艺“一次性装夹工件后”就可以“一次性多工步”切削带定子绕组电动机机壳左、右两端凸止口，降低了生产成本，提高了电动机产品合格率、劳动生产效率，并且延长车床的使用寿命。 | 1
CN101376177 | 一种管件破口组合刀具包括主轴、转盘、钝边破口刀具和断面破口刀具，主轴一端基于轴承固定于转盘中心，另一端定位于管件内；钝边破口刀具具有刀口与该主轴径向呈倾角设置、固定于转盘上的钝边刀片，该断面破口刀具具有刀口沿主轴径向设置、固定于转盘上的端面刀片，边刀片固定于钝边刀座，钝边刀座径向滑动固定于转盘，端面刀片固定于端面破口刀座，端面破口刀座径向滑动固定于转盘，主轴通过定位夹具夹紧定位于管件内壁，并且主轴与定位夹具间轴向滑动固定，实现主轴连带该组合刀具向管件推进，钝边刀片口与端面刀片口相对主轴轴向间隔设置，本发明提供了一种快速、简捷的一次性开成管件破口的管件破口组合刀具，达到焊接要求的破口。 | 1
CN101378869 | 为了能够高精密地加工阀座(26)和阀导向装置，组合刀具具有一特别是液压的扩张式卡盘(4)，其设定用于安装一用以加工阀导向装置的精旋转刀具。同时设置绕圆周分布的多个特别是切向设置的切削刀片(20)。切削刀片优选固定于一刀座(14)中，刀座不仅沿轴向方向(29)而且沿径向方向(31)是可调节的。 | 1
CN101384389 | 本发明涉及具有切削刀片的切削刀具，且更具体地涉及具有调整的刀刃的切削刀片。切削刀片(25)包括为大致扁平且大致截头锥形的有效余隙面(37)。该有效余隙面与刀片上表面(39)的虚拟平面的垂线形成不为零的角度。第一有效刀刃(41)设置在有效余隙面(37)的上方。第一有效刀刃(41)上的所有点均设置在上表面(39)的所述平面上。调整的余隙面(45)不同于有效余隙面(37)并与上表面(39)的所述平面的垂线形成不为零的角度。在调整余隙面(45)上方的调整刀刃(47)，其上的至少一些但不是所有的点设置成与上表面(39)的所述平面相距不同距离。调整刀刃(47)的沿上表面(39)的所述平面的垂线方向看到的轮廓与第一有效刀刃(41)的轮廓相一致。本发明还涉及切削刀具。 | 1
CN101384390 | 本发明涉及具有切削刀片的切削刀具，且更具体涉及具有带安装凹槽的切削刀片的切削刀具。所述切削刀片(21)包括具有安装孔(25)的刀体(23)和位于该安装孔中的表面部分(37)，该安装孔具有贯穿其延伸的轴线(A)。所述表面部分在沿该轴线的方向看时为大致圆形，并且与该轴线不平行并包括至少两个接触点(29)，该至少两个接触点设置在与所述轴线相距的距离小于位于该至少两个接触点之间的区域(31)的位置处。还公开了一种切削刀具(45)。 | 1
CN101386141 | 本发明涉及一种实现金刚石车削创成非回转对称光学曲面的大冲程高精密混合直线回转快速刀具伺服装置。该装置主要由直线快速刀具伺服、回转快速刀具伺服和支架组成，回转快速刀具伺服的无刷直流电机固定在支架顶部，并通过梅花式弹性联轴器与刀臂轴相连，刀臂轴由装在支架上的一对上、下气体静压轴承支撑，上、下气体静压轴承采用上、下迷宫密封和上、下轴承盖密封，刀臂固定在刀臂轴中部，刀具安装在刀臂前端，在支架底部刀臂轴的末端安装了用于测量角位移的光电编码器；所述的直线快速刀具伺服与回转快速刀具伺服固定联接，两者为运动解耦。本发明可实现刀尖相对于工件的快速往复直线和往复摆动运动，主要应用于NRS光学曲面的金刚石车削创成。 | 1
CN101402147 | 本发明涉及一种特别有用于对钢进行湿铣削或者干铣削的涂层硬质合金刀片(切削刀具)。所述切削刀具刀片的特征在于包括WC、NbC和TaC、W合金的Co粘结相的硬质合金本体；以及包括具有等轴晶粒的最内TiCxNyOz层、具有柱状晶粒的TiCxNyOz层和α-Al2O3层的涂层。 | 1
CN101406967 | 本发明涉及一种涂层硬质合金刀片(切削刀具)，其特别用于在高切削速度下对钢进行湿铣削或者干铣削、对淬硬钢进行铣削以及对工具钢进行高进给量仿形铣削。所述切削刀具刀片的特征在于，包括WC、NbC和TaC、W合金的Co粘结相的硬质合金本体以及包括具有等轴晶粒的TiCxNyOz的最内层、具有柱状晶粒的TiCxNyOz层和α-Al2O3层的涂层。 | 1
CN101407905 | 本发明公开了一种多组元涂层的硬质合金切削刀具，包括基体和用PVD方法在其上涂覆的涂层，该涂层包括一层涂覆于基体上的基底结合层和一层涂覆于基底结合层上的包含纳米晶/非晶组成的复合混晶结构层，基底结合层至少包含一层Ti基金属层，而Ti基金属层至少含有Al、Si、IVB族、VB族、VIB族金属元素中的一种；复合混晶结构层的元素构成为Ti1-a-b-cAlaMbSicN，其中M为金属元素Ta、Nb、Zr、Cr、Hf、W中的一种或多种。本发明的硬质合金切削刀具具有高耐磨性、高强度、耐高温、抗冲击且被覆涂层与基体结合性好等优点。 | 1
CN101410222 | 一种用于蚀刻和/或切削物品，尤其是板料的操作组，该操作组具有刀具(1)，所述刀具(1)由心轴(2)驱动旋转，用于切削和/或蚀刻物品(3)。抽吸机构(4)依靠抽吸作用清除由切削和/或蚀刻操作产生的细粉状废料。叶轮(5)用键固定到刀具(1)上，通过由于刀具(1)的旋转而产生的抽吸作用将至少在刀具(1)的切削刀头(6)附近由切削和/或蚀刻操作产生的细粉状废料除去，从而便于抽吸机构(4)对它们随后的抽吸。 | 1
CN101412123 | 本发明公开了一种单参数变曲率鼓形刀具及其位姿确定方法和应用，刀具的变曲率母线包括圆的渐开线、椭圆线、双曲线、抛物线、对数曲线等曲线，可以根据被加工曲面的性质适当地选择变曲率母线的方程，对于渐开线作为刀具母线的情况，由于决定曲线形状的唯一参数是基圆半径，所以称其为单参数变曲率母线，可以根据被加工曲面的曲率确定刀具上曲率相同的切触点，并通过曲线的方程唯一的确定切触点在刀具上的位置，并可以以加工行宽最大为目标函数对刀具的位姿进行优化。加工精度高、加工效率高，能实现对叶片的边缘部位的高效加工。 | 0
CN101428358 | 本发明公开了一种用于剪切钢格板的组合刀具，将一排固定刀具和一排活动刀具组成的组合刀具安装在刀架上，该组合刀具穿在钢格板的扁钢和垂直横杆中间的空隙处，沿活动刀具的剪切方向上，活动刀具的刀片与刀片之间的间隙数值是从小到大等差递增。本发明通过固定刀具和活动刀具完成剪切动作，利用刀片间隙差，使活动刀具与固定刀具做差时横向剪切动作把钢格板错断，显著而有效地降低了剪切时对机床的冲击力，提高了剪床的稳定性和寿命，而且更换刀具就可以剪切所有规格的钢格板，达到高效、节能、无损的效果。 | 1
CN101431223 | 本发明涉及一种三束并列芯线剥皮的刀具组件及使用该刀具组件的剥皮机，该刀具组件系通过分叉刀模先对三束并列芯线进行分叉，再通过第一切刀模、第二切刀模分别对两侧芯线、中间芯线外皮实现预切工艺，并由第一切刀模和第二切刀模之间的间隔板来保证两侧部芯线切割位置与中间芯线存在一定间距，以符合市场之需求。而剥皮机是通过第一气缸推动刀具组件预先切开芯线端部的外皮，然后通过第二气缸推动刀具组件以及第一气缸一并沿芯线伸展方向移动，故在芯线处于静止状态下，将刀具组件移动即可将预切开的外皮剥除，如此取代了现有技术中手工作业方式，可快速、便捷地剥除芯线端部外皮，适合批量生产，从而提高剥皮效率。 | 1
CN101432088 | 本发明涉及一种刀具夹持装置，它具有刀具接纳部，特别是夹紧盘，如热缩夹盘、夹钳夹盘、液力膨胀夹盘和高精度夹盘，刀具特别是旋转刀具的柄接纳在所述刀具接纳部中，其中在刀具夹持装置中包括锁定刀具防止轴向移出的防拉出固定装置。所述防拉出固定装置包括至少一个锁定元件和至少一个与所述锁定元件相对应并接纳所述锁定元件的锁定槽，所述锁定元件和锁定槽以成形锁合的方式协同作用。这里，锁定元件和锁定槽都设计成至少部分球头式的。刀具优选具有锁定槽。由于优选沿旋转刀具圆柱形的柄螺旋形设置锁定槽，其旋转方向与刀具的开槽方向相对应，可以对刀具进行轴向锁定，从而在运行期间，刀具不会轴向从刀具夹持装置中移出。附加地设置施加力的元件，所述元件在收缩装入后形成刀具在防拉出固定装置上无间隙的贴合。 | 1
CN101434353 | 提供一种黏胶带粘贴装置中的刀具交换或装配新刀具时不使运转长时间停止的刀具安装方法，以及黏胶带粘贴装置，黏胶带粘贴装置中将由刀具切断的黏胶带粘贴到被粘贴部件上。安装方法包括：载置工序，在刀架的刀具载置面上载置由磁体构成的刀具；配置工序，将载置在刀具载置面上的刀具刀刃配置在使其吸到离开刀具位置基准面所定距离配置的带磁部件的基准面上的位置；固定工序，将在配置工序配置的刀具固定在刀架上；安装工序，将固定了刀具的刀架安装到黏胶带粘贴装置的刀架支承部。 | 0
CN101437656 | 本发明披露了一种切割图案加工材料工件的设备，该设备无需旋转套管而对切割刀具进行定向。该设备利用切线驱动电动机对切割刀具进行定向。因此，任何由套管带来的使刀具定向的角加速度减慢的惯性都被消除，从而刀具定向速度得以提高。该设备并不限于利用电动机驱动刀具进行往复运动。其他使刀具往复运动的装置也可以与该设备一起使用。 | 1
CN101448610 | 本发明涉及一种下刀具(4)，用于干燥式剃须装置的配备有上刀具(7)的剪切头，下刀具(4)具有至少一个刀片(10)，刀片(10)具有刃(11)，所述刃(11)指向运动方向。本发明还涉及一种具有这种下刀具的剪切头，以及一种配备有所述剪切头的干燥式剃须装置。这里建议，不再为刃提供传统的楔形设计，在传统的楔形设计中仅两个以锐角方式下倾的平面限定了刃轮廓。根据本发明，该刃沿运动方向(16)顺序具有至少两个带不同的切削角的刃部段(18、19)。通过切削角分级或者说通过变化的切削角，可以在对切削性能和棱边稳定性背道而驰的要求之间获得一种最优折衷。具有更钝或者说尖锐程度较低的切削角的刃部段造成了所期望的刃稳定性，并在此为长使用寿命作出贡献。另一方面，具有更尖锐的切削角的刃部段减少了切削力，以致可以实现更好的拉拔性能。 | 1
CN101451437 | 本发明属于新材料领域中的高性能结构材料领域。该发明主要用于地铁盾构，对原有地铁盾构用刀具在原有结构不变的基础上进行改良，使其更适合北京地铁乃至全国地铁挖掘施工情况。具体改良内容包括三项：1)在原有盾构刀具结构的基础上改良刀具用钢铁种类，选用35CrMnSi作为刀体制造材料；2)在新制刀具周边刀口处安置硬质合金安装孔，用钎焊技术在孔周围加焊硬质合金层作为硬质合金和刀体的连接，形成“球齿”钎焊装配，用来提高孔洞的硬度和耐磨性；3)应用堆焊技术，在周边刀口处堆焊一种高性能堆焊材料，增强盾构刀具周边的抗冲击和耐磨损能力。本发明可以明显提高盾构用刀具的使用性能，同时可以满足地铁施工的技术需求，减少维修次数，提高地铁挖掘工作效率。 | 1
CN101454118 | 一种刀具机床，该刀具机床包括机床框架；带有工件容纳处的第一工件架单元；至少一个刀架单元，在所述刀架单元上布置有至少一个刀具；以及工作室，工件在所述工作室内可以借助刀具加工，为了如此改进刀具机床，即对于可支配的刀具的使用的空间需求尽可能小，提出，刀架单元具有刀架基座和刀架头，所述刀架头可以相对于刀架基座借助引导臂沿着进给轴线运动，并且可以环绕平行于进给轴线的转动轴线转动；刀架头与引导臂牢固地连接；刀架头被构成为多重刀架，多重刀架具有至少两个刀具平面，在刀具平面内至少分别有一个刀具以其刀具方向中的至少一个延伸。 | 1
CN101454120 | 一种刀具机床，其包括机床框架、布置在该机床框架上的带有工件容纳处的第一工件架单元、至少一个布置在机床框架上的刀架单元以及工作室(在该工作室内，保持在工件容纳处的工件可以借助刀具加工)，为了如此改善这种刀具机床，以便可以执行尽可能精确的加工，提出，刀架单元具有刀架基座、以纵轴线延伸的引导臂以及保持在该引导臂上的刀具转塔，刀具转塔具有布置在引导臂上的转塔壳体，转塔头相对于该转塔壳体可以环绕横向于纵轴线分布的转塔轴线转动，以及转塔头的刀具平面与转塔轴线的相交点处于围绕纵轴线的几何学上圆柱体空间的内部，该圆柱体空间具有相应于引导臂的平均半径的半径。 | 1
CN101456158 | 在一种刀具主轴装置中，刀架以滑动的方式沿着支承台上的引导构件受到引导并且能够通过刀架进给机构进行移动。刀具主轴通过减摩轴承以旋转的方式支承在刀架中，刀具主轴带有附连其上的诸如磨削砂轮的加工刀具。润滑机构设置在刀架中以便利用油气或油雾来润滑减摩轴承。空间部形成在支承台与刀架之间，用以将刀架进给机构和引导构件容纳在其中。设置释放通路，以便使润滑减摩轴承之后的油气或油雾释放到第一空间部中，从而润滑容纳在空间部中的刀架进给机构和引导构件。 | 1
CN101460277 | 在一种用于去屑加工的切削工具中，用于刀具(4’)的保持件(2)具有：本体(10)，该本体被容纳于保持件中且能够移动使得表面支承刀具，以沿着所述保持件的预期旋转轴线的方向限定刀具的位置；以及可以在保持件中的螺纹孔(8)中拧动的螺钉(9)。弹簧部件(14)被布置成作用于保持件(2)和本体(10)之间，以将本体偏压于所述螺钉部分(11)。 | 1
CN101462386 | 本发明涉及一种涂层切削刀具，该涂层切削刀具包括具有涂层的基体，该涂层包括置于至少两个非金属功能层或者层系统之间的金属中间层，其中所述金属中间层包括至少60at%的金属元素，所述金属元素从Ti、Mo、Al、Cr、V、Y、Nb、W、Ta和Zr，或它们的混合物中的一种或者多种中选择，并且其中所述至少两个非金属功能层或者层系统是氮化物、氧化物、硼化物、碳化物或者它们的组合中的一种或者多种，并且其中所述至少两个非金属功能层或者层系统的厚度是金属中间层的厚度的3到200倍。与金属中间层交替的非金属功能层或者层系统的数目至少为3。本发明还涉及一种制造根据本发明的切削刀具的方法。根据本发明的切削刀具将具有增加的刀具寿命。 | 1
CN101472697 | 本发明涉及一种切削刀片(11)和一种铣削刀具(10)。该切削刀片被竖着安装到刀具。所述切削刀片(11)包括耐磨材料的多边形本体。该本体包括彼此相对的第一侧表面和第二侧表面以及在第一侧表面和第二侧表面之间的许多端表面。两个端表面的相交部在角部(14)形成切削刃。所述第一侧表面是基本平坦的，所述第二侧表面在角部(14)连接到升高部分(15)。所述第一侧表面大于所述第二侧表面。 | 1
CN101472698 | 本发明涉及具有三角形形状的可转位铣削刀片(10)，该铣削刀片(10)包括在铣削刀片中中心地放置的安装孔(12)、上侧面和下侧面，所述侧面相互平行且用作交替的第一支撑表面(11)和第二支撑表面(13)。所述铣削刀片(10)还设有主切削刃(Hn)，该主切削刃(Hn)垂直于安装孔(12)的轴线(70)定向，且该主切削刃(Hn)的布置方式使得铣削刀片(10)围绕安装孔(12)的中心转动到可选择切削位置、或者铣削刀片(10)翻转到可选择切削位置提供主切削刃(Hn)相对于工件(92)的相同的位置。此外，当铣削刀片(10)被切向地安装于切削体(81)中时，铣削刀片(10)的主切削刃(Hn)被放置在铣削刀片(10)中，使得在顶视图(图1)中，该主切削刃到孔的轴线(70)的最短距离小于第三支撑表面(41-46)到所述孔的轴线(70)的距离。本发明还涉及安装有这种铣削刀片(10)的铣削刀具(91)。 | 1
CN101474697 | 本发明公开一种剃齿机刀具快换机构，在主轴上套装有剃刀和刀具垫圈，该刀具垫圈位于剃刀的两侧，特征是：在所述主轴(7)的外端头套装一花键轴(11)，并通过轴向锁紧螺钉(12)紧固；所述花键轴(11)上的花键长度短于花键轴自身的长度，光轴端靠近所述刀具垫圈(5)；在所述花键轴(11)上活套有开有花键槽的快卸垫圈(3)，该快卸垫圈(3)的外端面上设置有限位销(10)；所述剃刀(4)和刀具垫圈(5)的内径大于花键轴(11)的最大直径。该剃齿机刀具快换机构换刀速度快，能有效防止松动，结构紧凑，操作方便，安全可靠。 | 1
CN101484244 | 本发明的一种铸件切断装置上装备的另一方刀具支持台和/或另一方刀具台，在另一方刀具支撑台和/或另一方刀具台的两侧形成和两侧板滑接的滑接面(510)，在该滑接面上形成跨越该滑接面的上下的切口凹状部(510a)，在该切口凹状部(510a)进行堆焊(510b)，并利用使该堆焊的焊缝隆起与滑接面大致平齐的研磨单元，在该滑接面上形成大致平齐的堆焊条片，其目的在于，尽可能减少滑接面的磨损，另外当铸件废料粒子进入该另一方刀具支撑台和/或另一方刀具台与侧板的间隙中时，磨损程度加速，所以目的在于避免该磨损。 | 1
CN101488017 | 本发明涉及一种基于机械视觉的数控机床加工刀具路径实时控制的方法，包括读取和解析加工文件的指令拍照信息、进行拍照点定位标识扫描纠正、读取和解析加工文件的刀具路径检查信息、进行刀具路径实时控制检查、读取和解析加工文件的刀具路径信息、进行机床刀具运动控制。采用了该种基于机械视觉的数控机床加工刀具路径实时控制的方法，能够在较高精度范围内加工出符合当前实际情况的零件，实现了对刀具路径的实时纠正，能灵活选择相应的加工方式、定义路径单元的数目及设定加工状态，在保证加工精度的前提下提高了加工的效率，简化了操作控制的步骤，工作性能稳定可靠，适用范围较为广泛，为数控机床刀路控制技术的进一步发展奠定了坚实的基础。 | 0
CN101489736 | 一种电动剃须刀用的内刀具(5)，具有被支撑在基座(20)上的多个刀片(30)，内刀具(5)被驱动而相对具有胡须导入孔(11)的外刀具(10)平行地进行往复动作，从而在内刀具(5)与外刀具(10)之间切断胡须，多个刀片(30)互相平行排列，一对刀尖边缘(32)对称设置在各刀片(30)的上部(31)的两侧，刀尖边缘(32)由刀片(30)的上表面(31)和相对上表面(31)倾斜的前倾面(33)规定，刀尖边缘(32)尖端被弄圆，使得具有曲率半径R(μm)，前倾面(33)相对于上表面(31)的角度α(度)被设定为，刀尖边缘(32)的尖端的曲率半径R满足R≤-0.02·刀尖角度α+1.1(μm)的关系。 | 1
CN101493686 | 本发明涉及一种刀具模态参数不确定的曲面五轴数控工艺参数优化方法，属于计算机数控加工技术领域。该加工工艺参数优化方法步骤包括：首先获取刀具系统模态参数不确定区间；建立五轴铣削加工动力学模型，模型中的输入参数包括：刀具系统模态参数区间、切削力系数、刀具几何和刀具路径；求解五轴铣削加工颤振稳定曲线；以此曲线为约束建立工艺参数优化模型；通过序列非线性规划方法求解该模型得到优化后的工艺参数。由于本发明中考虑了刀具系统模态参数的不确定，更加接近真实的加工状况，从而提高了加工中颤振预报的准确性。 | 0
CN101500763 | 本发明涉及一种刀具接收装置(1)，它尤其是用于一锤钻和/或凿，该刀具接收装置具有一接收体(2)，该接收体具有一用于接收一刀具柄(4)的导入孔(3)；该刀具接收装置具有一用于将该刀具柄(4)轴向地锁止在该导入孔(3)中的、轴向可移动的锁止控制元件(41)以及具有一用于所述接收体(2)的转动锁止的、可转动地被支承的锁止控制体(41)。本发明提出：所述锁止控制元件和所述锁止控制体构造成共同的部件(41)。 | 1
CN101505895 | 提供了一种切削刀具(10)，且切削刀具(10)包括多个位于相应的刀件槽(14、114)内的切削刀件(12、100)。切削刀件(12、100)每个包括顶部切削平面(60、102)和底部支承平面(62、104)，顶部切削平面(60、102)带有至少一个切削刀刃(70、72、128、130)。顶部切削平面(60、102)包括用于与位于相应的刀件槽(14、114)内的相应的接合部分(66、110)匹配的接合部分(64、108)。夹紧楔(18)将切削刀件(12、100)靠着相应的刀件槽(14、114)夹紧。在刀具(10)运行期间在切削刀件(12、100)的接合部分(64、108)和相应的刀件槽(14、114)之间产生的剪切阻力大于在切削刀具(10)运行期间产生的离心力。在示例性的实施例中，接合部分(64、108)被示出为多个锯齿(67、120)。切削刀具(10)高速铣削运行特别有用。 | 1
CN101508086 | 本发明公开了一种切纸刀具刃磨的方法，对切纸刀具的刃磨分别采用粗磨、精磨和超精抛光刃口的工艺方法，粗磨时将切纸刀磨损变钝和崩刃的刀口全部磨掉；尤其在精磨时，它采用了2800r/min高转速精磨砂轮磨头精磨切纸刀刃口较小的磨削余量，大大减小了磨削应力，充分的冷却，避免了磨削裂纹的产生，精磨时锋利的刃口经随后油石超精抛光，增加了切纸刀的强度，有效的延长了切纸刀的使用周期，减少了刀具重磨次数，提高刀具了使用寿命，因减少了更换刀具所带来的设备维修，使设备运转效率和生产效率大大提高。 | 0
CN101531010 | 提供一种刀具装置，该刀具装置不存在在剪切的被剪切介质的记录面上产生损伤的顾虑。刀具装置(20)具有：第一刀具(37)，其设置于被剪切介质(P)的表面侧；第二刀具(38)，其设置于相对于所述表面侧的相反侧即背面侧，且与第一刀具(37)协作来剪切被剪切介质(P)；刀架(30)，其保持第一刀具(37)和第二刀具(38)，且在被剪切介质(P)的宽度方向(X)上移动；导向部(25)，其在宽度方向(X)上引导该刀架(30)；以及剪切后引导部(36)，其设置在刀架(30)上，其使比第一刀具(37)和第二刀具(38)更靠被剪切介质(P)的进给方向下游侧的被剪切后的被剪切介质(P2)与所述背面接触并将其引导向所述表面侧。 | 1
CN101537576 | 本发明涉及机械加工技术领域，公开了一种刀具夹持装置，包括固定座、刀具夹座，所述刀具夹座上设置有用于安装刀具的刀具安装孔和用于固定所述刀具夹座的刀柄，所述刀柄安装在所述固定座上的刀柄安装孔内；在所述刀具安装孔的尾部至所述固定座的表面之间形成与所述固定座的外部连通的排屑孔，所述排屑孔在所述固定座的表面具有开口。在刀具的工作过程中，在主动件旋转离心力的作用下，进入刀具安装孔内的细小颗粒将顺着刀具安装孔、排屑孔被排出到所述固定座外部，避免了细小颗粒堵塞在刀具的刀头与卡紧套筒之间，不会影响刀具的旋转性能，减小了刀具及刀具夹持装置的磨损，延长了刀具及刀具夹持装置的使用寿命。本发明还提供了一种铣刨机。 | 1
CN101541458 | 本发明涉及一种用于旋转切削加工的切削部。所述切削部(10)包括含有至少一个切削刃的切削刃装置(13)，所述切削刃与所述切削部为一体。所述切削部包括用于将切削部安装至支座的紧固装置(12)。所述切削部包括用于扳手的夹紧装置(14A、14B)，所述扳手用于将切削部安装至支座。所述切削部(10)包括基本上为圆形的中间部(14)，该中间部(14)设置在第一紧固装置(12)和切削刃装置(13)之间。所述中间部(14)包括至少一个摩擦面(14A)，该摩擦面(14A)具有一个或多个凹口(14B)或一个或多个凸起，用于与扳手配合。所述凹口或凸起具有基本径向延伸的部分(14C)。 | 1
CN101543169A | 本发明公开了一种园艺切割工具，包括主机壳体，设置于主机壳体内的马达、与马达相连接的驱动装置、由驱动装置驱动的可更换的刀具组件，所述刀具组件包括两个相对作往复运动的刀具，所述驱动装置通过连接装置至少在一个驱动方向上驱动一个刀具，所述连接装置包括固定设置于驱动刀具的第一连接件，以及与第一连接件啮合的第二连接件，所述第二连接件可拆卸地配接于驱动装置，以至于能方便将刀具组件从主体上进行拆卸或者更换安装。 | 1
CN101543380 | 一种搅拌杯的刀具联接结构，包括转动设置在搅拌杯内的刀具组件和转动设置在杯盖组件中的驱动轴，驱动轴外端与驱动电机传动连接，内端通过驱动连接头与刀具组件联接，其驱动连接头与刀具组件的配合端面之间设置有弹性顶出装置，以减少配合间隙，并实现开盖时驱动连接头与刀具组件自动分开。本发明通过在驱动连接头与刀具组件的配合端面之间设置有弹性顶出装置，当杯盖组件与搅拌杯扣合时，确保驱动连接头与刀具组件连接紧密性，有效减少震动、噪音和磨损；打开杯盖组件时，弹性顶出装置将刀具组件与驱动连接头分离，解决因刀具组件立于驱动连接头上引发误操作而带来的危险，并有效防止刀具对人体造成的伤害。其结构简单合理、安全可靠寿命长。 | 1
CN101543901 | 本发明属于复杂微纳结构和器件的微加工技术领域，涉及一种基于聚焦离子束(Focusedionbeam，FIB)技术的微刀具加工方法，该方法是将FIB技术的应用扩展到微型刀具的加工中，在设计组建的聚焦离子束系统与高精度的旋转器相结合的实验平台上，利用聚焦离子束的铣削功能对不同材料的刀具毛坯进行复杂三维结构的微刀具加工。通过设定恰当的聚焦离子束加工参数以及精确控制刀具毛坯与离子束入射方向之间的方位，输入不同的灰度图像精确控制FIB铣削，能够加工各种复杂几何形状的微刀具。与其他传统的刀具加工方法相比，本发明提出的方法具有精度高、可重复性强、应力应变小、可在线观测、适用于各种材料和几何形状等优点。 | 0
CN101549468 | 本发明公开了一种基于影像的刀具在线检测与补偿方法，用于在线检测机床上的刀具磨损量并基于磨损量进行补偿，包括以下步骤：布置摄像装置，且通过该摄像装置摄取设置在机床上的刀具的影像；对所摄取的刀具的影像进行校正；提取刀具的特征；通过所述摄像装置参数标定，将刀具的特征转换为刀具的实际尺寸；将刀具的实际尺寸与预设的刀具尺寸进行比较，生成补偿信号；以及将所述补偿信号供给至机床控制器，并利用机床控制器来驱动伺服电机补偿刀具磨损所产生的偏差。 | 0
CN101559498 | 本发明提供一种超声波金属表面加工刀具，其结构包括刀具头、变幅杆、变幅杆座、弹片、压块、挡油板和压力或位移显示装置，变幅杆设置在变幅杆座内，变幅杆座通过弹片与压块连接，在变幅杆座上设置有压力或位移显示装置，其创新点是：1)变幅杆的小端与工具头接触部分制作成圆锥面、斜面或球面，使超声波能量的输出形成一定的角度，可处理一般超声波表面加工装置不能加工的零件；2)刀具头通过工具座调整垫设置在变幅杆座上；3)变幅杆座内设置有进油和回油通路；4)变幅杆的小端和刀具头接触部分的变幅杆座上设置有挡油板。本发明与现有技术相比，能够对到台阶根部距离尺寸要求较小的回转体阶梯面进行超声加工，可加工更小的内孔，可在立车、卧车和镗床等多种机床上配套进行超声加工。 | 1
CN101559501 | 本发明公开了一种钻床刀具快换装置，主轴(16)的主轴锥孔内设快换变径套(17)，快换变径套(17)的端部伸入横向孔(21)内；在主轴(3)的外圆上位于横向孔(21)的位置，设滑动外套(10)，滑动外套(10)与主轴(16)为滑动配合；设一个退卸横销(13)穿过横向孔(21)，退卸横销(13)的两端固定在滑动外套(10)上。另外，本发明还提供了上述快换装置的刀具快换方法。采用上述技术方案，实现不停车快换刀具和自动退卸刀具，方便地实现了自动退卸刀具和快换刀具。该装置具有与快换变径套配合使用的功能，也具有独立使用的功能，操作方便快捷、结构简单、易于制造、传递扭矩大。 | 1
CN101574747 | 本发明涉及一种曲柄销铣床用刀具及安装在其上的不重磨刀片，其可有效地降低切削阻力，保持很高的刀具本体的强度，并容易制造。因此，在形成近似梯形平板状的刀片本体(20)的被相对配置的一对长侧面(22、22)和刀片本体(20)的上下面(21、21)的交叉棱线部形成有切削刃。在形成于刀具本体(10)的周面的第一刀片安装座(13)上安装刀片，使刀片本体(20)的厚度方向与刀具本体(10)的径向大致一致，将形成于刀片本体(20)的锐角拐角部(24A)的曲线刃(25A)提供给切削。在形成于刀具本体(10)的端面(12A(12B))的第二刀片安装座(14)上安装刀片，使刀片本体(20)的厚度方向与刀具本体(10)的轴线(O)方向大致一致，将形成于刀片本体(20)的钝角拐角部(24B)的曲线刃(25A)提供给切削。 | 1
CN101575973 | 一种包括切削机构的采矿机，该切削机构具有臂和连接到该臂的大于一千磅的大配重。该采矿机还包括第一圆盘刀具，该第一圆盘刀具适于接合待开采的材料并安装在第一圆盘刀具组件上，用于偏心驱动第一圆盘刀具，第一圆盘刀具组件安装在该大配重内。采矿机还包括至少第二圆盘刀具，该第二圆盘刀具与第一圆盘刀具组件分隔开并适于接合待开采材料，而且安装在第二圆盘刀具组件上，用于偏心驱动第二圆盘刀具，该第二圆盘刀具组件安装在该大配重内。 | 1
CN101578152 | 本发明涉及一种镗孔刀具(1)，包括：基体(2)和刀具夹(4)，所述刀具夹(4)相对于所述基体可调节；以及平衡块(6)，所述平衡块(6)以所述刀具夹(4)在一个方向上移动时所述平衡块(6)基本在相反方向上移动的方式联接至所述刀具夹(4)。所述刀具夹(4)还有所述平衡块(6)都分别至少部分地布置在所述基体中的孔(8)内。为提供具体适用于高转速、制造起来经济且还提供可靠的精确平衡功能的上述类型的钻削刀具，根据本发明提出将刀具夹(4)和平衡块(6)布置在所述刀具的所述基体的同一所述孔内。 | 1
CN101590614 | 一种基于形状复制的数控铣削加工刀具磨损测量方法，属数控铣削加工刀具磨损测量领域。将工件材料和复印材料安装在同一数控机床工作台上；实验前先将刀具初始形状复制在复印材料上，即将刀具沿机床主轴轴向在复印材料上进给预设距离，将刀具形状复制在复印材料上；上述复印材料为对刀具磨损忽略不计的易加工材料；按设计的实验方案对加工材料进行加工，同时每次加工完成后，将磨损后的刀具形状复制在复印材料上；在全部加工过程完成后，对复印材料上所有刀具磨损几何元素形状进行数学处理并测量。本发明将形状复制引入刀具磨损测量中，提高了机床利用率，减少数控加工实验成本和时间，刀具磨损测量设置简单，不需机床停机即可获得刀具磨损量。 | 0
CN101596607A | 本发明属于机械切削刀具制造技术领域，特别是涉及一种硬质涂层刀具及其制备方法。该刀具为采用多弧离子镀膜法制备的TiZrN+Zr/Ti+Ti复合涂层刀具，刀具表面为合金氮化物TiZrN层，TiZrN层与刀具基体之间具有Ti和Zr/Ti过渡层。该刀具表面的TiZrN层有着很高的硬度和强度、较低的摩擦系数、较好的抗氧化性能和热稳定性、高抗热震性能，优异的抗磨损和抗腐蚀性能，切削过程中可达到减小摩擦、阻止粘结、降低切削力和切削温度、减小刀具磨损的目的。该涂层刀具可广泛应用于干切削和难加工材料的切削加工以及有色金属的切削加工。 | 0
CN101596727 | 本发明公开了一种组合刀具及其安装该组合刀具的组合刀架，其特征在于组合刀具一组至少由二把以上刀具组成，组合刀架至少有第一刀架和第二刀架二层组成；优点是将刀架设计成多层组合，每层刀架上都装有由多把多种型状刀具组成的组合刀具，这样组合刀架不仅一次移动可对工件进行多次切削，分散了刀刃对工件的一次切削量，二层刀架之间有空隙，这样可以使切削下来的木屑顺利从空隙中通过，大大提高了加工工件的质量，并且组合刀具由多把多种型状的车刀组成，车刀之间可任意对换，这样对换能拼出多种不同型状的式样，当刀刃碰到树结等硬物缺损时，只须对缺损车刀的刀刃进行修正，无须对整把成型组合刀进行修正，这样既节省工时又节约了刀具成本。 | 1
CN101600528 | 用于工具机的、尤其是用于锤钻的刀具夹持装置(2)，包括一刀具夹(3)，一插接式刀具(4)可插入该刀具夹中，该插接式刀具可通过一锁止装置被锁止在该刀具夹中。所述锁止装置包括一锁止元件(7)，该锁止元件可在一解锁位置与一锁止位置之间移动。此外，一闭锁件(8)被保持在所述刀具夹持装置中及可被所述插接式刀具移动，所述锁止元件在所述锁止位置中的运动被所述闭锁件阻止。 | 1
CN101602123 | 本发明公开了一种铣削用可转位刀片、铣削刀具及铣削刀具安装方法，该铣削用可转位刀片包括刀片本体，刀片本体由上表面、下表面以及连接上下表面的侧面围成，刀片本体设有刀片中心孔，上表面具有前刀面，各侧面均具有后刀面和后隙面，后刀面与前刀面相交，后隙面与下表面相交，相邻两侧面中一侧面的后刀面与前刀面相交形成直线刃，另一侧面的后刀面与前刀面相交形成波形刃，它具有可在大切深、大进给的情况下实现高效加工的优点。该铣削刀具在刀具本体上设有两个以上刀片座，通过该安装方法将铣削用可转位刀片安装于铣削刀具的刀片座上，使相邻铣削用可转位刀片的直线刃和波形刃相间分布，具有便于安装，可提高工件表面加工质量、经济性好的优点。 | 0
CN101607307 | 本发明涉及机械刀、剪、模具的制造技术领域，特别是一种高合工钢机械刀、剪、模具坯料制造方法及坯料。该是将高合金工具钢作为自耗电极，通过电渣熔接在预铸的本体母材上铸成的凹槽内。并依此方法制造刀具坯料、剪具坯料和模具坯料等。本发明方法所采用的电渣重熔是一种由熔渣产生电阻热源而获得纯洁金属，提高纯度，含低硫，减少非金属夹杂的熔炼方法，它重熔后的金属组织洁净，均匀，致密。本方法不但使刃口材料获得比铸锭(自耗电极)更好的质量而且又与本体母材熔接复合，因此是一种二者合一的工艺(即有利于简化生产工艺的一步法)。由于达到冶金结合的效果，因此复合的坯料适合制成各种工况用的刀、剪、模具产品。 | 0
CN101615022A | 一种基于曲面重构的三轴数控机床刀具半径的补偿方法，是基于截平面法生成刀具路径，即把刀位轨迹规划在一组相互平行的平面上，再经后置处理生成有补偿参数的数控加工程序；具体方法是：先分析数控加工程序中的G01代码，提取所有刀位点，实现刀位点所在加工曲面的快速重构后，分别计算刀位点所在曲面上的每个刀位点的单位法矢量，再将每个刀位点的单位法矢量作为刀具半径补偿矢量保存在该刀位点的G01代码中，构成扩展的G01代码；当刀具半径改变时，通过扩展的G01代码中的刀位点与半径补偿矢量计算切触点坐标，并根据变化的刀具半径生成新的刀位点，实现三轴数控加工过程中刀具半径的实时补偿；解决了因丢失加工曲面几何信息、不能在线补偿刀具的难题。 | 0
CN101622086 | 一种对板状工件尤其是金属板进行加工尤其是切割和/或成形的刀具，包括第一刀具部件(2)和第二刀具部件(3)，它们在行进方向(4)上相向移动以对布置在刀具部件(2，3)之间的工件进行加工，其中至少一个加工装置(11)设置在第一刀具部件(2)上且至少两个配对装置(15)设置在第二刀具部件(3)上，第一刀具部件(2)上的加工装置(11)和第二刀具部件(3)上的配对装置(15)绕至少一个定位轴线(5)彼此相对旋转，第二刀具部件(3)上的配对装置(15)在加工装置(11)和配对装置(15)的相对旋转移动方向上相互跟随，并且通过所述相对旋转移动，用于加工工件的加工装置(11)和配对装置(15)通过至少一个限定的加工参数被相互指定。通过向不同的配对装置(15)指定加工装置(11)，至少一个加工参数被不同地限定。 | 1
CN101625298 | 本发明一种切削刀具材料快速选择方法，该方法有五大步骤：步骤一：选出市场现有适合于加工某种工件材料的多种刀具材料；步骤二：安排以刀具材料为对比因素的单因素刀具磨损实验；步骤三：每组磨损实验只进行初期磨损实验；步骤四：计算、比较各刀具初期磨损速度值；步骤五：根据本发明评价准则，快速优选出合适的刀具材料。该方法运用刀具磨损的统计分析研究成果，能够在刀具材料选择时避免标准刀具磨损实验，从而快速、有效的选出一种或几种优化的刀具材料。本发明在金属切削领域内具有广泛的实用价值和应用前景。 | 0
CN101631636 | 一种切削刀具，包括切削刀片，所述刀片包括切削刃。所述切削刀具还包括刀夹，所述刀夹包括刀片夹具和大致柱形的基底部分，所述刀片夹具用于相对于所述刀夹的邻接表面夹紧所述刀片。所述切削刀具还包括刀架本体，所述刀架本体具有柱形开口，所述刀夹的所述基底部分被布置在所述柱形开口内。设置了包括楔块的刀夹夹具，用于相对于所述刀架本体夹紧所述刀夹。在所述刀片相对于所述刀夹的所述邻接表面被夹紧且所述刀夹相对于所述刀架本体被夹紧时，所述切削刃延伸超过所述刀架本体的外周围。 | 1
CN101637944 | 一种切割刀具包括具有中心孔(11)的圆片式刀具体(10)，固定于该刀具体外缘多个 独立的刀刃(20)，所述每个刀刃(20)沿刀具体(10)的螺旋线方向设置，该螺旋线由圆 片式刀具体(10)的中心孔(11)向外缘展开，所述每个刀刃(20)由刃口(21)向刃底( 22)呈曲线形。所述两个刀具片(13)之间夹设有圆盘式的刨刀(14)，所述两个刀具片( 13)与刨刀(14)之间通过焊接或铆钉固定为一体。本发明这种新型的切割刀具具有自身引 风冷却、刃体对刀刃部分支撑力度大、切割后的废屑不飞扬的特点，而且，这种新型的切割 刀具开槽方便、快捷，还特别适合双动力切割工具使用等等优点，具有良好的经济性和实用 性。 | 1
CN101642825 | 本发明提供一种线路板雕刻机刀具的自动选择方法，首先生成隔离路径，沿着线路板顶层或底层所有线路铜箔的外围走一次刀，使要保留的铜层与要铣掉的铜层分离；然后采用类似种子填充的方法进行线路是否完全被隔离的验证与判断；最后用以上方法对常见的几种刀具参数进行检查，以确定合适的刀具参数。本发明通过软件自动分析、验证整张线路图形上的进刀情况，得出能达到线路加工要求的最优刀具设置参数的，使线路板雕刻机的参数选择变得十分容易，大大降低了操作的难度。 | 0
CN101652211 | 一种具有可更换的尖端的刀具，包括刀具主体(125)，其包括尖端保持部分；刀具尖端，其具有适合于邻近尖端保持部分(127)设置的杆部，尖端保持部分(127)包括：限定轴向开口(131)的壁(129)，壁具有至少一个径向开口(133)；至少一个锁定元件(139)，其设置在径向开口(133)内，并且，随着夹紧环(141)围绕刀具主体(125)的纵向轴线转动，夹紧环的锁定元件接触表面(143)接触所述至少一个锁定元件(139)，并促使其通过径向开口(133)，并且进入刀具尖端(123)的凹进(137)中。还公开了一种保持刀具尖端的方法。 | 1
CN101652213 | 本发明提供一种具有多个切削刃的切削刀具，该切削刀具包括具有纵向轴线的刀具本体、包括第一前缘的第一切削刃和包括第二前缘的第二切削刃，第一前缘在围绕纵向轴线旋转时限定第一型廓，第二前缘在围绕纵向轴线旋转时限定第二型廓，且第一型廓与第二型廓互不相同且适合于接连地切削工件。本发明还公开了一种方法。 | 1
CN101652214 | 一种切削刀片(21)，包括具有第一表面、第二表面和中间表面的主体。中间表面包括大致柱状主表面(31)和从主表面径向向内延伸的至少一个凹进表面(33)，主表面(31)和凹进表面(33)在第一表面和第二表面之间延伸。切削刃(39)由主表面(31)和凹进表面(33)之间的交线限定。 | 1
CN101652216 | 一种用于将切削部件(30，230，430，530)附接到刀具本体(13，513)上的系统，包括销(50，150，250，450，550)、夹紧螺栓(60，260，460，560)和调节螺栓(70，270，470，570)。销具有纵轴线并至少具有第一附接孔(52，152，452)和第二附接孔(53，153，453)。夹紧螺栓具有形成以用于将切削部件可松开地固定到刀具本体上的夹紧部，并且具有形成以被可松开地固定在销的第一附接孔中的第一附接部(61)。该系统可具有调节螺栓，该螺栓具有形成以用于调节切削部件相对于刀具本体的位置的调节部并且具有形成以被可松开地固定在销的第二附接孔中的第二附接部(71)。 | 1
CN101658350 | 本发明公开了一种戒指圈体上多平面的加工方法、设备及其刀具，其加工刀具通过一刀具杆装配在所述加工设备上，所述刀具设置包括一周边尺寸不大于戒指圈体直径的基体，装配在所述刀具杆上；在所述基体上设置有至少一金刚石刀片；所述基体设置为条形，并包括一第一半部和一第二半部，该第一半部和该第二半部通过螺栓固定，用于夹持所述金刚石刀片。本发明所提供的一种戒指圈体上多平面的加工方法、设备及其刀具，由于刀具的基体尺寸采用了周边尺寸不大于戒指圈体直径，实现了刀具轻便、小巧、占用面积小、灵活性强的特点，提高了生产加工效率，并且采用了由一片或多片金刚石刀片组合而成的刀片，在戒指圈体加工生产时，实现了戒指圈体的多个平面的加工工艺。 | 0
CN101659020 | 一种适合于金刚石刀具制造的热-机耦合刃磨工艺，它涉及一种适合于金刚石刀具制造的刃磨工艺。本发明解决了现有的金刚石刀具的机械刃磨工艺无法解决金刚石刀具刃口锋利度优于10nm的问题。本发明的方法步骤为：调节金刚石刀具刃磨机床平衡；钢制研磨盘工作表面经过精车成形后热处理，并精细抛光，达到镜面效果；对研磨机床主轴系统进行精细动平衡；装卡金刚石刀具，刀体卡具调水平；打开气源，开启金刚石刀具刃磨机床电源，调节机床主轴转速；调整前刀面刃磨方向为易磨方向，调节刀具前角；在研磨速度为33.96m/s、研磨压力为5.95N、研磨时间为5min的条件下刃磨刀具。本发明具有刃磨工艺简单、成本低、效率高的特点，可刃磨出优于10nm刃口锋利度的金刚石刀具。 | 0
CN101660031 | 本发明公开了一种钢制工件的深冷处理工艺，特别适用于刀具使用厂家提利用深冷处理方法提高成品高速钢刀具的使用寿命。其特征是对成品高速钢刀具不再进行淬火和回火处理，直接进行周期式循环深冷处理，采用液体法直浸式深冷，液氮温度为-185~-196℃。根据不同材料选择深冷循环次数。不同钢种采用不同升温方式。本发明深冷处理工艺的效果和益处是为使用成品刀具的厂家提供了一种周期式循环深冷处理工艺，解决了高速钢刀具使用寿命低的问题。不进行淬火和回火处理，为厂家节约了能源。采用的周期式循环深冷处理时间明显少于一次长时间深冷处理，节约了时间，提高了生产效率。考虑了不同材料的升温方法，稳定了深冷效果。 | 0
CN101663139 | 本发明涉及一种尤其是用于切割如肉类或鱼类食物的切割刀具，其具有设置成可围绕旋转轴线转动的刀片和构成为电动机的驱动装置，所述驱动装置具有旋转的转子和静止的定子，所述旋转的转子和静止的定子相互配合用于驱动所述刀片并且在操作所述切割刀具期间使所述刀片处于旋转运动。根据本发明提出，所述转子(32)可围绕所述旋转轴线(A)转动、与所述刀片(33)抗扭地连接并且在操作所述切割刀具(1)期间与所述刀片(33)一起围绕所述旋转轴线(A)转动。以这种方式提供切割刀具，所述切割刀具在其结构方面被改进，使得简化了所述刀片的驱动并且改进了所述切割刀具的操纵性。 | 1
CN101670470 | 本发明涉及金属切削的数控机床使用的刀具，特别是一种精绞刀具。它由刀具柄部和与刀具柄部一端连接的刀刃部一端连接，其特征在于：所述的刀刃部另一端具有倒棱结构，刀刃部具有螺旋形刀具刃，螺旋形刀具刃之间为螺旋形排屑槽。它主要解决上述现有精绞刀具使用中所存在的缺先，进行金属切削时加工时间长的缺陷，同时解决加工后孔的直线度、位置度不稳定和深孔加工的排屑问题，提高生产效率。 | 1
CN101670524 | 本发明提供一种可轴向调节的刀具架，本质上由带有附件的主体(1)构成，主体的凹槽(2)中滑动安装用于安装刀具(4)的活动部件(3)。其中，活动部件(3)与横向调节环(5)协作，横向调节环(5)通过球轴承装置(8)可自由旋转地安装在带有所述凹槽(2)的主体(1)的端部并与所述端部横向固定，并且呈设有内螺纹(5′)的套筒的形式，所述球轴承装置(8)提供轴向间隙保证，当利用与活动部件(3)的相应部件(7)协作通过牵引进行紧固的至少一个紧固装置(6)来紧固所述活动部件(3)时，调节环(5)的近端面(51)靠在主体(1)的相应末端外支撑凸缘(1′)上，调节之后，活动部件(3)被锁定在工作位置上。本发明更特别适用于多轴、多柱机器中使用的单元、模块或其它刀具架的制造领域中，用于将刀具精确安装在这些机器中。 | 1
CN101670532 | 一种刀具磨损补偿系统，包括一控制器及一选择单元，所述控制器包括一存储模块、一调用模块及一补偿模块，所述存储模块用于存储刀具的编号及其状态资料表，所述状态资料表内存储刀具在不同加工条件下的第一参数及第二参数的对应关系，所述选择单元用于选择加工时所使用的刀具的编号，所述调用模块用于根据所选择的刀具的编号调用所选择的刀具的第一及第二参数，所述补偿模块用于根据所述被选择的刀具的第一及第二参数调整刀具的加工参数。上述刀具磨损补偿系统不需要在每次循环完成时对刀具进行测量并通过人机界面进行调整，节省了整体加工时间。本发明还提供了一种刀具磨损补偿方法。 | 1
CN101670592 | 本发明公开了一种塑料挤出制品切削机构和所用刀具。其中塑料挤出制品切削机构，包括：刀座，用于安装刀具；支架，安装在切割机的随动机架上，使其与挤出型材同步运动；进给子机构，驱动所述刀座做进给运动；驱动装置，安装在所述刀座上以驱动所述刀具做切削运动；所述刀具为无齿圆刀，且该刀具为单面刃时的刃口角度为2~6度，为两面刃时刃口角度4~12度。使用本发明的切削机构和刀具具有切割噪音小，不会产生尘屑，且型材断面质量好的特点。 | 1
CN101678476 | 本发明涉及一种可旋转驱动的切削刀具，优选被设计成带有集成的冷却/润滑剂供给系统的精加工刀具，所述刀具用于加工孔，优选用于加工通孔。例如被设计成铰刀的所述刀具具有切削部分(324)，在所述切削部分上形成多个刀刃或者说切削刃与多个排屑槽(330)，刀具还具有刀杆(326)，所述刀杆在背对切削部分的一侧形成夹紧部分。为了更加有效地给刀刃供给冷却/润滑剂，同时提高制造工艺的经济性，在夹紧部分中形成多个与排屑槽数量相同的冷却/润滑剂通道(338)，所述冷却/润滑剂通道各自具有一个轴向排出口(342)并且沿着刀杆通向切削部分的相应排屑槽。 | 1
CN101678485 | 本发明涉及一种带有集成的冷却/润滑剂供给系统的可旋转驱动的切削刀具，优选被设计成精加工刀具，例如高效铰刀，所述刀具用于加工孔，优选用于加工通孔。所述刀具具有切削部分(124)，在所述切削部分上形成多个刀刃或切削刃与多个排屑槽，所述刀具还具有刀杆(126)，所述刀杆在背对所述切削部分的一侧形成夹紧部分(122)。为了更加有效地给切削刃供给冷却/润滑剂，同时提高制造工艺的经济性，在所述夹紧部分中形成多个与排屑槽数量相同的冷却/润滑剂通道(138)，所述冷却/润滑剂通道各自具有一个轴向排出口(142)。从所述冷却/润滑剂通道中流出的冷却/润滑剂类似以“自由漂浮”的方式但在必要时由刀杆的外径支撑地被供给到所述切削部分的相应排屑槽中。 | 1
CN101687258 | 一种可嵌入刀具，其包括一个相对于侧边基准线(53)与刀具架支架套壳(50)侧边对齐安装的侧表面(3)，所述侧表面包括一个具有分别支承第一和第二侧边对齐导向面(41，42)的第一(31)和第二(32)侧边对齐面的对齐鼻形拱(39)。所述侧表面还包括一个位于一定距离处的用于支承第三侧边对齐导向面(43)的第三侧边对齐面(33)，所述第一(31)、第二(32)和第三(33)侧边对齐面以这样一种方式两两相交，这种方式保证相对于相对的所述侧边导向壁面对齐在一个选定的行程位置。 | 1
CN101687259 | 一种多件式刀具组件，包括具有外螺纹的阳螺纹构件以及具有开口和内螺纹的阴螺纹构件，所述开口适于接纳所述阳螺纹构件的至少一部分达到预定深度，而所述内螺纹适于与所述阳螺纹构件的外螺纹相配合。当所述阳螺纹构件被接纳于所述开口内，达到预定深度时，所述外螺纹与所述内螺纹之间的几乎所有的作用力都沿着所述阴螺纹构件的轴线定向，且所述刀具组件的工作部分被设置在所述阳螺纹构件和所述阴螺纹构件中的一个上。 | 1
CN101687260 | 本发明涉及一种铣削滚珠座圈的方法，所述滚珠座圈具有近似椭圆轮廓，该椭圆轮廓具有基本垂直于滚珠座圈的基线延伸的第一半轴和垂直于第一半轴并垂直于滚珠座圈的纵向方向延伸的第二半轴，其中使用边铣刀具来制造滚珠座圈，且该边铣刀具的外周切削刃制造滚珠座圈的所述椭圆轮廓，其中边铣刀具的切削刃在包含铣刀轴线的截面中也具有椭圆轮廓，该椭圆轮廓的第一半轴垂直于边铣刀具轴线延伸，而该椭圆轮廓的第二半轴平行于边铣刀具轴线延伸。为了提供铣削滚珠座圈的方法和相应的边铣刀具，其中一方面，该边铣刀还允许在相对较简单的加工中心上制造VL接头的滚珠毂中的滚珠座圈，而另一方面，还可以用同一个铣削刀具改变所制造的滚珠座圈的轮廓，根据本发明建议，切削刃的第二半轴b’与第一半轴a’之比大于待制造的滚珠座圈的情形中的第二半轴与第一半轴之比，其中滚珠座圈的与铣削刀的切削刃定位在一起的部分上的突起中的边铣刀具的轴线与滚珠座圈轮廓的第二半轴形成不同于0°的装置角。 | 0
CN101690673 | 本发明提供了一种人体组织病理活检微创取样专用手术刀具组件及活体取样术的工艺方法；该刀具组件由管状金属导位器、圆管式手柄、取样刀具、圆柱形手柄等部件组成。手术时，首先将管状金属导位器连接在圆管式手柄上并将管状金属导位器刺入人体拟检组织；其二将固定在圆柱形手柄上的取样刀具插入管状金属导位器内孔并使得固定取样刀具的圆柱形手柄插入圆管式手柄内腔；其三将取样刀具沿着管状金属导位器内腔管壁按既定尺度刺入人体的拟检组织部位；其四，旋转圆柱形手柄及刀具，并将圆柱形手柄连同刀具从拟检组织内拔出，拉出管状金属导位器。此时取样刀具端头的斜刺形刀刃将衔带拟检活体组织一并拉出体外，则病理切片的活体组织取样微创手术结束。 | 0
CN101690978 | 本发明公开了一种周期性沉积的多涂层刀具及其制备方法，该多涂层刀具包括刀具基体和所述刀具基体上沉积的涂层，该涂层包括一复合涂层，该复合涂层是以“TiN层到TiSiN层到TiAlSiN层到TiSiN层”为一个周期的多周期涂层。本发明通过简单工艺、常规设备、低生产成本制备出来的该多涂层刀具能表现出高硬度、高强度、优异的高温抗氧化能力和高温稳定性，并且涂层与基体之间表现出良好的结合强度。 | 0
CN101692233 | 本发明涉及一种开放式数控刀具信息存储方法及系统，适用于数控刀具管理系统中的刀具信息存储。本发明的基本思想是：采用分类、分级及分层的开放式信息存储与检索技术，将要保存的数控刀具信息分解为刀具家族关系信息、刀具结构信息、刀具数据信息三部分；分别存储于“刀具家族关系表”、“刀具结构表”、“刀具数据记录表”中，并且它们之间采用链式存储结构。这样不管每个数控刀具的结构信息差异有多大，都可以通过“刀具家族关系表”确定其家族关系，并通过指向“刀具结构表”的地址指针，得到该数控刀具结构信息，通过指向“刀具数据记录表”的地址指针，得到其数据信息，有效节省刀具信息存储的空间，并提高刀具信息检索的效率。 | 0
CN101693347A | 本发明涉及测量技术领域，是一种基于图像处理的回转类刀具在机测量方法。高分辨率CCD相机连续摄取不同位置刀具的轴截面图像，再对每一个图像进行边缘检测，并提取轮廓点，存储在数组里。然后把多个轮廓进行叠加，得到回转类刀具的实际工作廓形及刀具参数。本发明可以直接在数控机床上测量出正在加工的刀具的参数，并且专门针对回转类刀具，通过叠加多幅不同相位的刀具图片，求得回转类刀具的包络廓形和刀具几何参数，可广泛应用于刀具补偿、基于刀具实际工作廓形的数控加工等领域。 | 0
CN101693348A | 本发明公布了一种加工中心用无线刀具破损检测装置及其检测方法，所述检测装置包括刀具长度检测装置和无线发射、接收装置，其中刀具长度检测装置由基座、可伸缩芯轴、第一紧固螺钉、第二紧固螺钉、弹簧组成，无线发射、接收装置由无线发射装置和无线接收装置组成。所述检测方法如下：安装所述加工中心用无线刀具破损检测装置于机床上，将所述无线接收装置的输出端连接于机床控制器的输入端子；工作时，由机床控制器控制刀具进给至设定的位置，刀具压下可伸缩芯轴，当机床控制器接收到无线信号，则机床继续执行；当机床控制器未接收到无线信号，则刀具已破损，机床停止工作，并且产生报警。本发明结构简单，不影响夹具的安装，无加工干涉。 | 0
CN101694572A | 本发明涉及一种提供自评价的数控刀具智能选取方法，属于先进制造工艺智能化决策领域。本发明基于成功选刀实例建立选刀知识库，同时基于多目标优化对备选刀具进行评价。其基本思想是：选刀人员按照不同的工艺类型，在系统的提示下输入相应的参数值，可以有选择地输入一个、多个或全部，系统采用多因素模糊综合评价的方法，通过“相似度”这一指标对知识库中保存的选刀实例进行评价，找出与当前实例最接近的刀具，即与目标刀具相似度最高的刀具；并通过“置信度”这一指标为上述结果赋予自评价能力，即对上述选刀方案的可信程度进行评价。最终呈献给用户满足加工需求的刀具的多种方案，为刀具的快速准备提供支持。 | 0
CN101696630A | 本发明涉及一种圆杆刀具，通过止挡部分的新颖结构可改善圆杆刀具的杆在夹紧套筒中的对中状况和杆的转动自由度，止挡部分被隔开于两个垂直于夹紧套筒长轴对准的冲压边之间并被向内冲压和/或挤压；冲压边延伸经过夹紧套筒圆周的一部分并且相互有一段距离，该距离与圆杆刀具的杆中的环形槽的宽度相应；止挡部分构成对着环形槽凸面槽底的同轴凹面对中段。 | 1
CN101709442A | 本发明涉及五金刀具制造技术领域，具体是一种合金刀具焊接后应力处理的方法。该方法通过焊接、表面处理、保温、热油定性等步骤处理合金刀具，使合金刀具的内应力得到消除。本发明的有益好处是能有效的消除焊接后产生的内应力，避免刀具产生焊接裂缝使合金刀片脱落，确保焊接质量。 | 1
CN101712127A | 本发明提出一种调整多轴箱组合机床上刀具安装长度的工装，所述工装包括有具有不同规格刻线的标尺、滑块和锁紧螺母；所述滑块垂直于标尺，下半部滑动地卡在标尺上，上半部高出标尺，与标尺形成直角关系，滑块上半部的侧面为与所需要调整的刀具配合的刀具配合面；在所述滑块和标尺通过锁紧螺母锁紧；所述标尺与滑块上半部的刀具配合面的同方向一端的端面为与安装刀具的主轴箱配合的配合端面。本工装利用游标卡尺的原理，使滑块可以在标尺上滑动，通过锁紧螺钉将滑动固定在标尺上的刻线处，因其可以根据不同的刀具安装长度要求，调整滑块的位置，以达到刀具安装长度调整要求，十分方便迅速可靠，可提高生产效率，减轻操作者劳动强度。 | 1
CN101713719A | 本发明属于五金工具领域或盾构机，确切讲是岩石切割刀具切削试验方法，其特征是：岩石切割刀具切削试验装置包括料箱移动装置、料箱回转装置、刀具装置、压下油缸装置、刀具移动装置、整体框架和刀具锁紧装置；整体框架是由四根带有预应力的拉杆将上、下横梁、中间横梁连接；整体框架与料箱移动装置采用刚性连接，料箱移动装置与基础连接；所述的料箱移动装置至少包括底座、导轨、工作台、液压缸；料箱回转装置于工作台上，而工作台固定于底座上的导轨；通过液压缸推动工作台，将料箱回转装置移动到工作区域进行工作。它能够真实模拟盾构机(TBM)实际工况，实现系统分析刀具的破岩和磨损过程。 | 0
CN101716647A | 本发明公开了一种碎纸刀具加工设备及其加工方法，用于将若干刀片以一定间距固定在刀轴上形成碎纸刀具，该加工设备包括伺服旋转机构和打压机构，伺服旋转机构包括伺服电机和夹紧装置，用于夹持刀轴端部并带动刀轴旋转；打压机构包括打压驱动装置和两打压模具，两打压模具位于刀轴两相对侧，两打压模具上分别具有若干打压块，且所述打压块穿过相邻刀片的间隙打压刀轴。本发明碎纸刀具加工方法采用步进式旋转打压的方式穿过相邻刀片间的间隙打压刀轴，使刀轴上的材料向刀片内孔方向流动，并在刀片两侧形成凸起将刀片固定在刀轴上形成碎纸刀具。本发明碎纸刀具加工设备及其加工方法可进行薄刀片碎纸刀具加工，且加工成的碎纸刀具整体结构性强。 | 0
CN101722336A | 本发明提供一种用于接纳第一切削刀具组的多个棒材切削刀具的棒材切削刀具头(20)，该棒材切削刀具头(20)具有用于接纳第一切削刀具组的n个棒材切削刀具的n个接纳开口(25.1-25.6)，这n个接纳开口都沿着具有第一切削刀具头标称半径(r1)的第一同心切削刀具头标称圆设置。在这样的构造中，可在单齿分度法中铣削第一螺旋齿锥齿轮(11)。棒材切削刀具头(20)还具有用于接纳第二切削刀具组的m个棒材切削刀具的m个接纳开口(26.1-26.6)，这个接纳开口都沿着具有第二切削刀具头标称半径(r2)的第二同心切削刀具头标称圆设置。在该具有m个棒材切削刀具的构造中，可铣削第二螺旋齿锥齿轮。因此，它是一个通用的切削刀具头(20)。 | 1
CN101722409A | 一种刀具加工方法包括先将一坯料铣切出具刀刃及排屑沟槽的刀具；然后将铣切后该刀具表面所产生的细微且锐利的切痕磨平；之后再对该刀具进行硬化处理；藉此可使得该刀具的表面较为光滑，而使其使用寿命增长及使其切削效率提高。上述的研磨步骤系利用一刀具研磨机来研磨该刀具，该刀具研磨机包括一机台、一研磨桶、一驱动马达及一夹持机构，该研磨桶可转动地设于该机台上，且其中可置入研磨料，该驱动马达可驱动该研磨桶转动，该夹持机构结合于该机台，且位于该研磨桶上方，可供夹持若干刀具，并使该些刀具于该研磨桶中自转；以使其能将刀具研磨出光滑的表面，而且并能使研磨的质量较为稳定。 | 1
CN101743081A | 本发明涉及一种模块式刀具系统，包括一个刀具基本夹具，该刀具基本夹具带有至少一个用于刀具架的杆的容纳孔，该刀具架经由一个夹紧装置可固定并且具有一个用于切削特别是用于车削工件的刀头，其中，经由一条输入管路引导多条冷却剂管路通过刀具基本夹具和刀具架，通过这些冷却剂管路，一种在压力下特别是在高压下输入的冷却剂可引导到各有效的切削刃的部位。根据本发明，在刀具系统的两个以其平面相互邻接的结构件之间的相应连接点通过一个管体桥接，该管体两侧固定在各结构件中，优选经由一种螺纹连接，其中，管体分别向外密封地通入各结构件的现有的孔中。 | 1
CN101743084A | 一种夹紧式刀具夹持器(10)包括一个刀具夹持器本体(12)以及用于夹紧一个切削镶片(22)的一个夹具(10)。该夹具(40)致使切削镶片(22)压靠在刀具夹持器本体(12)的一个接受镶片的凹座(14)的底部以及侧壁上。刀具夹持器本体(12)具有一个倾斜表面(34)，该倾斜表面在离开接受镶片的凹座(14)的方向上向内倾斜。该夹具(40)具有一个倾斜表面(50)，该倾斜表面作为一个斜坡件对刀具夹持器本体(12)的倾斜表面(34)起作用。一个引导销钉(60)在紧固或松开该夹具的过程中防止夹具(40)扭转。在紧固一个夹紧螺钉(52)时，夹具(40)的一个凸起(48)仅接合该镶片的一个安装孔(24)的一个内部后表面以及切削镶片(22)的顶表面(22a)。另外，仅有夹紧螺钉(52)的头部部分的一个前部下面(46a)接合夹具(40)的一个顶表面(22a)。 | 1
CN101745563A | 本发明所公开的是一种割伐农作物秸秆和竹木刀具不等厚钢坯的制备方法，所述刀具不等厚钢坯的横断面呈梯形，且其上底刀口的厚度，小于下底刀背的厚度，该制备方法以其依次包括a、开卷校平；通过多轧辊平直机令开卷钢板校平；b、加热；令经a步骤校平的钢板，通过加热装置加热至所述钢板的塑变温度；c、轧制；采用与所述刀具钢坯不等厚尺寸相符合的锥台状双轧辊对合模轧机，对经b步骤加热的钢板实施成型轧制；d、整形；采用多轧辊模轧机，对经c步骤轧制成型的制品，实施整形校直、校平，即制成所述刀具不等厚钢坯为主要特征，具有制备方法合理先进，工艺装备简单易造，生产效率高，产成品质量好等特点。 | 0
CN101745680A | 本发明涉及一种用于加工汽轮机、鼓风机等机械的转子榫槽、叶片榫齿的型线硬质合金铣刀，由整体结构的刃部和柄部构成，所述刃部的轮廓形状是枞树形或菌形，螺旋角β为15°~25°；所述刀具前角γ随着型线直径递增由8°递增到15°；刀具后角α随着型线直径递增由6°递增到12°；所述刀具后背刃带宽3~4mm，深1~2mm；所述排屑沟槽的不等分度为3°~8°。该铣刀的硬度高、耐磨性好、使用寿命长；结构合理，工作时抗力、振动小，适合高速切削。 | 1
CN101745843A | 一种刀具参数测量系统，用于测量数控机床的取刀工具取得的刀具的加工参数，包括一控制器及一光学感测器，所述控制器包括一换刀控制模块，用于控制所述取刀工具将刀具移至光学感测器的上方；一刀具控制模块，用于控制所述取刀工具将刀具从光学感测器上方下降至使所述刀具头部与光学感测器的一感测基准线同高度，并控制所述刀具沿垂直于所述光学感测器的感测基准线的方向穿过感测基准线，使得光学感测器发出的电信号产生电平变化；及一参数计算模块，用于接收所述所述光学感测器发送的电信号并根据所述电信号计算出刀具的加工参数。本发明还提供了一种刀具参数测量方法。本发明刀具参数测量系统及方法可快速进行刀具参数测量，从而节省测量时间。 | 1
CN101758279A | 本发明涉及一种刀具(10)，用于对多个工件(24)进行表面加工，该刀具带有驱动装置，用于作用到与该驱动装置连接的机轴上，在该机轴处刀具(10)与机轴可解除地固定，其中，刀具(10)具有至少两个工作面，所述工作面通过驱动装置作用以同时加工相关的工件。 | 1
CN101758423A | 一种属于电子测量技术领域的基于图像识别的旋转刀具状态多参数综合评价方法。具体步骤如下：基于CCD的高速旋转刀具瞬态图像捕捉，获得可靠清晰的刀具表面图像；利用支持向量机的刀具图像磨损区域分割，计算刀具表面的磨损面积来评价刀具的磨损程度；对刀具切削点进行三维图像重建，获得反映刀具磨损程度的大部分参数值；对工件加工表面图像进行纹理特征提取，间接得到刀具的磨损程度。本发明采用多个参数融合、比较，实现了旋转刀具磨损状态准确、定量的数字表征。 | 0
CN101762321A | 本发明提供了一种回转刀具高速空转噪声的测试方法，包括以下步骤：(1)将回转刀具装夹在机床主轴上，并设置于机床中心位置；(2)将回转刀具密封在一个隔音罩内，在隔音罩内放置一个麦克风，麦克风与回转刀具的中心位于同一水平面内，麦克风与回转刀具中心的径向距离为回转刀具半径的十倍以上，将麦克风的延长线从隔音罩侧面的引线孔引出，与外部的声学测量仪器连接，最后将该隔音罩固定在机床工作台上；(3)开动机床，用声学测量仪器对回转刀具噪声进行测量并经傅立叶变换得到噪声频谱图。本发明是在隔音罩内对回转刀具的高速空转噪声进行测试，测试结果不受环境、机床类型的影响，能够准确、方便的测出仅由面铣刀高速空转产生的噪声声压级。 | 0
CN101763048A | 基于变异Voronoi?Mountain的飞机复杂构件粗加工刀具选取方法，是在Voronoi?Mountain原理基础上，提出一种飞机复杂构件粗加工刀具自动选择的方法，该方法采用45°拔模方式构建变异Voronoi?Mountain拔模体，实现封闭槽、开槽粗加工的最大和最小通道计算，从而获取适用于槽粗加工的小刀直径，再通过可加工域的判定，根据单槽整体加工时间Tp最短的原则，自动判定刀具数量以及计算选用的大刀具直径，从而完成粗加工刀具的选择过程。该方法有效地解决了数控自动编程中的刀具优选问题，能明显减少用户交互编程的工作量，显著提高数控程序编制效率与加工效率。 | 0
CN101765478A | 一种用于切削加工工件的机床的刀具转塔刀架单元，具有：壳体(1)和相对于该壳体能绕轴线(3)旋转的刀具盘、用于使刀具盘旋转运动的旋转驱动装置(13，15)以及另一旋转驱动装置(19，23)，其特征在于，所述另一旋转驱动装置(19，23)作为调节马达设置用于控制闭锁装置(5，31，37)，该闭锁装置能实现在壳体(1)与刀具盘之间的可脱开的旋转闭锁。 | 1
CN101767121A | 本发明公开了一种碎纸刀具挤压加工设备，用于将若干刀片固定在刀轴上形成碎纸刀具，其包括基盒、进刀盖、挤压模具、进刀装置和旋转驱动装置，所述进刀盖与基盒配合且具有打开和压盖状态；所述挤压模具包括两旋转模具和一压合模具，两旋转模具轴向平行且可旋转地安装于基盒内，压合模具可旋转地安装在进刀盖上且轴向平行于旋转模具，所述碎纸刀具位于压合模具与两旋转模具之间；所述进刀装置安装于进刀盖上并对其产生相对基盒的压合力，使压合模具挤压刀轴；所述旋转驱动装置与旋转模具相连并驱动其旋转，所述旋转模具挤压刀轴并带动其旋转。本发明碎纸刀具挤压加工设备结构简单紧凑，加工方便，加工好的碎纸刀具整体结构性强、直线度高、不变形。 | 1
CN101767292A | 一种数控机床刀具补偿系统，包括至少一用于装设刀具的主轴、至少一与所述至少一主轴相对应的补偿装置、一控制系统及一与所述控制系统相连的对刀仪，所述补偿装置包括一与所述控制系统相连的致动元件、一设于所述致动元件上的传动元件及一设于所述传动元件上的调节平台，所述调节平台用于支撑工件，所述对刀仪用于测量主轴上刀具的长度，并将测量的刀具长度传输给所述控制系统，所述控制系统根据接收到的刀具长度值与其记录的所述刀具的长度值来计算出补偿值，并根据所述补偿值来控制所述致动元件工作，进而驱动所述传动元件运动，所述传动元件带动所述调节平台运动，以对所述刀具的磨损进行补偿。 | 1
CN101770222A | 一种数控机床刀具的在线管理方法，首先组建数控机床刀具在线管理系统，然后在刀具管理服务器上建立数据库，在车间刀库终端上开发相应的功能模块界面，在数控机床上根据所采用的数控系统的编程规则编制子程序，刀具管理服务器通过调用串口服务器中自带的函数，在机床和刀具管理服务器之间接收和发送信息，根据所读取的程序数据进行处理，对数据库进行改写或查询，并将查询到的信息送至相应的数控机床。本发明通过对全部加工中心及车间刀库终端进行联网，实现刀具信息的精确记录和查询，达到了减少刀具更换时间，充分利用刀具剩余寿命，节约人力资源，提高生产效率的效果。 | 0
CN101772391A | 一种具有刀具主体(30)和可释放地保持在刀具主体的槽口中的切削刀片(50)的切削刀具(20)。切削刀片(50)具有第一后刀片邻接面(157)和第二后刀片邻接面(158)以及第三前刀片邻接面(160)，且槽口具有第一后槽口邻接面(137)和第二后槽口邻接面(138)以及第三前槽口邻接面(40)。第一邻接面和第二邻接面(137，138，157，158)通过孔口与第三邻接面(160，40)分离开。第三前槽口邻接面(40)可以是凹入槽口底面中的承口或者自底面突出的突出部，且第三前刀片邻接面可对应地为自刀片的内表面突出的突出部或者凹入内表面中的承口。邻接力产生力矩，该力矩将刀片的邻接面压靠在刀具主体的邻接面上，从而基本相对于刀具主体固定刀片的定向。 | 1
CN101774036A | 一种采用陶瓷刀具加工机匣零件的方法，属于机械加工技术领域，机匣零件的材质为镍基高温合金或钴基高温合金，加工方法为：采用数控机床对机匣锻件进行加工，数控机床安装的刀具为陶瓷刀具，进给速度F\u003d0.15~0.23mm，切深\u003d0.5~1.7mm，控制刀具的转速S\u003d130~290rpm。本发明的方法采用陶瓷刀具替代传统的硬质合金刀具，通过设置合理的加工参数，加工获得机匣零件，与传统方式相比，提高加工效率60%以上，节约成本20%以上。 | 0
CN101778698A | 提供了一种能打磨圆筒蜗杆状刀具以研磨和加工内齿轮的齿面的打磨方法，更精确地，一种用于圆筒蜗杆状刀具的打磨设备以及一种内齿轮磨床。圆盘状的圆盘打磨机(13)与圆筒蜗杆状磨轮(12)啮合，所述圆筒蜗杆状磨轮的形状使得其直径从两个轴向端部朝中间部分逐渐增大以研磨内齿轮(11)。所述磨轮(12)围绕磨轮旋转轴(B)旋转，所述磨轮旋转轴(B)与竖直内齿轮(11)的工作旋转轴(C1)成预定轴角(A1)。所述圆盘打磨机(13)以与所述内齿轮(11)的扭转角相等的角度而布置，所述圆盘打磨机(13)围绕打磨机旋转轴(D)旋转，从而所述磨轮(12)与所述圆盘打磨机(13)在水平面内相对彼此转动，使得所述磨轮(12)与所述圆盘打磨机(13)相互啮合的同时转动。 | 0
CN101780649A | 一种刀具检测系统，用于检测一数控机床的刀具，所述刀具检测系统包括一激光感测器及一控制器，所述激光感测器包括一发射器及一接收器，所述发射器用于以一第一频率发射一激光，所述控制器用于判断所述刀具在所述发射器与接收器之间上下移动过程中所述接收器所接收到的激光的频率，并将接收器所接收到的激光的频率小于所述第一频率的瞬间所述刀具的位置记录为第一位置、将接收器所接收到的激光的频率等于零的瞬间所述刀具的位置记录为第二位置，以及根据所述刀具的第一位置及第二位置的坐标差以判断所述刀具是否发生偏摆。本发明还提供了一种刀具检测方法。 | 1
CN101786396A | 本发明是一种电动削铅笔机，其是在一本体内设置有一为一驱动装置带动而能相对本体转动的刀架组，并设置一可拆换地与刀架组结合且可随刀架组转动的刀具模块，另设置有一设在本体上的孔盖，在所述的孔盖与所述的刀具模块间设置有一可令所述的刀具模块的刀具自转的传动装置，而如此可在刀具模块的刀具磨耗后，方便地将磨损的刀具模块自本体上抽换，而来提供一种可更换刀具的电动削铅笔机。 | 1
CN101791744A | 本发明提供一种摩擦压接装置用内飞边切除刀具以及其内飞边切除方法，其即使在具备与压接部相比具有直径较小的内周径的小直径部的工件内也能够容易地从工件上切除内飞边。用于加压切除当使一对筒状的工件一边相对旋转一边在轴向接触而摩擦压接时在工件的内周面侧产生的内飞边的内飞边切除刀具具有：能够沿轴向移动的支承部件；安装部件，其包括能够装卸地安装于支承部件的刀具刀刃。安装部件具有：大直径部，其在与轴向垂直的面内位于比支承部件靠近外侧；安装部，其将安装部件能够装卸地安装于支承部件，当加压切除时通过大直径部承受与刀具刀刃受到内飞边的轴向力相反的力，能将安装部件从支承部件拆下。 | 0
CN101795816A | 本发明涉及用于转位刀具转塔组件的刀具驱动轴的皮带驱动系统。多个刀夹径向地支撑在顶板组件上，该顶板组件可旋转地支撑在连接到转塔壳体上的毂上。壳体设置用于支撑连接到刀具驱动轴上的从动皮带轮。连接到转塔壳体的主轴马达经由皮带驱动机构联接到运转刀夹上。该壳体有利地包括至少一个能够移除部分，该能够移除部分提供触及并替换皮带驱动机构的路径。进一步地，该刀具驱动轴在该从动皮带轮的相对两侧上被支撑。 | 1
CN101801574A | 本发明涉及一种由烧结材料组成的即可使用的刀具(1)。该刀具具有一纵向轴线(3)。在刀具(1)上加工有至少一个与纵向轴线(3)有间距的、沿着纵向轴线(3)延伸的容屑槽(4)。刀具(1)具有至少一个与容屑槽(4)相邻接的切削刃(8、10)，所述切削刃是通过对已烧结的刀具(1)进行磨削而被加工形成在刀具(1)上的。按照本发明，容屑槽(4)是仅仅局部被磨削的，其余部分则未加以磨削。 | 1
CN101803884A | 本发明涉及一种食品处理机剪切式粉碎刀具结构。该食品处理机剪切式粉碎刀具结构包括至少一个主剪刀具和至少一个配剪刀具，主剪刀具和配剪刀具各自至少有一个剪切刀体，剪切刀体上各自至少有一个剪切刀口，主剪刀具刀体的刀口旋转面与配剪刀具刀体的刀口相对，主剪刀具刀体的刀口旋转面与配剪刀具刀体的刀口之间距离0mm≤L≤6mm；主剪刀具与食品处理机动力轴联接，动力轴为食品处理机主体的电机轴或其它动力轴。本发明具有结构简捷，成本低，粉碎显著，可以将食料剪切粉碎为很微小的微末的特点。 | 1
CN101804504A | 本发明公开了一种精密微型刀具焊接方法，包括以下步骤：对微型刀具的焊接处进行加热处理；对微型刀具的焊接处冷却处理；对微型刀具的焊接处进行回热处理；对微型刀具的焊接处冷却处理。本发明由于在进行了加热处理及冷却处理的步骤后，又执行了回热处理的步骤，通过缓慢降温起到类似回火的作用，使得焊接处的内应力可以更好的释放，进一步的减小了焊接处的变形，且孔内焊膏填充更致密，减少了气孔现象，很有效的提高了精密微型刀具焊接处的强度。 | 0
CN101804551A | 本发明涉及微结构表面制备及激光微加工技术领域，具体是提供了一种微纳复合织构化刀具的飞秒激光制备方法，利用飞秒激光与材料之间相互作用的独特性质，在刀具表面进行微纳织构以及微/纳复合织构制备，操作简单，精度可控。对于涂层刀具，可采用涂层表面直接织构法或两步复合织构法来进行微/纳复合织构的制备。本发明克服了以往刀具织构技术仅在微米尺度织构化的单一性，可进一步改善刀具的抗磨损性能，提高其使用寿命。 | 0
CN101804583A | 一种基于槽切铣削轮廓复制的刀具磨损测量方法，属于刀具磨损测量领域。其特征在于：将要加工的工件材料和复印材料安装在同一台数控机床工作台上；实验前先将刀具初始轮廓复制在复印材料上，即将刀具在复印材料上采用槽切铣削方式进给预设距离；上述复印材料为对刀具磨损忽略不计的易加工材料；按照实验方案对工件材料进行加工，每次加工完成后，将磨损后的刀具轮廓复制在复印材料上；在全部实验方案完成后，对复印材料上刀具磨损几何元素形状进行处理，提取特征值，根据特征值测量需要设计测量方案并在三座标测量机上测量。本发明不需机床停机即可获得刀具磨损量，刀具磨损测量设置简单，测量数据少、处理简单，加工和测量都是批量处理。? | 0
CN101804586A | 本发明公开了一种虚拟轴机床末端刀具运动位姿的检测方法，先确定虚拟轴机床加工过程末端刀具空间运动期望位姿轨迹；计算出与末端刀具空间运动期望位姿轨迹对应的虚拟轴机床各支路的主动副位移；再以虚拟轴机床各支路的主动副位移为输入样本，以对应的虚拟轴机床末端刀具期望运动位姿为输出样本构建RBF神经网络，训练并测试RBF神经网络；最后利用训练好的RBF神经网络实时检测虚拟轴机床末端刀具的实际运动位姿。本发明将结构自适应确定、输出与初始权值无关的RBF神经网络用于实现虚拟轴机床末端刀具的运动位姿实时检测，无需附加任何硬件部件，不改变虚拟轴机床并联机构动特性，具有任意精度的泛函逼近能力，体积小且收敛快。 | 0
CN101807243A | 本发明公开了一种外科手术刀具自识别系统，包括有外置刀具和控制器，外置刀具设置有插头，控制器设置有插座和处理电路，其特征在于：所述插头上安装有电子标签，所述插座上安装有识别线圈，该识别线圈连接所述处理电路，识别线圈获取所述电子标签的电磁信息后，发送信号给处理电路，处理电路的输出端连接有控制电机的输入端。其显著效果是：能够自动识别控制器当前所连接的刀具种类，并能自动根据刀具种类，更换相应刀具的驱动程序，医生可以在手术前制定好工作参数，手术中直接安装刀具，就能直接进行手术实施，从而缩短了手术时间，也避免了因为参数设置错误出现的手术风险。 | 1
CN101810445A | 本发明涉及一种食品处理机交互剪切式粉碎刀具结构。它包括甲剪刀具和乙剪刀具，甲剪刀具和乙剪刀具各自有剪切刀体，剪切刀体上有剪切刀口，甲剪刀具刀体的刀口旋转面与乙剪刀具刀体的刀口旋转面相对，甲剪刀具刀体的刀口旋转面与乙剪刀具刀体的刀口旋转面之间距离0 | 1
CN101811264A | 本发明涉及一种在机床上更换和插入或放置刀具的系统，其包括存放多个刀具的刀具库和从所述刀具库中取出刀具的操作装置，其中，所述刀具库如此形成使得刀具在所述刀具库中不同层级上以相互堆叠的方式存放，所述层级相互重叠以形成收容刀具的隔间，所述隔间在上述层级上以圆弧或圆弧段的方式设置，所述操作装置用于从所述隔间中沿径向向内和/或沿径向向外取出刀具。而且，本发明还涉及这种系统中的刀具库和具有这种系统的机床。 | 1
CN101817694A | 本发明属于超精密加工、抑制单晶金刚石刀具磨损，具体涉及超精密切削加工中多物理场作用抑制单晶金刚石刀具磨损方法。为提供一种超精密加工中多物理场作用抑制单晶金刚石刀具磨损装置，达到改变材料的切削性能，为金刚石刀具切削黑色金属的研究开辟了一条新的道路的目的。为达到上述目的，本发明采用的技术方案是，在金刚石刀具周边施加不同的物理场，物理场是电场、磁场或者激光辐射，通过形成较低能量状态的位错形式，改变晶体界面构造和界面能，使纳米级精度切削过程中的材料发生固态相变，从而改善材料的切削性能，抑制超精密加工中单晶金刚石刀具的磨损。本发明主要应用于超精密加工。 | 0
CN101821041A | 本发明涉及一种刀具系统，具有用于电动手持式工具机的、可更换的旋转刀具(1)，优选具有钻孔和/或锤击功能，尤其用于电锤钻以及电钻，特别是冲击钻，该刀具系统还具有至少两个刀具夹持器(15)作为刀具接收装置(17)，所述刀具接收装置与手持式工具机对应配置并且是不同类型(16，22)的，其中，所述旋转刀具(1)具有用于安装在手持式工具机的对应刀具夹持器(15)中的插入柄(3)，该插入柄具有至少两个沿着它的纵向延伸走向的、彼此对角相对的、用于旋转携动的携动条(5)，其中，该刀具接收装置(17)构造为作为第一类型(16)的形状锁合接收装置(18)并且另一刀具接收装置(17)构造为作为第二类型(22)的多爪卡盘(23)，其中，携动条(5)构造得这样宽和这样高：使得所述携动条在夹紧状态下与该多爪卡盘(23)的夹爪(24)具有侧向距离。 | 1
CN101823162A | 本发明公开了一种具有双层交错切削头部的车削刀具，包括刀杆和固定于刀杆上的可转位刀片，所述可转位刀片具有两个相同的正多边形刀片体，两个正多边形刀片体交错叠加，所述正多边形刀片体于多边形的角部设有切削头部。该具有双层交错切削头部的车削刀具便于制造加工、经济性能高、定位操作方便。 | 1
CN101831651A | 本发明涉及一种增强硬质合金刀具性能的镀膜方法，特别涉及的是硬质合金刀具过渡层的制备方法，以最终实现在硬质合金刀具表面涂层金刚石膜。本发明的方法包括如下步骤：先在硬质合金刀具表面镀制Ti-Cr合金膜，作为镀制金刚石涂层的过渡层；上述硬质合金刀具经丙酮清洗脱水后，放入化学气相沉积金刚石生长设备中进行金刚石涂层。利用本方法镀制的硬质合金刀具的表面镀有Ti-Cr合金膜过渡层，在Ti-Cr合金膜过渡层上镀有金刚石涂层。所述Ti-Cr合金膜过渡层厚度为1-2μm。本发明通过过渡层的镀制，保证了硬质合金刀具进行金刚石涂层的可行性，为提高硬质合金刀具的性能提供了工艺保证。 | 0
CN101831654A | 本发明公开了一种刀具防锈工艺及其防锈刀具，将刀具经过抽油、除锈、中和、表面调整、钝化、表面喷塑工艺，在钝化和表面静电喷塑之间进行常温下浸涂防锈剂处理，通过静电喷绘工艺将防锈剂喷射到刀具本体表面上，再经过180℃的温度烤制，其中，所述防锈剂包含油性蜡、磷酸三钠、硼酸吗啉、丙酸钠、碱金属盐和水。同时，还公开一种由上述防锈工艺制成的防锈刀具，其包括刀具本体，在刀具本体外表面的刀口处设有防锈膜。该发明在制备产品的生产工艺过程中增加一道防锈工序，既环保又能降低成本，产品外表面的防护性能好，由此方法制备而得的刀具不仅耐锈蚀，保证产品使用过程中不被锈蚀影响。 | 1
CN101837485A | 本发明公开了一种铣削用刀片，包括呈多边形板状的刀片本体，刀片本体由上表面、下表面以及连接上下表面的多个侧面围成，刀片本体的中心设有用于安装定位的刀片中心孔，各侧面均具有后隙面和后刀面，后隙面与下表面相邻，上表面具有与各后刀面一一对应的前刀面，至少一侧面的后刀面为平面状后刀面，与平面状后刀面对应的前刀面为波形面，平面状后刀面与呈波形面状的前刀面相交形成连续波形刃。该铣削用刀片具有可以增大前刀面和工件的接触面积、降低切入工件时的冲击、降低切削力、提高断屑碎屑能力、减轻磨损、满足高效切削要求的优点。本发明还公开了一种装设有该铣削用刀片的铣削刀具以及该铣削刀具的安装方法。 | 1
CN101838728A | 复合轧制低碳钢/高合金钢合金刀具的方法，它涉及一种合金刀具的制备方法。本发明解决了采用钎焊制备的合金刀具界面处易产生气孔、夹渣的缺陷，导致质量不稳定，且生产效率不高的问题。本方法如下：一、落料；二、复合轧制；三、退火；四、淬火；五、回火，即得低碳钢/高合金钢合金刀具。本发明制备的低碳钢/高合金钢合金刀具连接过程通过高温下低碳钢与高合金钢的固态扩散而实现，接头内不存在任何液相，因此不会产生气孔、夹渣等焊接缺陷，易于保证产品的质量稳定性；复合轧制过程焊接效率很高(2~3米/秒)，可以实现低碳钢/高合金钢合金刀具的连续生产，质量稳定和生产效率高等优点。? | 0
CN101856735A | 本发明公开了一种钻削加工刀具，包括钻尖部件和夹持部件，所述钻尖部件底部的中心设有固定凸台，所述夹持部件顶部的中心设有可通过弹性变形夹持固定凸台的固定座，所述夹持部件上设有可使固定座弹性张开的狭槽，所述狭槽沿刀具的中轴线设置，狭槽底部设有两段呈V形分布的延伸段，狭槽中部于两槽壁上设有一对扭矩作用面。该钻削加工刀具结构简单，装卸过程轻松方便、无磨损，经久耐用。本发明还公开了一种用于装卸上述钻削加工刀具的凸轮扳手，包括柄部和与柄部相连的凸轮部，所述凸轮部的径向截面为四角倒圆的菱形，所述菱形的短对角线为D1，长对角线为D2，D2-D1\u003dΔd，D2∶D1\u003dq，0.05mm≤Δd≤1mm，1 | 1
CN101859126A | 本发明公开了一种五坐标数控加工刀具路径转换方法，首先建立转换前后设备数据表，然后根据设备特性构造每个机床自身在刀位文件描述的刀具路径和加工刀具路径之间转换前后两设备的后置处理方法，对输入的加工刀具路径反算得到直线轴编程刀位点，必须构造反跟踪旋转处理方法，构造转换前后设备间的坐标系对应关系，根据坐标系对应关系，构造两机床间互相进行加工刀具路径转换方法，按照构造的机床加工刀具路径转换方法完成加工刀具路径转换。本发明提高了部件设备转换时的加工刀具路径准备效率，减少了工作量。 | 0
CN101861223A | 一种切削刀具，该切削刀具包括切削刀片和刀架，该刀架包括至少一个刀片支撑表面。第一夹具适于在第一方向上施加夹紧力，以将刀片夹紧到刀片支撑表面，而第二夹具适于限制刀片围绕基本上在所述第一方向上延伸的轴线旋转。所述刀架包括第二刀片支撑表面。所述第二夹具在第二方向上将夹紧力施加到刀片，以将刀片夹紧到第二刀片支撑表面。所述第二刀片支撑表面设置在刀片的与第二夹具相对的一侧上。 | 1
CN101862852A | 本发明公开了一种弧形刀剪床，包括入侧传输机构、剪切机构和出侧传输机构三个机构，所述的三个机构依次布置安装在安装底板上，即，剪切机构位于入侧传输机构和出侧传输机构的中间位置；所述的入侧传输机构包括位于安装底板上的皮带传输机构和滚轮装置，所述的出侧传输机构包括皮带传输机构和滚轮装置，所述的剪切机构包括安装在上刀具安装支架上的上圆弧刀具，安装在下刀具安装支架上的下圆弧刀具，上圆弧刀具和下圆弧刀具通过设置在上刀具安装支架和下刀具安装支架两端的阻尼器组成一个整体。具有上述特殊结构的该种弧形刀剪床在降低模具成本费用的同时，提高材料的利用率。 | 1
CN101862960A | 本发明为大型球面的圆筒刀具对心加工方法，涉及一种球面加工方法。目的是提供一种工艺简洁，生产效率高的大型球面的圆筒刀具对心加工方法。包括下列步骤：将待加工的球面毛坯置于回转工作台上，回转工作台由调速电机提供动力，此时球面毛坯可以绕其中心轴线zz′旋转；将圆筒刀具前端的刀齿与球面毛坯的表面接触，圆筒刀具在其动力装置带动下绕其中心轴线oo′转动对球体毛坯表面进行加工；球面毛坯旋转一周后，圆筒刀具在球面毛坯表面加工出一条环形球带，将圆筒刀具移动到待加工的区域继续加工，或者是将球面毛坯的待加工部分移动到圆筒刀具的位置进行加工，直到将整个球面毛坯表面加工完成。本发明主要应用于对大型球面的加工。 | 0
CN101862984A | 本发明公开一种专供CNC工作机用的研磨刀具的多轴控制调整结构，包括一可进行X轴向的直线移位来调整位置的X轴直线移位机构、一可进行Y轴向的直线移位来调整位置的Y轴直线移位机构、一平行于XY平面的水平面旋转机构、一可进行Z轴向的直线移位的Z轴直线移位机构、一平行于Z轴向的铅垂面旋转机构、一可进行微幅的水平面旋转角度的调整的刀具分度机构和一可对被加工物进行研磨加工的刀具。此调整结构可快速完成上下左右前后及垂直角度、水平角度、自体旋转角度的多轴控制调整，在研磨加工时便于调整刀具位置及角度。 | 1
CN101870010A | 本发明是一种用于无转动连接具有转动轴线的用于机加工的齿腹的端部周边区域的带齿刀具轮与可围绕转动轴线被转动驱动的刀具固定装置的装置。所述装置具有弹性装置，该弹性装置具有恢复力，刀具轮的转动轴线的方向可抵抗该恢复力相对于刀具固定装置的转动轴线的方向移位。 | 1
CN101870073A | 一种基于工艺系统刚度特性的多轴数控加工刀具运动规划方法，通过雅克比矩阵法和有限元法建立多轴数控装备工艺系统综合刚度场模型，根据刚度场模型建立三维空间力椭球，在复杂曲面任一控制点以沿进刀方向对应的力椭球轴长作为刚度性能指标，根据所有控制点的刚度性能指标实现进刀方向优化，在任一控制点以与刀具姿态对应的力椭球最短轴轴长作为刚度性能指标，根据所有控制点的刚度性能指标实现刀具姿态优化。本发明弥补了现有多轴加工运动规划仅考虑几何约束条件的不足之处，可实现基于多轴数控装备工艺系统综合刚度特性和几何约束条件的多轴加工刀具运动规划，为大型复杂曲面多轴数控加工运动规划增添了一种新方法。 | 0
CN101879613A | 本发明公开了一种复合功能可转位刀具、刀条及安装方法，包括呈多面形状的刀条和具有与刀条形状相吻合刀体及压板。该刀具的刀条由三组相等的三个切削平面和三个卷屑弧面以及二个副后面组成，其与三条主切削刃和三条副切削刃相关联的前角、主后角、副后角、刃倾角、主偏角和副偏角在刀条转位后仍可保持角度不变。刀条刃口和刀尖处设有棱角及过渡修光刃，以提高刀条强度及加工表面质量。该刀条具有体积小、角度妙、强度高，可转位、可重磨、可调节，装夹方便、牢固的特点，在车削加工过程中可以起到省材、省时、省力、节能、提效的作用。 | 0
CN101879621A | 本发明公开了一种钻削加工刀具，包括钻尖部件和夹持部件，所述钻尖部件底部的中心设有固定凸台，所述夹持部件顶部的中心设有可通过弹性变形夹持固定凸台的固定座，所述夹持部件上设有可使固定座弹性张开的两条狭槽，所述两条狭槽相互平行且对称布置于刀具的中轴线的两侧，所述夹持部件的两条狭槽之间形成中心台，所述狭槽相对于中心台的槽壁向两侧延伸，并于该槽壁的延伸部分形成扭矩作用面。该钻削加工刀具结构简单，装卸过程轻松方便、无磨损，经久耐用。本发明还公开了一种用于装卸上述钻削加工刀具的凸轮扳手，包括凸轮部和柄部，所述凸轮部一端与柄部相连，另一端设有与钻削加工刀具上的扳手导向孔配合的导向柱。 | 1
CN101879691A | 本发明一种混合式回转刀具磨损检测装置，属于机械加工领域，本发明利用面阵型CCD工业相机获取刀具磨损图像并通过USB传输到上位机电脑。为了实现对刀具进行多角度拍照，相机共有三个自由度：平移台实现相机与被测刀具的对焦功能，水平旋转台实现相机对刀具的多方向拍摄，俯仰旋转台实现相机对刀具的多角度进行拍摄。为了实现在加工过程中测量刀具磨损，本发明设计有防水功能，能够防止切削液、金属切屑进入装置内部。 | 1
CN101879724A | 一种电路板切割用的活动刀具模块，尤指可简易更换、组装多种型式进行各种规格板材切割的刀具模块，所述刀具模块的基板设有多个容置槽，而多个容置槽是依预定板材切割尺寸的规格设置，且各容置槽内具有定位装置，并在各侧边分别设有定位部，可供组装于预设工作平台，则利用基板上多个容置槽分别供多个刀具组装，多个刀具是通过座体供多个容置槽内的定位装置相对组装、限位，再在各座体上则分别设有切刀及部分副座体上设有对位杆体，利用刀具模块组装于预设加工机具的工作平台上、下方，利用多个刀具进行预设板材的切割作业，达到节省制造模具的时间、降低制作模具费用、生产作业时不必全线停止即可轻易更换、组装刀具及基板而省时、省工的目的。 | 1
CN101885077A | 本发明公开了一种热管刀具及利用热管改善切削刀具散热的方法，该热管刀具包括刀具本体、热管和固定装置，热管沿热管轴向分为依次连通的蒸发段、绝热段和冷凝段；热管通过固定装置安装在刀具本体上，其中，热管的蒸发段位于主刀刃和刀尖后端，热管的蒸发段与刀具紧密接触，热管的绝热段与刀具设有间隔，热管的冷凝段设置在刀具的外侧。本发明刀头主产生的热量经刀头传导到热管蒸发段，热管蒸发段内工质吸热而沸腾，相变后携带热量的高压蒸气经过绝热段到达冷凝段，在冷凝段冷凝而释放潜热，依靠吸液芯的毛细吸力液体又回流到蒸发段，完成一周期的传热过程，如此循环，使刀头切削产生的热量不断由热管蒸发段传至冷凝段散发，有效防止刀头温度升高。 | 0
CN101885153A | 本发明公开了一种数控加工中心刀具长度自动测量方法，先设置一位置坐标已知的传感器，选择一待测刀具；待测刀具所在的主轴沿Z轴方向移动，回到Z轴原点；在XY平面内移动所述主轴，使其中心的X、Y坐标与传感器的X、Y坐标相同；主轴沿Z轴方向移动，使待测刀具缓慢地向传感器靠近，直至待测刀具碰到传感器后，主轴立即停止，记录主轴在Z轴方向的移动距离；控制系统根据传感器的Z轴坐标和主轴在Z轴方向的移动距离即可计算出待测刀具的长度并保存。本发明可以自动计算出待测刀具的长度并自动保存，这样就省却了人工测量、人工输入的麻烦，大大提高了工作效率和准确性。 | 0
CN101885284A | 本发明公开了一种模具加工用雕刻刀，包括刀具本体，所述刀具本体一端为杆状的柄部，另一端为锥状的切削部，所述切削部设有由一平面和一圆柱弧面围成的排屑槽，所述平面为前刀面，所述圆柱弧面垂直于前刀面。该模具加工用雕刻刀具有结构简单、便于制作、可提高加工质量、降低生产成本的优点。 | 1
CN101888911A | 本发明涉及一种用于去屑加工的切削刀片(3)，该切削刀片(3)包括细长的中心部分(7)，在该中心部分(7)的两个相对端布置有切削刃(5A，5B)，且该切削刀片(3)沿着两个纵向的相对侧设置有接合构件(10)，在切削刀片(3)的端视图中，所述切削刃(5A，5B)形成相互角度(α)。本发明还涉及一种刀具，该刀具包括根据本发明的切削刀片。根据本发明的切削刀片的特征在于，与相应切削刃(5A或5B)相关联的前刀面(9A或9B)在切削刀片(3)的竖直方向(H)上面朝相反方向，并且所述相互角度(α)在10° | 1
CN101889127A | 示例性破碎或挖掘刀具(102)包括具有安装端(106)和工作端(108)的本体(104)。位于工作端(108)的安置表面(112)包括空腔(114)和与本体(104)一体形成的轴向突出侧壁(116)，安装在空腔(112)内的刀片(120)具有位于轴向最前端(124)的尖端(122)、锥形前表面(126)、侧表面(128)和位于前表面(126)与侧表面(128)的相交处的过渡边缘(130)。环(140)定位在突出侧壁(116)的径向外侧，且环(140)由比刀具(102)的本体(104)硬的材料形成。过渡边缘(130)的轴向位置与侧壁(116)的轴向最前表面(118)的轴向位置大致是相同的。还公开了上面安装有破碎或挖掘刀具(102)的材料去除机和制造破碎或挖掘刀具(102)的方法。 | 1
CN101890511A | 本发明为一种双刃刀具组，是在CNC或其它加工母机中的刀具不转动而被加工物自转的加工模式下使用，利用刀具的刀刃端同时被研磨成不同功用的二加工刀刃，加工时可利用同一刀柄及二加工刀刃作对向位移且无需变换主轴转向，能持续加工不用更换刀具，更可使刀具及套筒的定位面角度不同而配合不同的刀具架角度。 | 1
CN101890513A | 本发明涉及走心式数控车床的刀具装置，提供一种可摇摆动力刀具装置，包括刀具安装板，所述的刀具安装板的上方和下方分别固定的设置有旋转座，旋转臂可转动的设置在所述的旋转座之间，所述的旋转臂上固定装设有刀具，所述的刀具安装板的一侧设置有伺服电机，所述的伺服电机通过装设在旋转座上的轴传动所述的旋转臂摆动。能够提高生产效率和加工工件的精度，且拓宽了车床应用范围。 | 1
CN101890571A | 本发明公开的一种延长双金属结构硬质合金刀具的焊接方法，分别在刀具头部主体后端面上制出硬质合金柱形凸台，在刀具柄部主体的前端制出与所述柱形凸台有机结合的刀柄钢体匙孔；并对其进行焊料电镀；将它们放置在电子束焊机，可相对移动的两个工装夹具中；在真空状态下作业，将电子枪发射电子束对准刀具柄部圆柱匙孔的外圆，对匙孔中心焊剂介质进行熔透加热，利用与旋转电机联相连的旋转工作台，将柱形凸台与柄部匙孔完全接触配合，直至电子束扫描搅拌程序进入冷却凝固。本发明利用中间焊接载体介质的介入方式，将常规类形差异大的结构零件，原来不能直接焊接的材料可靠地连接成一个完整的整体，很好地解决了焊接中两种材质冶金不相容和性能差异问题。 | 0
CN101890737A | 本发明公开了一种旋转刀具用冷却液供给机构，包括旋转轴，设置在所述旋转轴上的多个旋转刀具，沿所述旋转轴轴向设置的冷却液供给通路，其特征在于：所述旋转刀具之间还设置有两个单面开有冷却液供给用沟槽的调距轴套。本发明旋转刀具用冷却液供给机构采用了两个单侧具有冷却液供给用沟槽的调整轴套，可以实现以很低的成本，非常容易地调整轴套两端的旋转刀具间的间距，并且能十分平稳地连续供给冷却液。 | 1
CN101892503A | 本发明涉及一种分切割薄膜的刀具及用于调节该刀具的固定装置，所述刀具包括：刀具座、一压环组、固定件以及至少一刀片组；刀具座的中部为圆轴，压环组包括数个压环，层叠套设于刀具座的圆轴上，并通过位于刀具座顶部的固定件压紧固定；每一刀片组包括数个刀片，相邻的两刀片之间间隔设置压环，刀片的一端穿出压环的内表面并固定于刀具座上，刀片的另一端露出压环的外表面用于切割薄膜。所述固定装置包括：安装板，所述刀具置于安装板的中部，所述安装板的上、下两端设有用于定位、和左右旋转所述刀具的安装组件，所述安装板的侧面设有用于上下滑动的调节台。本发明的固定装置能够有效调节刀具，使得刀具对薄膜实现精准、快捷的分切割。 | 1
CN101896302A | 本发明涉及一种具有平行六面体形状的可转位的铣削刀片(1)，该切削刀片(1)包括：安装孔(3)，该安装孔(3)居中地位于切削刀片(1)中；第一支撑侧面(ST1)和第二支撑侧面(ST2)，所述支撑侧面(ST1，ST2)基本上相互平行且用作交替的支撑侧面(ST1，ST2)，切削刀片(1)设置有主切削刃(H1-H8)，所述主切削刃(H1-H8)垂直于安装孔(3)的中心轴线(C)定向并且设置成使得切削刀片(1)围绕安装孔(3)的中心轴线(C)的旋转到备选刀座或切削刀片(1)转动到备选刀座提供了主切削刃(H1-H8)相对于待加工零件的相等位置。本发明还涉及一种装备有根据本发明的铣削刀片的铣削刀具。根据本发明的切削刀片(1)包括用于去屑加工的四个相等的侧面(S1-S4)。所述侧面(S1-S4)在平行的支撑侧面(ST1，ST2)之间延伸。每个侧面(S1-S4)确切地具有两个切削刃区域(分别为SEO1，SEO5和SEO2，SEO6以及分别为SEO3，SEO7和SEO4，SEO8)。 | 1
CN101896313A | 一种系统管理了机床的操作。该系统包括一个切削刀具(10)，该切削刀具包括一个刀具本体(15)，该本体具有一个杆(16)；一个集成电路芯片(20)，该芯片被紧固地安装在刀具本体(15)的杆(16)之内并且在其上能够进行读和写；以及一个用于同该集成电路芯片(20)进行通信的读/写装置(700)。该集成电路芯片(20)是一种RFID芯片(20)。 | 1
CN101899978A | 一种砂卵石地层中盾构刀具更换方法，包括以下步骤：a.刀具更换前准备步骤，包括：(1)选择换刀位置；(2)开设降水井，使盾构切口部位全部处于降水漏斗曲线范围内；(3)改良土仓内土体，对盾构壳体上方进行注浆，对盾尾压注油脂，疏通、清洗注浆管路；b.刀具更换步骤，包括：(1)实施降水施工，待降水井内水位达到要求水位时，出空土仓内的土体；(2)在两幅刀盘之间的空挡部位安装封板，转动刀盘，实施刀具更换；c.刀具更换后恢复掘进步骤，包括：(1)拆除封板，关闭土仓门，向土仓内注入惰性浆液直至土压力达到设定土压力；(2)恢复掘进。通过上述方法实现了在砂卵石地层中及时有效地更换磨损的刀具，且操作相对简便、安全。 | 0
CN101903126A | 一种可转位的车削刀片(1)，该车削刀片(1)包括由支撑中心部分(4)和从该支撑中心部分(4)向外突出的多个切削部分(5-8)形成的两个相对的大的侧面，每个切削部分(5-8)具有切削刃(9-12)，所述切削刃(9-12)在所述侧面之间延伸且围绕所述中心部分的外周间隔开，以便转位，所述车削刀片具有四个所述切削部分。每个切削部分具有间隙侧面(13)，所述间隙侧面(13)在刀片的所述侧面中的一个侧面上从所述切削部分的切削刃朝所述中心部分延伸，同时在两个维度上关于切削刃形成间隙角，并且每个切削部分的切削刃与刀片的所述侧面中的另一个侧面形成一定角度，该角度比90°小低于所述间隙角的大小。 | 1
CN101905489A | 本发明涉及一种金刚石涂层刀具对精密细小石墨电极的加工方法。所述金刚石涂层刀具对精密细小石墨电极的加工方法，包括：(1).对金刚石薄膜涂层刀具进行刃磨，获得刀具表面质量一种最佳值。(2).根据金刚石涂层刀具的切削性能，取得最佳石墨电极的高速加工参数。(3).采用层积式进行粗加工，配合集中式喷油，减少崩裂，每个单边留0.2~0.25mm余量；然后再进行精加工，去除单边余量。该发明有效地解决了加工石墨电极时刀具易损耗、电极易崩角、加工速度慢的问题，充分地发挥了高速机的最大高速性能；与硬质合金刀具相比，其加工效率上升30%，使用寿命延长3倍，单位切削加工成本降低20%，模具制作周期大大地缩短。 | 0
CN101918164A | 本发明的旋转刀具包括刀具主体，外夹头，内夹头和垫板。刀具主体包括用于内夹头的槽口和用于外夹头的槽口。外夹头具有至少一个切削刀片和朝向刀具主体的周边部分延伸的螺栓通孔。外夹头通过螺栓安装在用于该外夹头的槽口上。垫板定位成接触外夹头和用于该外夹头的槽口两者。用于安装垫板的螺钉孔邻近旋转轴线而形成于外夹头的侧面上，且通孔形成于垫板上。这就使得垫板可通过定位螺钉安装在外夹头的侧面上。 | 1
CN101927367A | 本发明公开了一种可调节切削回转半径的刀具组件，包括刀夹本体和装设于刀夹本体上的切削部件，所述刀夹本体的夹持部设有沿轴向开设的型腔和沿周向分布的两个以上径向螺纹孔，所述径向螺纹孔与所述型腔相通，各径向螺纹孔内均装设有紧固螺钉，所述切削部件的定位部分置于型腔内并通过紧固螺钉压紧定位。该可调节切削回转半径的刀具组件具有切削回转半径可任意调节，且调节简单方便、夹持稳定可靠的优点。 | 1
CN101927376A | 本发明公开了一种高强度铝合金深孔加工刀具，整体为长条形，包括刀柄、切削部和钻尖，所述切削部具有两条沿周向均布的螺旋形切削周齿，钻尖中心部位具有一条横刃，其特点在于，所述刀具切削部的芯部直径为刀具直径的60%，刀具切削部的周齿前角为3°~5°；所述刀具切削部的周齿偏心后角为8°，刀具切削部前端至后端的直径流畅过渡至增大0.05mm；刀具钻尖处底齿的顶角角度为160°；钻尖中心部位横刃的宽度为0.3mm；刀具的主切削刃第一后角为10°，宽度为0.8mm，主切削刃第二后角为20°。本发明具有加工深孔的长径比大，加工出的深孔上下误差小，加工精度高的优点。 | 1
CN101934484A | 一种采用砂轮对刀具进行磨削加工的方法，其包括以下步骤：建立保存有砂轮信息的砂轮数据库；建立存储刀具加工面的加工工艺单元的工艺数据库；分解待加工刀具的加工面，从工艺数据库中选择与每一加工面对应的加工工艺单元以及从砂轮数据库中选择加工该加工面的砂轮，并将加工工艺单元进行组合形成加工工艺；根据加工工艺生成刀具的数控代码；将数控代码下载至加工模块进行数控加工。应用上述方法可较为方便地实现刀具的数控磨削加工。本发明还提供一种刀具磨削加工装置。 | 0
CN101948998A | 本发明公开了一种物理气相沉积涂层前的焊接刀具的处理工艺，其特点是包括如下步骤：焊接刀具的刀柄热处理，焊接刀具的焊料选择，焊接刀具在物理气相沉积涂层前预处理：采用清洗→真空加热→局部擦拭。本发明的有益效果是，利用本发明提供的方法能保证焊接刀具在物理气相沉积涂层之后刀柄不变形，涂层前后焊缝结合强度不变，焊缝附近没有溢出物，涂层与刀具基体的结合力高，现场切削实验表明焊接刀具涂层后性能提高3~5倍。 | 0
CN101954508A | 本发明涉及一种可加工轨迹为曲线的球面体零件的刀具，包括在刀具壳体内转动安装的转动轴，在转动轴的内端部固定安装有主动圆锥齿轮；在刀具壳体内转动安装有丝杆，丝杆的轴线与转动轴的轴线呈垂直设置，在丝杆上固定安装有被动锥形齿轮，被动锥形齿轮与主动圆锥齿轮配合；在丝杆上螺接有丝杆螺母；在刀具壳体端面的径向方向上滑动安装有刀具，所述的刀具由丝杆螺母驱动，刀具的运动方向与丝杆的轴线呈平行设置。本发明在铣床上安装后，使得铣床立可加工轨迹为曲线的球面体零件，增大了铣床的适用范围。 | 1
CN101954754A | 本发明公开一种分体式横切机刀具，其固定于刀架之上，所述横切机刀具为分体式结构设计，其由至少两个分体刀具紧密排列而成，所述各个分体刀具均通过铆钉固定于刀架之上，且所述各个分体刀具的刀口长度相等，上述分体式横切机刀具采用分体式结构设计，由至少两个分体刀具紧密排列固定于下刀架上而成，这样在刀具某处被损坏而不能正常使用时，只需更换被损坏的单个分体刀具即可，不仅结构简单，易于实现；而且很大程度上降低了维护成本，设计更为合理。 | 1
CN101957610A | 本发明提供一种机床的刀具轨迹显示装置，其用于显示在机床上安装的刀具的尖端部的轨迹。在该机床的刀具轨迹显示装置上设定第一画面和第二画面，前者用于显示合成5轴加工机的各驱动轴的位置信息而求得的刀具尖端部的三维轨迹，后者用于以时间序列显示这些驱动轴各个的位置偏差或者电流指令的波形。当在第一画面上选择刀具尖端部的三维轨迹的一部分(线段)时，与之联动地变更其显示属性，使之能够识别第二画面上的、其对应的时间区域。 | 1
CN101960051A | 本发明涉及一种切削刀具刀片，所述切削刀具刀片包括：基体，所述基体由硬质合金、金属陶瓷、陶瓷、立方氮化硼基材料或高速钢制成；以及硬且耐磨的涂层，所述涂层包括至少一个金属氮化物层。所述涂层包括至少一层热稳定的立方结构(Ti1-(x+z)SixMez)N相，其中0.04 | 1
CN101960052A | 本发明涉及一种切削刀具刀片，包括硬质合金、金属陶瓷、陶瓷、基于立方氮化硼的材料或高速钢的硬合金基体，所述基体涂覆有硬质且耐磨的涂层，所述涂层包括一层或若干层，其中的至少一层为(Al，Cr)2O3层。本发明对于加工钢和不锈钢特别有用。总厚度为2μm-20μm的所述涂层包括一层或若干层，其中的至少一层为厚度为1μm-5μm的(Al，Cr)2O3层，其具有刚玉相晶体结构和成分(Al1-yCry)2O3，其中，0.5 | 1
CN101960053A | 本发明涉及一种切削刀具刀片，包括硬质合金、金属陶瓷、陶瓷、基于立方氮化硼的材料或高速钢的硬合金基体，所述基体涂覆硬质耐磨的涂层，所述涂层包括一层或若干层，其中的至少一层为(Al，Cr)2O3层。本发明对于加工钢和不锈钢特别有用。总厚度为2μm-20μm的所述涂层包括一层或若干层，其中的至少一层为厚度为1μm-5μm的(Al，Cr)2O3层，其具有刚玉相晶体结构和成分(Al1-yCry)2O3，其中，0.4 | 1
CN101970174A | 包括西式、亚式或传统日本式刀片在内的、在刀具刀刃的至少一侧具有主刀刃刃面的大范围的刀具和刀片被电动刀具刃磨器刃磨，刃磨器的第一刃磨级具有至少一个旋转的、具有研磨表面的盘和用于将刀片刃面定位成以大约15度的第一相对角度接触移动的研磨表面的刀具角度导向件。刀具刃磨器包括第二刃磨级，其具有至少一个旋转的、具有研磨表面的盘和用于将刀片刃面定位成以第二大约20度的相对角度接触旋转的研磨表面的刀具角度导向件；刀具刃磨器还包括第三荡刀级，其具有至少一个包含直径小于千分之一英寸的研磨颗粒的旋转荡刀盘和用于将刀片刃面定位成以大于第一和第二角度的第三相对角度接触旋转的荡刀盘表面的刀具角度导向件。旋转的刃磨盘和荡刀盘在被经受刃磨或荡刀的刀刃刃面接触时抵抗着特定约束力从静态位置偏移。 | 1
CN101980811A | 本发明提供了一种用于机床的刀具紧密接触状态检测器，其能够精确并稳定地检测刀具或具有连接有刀具的刀架是否以与主轴紧密接触的方式安装至主轴。当主轴(13)的旋转停止时，液压力从液压供给单元(28)供给至圆筒形部分(20)，以使活塞构件(21)克服来自O形环(22)的偏压力而与主轴箱(11)和主轴(13)接触。由此允许通过活塞构件(21)从主轴箱(11)侧将空气供给至形成在主轴(13)的前端面(13a)中喷气孔(27a，27b，27c)。随后，基于由空气压力检测传感器(25a，25b，25c)进行关于从喷气孔(27a，27b，27c)喷出的空气的压力变化的检测，判断刀具(2)的端面(41)和主轴(13)的前端面(13a)是否紧密接触。 | 1
CN101980812A | 车床刀具，具体是镗孔刀具(2)，具有被实施为镗孔刀本体(6)的一个接受部分以及被实施为镗孔刀头部(4)的一个前部件，这两个部分沿一条中心轴线(8)延伸并且可以通过一种驱动连接而被可拆卸地彼此紧固。该驱动连接包括至少两个连接对，这两个连接对彼此分开并且相对于该中心轴线(8)偏心地安置。每个连接对是由多个互锁的耦合元件形成的，即一个接受凹座(20)和一个驱动销(18)。这些耦合元件被实施为使得在镗孔刀头部(4)与镗孔刀本体(6)连接时它们被彼此定中心并且通过这些耦合元件而对齐的定向。这些耦合元件(18，20)为此目的具有一个不对称的截面区域并且随着距该中心轴线(8)的距离增加而变宽以用于良好的扭矩传输。通过所述设计，与从现有技术中已知的解决方案相比，通过在该驱动连接的区域中镗孔刀本体(6)的较低的应变而实现了甚至高扭矩的可靠传输。同时，通过这种特殊设计完成了这两个刀具部件彼此自动定中心。 | 1
CN101992304A | 一种孔中挖槽专用刀具，包括刀具套、心轴和刀片；所述心轴安装在所述刀具套内，心轴与刀具套之间通过一定位销连接；刀具套内开有一轴向槽，所述定位销可带动心轴沿轴向槽在刀具套内轴向滑动；所述刀具套和心轴的下部均设置与所述刀片相配合的长方形径向槽，刀片设置刀具套和心轴的长方形径向槽内；所述刀片上设置有斜槽，刀片与心轴之间通过一穿过斜槽的刀片销连接。本发明的有益效果在于：本发明可应用于摇臂钻、立钻上，解决了用普通钻床不能在孔中加工槽的难题。且本发明结构简单，成本低。 | 1
CN101992305A | 本发明公开了一种平衡可调的切削刀具，包括刀体、刀夹、切削刀片和刀夹紧固件，所述刀体上设有至少一组刀槽和平衡件，所述切削刀片固定于刀夹上并与刀夹一同置于刀槽内，所述刀体上设有与刀槽相通的沉头孔，所述刀夹上设有与所述沉头孔对应的紧固螺纹孔，所述刀夹紧固件装设于沉头孔内并与所述紧固螺纹孔螺纹连接，所述刀夹通过刀夹紧固件压紧固定。该平衡可调的切削刀具具有结构简单紧凑、便于加工制作、生产成本低的优点。 | 1
CN101992307A | 本发明涉及一种用于锤钻的刀具保持装置，包括具有第一刀具保持件的基本插接系统和具有第二刀具保持件的可更换卡盘，该可更换卡盘能够可拆卸地插套并且能够无相对转动地锁止在该第一刀具保持件上。基本插接系统中的第一刀具保持件轴向上两侧敞开地构成，用于接收冲击元件或与该冲击元件相互作用的构件。 | 1
CN101992321A | 本发明涉及一种切削用工具在数控龙门刨床刀架上的应用，尤其是一种数控龙门刨床刀架上使用的双刀具。双刀具由装有刀片的前刀具和装有刀片的后刀具组成，刀片均装于刀具体的下方，前刀具与后刀具通过螺栓和定位销连接固定组成双刀具，并通过螺栓连接在刀架下方，所述的前刀具和后刀具，在刀片的压紧面装有刀垫，该刀垫可根据加工实际需要制作成具有各种角度，使刀片装上后具有加工所需的切削角度，其相应的前后刀片的刀尖高低可根据加工需要进行调整，后刀尖要低于前刀尖δ\u003d0.1~0.5mm，前后二把刀片的刀尖连线平行于刀具体在工作台上的运动轨迹。 | 1
CN101992454A | 用于锤钻的刀具保持装置，具有用于接收插入式刀具的可被转动驱动的刀具保持器和冲击元件。一插接适配器可拆卸地插入到该刀具保持器中，其中，在插接适配器中的刀具接收器至少在其轴向长度的一部分上在已插入的状态下位于所述刀具保持器内部。 | 1
CN101995848A | 本发明提供一种具有旋转轴的机床中的刀具矢量显示装置。该刀具矢量显示装置取得时刻信息以及各轴的位置信息，计算时刻t的刀具前端点Pe的三维坐标，并显示时刻t的刀具前端点Pe的轨迹。接下来，判断是否经过了预定时间，当经过了预定时间时，计算时刻t的刀具矢量起点Ps，显示连接刀具矢量起点Ps与作为刀具矢量终点的刀具前端点Pe的线段。通过该显示，能够直观容易地把握各刀具前端点的刀具的姿态、朝向。 | 1
CN101998890A | 用于使刀体沿轴线方向进退来切削工件的壁面的插铣加工，在一边后退一边进行切削时也能够提高进给速度来实现高效率的加工。插铣加工用刀具的刀体(1)形成为以轴线(O)为中心的圆柱状，切削刀片(10)以能够拆装的方式安装于在该刀体的前端侧外周部形成的刀片安装座(3)上，该刀体在绕轴线(O)旋转的同时沿轴线(O)方向进给，从而利用切削刀片(10)对工件的壁面进行插铣加工，刀片安装座(3)具有：朝向刀具旋转方向的底面；以及从该底面沿刀具旋转方向延伸的多个壁面(3B~3D)，这些壁面中位于前端内周侧并朝向外周侧的壁面(3B)为倾斜壁面，并且从与底面对置的方向观察以随着朝向轴线(O)方向前端侧而朝向外周侧的方式倾斜。 | 1
CN102000841A | 本发明提供的一种自润滑与自冷却的干切削刀具及其制备方法，属机械切削刀具制造技术领域。该刀具的前刀面刀-屑接触区带有多个填充固体润滑剂的微型减摩槽，减摩槽中的固体润滑剂在切削热和切屑挤压的共同作用下拖敷于刀具前刀面形成连续的固态润滑膜，以实现刀具的自润滑功能；而刀体内部有自循环冷却腔，切削加工时，冷却腔内的液态介质吸收刀具切削部分传来的热量，能够有效的加强刀具切削部分的快速散热和冷却，从而实现刀具的自冷却。该刀具既可减小刀具与工件之间的摩擦，又可降低切削温度，从而减小刀具磨损，提高工件加工质量和刀具耐用度，可广泛应用于干切削和难加工材料的切削加工，实现清洁化生产。 | 0
CN102000845A | 本发明公开了一种平衡可调的切削刀具，包括刀体、刀夹、切削刀片和刀夹紧固件，所述刀体上设有至少一组刀槽和平衡件，所述切削刀片固定于刀夹上并与刀夹一同置于刀槽内，所述刀夹上设有平衡螺纹孔，所述刀体上设有与平衡螺纹孔对应的刀体螺纹孔，所述平衡件穿过刀体螺纹孔与平衡螺纹孔螺纹连接。该平衡可调的切削刀具具有结构简单紧凑、可防止平衡件在高速切削过程中飞出的优点。 | 1
CN102001010A | 一种刀具交换装置，包括对具有法兰(86)的刀具保持架(8)进行保持的夹具(60)和用于将刀具保持架(8)从夹具(60)拆下并且将刀具保持架(8)交给夹具(60)的刀具架(30)。夹具(60)能够在循环路径上水平移动，具有法兰(86)能够从上方松嵌合的锪孔(66)。锪孔(66)在水平方向具有开口(68)，开口(68)比法兰(86)的直径小。在法兰(86)的位置在锪孔(66)中偏向了开口(68)的情况下，与刀具保持架(8)接触而使法兰(86)向锪孔(66)的中心移动的位置调整部件(50)沿上述循环路径设置。 | 1
CN102006958A | 本发明涉及一种用于旋转切削加工的刀具，该刀具包括刀具本体(10)以及能够可拆卸地附接至刀具本体的可更换切削头(30)。所述刀具本体在其前端设有在轴向方向上突出的两个联接支腿(13a、13b)。各个联接支腿设有用于将扭矩从刀具本体传递至切削头的止挡表面(16a、16b)，所述止挡表面被设计成抵靠切削头的对应止挡表面(36a、36b)。各个联接支腿设有从联接支腿的止挡表面突出的凸肩(26a、26b)。所述切削头设有面向所述切削头的前端并被布置在所述切削头的中心轴线的相对侧上的两个凸肩(46a、46b)，所述凸肩与所述切削头的所述止挡表面中的相应一个接壤，并被布置成在所述切削头附接至所述刀具本体时，在所述刀具本体的联接支腿的所述凸肩中的相应一个下面延伸，由此防止所述切削头在轴向方向上远离所述刀具本体移位。本发明还涉及一种被包括在这种刀具中的刀具本体和切削头。 | 1
CN102006959A | 本发明涉及一种用于旋转切削加工的刀具，该刀具包括刀具本体(10)以及能够可拆卸地附接至该刀具本体的可更换切削头(30)。所述切削头具有可容纳在刀具本体的两个轴向突出联接支腿(13a、13b)之间的空间内的联接部分。柱形内夹紧表面(15a、15b)布置在所述空间内并被设计成与所述切削头的对应柱形外夹紧表面(35a、35b)接合。所述切削头的夹紧表面和所述刀具本体的夹紧表面被设定尺寸为通过互相接合来防止在所述切削头附接至所述刀具本体时，所述切削头在轴向方向上远离所述刀具本体移位。本发明还涉及一种被包括在这种刀具中的刀具本体和切削头。 | 1
CN102009360A | 本发明公开了一种削平柄刀具，包括夹持柄及刀杆，刀杆上设有刀具装配孔，该刀具装配孔中固定有切削刀具，所述刀杆的圆周面上对称设有径向的通孔，通孔与所述刀具装配孔连通，所述通孔由直孔和球形孔构成，所述球形孔中设有用于顶住切削刀具的钢球，所述直孔中设有定位板以及压紧螺钉，压紧螺钉与定位板螺纹连接，压紧螺钉的端部设有限位板。本发明能使装夹的切削刀具具有与刀杆同轴度高的优点。 | 1
CN102009408A | 本发明公开一种多功能便携式刀具车，包括锁刀座、外壳、锁刀板、双千斤顶、起落架结构、永磁吸盘、阶梯抽屉、刀具架、拉杆、底轮和拉伸上板，所述双千斤顶的下端设置在外壳上，上端与锁刀板连接；锁刀座设置在锁刀板上；能放下和收起的起落架结构设置在外壳底部；刀具架设置在可上下移动的拉伸上板上；在外壳上设有用来固定刀具架位置的永磁吸盘；用来放置刀具的阶梯抽屉设置在外壳上；底轮设置在外壳的底部；在外壳的下部设有拉杆。本发明将刀具摆放与锁刀座相结合并且可以方便携带刀具外出，方便了机械工程人员的使用；而且可实行性高、成本比较低，满足了市场需求。 | 1
CN102015173A | 一种改进设计的切削插嵌系统，包括适于安装在圆周铣削刀具保持器上的多个可分度的圆周铣削切削插嵌件。每一切削插嵌件包括对于每个切削插嵌件都是相同的插嵌宽度。每一切削插嵌件还包括：具有拐角刀尖半径尺度和轴向对齐余隙面的拐角刀尖，所述边角刀尖半径尺度对于每个切削插嵌件不同，所述轴向对齐余隙面限定当插嵌件可拆卸地安装在刀具保持器上时用于多个切削插嵌件的每一个的等效余隙角和等效面位置。 | 1
CN102015176A | 一种切削刀具，包括切削刀片。所述刀片包括顶侧，所述顶侧包括多个切削刃，所述切削刃在刀片的纵向轴线方向上接连地设置，且基本上垂直于刀片的纵向垂直轴线平面延伸。所述刀片包括相对于刀片的所述顶侧的平面向下延伸的侧壁，所述侧壁包括侧支撑表面。所述切削刀具包括刀架。所述刀架包括侧邻接表面，刀片的所述侧支撑表面适合于抵靠着所述侧邻接表面被支撑。设置有夹具，用于抵靠着刀架的所述侧邻接表面夹紧刀片的所述侧支撑表面。 | 1
CN102024164A | 本发明涉及一种针对聚晶金刚石刀具射频识别管理系统。它包括聚晶金刚石刀具和作为服务器的计算机，在聚晶金刚石刀具上贴标签，在机床上通过夹具安装近场天线，使其能接近刀具上的标签部位，读写器读取标签上的编码，经互联网传输至计算机进行处理。通过本发明天线-读写器-中间件-互联网形成的结构来实现对聚晶金刚石刀具的自动管理。应用该系统可实现聚晶金刚石刀具的在线数据获取与写入，并通过后续的数据处理来实现生产管理的实现。从而实现高速、实时、准确的聚晶金刚石刀具信息获取，提高生产效率。 | 1
CN102026751A | 提供了一种用于从待被成型的材料制造切削刀具刀片的模具，所述切削刀具刀片具有由两个相交表面限定的切削刃。所述模具包括第一表面、与第一表面相交以限定边缘的第二表面，和在所述边缘处位于第一表面和第二表面之间的气隙，所述气隙的宽度沿着它的长度以受控的方式改变。还公开了一种用于制造切削刀具刀片的方法。 | 1
CN102026756A | 本发明描述一种整体硬质合金(VHM)多刃钻孔刀具，该钻孔刀具用于切削高强度的多层结构材料。所述钻孔刀具具有柄部和与之相连的切削部分，在该切削部分中加工出数量与主切削刃数量相同的排屑槽。为了增大形成的切屑的弯曲程度，所述钻孔刀具的排屑槽在切屑形成区的区域内具有从排屑槽表面突起且横截面大体上呈波状的排屑槽脊部(28)，该排屑槽脊部将排屑槽划分成两个部分，即，构成前刀面的第一排屑槽部分(30)和构成排屑槽出口的第二排屑槽部分(32)。 | 1
CN102029423A | 本发明涉及一种切削刀具，包括刀具本体和切削部，所述刀具本体和所述切削部之间通过焊接连接，且所述切削部采用合金材料。本发明还涉及一种铣刀杆，所述铣刀杆表面螺旋状均匀排列有铣刀槽，且所述铣刀杆上紧贴所述铣刀槽设置有螺孔，且所述螺孔相对于所述铣刀槽呈角度设置。本发明所揭示的切削刀具，可实现循环利用，节约成本，且配合特制的铣刀杆，安装更加固定、便捷。 | 1
CN102029657A | 本发明提供一种刀具更换装置，其能够正确地识别收纳于刀具收纳构件中的切削刀具的刀具种类，其中该刀具收纳构件能够收纳多个切削刀具。在本发明的某一实施方式中，刀具更换装置用于对在切削工件的切削装置中的第一、第二切削构件中使用的第一、第二切削刀具进行更换，该刀具更换装置具有第一、第二刀具架(71a、71b)。该第一、第二刀具架(71a、71b)用于收纳多个更换用切削刀具，该更换用切削刀具在背面粘贴有记录了刀具种类的条形码标签。此外，第一、第二刀具架(71a、71b)具有从条形码标签读取刀具种类的读取机构(713)。 | 1
CN102039439A | 本发明提供一种复合定位复合切削的定心螺旋刀具，该种刀具稳定性强，散热效率高，寿命长，且在钻削加工容易定位。包括刀具头，其特征在于刀具头一体地设置有多个螺旋条，在每个螺旋条上具有一螺旋副切削刃，沿着该螺旋副切削刃的外侧形成有螺旋台，在该螺旋副切削刃的朝向切削方向前部的切削面上形成有螺旋散热面，螺旋散热台和第二螺旋副切削刃，并延伸至顶端的切削刃上形成有分切刃和小侧刃，在刀具头顶端中心位置凸起的设置有一钻尖，钻尖的中心设置一顶尖或者与刀具外侧的侧刃平行或有极小夹角的横刃，顶尖或横刃外侧形成有定心分切刃。 | 1
CN102048443A | 一种刀具组件，其包括一刀具转盘、一滤网、一刀盘，该刀具转盘包括一圆柱形的本体，该滤网包括一底板、一从该底板的边缘向上突设的倾斜的侧板，该侧板上开设有若干网孔，该滤网、刀盘稳定地安装到该刀具转盘上而组成该刀具组件，该本体的侧壁上突设有若干条叶片。本发明还提出了安装应用该刀具组件的蔬果处理器。该蔬果处理器能有效推出果泥防止阻塞刀具组件和机器，榨果泥效率高，使用方便。 | 1
CN102049559A | 本发明涉及一种数控铣削刀具的快速优选方法包括以下几步：步骤一：对市场上适合加工铝合金或钛合金材料的刀具进行初步选择；步骤二、针对步骤一所选刀具，安排刀具切削实验进行，其中对于易加工材料主要从切削力、切削材料表面粗糙度及刀具成本考虑三个方面考虑，对于难加工材料主要从刀具磨损、切削力、切削材料表面粗糙度及刀具成本四个方面考虑；步骤三：刀具性能的综合比较；步骤四：最后根据刀具的价格，算出刀具的性价比q,选择原则是，如需按性能选择选X最大的刀具，如按性价比选择，则选q最大的刀具。本发明在零件生产过程中，选择具有优良切削性能和性价比的刀具，对于提高材料加工效率和降低加工成本，具有非常重要的影响。 | 0
CN102049560A | 本发明提供一种用于切削加工的刀具，包括主刀具部(1)、辅助刀具部(2)和轴部(3)。所述主刀具部具有主连接面(5)和相对表面(6)以及从所述主连接面朝所述相对表面延伸的凹槽(7)。所述主刀具部具有在所述凹槽的底表面(9)与所述相对表面之间的壁部(8)。所述辅助刀具部具有辅助连接面(11)以及从所述辅助连接面延伸并在安装状态下延伸到所述凹槽中的突起(12)。所述突起具有面向所述底表面的端表面(13)。紧固元件(20)通过收缩力将所述壁部(8)与所述突起(12)连接起来。所述主刀具部和辅助刀具部包括用于各自的切削刀片的刀座。所述壁部是弹挠性的，并在安装状态下通过所述收缩力朝所述端表面弯曲。 | 1
CN102056711A | 本发明揭示一种用于控制轨迹的设备，刀具定位器系统沿所述轨迹移动刀具以用于在组件中机器加工多个相同类型的特征，所述设备包括：第一刀具轨迹，其具有当所述刀具开始机器加工第一特征时的时间处的进入速度及当所述刀具完成所述第一特征的机器加工时的时间处的退出速度。第二刀具轨迹具有当所述刀具开始机器加工第二特征时的时间处的进入速度及当所述刀具完成所述第二特征的机器加工时的时间处的退出速度。所述第二刀具轨迹的所述进入及退出速度不同于所述第一刀具轨迹的相应进入及退出速度。本发明还教示用于控制轨迹的方法。 | 1
CN102059349A | 采用金刚石刀具超精密车削模具钢材料的加工方法，它涉及一种模具钢材料的加工方法。本发明为了解决现有的金刚石与模具钢材料之间的热化学作用，使得金刚石刀具快速磨损，导致切削加工失败的问题。本发明对工件进行调质处理，然后进行预处理；对工件表面进行渗氮处理，加入稀土渗剂，渗氮温度为540-580℃，保温时间为4-8小时，炉压为650Pa，电压为650V；采用圆弧半径为3mm的金刚石刀具对模具钢材料的工件表面进行车削预加工处理；确定金刚石刀具的参数；将渗氮处理后的工件进行金刚石超精密车削加工，工件夹装在机床主轴上，金刚石刀具固装在刀座上，金刚石刀具通过Z向导轨和X向导轨的复合运动实现对模具钢材料的工件的加工。本发明适用于对模具钢材料的加工。 | 0
CN102061453A | 一种机械加工技术领域的金刚石涂层刀具热丝化学气相沉积批量制备方法，通过将预处理后的复杂形状硬质合金刀具的刀柄插入刀具冷却底座，将安装好刀具的三明治式底座放在热丝CVD设备水冷工作台上；采用上下两行热丝且上行热丝高度与所述硬质合金刀具的刀尖相同，下行热丝的高度正对刀具的刀刃底部，通入氢气和丙酮并在复杂形状硬质合金刀具表面沉积金刚石涂层。本发明能够有效降低刀刃处衬底表面温度，但不降低沉积速率，同时又能提高金刚石涂层质量。 | 0
CN102069483A | 用于手持式工具机的刀具，具有切削式的或切割式的、圆形的和/或有角的盘形工作区域，利用该工作区域在工件中切削地产生切缝，手持式工具机具有至少可被旋转地、特别是振荡地驱动的驱动轴。刀具的径向内区域与输出轴的用作携动件的内法兰联接。该内区域具有多个设置在一分度圆上的携动机构，用于形锁合地无间隙地配合到多个销状的、设置在携动件的同一分度圆上的凸起上。刀具具有至少一个、优选两个在所述分度圆上均匀间隔开的携动机构，用于可选择地、形锁合和/或力锁合地配合到携动件的相应至少一个、优选两个凸起上。刀具在该分度圆的区域中在携动机构之间没有用于凸起的配合机构，从而刀具的该区域可靠地保持与凸起脱离形锁合和/或力锁合。 | 1
CN102069669A | 本发明提供一种电动削铅笔机的可换刀具模块，其包含有一刀座及一刀具，在该刀座的前端设置有一用以供铅笔插入的切削孔，并在该刀座上设置有一用以与该电动削铅笔机内的刀架组相卡合的卡合结构，而该刀具可转动的设置在该刀座上，由此可在刀具磨耗后，方便的将磨损的刀具模块自电动削铅笔机的本体上抽换，从而提高电动削铅笔机的实用性，并降低更换成本。 | 1
CN102073300A | 本发明公开了一种数控加工状态自学习的刀具磨损监控系统，结构为：刀具磨损规律学习库存储刀具学习磨损规律；数据获取与判断模块将伺服驱动电流数字信号提供给数据处理模块，进行格式转换并保存为监控电流信号；特征提取与选择模块选择与刀具磨损强相关的信号特征；拟合预测趋势曲线模块建立信号特征与刀具加工寿命关系曲线；刀具磨损规律模块从刀具磨损规律学习库中获得刀具学习磨损规律；将趋势信号特征带入刀具学习磨损规律中得出刀具磨损量；刀具磨损补偿及换刀模块根据刀具磨损量作出刀具磨损补偿及换刀决策，提供给数控系统接口输入模块。本发明不但适用于大批量生产中切削参数波动变化的情况，而且对切削参数固定的情况也具有较高的精度。 | 1
CN102089103A | 本发明涉及一种镗孔刀具(1)，其包括基体(2)和切削刀片保持架(9)，基体(2)具有与驱动件相连的连接体，切削刀片保持架(9)能紧固到基体(2)并具有用于切削刀片(12)的刀座，其中切削刀片保持架(9)能相对于基体(2)沿径向方向在两个位置之间移动。本发明的目的是提供镗孔刀具，该镗孔刀具能容易地适合于不同的镗孔直径使得仅需要储备很少的不同的镗孔刀具就能覆盖所有常见的镗孔直径。延伸臂(8)紧固到基体(2)且同时承载切削刀片保持架(9)，其中切削刀片保持架(9)能在至少两个位置紧固到延伸臂(8)上，该至少两个位置在径向方向上彼此间隔开。 | 1
CN102089104A | 本发明涉及用于镗孔或铣削的加工刀具，所述刀具包括能够围绕刀具轴线旋转的基体(2)以及保持元件(16)，所述保持元件(16)能紧固到基体(2)并具有切削刀片座。本发明的目的是提供与现有技术相比制造起来简单且低成本并且允许切削刀片相对于基体的较大范围的轴向调节的刀具。根据本发明的刀具的特征在于用于相对于基体(2)轴向调节保持元件(16)的调节机构。 | 1
CN102091972A | 本发明属于数控机床刀具磨损测量领域，为一种数控机床刀具磨损监测方法。数控机床的伺服驱动电机电流信号能反映随着刀具磨损导致切削负荷的变化；对采集的伺服驱动电流信号进行分析处理；利用小波包分解技术对信号在频域内进行分解，得出信号在各个频域段内的时频域特征，自动选择与刀具磨损强相关的多个特征；通过神经网络对刀具磨损过程进行学习，得出刀具磨损规律；反过来，实时获取刀具的磨损特征，与学习所得的刀具磨损规律进行匹配，来待监测刀具磨损状态。本发明突破了已有刀具磨损监测方法无法实现在线实时监测难题，实现利用数控机床伺服驱动本身的信号，易实现与数控系统的集成，降低监测成本并保证监测精度。 | 0
CN102092050A | 本发明提供了一种转动刀，包括：手柄，手柄包括连接在一起的把持部和支撑部，把持部具有适合人手把持的形状，支撑部包括第一侧壁、第二侧壁和连接第一侧壁与第二侧壁的底壁，转轴，设有第一定位部，转盘，通过转轴可转动地设置在支撑部中，至少一个刀具，通过弹性部件设置在转盘中，转盘的边缘设有适合至少一个刀具在转盘中伸缩的开口，轴套，可转动地设置在转盘中，轴套上设有用于将至少一个刀具顶出开口的凸轮，轴套还设有第二定位部；第一定位部与第二定位部相配合用于转轴带动轴套转动。本发明可以在转动中实现各刀头的伸缩，可以在有效的空间内配置众多的刀具，结构紧凑，节约了空间，节省了成本，便于携带，操作方便，提高了工作效率。 | 1
CN102095382A | 本发明公开了一种刀具刃部PVD涂层厚度的无损检测方法。即利用破坏性的球磨测厚仪在刀具的柄部磨出一个少许露出基体的小斑点，通过图像显微镜测量并计算出柄部PVD涂层的厚度，将代入公式就能计算出刃部PVD涂层的厚度。本发明的刀具刃部的PVD涂层厚度的无损检测方法，可以减少对刀具刃部的破坏，并具有测量结果精确，误差小于0.1微米，同时本发明的测定方法具有操作简单、所用设备单一，仅使用球磨仪，在保证检测成本较低的基础上，又保证了测量的精度。 | 0
CN102101641A | 本发明属于复杂微纳结构和器件的加工制造技术领域，涉及一种利用镀膜技术辅助获得高精度刃口微型刀具的方法，包括以下步骤：在聚焦离子束真空样品室内，利用聚焦离子束对微刀具毛坯进行粗加工，加工出刀具前刀面；利用聚焦离子束铣削方法对前刀面精修抛光；对加工后的微刀具的前刀面进行镀膜处理；将镀膜后的微刀具放进聚焦离子束真空样品室内，依据刃口形状和尺寸要求，利用聚焦离子束铣削加工出微刀具的后刀面和侧刀面。本发明提出的方法精度高、可重复性强、适用于多种材料和不同刀具形状。 | 0
CN102102517A | 本发明涉及一种具有插件和夹持件的刀具夹持器，夹持件具有刀具容纳部，其中插件具有轴承部段，而夹持件具有支撑部段。为了可以将刀具夹持器长久和稳定地相对于基座进行支撑，根据本发明规定，支撑部段和/或轴承部段各自具有两个相互间呈角度设置的支撑面或轴承面，而且刀具容纳部的中间纵轴线与插件的纵轴线围成一个钝角。 | 1
CN102105113A | 本发明提供一种通过进行硅酮涂敷而减轻刺穿阻力的医疗用刀具与对医疗用刀具进行良好的硅酮涂敷处理的涂敷方法。医疗用刀具(刀(A))包括在外侧具有刀刃(3)的刃部(1)和柄部(2)，在包括刀刃(3)的刃部(1)上涂敷厚度为25nm以上且5μm以下的硅酮。按照医疗用刀具的刃部(1)在下、柄部(2)在上，且刃部的上表面或下表面和上述硅酮溶液的液面(21)所成的角度在0度以上且90度以下的方式将该刃部浸渍于硅酮溶液中，然后，在上述角度的范围内，以500mm/分以下的速度使医疗用刀具上升而从硅酮溶液脱离，并且在100℃以上且250℃以下的温度范围干燥30分钟以上。使硅酮浓度在0.2重量%以上且15重量%以下，进行1次或反复进行多次，由此，调整硅酮膜的厚度。 | 0
CN102107294A | 本发明公开了一种铣削过程振动规律实验数据的采集用模型，该模型包括工件本体，工件本体上开设有一个以上的弯曲状半封闭沟槽，沟槽的开口端设于工件本体的边缘，沟槽的封闭端设于工件本体内部。用该模型采集刀具铣削过程振动规律实验数据的方法为：先以机床允许的切削速度沿该模型的工件本体边缘进行铣削，当铣削到悬空块迅速脱落时停止铣削加工收集悬空块；对悬空块进行包括显微镜表面拍摄、表面轮廓度测量在内的各种测量工作，并对测量后的各项参数进行分析、校正，再改变切削条件，重复上述步骤，获得一系列能反映刀具铣削过程振动规律的数据集。本发明的工艺过程简单、操作方便，获取的实验数据准确、可有效提高刀具切削精度和刀具使用寿命。 | 1
CN102114596A | 本发明涉及一种大型锻件的组焊剪切刀具的制造方法，其特征在于依次经选材、设计、部件加工、组焊和热处理工序而制得大型锻件的组焊剪切刀具，该组焊剪切刀具的刃口部位(1)采用耐高温抗蠕变性能好的高速工具钢材料和支撑基体(2)采用普通耐热合金钢材料，经形状和尺寸设计以及铣削机械加工后采用高能电子束焊接，再经高温回火热处理制得成品。本发明制得的组焊剪切刀具不仅使其刃口的抗高温磨损性能好、抗高温塑性变形能力强，对大型锻件剪切质量高；而且制造材料省、制造成本低、使用寿命长；同时还可满足刃口长期使用后磨损的修复和性能恢复；以替代传统单一材料制造的大型锻件剪切刀具。 | 0
CN102114622A | 本发明公开了一种带有放大装置的螺丝刀具，主要包括一把传统螺丝刀具及一个放大装置，在安装时，放大装置可以通过连接件可拆卸的固定在传统螺丝刀具手柄与螺丝刀具刀杆的交接部位处；且在器材的选用上，放大装置可以选用一款普通的放大镜。本发明结构简单、使用方便，可以通过放大装置来清晰可辨的放大螺丝刀具刀头部位处的情况，以方便使用者进行观察与使用，提高工作时的劳动效率。 | 1
CN102123822A | 本发明涉及一种用于机床且尤其用于铣床的刀具变换器，其具有：刀具双抓器(50)，其附接在可轴向移位且以可旋转的方式安装的轴(42)的自由端处，且具有两个钳状刀具固持器(51、52)；驱动马达(31)，其与所述轴(52)以运动的方式耦合，以用于所述刀具双抓器(50)的直线和旋转移动；以及传动构件，其用于将所述驱动马达(31)的马达轴的旋转转换为所述刀具双抓器(50)的直线和旋转移动，其中所述传动构件含有由所述驱动马达(31)驱动的蜗轮传动装置(32、33；32\u0027\u0027、33\u0027\u0027)，所述蜗轮传动装置驱动凸轮板(33\u0027\u0027、34)，在所述凸轮板(33\u0027\u0027、34)的前端处构造有用于所述直线移动的升降曲线(55、55\u0027\u0027)以及旋转曲线(35、35\u0027\u0027)，与所述轴(42)以旋转的方式耦合的齿条与小齿轮驱动装置(37、38；37\u0027\u0027、38\u0027\u0027)的驱动器(36、36\u0027\u0027)啮合所述旋转曲线(35、35\u0027\u0027)，且与所述轴(42)以平移的方式耦合的枢转连杆(57、57\u0027\u0027)的驱动器(56、56\u0027\u0027)啮合所述升降曲线(55、55\u0027\u0027)并由其导引。 | 1
CN102126039A | 本发明提供一种复合定位切削的螺旋刀具，该种刀具稳定性强，散热效率高，寿命长，且在钻削加工容易定位。包括刀具头，其特征在于1螺旋刀具至少两侧的阶梯状的切削刃、倒角刃和横刃形成为S状的切削刃2，阶梯状的切削刃或倒角刃上设置至少一个凹口刃3在后切削面上从横刃向两外侧形成有高度逐渐降低的台阶部，切削刃在阶梯状的切削面上形成有阶梯刃4在后切削面上从横刃向两外侧形成有高度逐渐降低的台阶部，切削刃在阶梯状的后切削面上形成有阶梯刃，在至少一级阶梯刃上设置至少一个凹口刃呈开口向后切削面或切削面延伸放大状分布的凹槽。 | 1
CN102139459A | 本发明公开了一种用于微纳米级切削加工的刀具伺服补偿驱动装置，旨在提供一种定位精度和重复定位精度高、响应速度快、稳定性好的用于微纳米级切削加工的刀具伺服补偿驱动装置。它包括开有矩形槽的基座，在矩形槽中过盈安装压电叠堆作为驱动元件，基座上表面粘接有传感器固定基座，在传感器固定基座内间隙安装有精密电容接触式位移传感器，基座后端为连接装置，连接装置与基座为同一整体，刀架通过三组平行板型薄壁柔性铰链与基座连接，刀架上端为挡块，挡块和刀架为同一整体，刀具通过刀具紧固螺钉安装在刀架底部的刀槽中。本发明可实现切削刀具的精密定位及驱动，能够满足微纳米级切削加工对刀具驱动装置的要求。 | 1
CN102139462A | 基于晶体结构的单晶锗超精密加工刀具前角自适应控制方法，首先对单晶材料进行力学性能的分析，尤其对晶体内各晶面的力学性能进行相应的研究，得到其各晶面的力学指标，判断各晶面产生滑移的难易程度。通过对要进行切削的晶面，在不同的载荷下，切削区的受力状况进行分析，然后以获得最佳切削表面质量为目的，对切削过程中，各晶面内的位错滑移数量就行相应的计算，得到沿不同晶面进行切削时，最佳的刀具前角，最后在此刀具前角下，对同一晶面内沿不同晶向进行切削时，所产生的位错数量进行相应的计算，得到沿该晶向切削时的刀具角度，进而调整刀具的前角，获得最佳的表面质量。 | 0
CN102145395A | 本发明公开了一种加工活接大头的刀具架属于机械加工用车床的刀具架，特别是可以加工两个垂直加工面的刀具安装装置。一种加工活接大头的刀具架，其特征是：凸字形的刀架底板上装有相互垂直的外圆加工刀具安装架和端面加工刀具安装架，外圆加工刀具安装架由安装架固定螺栓固定在刀架底板的凸头上，端面加工刀具安装架底座两端设有安装架定位槽，槽内装有固定螺栓。本发明的有益效果是加工步骤由原来的五步减少到三步，操作简单便于掌握，效率提高了40%左右；由于实现了刀具固定安装，操作中人工定位少有利于提高产品质量，本发明的技术方案稍加修改就可作为其它需要加工外圆和端面的零部件使用。 | 1
CN102151860A | 本申请公开了一种刀具以及活塞第一环槽的加工方法，该刀具的刀具总角小于第一环槽的角度，且楔形刀头的副刀刃长度小于第一环槽的槽深度。本申请提供的活塞第一环槽的加工方法，首先使用成型刀具进行粗加工，减小第一环槽的侧壁加工余量，槽底直接加工完成；再使用上述的刀具进行精加工，沿第一环槽的一侧壁切削直到刀尖距槽底0.02mm~0.06mm时退刀，再沿第一环槽的另一侧壁进行切削。利用上述刀具加工第一环槽时，由于刀具总角小于第一环槽的角度，且其侧面副刀刃的长度小于第一环槽的槽深度，副刀刃不会对第一环槽的侧壁产生过挤压，而且当刀具的受力方向改变的瞬间，也不会在第一环槽的侧壁上产生振纹，从而提高了第一环槽的侧面质量。 | 1
CN102152172A | 本发明公开了一种基于协整建模的刀具磨损监测方法，通过刀具切削实验，提取出切削力信号的多个特征，用相关系数矩阵初步选定与刀具磨损量有相同趋势的特征时间序列，对各个选定的特征时间序列进行ADF检验判断是否为I(1)，在保证各个选定的特征时间序列都是I(1)后再进行协整性分析，求出特征值及协整矩阵β，然后进行Johansen检验，以确定协整阶数r及相关协整系数，根据协整系数建立新息变量的协整关系表达式，通过比较表达式的计算值确定最佳的协整模型，对确定的新息变量进行ADF检验，如果新息变量平稳，则所建协整模型正确，进而利用模型可以对刀具的磨损量做出预测。本发明可以对刀具的磨损状态做出准确的监测，降低由刀具磨损引起的加工工件的尺寸偏差。 | 0
CN102152333A | 本发明提供一种刀具装置和PCB板胶膜开窗机，其中，刀具装置包括：刀具和刀架；所述刀具包括刀刃和刀柄；所述刀架通过夹持套夹持所述刀具的刀柄，所述刀柄尾端与所述刀架之间设置有锥度套，所述锥度套用于缓冲所述刀具和所述刀柄尾端之间的作用力。本发明提供的刀具装置，通过在刀具的刀柄尾端和刀架之间设置锥度套，缓冲刀具和刀架之间的作用力，延长刀具和刀架的使用寿命，并保证刀架装置高速运动时的稳定性，确保在PCB板胶膜上的开窗面积均匀，并防止划伤PCB板，同时，将刀架的中间部分设置为铣槽，并将刀架中的夹持套采用聚乙烯制作，以减轻刀架的重量，提高刀具在运行过程中的稳定性，有利于提高刀具装置的运行速度。 | 1
CN102152429A | 本发明涉及一种薄膜破碎机的旋转刀具，包括转动刀轴、套装在转动刀轴上的多个刀盘、固定安装在刀盘外周上的刀具安装位中的动刀组件；转动刀轴包括第一端和第二端，每两个相邻的刀盘中，靠近第二端的刀盘相对于靠近第一端的刀盘绕转动刀轴转过第一夹角；动刀组件包括动刀安装座、固定安装在动刀安装座上的动刀限位块、固定安装在动刀安装座上并与动刀限位块相贴紧的动刀；动刀具有第一斜面、外平面，第一斜面与外平面之间形成第一切割刃，第一切割刃倾斜于转动刀轴的轴向，且每个刀盘上的各个第一切割刃位于同一圆柱面上。该薄膜破碎机的旋转刀具在使用时破碎效率高，破碎震动小，噪音低，工作电流平稳，并防止了热量产生。 | 1
CN102154536A | 本发明公开了一种硬质合金刀具表面强流脉冲电子束处理方法，属于材料表面处理技术领域。其特征是先对硬质合金刀具表面进行清理，然后将其固定在工作台上，抽真空到预工作值。根据处理刀具的改性要求，选择强流脉冲电子束工作参数，包括电子加速电压、脉冲持续时间、能量密度为、脉冲间隔时间、处理次数等。最后，操作强流脉冲电子束对硬质合金刀具表面需要处理部位进行加工处理。处理完毕后，真空排气，取出刀具。本发明的有益效果是提高了硬质合金刀具表面性能和使用寿命，克服现有技术存在的工艺复杂、涂层与基体结合力差和成本高等问题，处理工艺简单，质量控制稳定。处理后的刀具表层组织均匀细化，改性层深。 | 0
CN102159349A | 本发明涉及一种刀具夹持装置，用于抗扭转地夹持带有刀柄(51)的旋转刀具(5)，具有刀具夹持主体(2)，刀具夹持主体带有用于刀具(5)的刀柄(5′)的夹持区段(4)和紧固孔口(7)、用于处于压力下的冷却剂的冷却剂输送机构(11)、用于朝向夹紧的刀柄(51)引导冷却剂的至少一个冷却剂引导机构(12)，其中冷却剂引导机构(12)被构造成位于紧固孔口(7)的内侧面(9)上的至少一个平槽(13)，所述平槽在刀具夹持主体(2)的自由端(6)处在端侧且与刀柄(5′)紧密相邻地通到刀具夹持装置(1)的周围环境，或者在刀具夹持主体(2)的自由端(6)的区域中设有冷却剂积聚和/或汇集室(30)，至少一个冷却剂引导机构(12)通到该冷却剂积聚和/或汇集室中，其中冷却剂积聚和/或汇集室(30)通过环形间隙(34)与刀具夹持装置(1)的周围环境连通，其中冷却剂积聚和/或汇集室(30)与环形间隙(34)至少部分地被刀柄(5′)限定。 | 1
CN102161106A | 一种Ti-TiN\u0026Ti-MoS2/Ti双刀面涂层刀具及其制备工艺，刀具前刀面表面为MoS2/Ti润滑涂层，MoS2/Ti润滑涂层与刀具基体之间有Ti前刀面过渡层；刀具后刀面表面为TiN高硬度涂层，TiN高硬度涂层与刀具基体之间有Ti后刀面过渡层。制备工艺包括前处理、离子清洗、沉积前刀面Ti过渡层、沉积前刀面MoS2/Ti层、取样、重装炉、离子清洗、沉积后刀面Ti过渡层、沉积后刀面TiN层、后处理的步骤。本发明的双刀面涂层刀具综合了Ti-TiN高硬度涂层刀具和Ti-MoS2/Ti润滑涂层刀具的优点，既具有较高的硬度，又具有较低的摩擦系数，使涂层刀具的性能有了显著地提高；制备工艺能方便地生产出Ti-TiN\u0026Ti-MoS2/Ti组合涂层刀具，工艺容易掌握，生产过程稳定可靠。 | 0
CN102163049A | 本发明提供一种具有刀具轨迹显示功能的数值控制装置。通过取得被数值控制装置驱动的各驱动轴在各时刻的坐标值来计算刀具中心点的坐标值。取得连接该计算出的各时刻的刀具中心点和实际加工点的刀具半径补偿矢量。然后，根据计算出的刀具中心点的坐标值和所取得的刀具半径补偿矢量，来计算实际加工点的坐标值并在显示装置上显示实际加工点的轨迹。 | 1
CN102167504A | 本发明提供一种刀具的行进控制方法和平板玻璃的切断方法，用于在平板玻璃的表面形成大致垂直于搬运方向的切割线。关于该玻璃切割机中的刀具的行进控制方法，所述玻璃切割机具有：刀具，沿引导架行进，在沿一定方向搬运的平板玻璃上形成切割线；以及控制装置，基于使经过时间和刀具速度建立对应关系的形成的刀具行进速度控制模式控制所述刀具的行进速度，包括下述步骤：在时间t后的所述刀具的表观行进速度慢于所述刀具速度控制模式中的与经过时间t对应的刀具速度的情况下，对所述刀具速度控制模式中的与经过时间t对应的刀具速度进行正校正，以吸收切割线的弯曲的步骤；以及在时间t后的所述刀具的表观行进速度快于所述刀具速度控制模式中的与经过时间t对应的刀具速度的情况下，与上述相反地对刀具速度进行负校正的步骤。 | 0
CN102172849A | 基于小波包和概率神经网络刀具破损自适应报警方法，先把声发射传感器固定到刀杆上，采集声发射信号，进行三层小波包分析，选取特征频带并取其均方根值，将均方根值进行归一化处理得到平滑因子和先验概率，利用概率神经网络建立刀具破损状态概率模型，根据模型和拉依达准则确定刀具磨损状态的报警值，形成一条动态报警线，依据该动态报警线，进行刀具运行状态的自适应报警监测，本发明能够找出与刀具磨损相关的均方根值的概率分布曲线，用数理统计的方法确定报警值，随着刀具磨损状态变化形成动态报警线，不会出现漏报和误报。 | 0
CN102172921A | 一种塑钢异型材挤出机切割刀具加热装置，包括两组对称设置的加热板、加热板固定架、气缸和气缸支撑架及热电偶和温控仪，两块加热板位于挤出机切割刀具的两侧，切割刀具固定在刀具固定架上，两块加热板分别固定在两个对称的加热板固定架上，加热板固定架与两个气缸导杆固定并通过两个气缸导杆的作用使两块加热板夹紧切割刀具，两个气缸分别固定在气缸支撑架的平面支撑板上，四根支撑立柱分别固定在挤出机小车移动的水平板上；热电偶通过套管固定于任意一块加热板上，热电偶与温控仪通过导线连接。本发明的优点是：1)能减轻刀具与型材端面的阻力；2)保证型材端面不变形；3)延长切割刀具的使用寿命；4)不产生锯屑、无粉尘、无噪音。 | 1
CN102176217A | 一种基于Logistic模型的数控机床刀具可靠性评估方法，包括以下步骤：步骤一、信号分析和特征提取：通过实验测取车刀加工过程中的振动信号和相应磨损量数据，利用正交小波基函数对振动信号进行小波包分解和重构，使得耦合在一起的多载波振动信号分解为多个单载波振动信号，计算特征频带信号时域特征；与刀具磨损量进行相关分析，提取刀具磨损量显著指标，确定刀具失效阈值；步骤二、利用步骤一中的刀具磨损状态显著指标建立logistic回归模型，对正在运行的刀具进行可靠性评估指标和失效寿命预测。本发明将设备运行状态信息引入到性能评估和可靠性分析当中，能更准确地反映出设备的动态运行特性。 | 0
CN102179536A | 本发明公开了一种用于高速切削的切削刀具，包括刀体，所述刀体上设有至少一组截面为楔形的刀槽，所述刀槽内装设有刀夹、楔块和紧固件，所述楔块上设有开口朝向刀槽底面的刀夹容置槽和与紧固件的头部对应的紧固件调节孔，所述刀夹置于刀夹容置槽内，所述紧固件与刀夹螺纹连接，紧固件的头部抵推于刀夹容置槽的底面，在紧固件的抵推作用下，楔块与刀槽楔紧配合，刀夹被压紧固定于刀槽的底面上。该用于高速切削的切削刀具具有结构简单紧凑、便于加工制作、生产成本低、安全系数高的优点。 | 1
CN102179705A | 本发明公开了一种用于高速切削的切削刀具，包括刀体，所述刀体上设有至少一组截面为楔形的刀槽，所述刀槽内装设有刀夹、楔块和紧固件，所述楔块上设有开口朝向刀槽底面的刀夹容置槽和与紧固件的头部对应的紧固件调节孔，所述刀夹置于刀夹容置槽内，所述紧固件与刀夹螺纹连接，紧固件的头部抵推于刀夹容置槽的底面，在紧固件的抵推作用下，楔块与刀槽楔紧配合，刀夹被压紧固定于刀槽的底面上。该用于高速切削的切削刀具具有结构简单紧凑、便于加工制作、生产成本低、安全系数高的优点。 | 1
CN102179728A | 本发明属于机械加工刀具磨损检测装置，一种数控刀具磨损智能检测装置：由传感器信号处理电路在线检测刀具在切削加工过程中的切削温度和切削振动值；在液晶显示电路显示被测参数值及其随时间变化的动态曲线；单片机控制电路根据曲线判断磨损速率，预先判断刀具的磨损，进行分析处理；当被测温度值与振动量中任意一个值超过临界值，报警电路自动报警。本发明不依靠检测人员感觉和人工估计，可以实现数控刀具切削温度和振动值的检测及磨损报警，使刀具和机床既发挥最大加工能力，又得到了有效的保护，提高刀具的使用寿命和加工质量，成本低，电路结构简单，控制方便，而且运行稳定，能应用于不同的切削加工工况，提高了系统的兼容性及适应性。 | 1
CN102181835A | 一种Ti-Zr/ZrN纳米多层涂层刀具及其制备工艺，刀具基体材料为硬质合金或高速钢，刀具基体表面为ZrN高硬度涂层，刀具基体与ZrN高硬度涂层之间有Ti过渡层，在Ti过渡层与表面ZrN高硬度涂层之间为Zr和ZrN交替的多层结构。具体工艺包括前处理、离子清洗、沉积Ti过渡层、反复沉积Zr层和ZrN层、沉积表面ZrN层的步骤。Ti-Zr/ZrN纳米多层涂层刀具含有高硬度ZrN涂层和韧性金属Zr，可以保持较高硬度的同时提高涂层的韧性和与基体间的结合强度，从而提高涂层的耐磨性；该制备工艺容易掌握，生产过程稳定可靠。 | 0
CN102181849A | 本发明涉及一种硬质合金刀具软涂层的制备方法，它以柠檬酸溶液作为介质，将MoS2粉末分散于其中形成MoS2粉末悬浮分布其中的溶胶，再涂覆固定在硬质合金刀具表面，最终形成MoS2软涂层；具有反应温度低、设备及制备工艺简单、薄膜化学组成容易控制、可以在面积较大、形状复杂的基体表面涂膜等优点；所制备的MoS2软涂层大大降低了刀具与工件的摩擦系数，增加了刀具的加工精度和使用寿命。 | 0
CN102189290A | 一种用于旋转切削加工的铣削刀具(1)，所述铣削刀具包括具有旋转轴线的刀具体(10)以及适于接纳布置在所述刀具体(10)的一端的相应铣削刀片(21)的多个刀片座(20)。此外，所述刀具(1)包括多个布置在所述刀具体内的阻尼构件(30)，所述阻尼构件(30)抑制所述铣削刀具(1)中的由操作引起的振动，且所述阻尼构件以平行于且径向偏离所述旋转轴线并且邻近所述一端的方式布置。 | 1
CN102189441A | 本发明提供了一种用于在表面上移动CNC机床的刀具的方法，其中CNC机床设置有传感器单元，上述方法包括以下步骤：(a)在预定方向中和/或以预定的速度和/或沿着预定的路径在表面上移动刀具；(b)根据处理参数的预定值由刀具对表面进行处理；(c)由传感器单元确定指示刀具对处理表面和/或被按压到表面上的响应的响应值；以及(d)基于响应值确定新的方向和/或新的速度和/或新的路径和/或处理参数的新值。 | 0
CN102189559A | 本发明提供一种防止图案花样剥落的同时有利于提高装饰性的切割刀具，其包括：具有相互背对的第一表面(11)以及第二表面(12)的刀体(1)；设置在刀体(1)前端边缘的刀刃部(2)；以及操作部(5)，并且该切割刀具由氧化锆、氧化铝等陶瓷形成，在第一表面(11)以及第二表面(12)中的一方上具有被烧印在刀体(1)上的图案花样(4)。 | 1
CN102198522A | 本发明公开了一种双刃可调式切断、切槽刀具，包括刀杆，所述刀杆上装设有可沿被加工件轴向调节的轴向调节刀夹和可沿被加工件径向调节的径向调节刀夹，所述轴向调节刀夹和径向调节刀夹上分别装设有一件用于切断、切槽的切削刀片。该双刃可调式切断、切槽刀具能够同时在工件的两个位置切槽或切断、可缩短走刀时间、提高加工效率、降低生产成本。 | 1
CN102198530A | 本发明公开了一种深孔刀具径向跳动可调节装置，包括有刀柄和刀具，刀柄右端部中间开有定位孔，刀具左端中间有定心圆柱体，定心圆柱体插入到定位孔中定位，定心圆柱体与定位孔之间有间隙；刀柄右端部四周安装有径向调节螺钉，径向调节螺钉伸入到定位孔内抵住刀具的定心圆柱体；刀具左端的法兰面上安装有连接螺钉将刀具与刀柄连接；刀具法兰面上还安装有轴向调节螺钉，其内侧还开有调整块安装孔，孔内安装有调整块，调整块与调整块安装孔之间有间隙，调整块上设有钢丝锁圈，轴向调节螺钉抵住其内侧的调整块。本发明可提高所加工深孔的精度要求。操作简便，装置也易于制造，大幅降低刀具成本。 | 1
CN102198535A | 本发明提供一种组合式复合刃复合钻铣刀具，该种刀具效率高，强度大，寿命长，包括刀具柄和刀具头，其特征在于，刀具头经螺杆和定位孔或压刀槽或一体地设置有多个复合刃复合切削刀头，在每个复合刃复合切削刀头上，1在切削面或侧切削面或后切削面上凸起的设置有阶梯状的复合切削面或复合侧切削面或复合后切削面，形成阶梯状的复合切削刃或复合侧切削刃；2切削刃或侧切削刃或复合切削刃或复合侧切削刃上设置有至少一个凹口刃，呈开口向切削面或侧切削面或后切削面或复合切削面或复合侧切削面或复合后切削面上延伸或逐渐放大状形成为至少一个凹槽；3切削刃或侧切削刃或复合切削刃或复合侧切削刃上设置有至少一个凹口刃。 | 1
CN102198669A | 本发明公开一种蜂窝纸芯剪切刀具包括工作台，所述工作台的上方设置有呈上下水平相切的动刀和定刀，所述定刀通过定位块进行固定，所述动刀为尖角刀，其刃边的中心处设置有一处尖角剪切部，且所述动刀通过动刀座连接偏心轮，所述偏心轮设置于偏心轴之上，所述偏心轴之上设置有平衡块，以减少剪切时，动刀的震动，且所述偏心轴连接驱动电机，上述蜂窝纸芯剪切刀具的动刀采用尖角刀，剪切时，只是尖角剪切部与蜂窝纸芯接触，大大减少了对纸芯的推力，不仅结构简单，易于实现；而且避免了剪切处的两边留有较明显的压痕，质量可靠性高。 | 1
CN102205674A | 本发明公开了一种TiN+MoS2/Zr组合涂层刀具及其制备工艺，刀具表面为MoS2/Zr润滑涂层，MoS2/Zr润滑涂层与TiN硬涂层之间有MoS2/Ti/Zr过渡层，TiN硬涂层和刀具基体之间有Ti过渡层。制备工艺包括前处理、离子清洗、沉积Ti过渡层、沉积TiN层、沉积MoS2/Ti/Zr过渡层、沉积MoS2/Zr层和后处理的步骤。本发明的这种组合涂层刀具综合了TiN高硬度涂层刀具和MoS2/Zr润滑涂层刀具的优点，既具有较高的硬度，又具有较低的摩擦系数，使涂层刀具的性能有了显著地提高。制备工艺能方便地生产出TiN+MoS2/Zr组合涂层刀具，工艺容易掌握，生产过程稳定可靠。 | 0
CN102209598A | 本发明涉及一种减小烧结的硬质合金或金属陶瓷切削刀具刀片的尺寸偏差的方法。根据该方法，在高于液相温度的温度下，在保护气氛或真空中，利用刀片上的可控的最大温度梯度，对刀片热处理至少5分钟。 | 0
CN102211218A | 本发明涉及一种金刚石涂层刀具，包括钻尖、刃部和柄部，其特征在于：①基体材料为Co的质量百分含量为低于6%的硬质合金；②刀具的钻尖和刃部为金刚石涂层涂覆；③刀具的头部为钻铣一体结构，钻尖顶角为135°和90°双顶角或顶角为5-10°盘角。涂覆的金刚石涂层厚度为10-30μm。涂层刀具的制作步骤包括(1)选择合适的硬质合金基体材料；(2)进行刀具的成型加工；(3)刀具涂层的预处理；(4)利用热丝CVD在刀具钻尖和刃部表面制备金刚石涂层。本发明提供的涂层刀具加工纤维复合材料没有毛刺现象，也无明显的表层起皮现象。 | 1
CN102218637A | 根据国内外资料介绍、现多采用内电镀法工艺制作成形微粒粉金刚石刀具、成形工序多、内、外基准模采用多种机床加工误差大。本专利采用微粒粉金刚石电铸法、内、外基准模组合一次性成形、制造速度快、制造精度高、制造工艺不复杂等优点。采用微粒粉金刚石电铸法、内、外基准件组合一次成形、可制造出成形齿轮式微粒粉金刚石刀具、微粒粉金刚石涂成齿轮滚刀、成形微粒粉金刚石滚轮刀具、成形微粒粉金刚石绗磨轮刀具、成形微粒粉金刚石蜗轮式刀具、蜗杆式刀具、磨齿机修形刀具等。在通用机械设备中加工精密齿轮、部件、机床刀具修复中提高了生产效率及加工质量。 | 0
CN102218744A | 本发明涉及用于切菜或削水果的刀具，特别涉及一种组合刀具，本发明的一种组合刀具包括切菜板、多个刀具、活动把柄；所述切菜板设有多个刀套腔，所述多个刀具的刀锋部分位于该多个刀套腔中，所述活动把柄连接在一个刀具的刀柄上。本发明有效的集合了所有的家用刀具，并将多种刀具的刀锋部分嵌入切菜板，只露出刀具的手柄，同时，本发明配置了一个螺纹结构的活动把柄，因为刀具的手柄是外螺丝结构，而活动把柄的中空空腔是内螺纹结构，并且活动把柄的中空空腔是内螺纹结构与刀具的手柄是外螺丝结构相啮合，所以，只需要一个活动把柄就可以通用所有的多种刀具的手柄。本发明不仅节省资源，减少厨房刀具占用空间，而且使用方便。 | 1
CN102227278A | 本发明涉及双面切削刀片及使用双面切削刀片的切削刀具。该切削刀具包括刀具本体和安装于刀具本体上的至少一个双面切削刀片。刀具本体包括用于接收所述至少一个双面切削刀片的至少一个刀片槽。所述至少一个双面切削刀片包括椭圆形顶表面、椭圆形底表面、分别在顶表面和底表面的两侧端部之间进行连接的第一侧表面和第二侧表面、分别在第一侧表面和第二侧表面的两侧端部之间进行连接的一对角部、分别形成在顶表面与第一侧表面之间的交界部处以及底侧表面与第二侧表面之间的交界部处并呈弯曲形状的第一切削刃和第二切削刃。 | 1
CN102242338A | 本发明公开了一种含周期性涂层的复合涂层刀具，包括刀具基体和在刀具基体上沉积的复合涂层，复合涂层包括位于TiAlN基底层和周期性涂层，该周期性涂层是以“TiSiN层到TiAlSiN层到TiSiN层到TiAlN层”为一个循环周期的多周期涂层。其制备方法为：先采用物理气相沉积工艺并利用TiAl靶在刀具基体上可选择性地沉积TiAl金属层，然后利用TiAl靶沉积TiAlN基底层，再在TiAlN基底层上以“TiSiN层-TiAlSiN层-TiSiN层-TiAlN层”为一个循环周期，并采用多靶交替沉积方式沉积多周期涂层，直至复合涂层的总厚度达到2μm~12μm。本发明的复合涂层刀具具有高硬度、高强度、优异的高温抗氧化能力、高温稳定性及时效硬化特性等优点，并且涂层与基体之间表现出良好的结合强度。 | 1
CN102248190A | 本发明公开了一种仿形切削刀片，包括刀片本体，所述刀片本体呈多边形板状，它包括上表面、下表面以及连接上、下表面、的侧面，所述侧面和上表面相交形成周边，所述相邻两侧面相交形成拐角，至少有一个所述拐角与上表面相交形成相对于周边向外凸起的、圆弧状的切削刃。该仿形切削刀片具有结构简单、仿形加工能力强、安装定位方便、夹紧力大、振动小、加工表面质量高的优点。本发明还公开了一种仿形切削刀具，包括刀盘，所述刀盘上装设有上述的仿形切削刀片，所述仿形切削刀片的刀片本体通过侧面与刀盘定位，并通过穿过中心孔的连接件与刀盘连接固定。 | 1
CN102259201A | 一种基于盲深孔连续自动后排屑的内扩孔刀具，目的是提供一种更有利于加工盲深孔中带有锥面、球面和圆柱面等不规则复杂曲面且中间大、两端小特殊零件的专用内扩孔刀具，本发明包括推拉机构、移动刀架机构、端盖、刀具本体。推拉杆与导轨通过圆锥销相连组成推拉机构，菱形涂层机夹刀片用特定的沉头螺钉固定在小镗刀体上组成移动刀架机构；在推拉机构左右移动下，通过斜面运动付以刀架机构，实现移动刀架机构的径向运动，端盖用两个螺钉固定在镗刀托体前端，起防止切削液和切削流入镗杆内腔；刀具本体由镗刀托体、中间镗刀体和镗刀体三部分组成，本发明的排屑方式设计为外排屑中的后排屑。 | 1
CN102259271A | 本发明提供一种超声波刀具在机床上的连接方法，该方法是在超声波刀具上设置一个电源接头，而在机床的安装超声波刀具的部件上设置一个对应的电源接头，超声波刀具安装在机床的相应部件上的同时，超声波刀具上的电源接头与机床相应部件上的电源接头对接在一起。将超声波发生器与机床相应部件上的电源接头通过电缆线连接，可以将电缆线固定在机床床身上。本发明避免了电缆线的拖曳，避免了超声波刀具与电缆线的直接接触，更换时不需要插拔电源线，不影响操作，保护了电缆线，实现了超声波加工刀具与机床的自由连接，不但可以实现快速换刀，更为实现超声波加工刀具在机床上的自动更换提供了技术支持。 | 0
CN102264487A | 本发明涉及一种用于冲压机(1)的刀具，并且提供一种冲压机(1)，其通过具有一机械设备的所述刀具的结构按振动运动来移动刀具插入件(24)，所述机械设备被所述冲压机(1)的驱动设备(14)驱动。因此，实现了增大所述刀具插入件(24)的振动运动的频率。 | 1
CN102264510A | 提供一种通过简化修整操作而紧凑且能够节省安装空间的内齿轮磨削机。内齿轮磨削机具有桶形形状的螺旋磨削刀具(17)，在磨削期间，该螺旋磨削刀具与工件(W)的旋转同步地旋转。磨削机还设有借助于修整盘(56)修整刀具(17)的修整设备(20)。在修整操作期间，根据螺旋角和桶形形状控制刀具(17)和修整盘(56)的运动。 | 1
CN102266975A | 本发明提供一种枞树形刀具及使用该刀具的叶轮叶根部的加工方法，所述枞树形刀具是叶轮叶根部加工用枞树形刀具，所述枞树形刀具至少由以下部分构成：刀具主体；1个或2个外周切削刃成形为铲背铣刀刃形的装拆式超硬合金制切削刀片；用于将装拆式超硬合金制切削刀片以能够对外周切削刃的前面进行再次研磨的状态安装在刀具主体上的夹紧机构，其特征在于，在所述切削刀片的任一外周切削刃上，设有两个以上凸状部，所述凸状部与枞树形叶轮叶根部对应地进行切削，所述加工方法是由所述枞树形刀具进行的切削方法，即在将所述切削刀片安装在刀具主体上的状态下反复再次研磨后进行切削。 | 0
CN102266986A | 一种扒皮机刀具组，包括刀具及刀具架，该刀具架由刀具架座、定环和动环装配而成，刀具固定座安装在刀具架的动环上；刀具固定座设置有装配有刀具及刀具驱动装置和调整装置的刀具可调座。上述刀具可调座与刀具固定座之间采用滑槽或直线导轨连接，手动或自动进行相对位置调整，用来控制刀具组的扒皮半径。该扒皮机刀具组分为立式和卧式两种，两者之间只是刀具形状、刀具的安装方式和工作刃面不同。立式刀具采用侧刃侧向切削；卧式刀具采用侧刃斜切或直切削。两者之间刀具架的旋转角度、进刀的深度、刀具扒皮工件的直径、厚度、驱动方式均相同。刀具组中的每一把刀具固定在刀具驱动装置的端面，并在受控下作高速自转运动，达到切削金属氧化皮的目的。 | 1
CN102268637A | 本发明公开了一种含TiAlN层和CrAlN层的复合涂层刀具，包括刀具基体和刀具基体上沉积的复合涂层，该复合涂层中包含有一交替沉积TiAlN层和CrAlN层的多周期涂层，其制备方法包括以下步骤：首先可选择性地采用物理气相沉积工艺在刀具基体上依次沉积TiAl金属层和TiAlN过渡层，再在TiAlN过渡层上采用物理气相沉积工艺交替沉积TiAlN层和CrAlN层；交替沉积TiAlN层和CrAlN层是指以依次沉积TiAlN层-CrAlN层或依次沉积CrAlN层-TiAlN层为一个周期，重复多个周期直至复合涂层的总厚度达到2μm~12μm。本发明的涂层刀具具有高硬度、高强度、优异的高温抗氧化能力、高温稳定性及时效硬化特性等优点。 | 1
CN102269982A | 本发明公开了一种加工刀具代码的生成系统，包括以下模块：名称输入模块、形状输入模块、几何参数输入模块、刃数输入模块、螺旋角设置模块、刀具长度输入模块、编辑模块、转化模块。本发明可根据输入的数据自动生成加工刀具的代码，这种代码被输进车床后，车床根据代码加工刀具，加工出的刀具精度高，加工效率高。 | 1
CN102271864A | 一种用于机床的刀具清洗装置，用于在测量刀具(3)的尺寸前去除粘附于刀具(3)的异物(4)，所述清洗装置包括：从侧方捕捉刀具(3)的尖端的图像的CCD摄像头(18)；用于向刀具(3)喷射清洗剂来清洗刀具(3)的刀具清洗部(20)；和基于CCD摄像头(18)捕捉到的图像确定刀具(3)是否粘附有异物(4)、并基于刀具(3)是否粘附有异物(4)来控制刀具清洗部(20)的控制装置(21)。由于上述构造，用于机床的刀具清洗装置能够可靠地去除粘附于刀具(3)的异物(4)。 | 1
CN102277554A | 一种梯度叠层涂层刀具及其制备方法，属于金属切削刀具技术领域，包括刀具基体，在所述刀具基体上具有多层涂层，其特征是，所述多层涂层从上至下依次是ZrTiN涂层、ZrTiN和ZrN交替的梯度涂层、Ti过渡层。本发明的涂层为采用电弧镀镀膜方法制备。本发明的涂层刀具兼顾了ZrN硬质涂层、ZrTiN硬质涂层以及梯度叠层结构的特点，既可提高涂层的硬度，又可提高涂层的整体强度和耐冲击性，显著提高涂层刀具的耐磨性，延长刀具的使用寿命。该梯度涂层刀具是一种新型复合超硬涂层刀具。 | 0
CN102281827A | 本发明提供一种医疗用刀具(1)，该医疗用刀具(1)无需安装拆卸刃体就可以简单地改变刃体(23)相对于把持部的角度，且安全卫生、视野性优良。所述医疗用刀具(1)包括：刀具主体(2)，该刀具主体包括把持部(21)、刃体以及保持该刃体的刃体保持部(22)；刃体套(3)，该刃体套覆盖所述刀具主体的一部分；和卡止部，该卡止部能够在收纳刃体的收纳位置以及露出刃体的露出位置将所述刃体套相对于所述刀具主体卡止。所述卡止部可以使所述刃体套和所述刀具主体在所述收纳位置和多个露出位置上卡止，并且在该多个露出位置上露出的所述刃体的角度各自不同。 | 1
CN102281977A | 一种夹紧式刀具夹持器(10，100)包括一个刀具夹持器本体(12)以及用于夹紧一个切削镶片(22)的一个夹具(40)。该刀具夹持器本体(12)具有一个倾斜表面(34)，该倾斜表面在离开接收镶片的凹座(14)的方向上向内倾斜。该夹具(40)具有一个倾斜表面(50)，该倾斜表面作为一个斜坡件对刀具夹持器本体(12)的倾斜表面(34)起作用。一个引导销钉(60)在紧固或松开该夹具(40)的过程中防止夹具(40)扭转。在紧固一个夹紧螺钉(52)时，夹具(40)的一个凸起(48)沿着一条接触线(48a)接合该镶片(22)的一个安装孔(24)的一个内部后表面并且在镶片(22)上施加一个向下且向后的力。 | 1
CN102284875A | 本发明公开了一种可换式小锥柄刀具系统，包括小锥柄刀具，所述小锥柄刀具通过双头螺钉与转接柄相连。该刀具系统安装操作简单，使用可靠，装夹精度高，能保证同心度和换刀精度小于3微米，刀具系统的精度高，允许铰刀或铣刀刀具卸下，更换刀具，实现高精度重新装入，避免重复定位。 | 1
CN102288099A | 本发明公开了一种基于电阻排式的盾构机刀具磨损量在线监测装置，其结构组成是：由电阻排、电阻排基座和电阻引线插头构成电阻排式刀具磨损传感器，传感器镶嵌于盾构机的刀具内。电阻排与刀具接触的部位填充环氧树脂，以保证电阻排与刀具的绝缘。电阻排基座与刀具接触的部位设有橡胶垫，橡胶垫亦具有密封作用，电阻排基座用锁母与刀具固定为一体。刀盘上设有三个信号放大器，在刀盘背面与信号放大器的相对应的位置设有三支发射天线，在土压舱内壁与发射天线相对位置设有接收天线，盾构主机舱设有信号接收装置。本发明可在线预测挖掘刀具的磨损状态，有效减小或避免因刀具事故停机所造成的巨大经济损失和人身伤亡等危险事故的发生。 | 1
CN102294510A | 本发明涉及意图安装在用于旋转去屑加工的切削刀具中的垫板和适合于使用根据本发明的垫板的切削刀具，其中切削刀具包括具有旋转轴C的基体、与旋转轴同中心的外周包络面、前端表面以及包括刀座表面的至少一个刀座。基体能在旋转方向R上旋转且基体布置成在每个刀座中抵靠刀座表面接纳垫板和邻近垫板的可安装的切削刀片。垫板包括意图邻接基体的刀座表面的底表面和与底表面相对且意图邻接切削刀片的接触表面以及在底表面和接触表面之间延伸的至少一个侧表面。根据本发明，在正交于旋转轴且横交垫板的径向横截面中，与垫板的底表面相关联的假想直线以及与垫板的接触表面相关联的假想直线应当朝向基体的包络面发散并彼此形成角度α。 | 1
CN102296267A | 本发明涉及一种高速钢深孔钻刀具表面进行多种元素共渗的生产工艺，具体涉及一种在高速钢深孔钻刀具表面渗入氮、碳、氧、铬、硼五种元素的工艺方法，用于机械加工等各行业，属于刀具表面强化技术领域。其整个工艺过程包括多元共渗溶液的配置、前处理和共渗。本发明采用多元共渗溶液对高速钢深孔钻刀具表面进行多种元素共渗，其操作简单，容易掌握，成本低廉，又能大幅度提高钻头切削寿命，尤其是高速钢深孔钻刀具的切削寿命。且本发明可替代高速钢深孔钻刀具的一次回火工艺，原高速钢深孔钻刀具淬火后，应进行三次回火工艺，现在只需进行二次。 | 1
CN102298358A | 一种数控机床技术领域的五轴数控加工双NURBS刀具轨迹速度规划方法。包括如下步骤：一，建立面向双NURBS曲线刀具轨迹路径插补的综合约束，综合各项约束，求解刀具在运动过程中的最大速度与加速度，建立机床插补过程中的综合约束空间；二，基于窗口扫描的双向速度规划，以当前速度为基础，在可行速度域内从窗口起点处向窗口末端正向扫描，获取当前周期的进给速度。本发明保证在满足机床伺服能力与加工性能要求下以最快速度完成加工轨迹，实现高质量高效的加工过程。 | 0
CN102307703A | 本发明涉及一种机床，包括可围绕主轴中心线(20)旋转的以电动机驱动的机床主轴(12)。机床主轴(12)具有在端侧的刀具安装座(28)。在机床主轴(12)上可更换地设置一机床刀具。机床刀具配有能与机床主轴(12)的刀具安装座(28)相适配的接合件(32)。接合件(32)具有朝向机床主轴(12)的背面(34)。刀具安装座(28)包含对置于接合件(32)的背面(34)的端面(30)。该机床具有至少一个电接触点(38)以用于电流传输或数据传输，该接触点设置在机床主轴(12)和机床刀具(36)之间，并随同机床主轴(12)一起旋转。电接触点(38)具有设置在刀具安装座(28)的端面(30)上的在主轴一侧的接触元件(44)和设置在接合件(32)的背面(34)上的在刀具一侧的接触元件(46)。主轴一侧的接触元件(44)和刀具一侧的接触元件(46)在机床主轴(12)围绕主轴中心线(20)旋转时产生的离心力分量的作用下能够彼此相对运动并且能够彼此压靠而形成接触。 | 1
CN102309266A | 本发明涉及机械领域，具体为一种消毒刀座及利用消毒刀座对刀具消毒的方法，所述消毒刀座内固定设有杀菌装置，所述杀菌装置用于对放入所述消毒刀座中的刀具进行杀菌，所述杀菌装置包括放热装置、紫外线装置、干燥装置，所述放热装置用于放热杀菌消毒，紫外线装置通过紫外线照射杀菌消毒，干燥装置用于除去刀具上的水，对其进行干燥，从刀具上除去的水通过导水通孔，导水通孔位于所述消毒刀座的下部壳体上。所述方法为对刀具进行干燥处理，对刀具进行加热杀菌，对刀具进行紫外线杀菌。本发明能够更加有效地杀死滋生的细菌，达到有效消毒的效果。 | 0
CN102310333A | 本发明的目的是提供一种刀具架，诸如镗头、卡盘、或铣削杆，集成有减震设备(2)，减震设备(2)具有细长主体的形式，其特征在于，减震装置(2)容纳在安装主体(3)中，安装主体(3)的一端连接至刀具架(1)，其另一端具有用于安装刀具的端部配件(4)，其中安装主体(3)装配有至少一个润滑剂供给管(32)，该至少一个润滑剂供给管(32)在其前端注入用于安装道具的端部配件(4)并且在其另一端连接至用于散布润滑剂的环形槽(102)，该润滑剂提供在刀具架(1)的前表面。 | 1
CN102310426A | 一种用于剪切机的刀具保持器装置(10，10′)，剪切机特别是纵向型的，适于加工纸张、纸板、塑料膜、各种层压体、铝、织物、非织物、玻璃纤维、碳纤维等，刀具保持器装置包括：设有优选圆形刀片(12)的刀片保持器头，刀片部分地被壳体(14)保护，且可旋转地连接到可弹性变形的臂(16)和按照竖直方向滑动的棒(18)；由设有贯通开口(22)的成形板(20)限定的用于刀片的另外的保护元件；用于刀片保持器的上下移动的至少一个活塞(30，32)；棒(18)和至少一个活塞(30，32)被布置在支撑体(24)的腔室(23)中且在其中移动，刀具保持器装置还包括适于允许零间隙地防止棒(18)旋转、剪切角度的调整、棒的轴向调整和刀具或刀片(12)的向下冲程的调整。 | 1
CN102317018A | 本发明提供一种刀片可换式旋转刀具，其在维持形成于切削镶刀中的主切削刃的抗崩刃性的同时降低切削阻力，而且适合于高效率的高进给加工。该刀片可换式旋转刀具的主体上，可拆卸地安装有平面视图呈多边形平直状或者圆环型的切削镶刀。该切削镶刀，其主切削刃的前刀面上设置有倒角刀刃、刀面部，在角部形成有R形角刃。此外，此类刀片可换式旋转刀具，在其旋转刀具的主体上安装有上述切削镶刀时，通过使切削镶刀的主切削刃具有相对于旋转刀具主体之旋转轴方向的最低点，同时使倒角刀刃或者倒角刀刃和刀面部的宽度形成为从该最低点朝向相对于旋转刀具主体之旋转轴方向的外周侧方向逐渐增加，从而在维持主切削刃的抗崩刃性的同时，降低切削阻力。 | 1
CN102319913A | 本发明提供了一种旋转切削工具，包括圆柱状本体、刀具和金属压具，所述圆柱状本体的外边沿的等距离点上设有形状相同的多个相同个数的安装槽安装孔，安装槽相对于本体弯曲成弧形状，安装孔位于安装槽前壁面的前侧，并且穿透安装槽的前壁面；金属压具的前侧面上设有与安装孔位置相对应的固定孔；金属压具插嵌到安装槽中，刀具嵌入到安装槽与金属压具之间；在安装孔中插入螺丝并拧紧，螺丝的前端插入固定孔中。本发明解决了现有技术中工具制造成本高，切割噪音变大，容易会出现毛边、切损等问题，实现了刀具的安装简单精确，刀具本身的弯曲刚性高，减少了切削时的噪音，能够有效抑制材料两端毛边和切损的发生，更好的排除切屑。 | 1
CN102321780A | 本发明公开了一种降低刀剪材料全氧及夹杂物含量的方法，包括感应炉冶炼、LF精炼、水平连铸等步骤，其特征在于，在感应炉冶炼出钢前，在钢包底部放置铝块和镁颗粒，待整个感应炉内的钢水流出1/3时，立即向该钢水中缓慢加入镁颗粒进行脱氧反应；或在感应炉出钢过程，缓慢向钢水加入铝镁合金进行脱氧反应。由于本发明采用铝、镁作为强氧化剂，使得其在反应过程中既能形成脱氧产物，又可以相互结合生成复合的脱氧产物，因此本发明能显著的降低各自单独铝脱氧的Al2O3(s)活度，进一步加强了铝脱氧能力，从而降低刀剪材料的全氧及夹杂物含量。 | 0
CN102325622A | 本发明涉及一种用于管材切割单元(400)的刀具支架(402)，该管材切割单元(400)适于接收从管材制造设备(1)沿进给方向(316)进给出的旋转管材(2)。用于一个长度单元的该进给方向(316)平行于管材(2)的纵向方向。管材(2)的旋转绕轴线(310)沿管材(2)的纵向方向发生。该刀具支架(402)被构造成是能够经由支承元件(414)在刀具支架(402)上移动的，该刀具支架(402)与放置在管材切割单元(400)上的固定元件(416)联系。该刀具支架(402)包括第一和第二轴支承件(410、412)，其间存在轴(408)，该轴(408)支撑居中的带有切割刃(406)的刀具元件(404)。 | 1
CN102325624A | 用于切削刀具的引导装置包括衬垫，其具有引导表面和从衬垫的第一表面延伸到衬垫的第二表面的孔。所述引导装置进一步地包括夹紧构件，其具有小端和大端，所述大端接触孔的靠近衬垫的第一表面的夹紧表面，并且所述小端延伸穿过孔并超过衬垫的第二表面。弹性构件布置在衬垫的与引导表面相对的表面上。 | 1
CN102329151A | 本发明提供了一种金属陶瓷/陶瓷刀具的深冷处理工艺，特别适用于刀具使用厂家利用深冷处理方法提高各类陶瓷/金属陶瓷成品刀具的使用寿命。处理的金属陶瓷/陶瓷刀具系列包括：氧化铝基陶瓷刀具系列、氮化硅基陶瓷刀具系列、涂层陶瓷刀具系列、TiC基金属陶瓷刀具系列、Ti(C，N)基金属陶瓷刀具系列，其特征是对陶瓷/金属陶瓷成品刀具在程序控制深冷箱中，严格控制降温和升温程序，先降温到液氮温度-150℃~-196℃下保温2~24h后，再于深冷箱中回火到150~200℃保温1~4h，最后随炉冷却到室温。本发明成本低、易于实现工业化生产应用，所得金属陶瓷/陶瓷成品刀具处理后刀具整体使用寿命延长。 | 0
CN102335835A | 本发明涉及一种多轴齿轮箱内冷刀具冷却液供给系统，包括齿轮箱、主轴、主轴座、刀柄及刀具构成，主轴安装在齿轮箱内，主轴伸出齿轮箱外的部位套装主轴座，在主轴上通过调整螺母同轴安装刀柄，在刀柄前端安装有刀具，其特征为：在所述主轴座上制有切削液进口，在该切削液进口上固装内冷端盖，在齿轮箱主轴的轴心制有连通所述主轴座切削液进口的中通孔，在刀柄及刀具的内部分别制有通孔。本发明设计科学合理，具有满足要求、操作简单、制作成本低、效率高的优点，是一种具有较高创新性的轴齿轮箱内冷刀具冷却液供给系统。 | 1
CN102337500A | 本发明公开一种刀具表面多元复合硬质薄膜的制备方法，涂层材料为高纯度的Ti、Cr、AL金属和N2、Ar，在非平衡磁控溅射离子镀设备内，在电磁场和等离子场的作用下，Ti、Cr、AL、Ar和N2电离成离子，在电场作用下在刀具表面反应生成TiN/AlN/CrN的多元多层复合膜；Ti、Cr、AL金属在非平衡磁控溅射离子镀设备内按一定规律排列，刀具随着非平衡磁控溅射离子镀设备的工件架一起转动，制备出TiN/AlN/CrN的多元多层复合膜。与现有技术相比，本发明提供的刀具表面多元复合硬质薄膜的制备方法，多元多层TiN/AlN/CrN复合膜涂层可根据不同切削条件，随时调整膜层的成分、厚度和膜层过渡层，涂层刀具的通用性更好，且多元多层复合膜涂层在生产过程中无废水废气，对环境无污染，环境效益高。 | 0
CN102341202A | 一种铣槽刀具，所述铣槽刀具包括铣槽刀片，所述铣槽刀片将要竖着安装到铣槽刀具的刀具架。所述刀片包括第一侧表面、第二侧表面、以及在所述第一侧表面和第二侧表面之间的多个边缘表面，每个边缘表面在拐角处与另一个边缘表面相交并形成切削刃。所述第一侧表面和第二侧表面各具有用于邻接刀具架内的邻接表面的侧刀片支撑表面，且所述刀片关于在所述第一侧表面和第二侧表面之间延伸穿过所述边缘表面中间的中央平面具有反射对称性。断屑器设置在每个边缘表面上并对应于每个切削刃，每个断屑器包括在所述切削刃下方的凹陷部和朝所述切削刃突出的突出部分，所述突出部分在所述突出部分与所述第一侧表面和第二侧表面之间分别限定出第一屑偏转凹陷部和第二屑偏转凹陷部。 | 1
CN102341204A | 切削刀片包括第一切屑表面、在刀片的与第一切屑表面相对的侧上的第二表面、和在第一切屑表面和第二表面之间延伸的侧表面，一个第一切削刃的至少一部分由所述侧表面与第一切屑表面的相交部限定。所述侧表面包括至少一个凹部，该凹部包括用于将刀片相对于突出的邻接表面支撑在刀具保持器上的刀片支撑表面和用于相对于非突出的平坦邻接表面支撑刀片的平坦辅助刀片支撑表面。还提供了一种切削刀具。 | 1
CN102341205A | 一种旋转刀具，包括：多个伸长形构件；和支撑件，用于相对于所述刀具的旋转轴线保持所述伸长形构件，其中导向垫(57)从至少一个所述伸长形构件(23)延伸。 | 1
CN102343443A | 本发明提供一种具有刀具的加工装置，其不在被加工物的车削面产生缺损，能抑制卡盘工作台的热膨胀，并能防止车削屑附着于被加工物。所述加工装置具备：具有保持面的卡盘工作台；具有用来车削被加工物的刀具的车削构件；和在通过车削构件车削被加工物的加工区域内、使卡盘工作台在与保持面平行的水平面内沿加工进给方向移动的卡盘工作台移动机构，车削构件具备旋转主轴、安装在旋转主轴下端的刀具安装部件、以及安装在刀具安装部件的从旋转轴心偏心的位置的刀具，加工装置具备具有喷嘴的冷却液供给构件，该喷嘴向保持于在加工区域移动的卡盘工作台上的被加工物的车削面喷出冷却液，喷嘴从加工区域中的、刀具的旋转方向的上游侧向下游侧喷出冷却液。 | 1
CN102348524A | 一种切削刀具，其包括：具有工作端的主体；和位于主体的工作端处的多个切削刃。每个切削刃包括径向切削刃部分。每个径向切削刃部分相对于从刀具的旋转轴线延伸的半径以一定的角度定向。 | 1
CN102352754A | 本发明公开了一种基于丝栅式的盾构机刀具磨损量在线监测装置，其结构组成是：由电阻栅、电阻栅基座和电阻引线插头构成丝栅式刀具磨损传感器，传感器镶嵌于盾构机的刀具内。电阻栅与刀具接触的部位填充环氧树脂，以保证电阻栅与刀具的绝缘。电阻栅基座与刀具接触的部位设有橡胶垫，橡胶垫亦具有密封作用，电阻栅基座用锁母与刀具固定为一体。刀盘上设有三个信号放大器，在刀盘背面与信号放大器的相对应的位置设有三支发射天线，在土压舱内壁与发射天线相对位置设有接收天线，盾构主机舱设有信号接收装置。本发明可在线预测挖掘刀具的磨损状态，有效减小或避免因刀具事故停机所造成的巨大经济损失和人身伤亡等危险事故的发生。 | 1
CN102353555A | 本发明属于厨房小家电领域，具体涉及一种豆浆机,豆浆机的刀具检测方法包括以下步骤：a.启动制浆程序；b.换装刀具；c.选择对应制浆程序并启动；d.检测阶段；e.结束刀具检测。刀具安装于机头下部，机头与制浆容器对位放好，选择所需要的程序并启动。这时MCU开始检测刀具是否是与程序对应，若刀具错误或程序错误，即将报警，并提醒换刀具，程序将返回到选择刀具。若是刀具与程序对应正确，机器将进入下一步，检测水位、粉碎煮浆到最后结束。其可根据不同刀具判定启动不同的程序；刀具在装配时可确定装配位置，防止使用掉刀的问题，提高安全性能；每种刀具对应适当的程序进行粉碎，提高粉碎效果以及出浆效果。 | 0
CN102354157A | 本发明公开了一种凸轮廓尖角直线圆弧复合过渡刀具半径补偿算法，即D刀补，包括以下步骤：以线段BC、圆弧CD和线段DE为直线圆弧复合过渡刀具半径补偿方法的刀具中心轨迹；计算转接点坐标；刀补建立与取消。由于本发明在凸轮廓尖角过渡处，延伸了刀具中心轨迹，使得刀具不再与A点始终接触，有效地解决了B刀补在尖角处停留时间过长造成尖角烧伤的问题。由于本发明在凸轮廓尖角过渡处采用了圆弧过渡，使得刀具中心轨迹平滑连续，有效地解决了C刀补折线过渡造成的需要频繁加减速，难以提高加工速度的问题。本发明D刀补的刀具中心轨迹长度较B刀补刀具中心轨迹稍长，较C刀补刀具中心轨迹短。 | 0
CN102354321A | 本发明提出了一种用于加工螺杆转子螺旋面的刀具刃形设计方法，用于二维直角坐标系下给出任意位置转子型线时求解刀具刃形，且旋转坐标避免了用迭代法求解转子坐标系和刀具坐标系的变换关系，降低了接触线方程建立的难度，且提高了求解的精度。在建立空间螺旋齿面坐标系和成型砂轮坐标系时，通过调整螺旋齿面坐标系，从而简化两坐标系的相对数学关系，使超越方程求解的速度和准确度大大提高。此方法适用通过各种型线及处于二维坐标系中任意位置型线来求解刀具刃形。 | 0
CN102361718A | 本发明涉及一种切削刀具调整系统(100)，包括刀盘(50)，用以可调整地夹持切削刀具，该刀盘具有用于所述切削刀具(56)的调节装置(55)。该切削刀具调整系统(100)包括一调整工具(10)，该调整工具为了在刀盘(50)中实现调节装置(54)的调节而能够机械可卸式地与刀盘(50)在一接口(52)处啮合。调整工具(10)具有一个带有钥匙部(26)的柄体(12)。在刀盘(50)上构造有一钥匙啮合机构(58)，用于操作调节装置(55)。钥匙部(26)能相对于柄体(12)沿着其纵轴线(32)的方向运动，以便有选择地使调整工具的(10)的钥匙部(26)和钥匙啮合机构(58)在刀盘(50)的接口(52)处联接和释放。 | 1
CN102365146A | 本发明涉及一种切削尖端(23)，所述切削尖端(23)用于切削刀具(21)，所述切削尖端(23)包括刀具部分(25)和刀柄部分(27)，所述刀具部分包括切削刃，所述刀柄部分在第一端(69)连接至所述刀具部分(25)。所述尖端包括：至少三个凹槽(29)，每个凹槽的至少一部分(31)绕所述刀柄部分的至少部分周向地延伸；对中结构(65)，所述对中结构(65)用于使所述刀柄部分相对于刀夹中的开口对中；以及轴向止挡部(61)，所述轴向止挡部(61)用于限制所述刀柄部分在所述刀夹中的开口中的轴向移动。所述轴向止挡部和所述对中结构为不同的结构。本发明还涉及包括所述切削尖端的切削刀具(21)。 | 1
CN102371504A | 本发明涉及一种五轴数控侧铣加工用刀具半径补偿方法，包括：指令预读分析：确定刀具偏置方向和刀具半径，确定加工路径上各点的刀心点坐标和刀轴矢量；确定映射平面：根据路径各点的刀轴矢量和刀心点坐标确定各点对应的映射平面；确定映射关系：确定编程坐标系与映射平面坐标系的空间坐标转换关系；映射平面内的刀具半径补偿：将编程坐标系下各点的刀心点坐标转换为映射平面坐标系内的坐标，确定各点对应的刀具补偿矢量；确定空间刀具半径补偿矢量：确定映射平面坐标系补偿后的刀心点坐标，确定各点经过空间刀具补偿后对应的刀心点坐标。本发明解决了在五轴加工中刀具半径补偿功能失效的问题，使五轴NC程序的适用性得到提高，可操作性更强。 | 0
CN102375431A | 数值控制装置根据加工程序计算第一位置指令，并把该第一位置指令变换为限制刀具的切向速度的第二位置指令，向刀具轨迹显示装置发送该第二位置指令和表示已把第一位置指令变换为第二位置指令的状态信号。通过刀具轨迹显示装置用与状态信号对应的颜色显示刀具的轨迹，能够判别在刀具轨迹的哪个点进行了刀具轨迹的速度限制。 | 1
CN102390018A | 本发明公开了一种数控车床刀具工作台快速运行下的高精度定位装置，在刀具工作台的前端部设有可调节长度的触杆，触杆的左前侧设有用于调节刀具工作台液压驱动油路且位置可调的机械式流量调节阀、右前侧设有位置可调的极限开关、右下方设有位置可调的限位块；当刀具接近待加工材料时，触杆与机械式流量调节阀接触，液压驱动油路被机械式流量调节阀关小，刀具工作台速度减慢；当刀具工作台行程到达设定值时，刀具工作台触及限位块、同时触杆与极限开关接触，刀具工作台完成前进动作后返回。本发明能够解决数控车床快速加工时定位不良的难题，实现数控车床快速运行下的高精度定位。 | 1
CN102393680A | 本发明提出了一种基于圆锥面刀具矢量插值的参数曲线插补方法，涉及数控加工技术领域。本发明根据加工需求，使用适用于本方法的编程格式输入数控加工程序；根据读入的数控加工程序，确立圆锥面刀具姿态曲线方程；根据读入的数控加工程序，建立局部直角坐标系并构造一段过参数曲线C(u)首末端点，且度数固定的虚拟圆弧；利用参数曲线插补功能，对参数曲线进行插补，以确定该插补周期刀尖点坐标；利用虚拟圆弧法确定求得的各插补点对应的刀具矢量。本发明具有刀具矢量精确变化、加工精度高、代码段数目小和加工效率高的优点。 | 0
CN102398192A | 本发明提供了一种多刀具加工机床，属于机械技术领域。它解决了现有加工机床加工范围小、结构复杂和不能进行多道工序加工的问题。本多刀具加工机床包括横向设置的床身，床身上具有导轨，导轨上安置有能沿其移动的拖板，拖板上固连有刀具架，刀具架上设有若干用于装夹刀具的刀具座，刀具架上还设有能驱动刀具座旋转的驱动件，所有刀具座通过传动机构相互联接且驱动件与其中一个刀具座相联。本多刀具加工机床具有适用范围广和能进行多道工序加工的优点。 | 1
CN102402199A | 本发明提供一种数值控制装置，其控制具有三个直线轴和三个旋转轴的多轴加工机。特别在工作台坐标系上指令并插补刀具前端点的路径，同时指令并插补旋转轴，根据作为被插补后的刀具前端点位置的直线轴位置、旋转轴位置以及刀具长度修正矢量求出作为机械坐标系的控制点的直线轴位置以及旋转轴位置。然后驱动直线轴以及旋转轴到这些求得的位置。 | 1
CN102406460A | 本发明公开了一种食物料理机的刀具结构，包括搅拌筒，所述搅拌筒内设有刀座，所述刀座上两边设有对称的弧形上刀具、弧形下刀具，刀座中部设有弧形上刀具，刀座底部设有弧形下刀具，其特征是：所述弧形刀具的表面设有耐磨光滑层。本发明的优点是：结构合理、工作效率高、使用寿命长。 | 1
CN102411334A | 本发明提供一种插铣刀具路径优化方法，每个插铣刀路循环包括缓降加工刀具路径，包含如下步骤：步骤1)：根据插铣加工刀具路径及毛坯特征，计算并加入缓降加工刀具路径，生成相应的刀位点、以及刀轴矢量。步骤2)：根据刀位点、刀轴矢量、以及零件特征，计算并加入插铣进刀、插铣移刀、快速退刀的刀具路径。计算并优化插铣各步刀路的插铣深度，使得插铣后一刀的插铣深度比前一刀的插铣深度浅。本发明的有益效果包括：缓降进刀及各步插铣深度优化有效提高了刀具寿命；移刀，快速退刀有效提高零件加工的表面质量，并大大缩短了插铣加工的时间。可广泛适用于3轴，4轴，5轴插铣加工。 | 0
CN102416506A | 本发明公开了一种切削刀具，包括刀体、刀片和紧固件，所述刀体上设有至少一组容屑槽和刀槽，所述刀体通过紧固件将刀片固定于刀槽内，所述刀槽由刀槽侧面和刀槽底面组成，所述刀片由上底面、下底面以及连接上底面和下底面的侧面组成，所述刀片的侧面与所述刀槽侧面之间设有可防止侧面相对刀槽侧面向外倾斜的凹凸配合结构。该切削刀具具有结构稳定、能有效抑制振动、可提高抗冲击能力的优点。 | 0
CN102416575A | 一种加工刀具换刀位置的控制定位装置，是于刀库内设有一主驱动轮及多个导轮，并于主驱动轮及多个导轮的环侧上环列多个可由主驱动轮带动列转移动的刀套，并于刀套上架置有加工刀具，另于刀库的机体外侧设有换刀位置，换刀位置搭配设置有换刀装置，而可由主驱动轮带动所欲选取的加工刀具列转移动至换刀位置，以供进行换刀作业；刀套列转移动路径的刀库机体上，另设有一可由刀套列转带动的从动轮，该从动轮的转轴后端并连结一解码器(encoder)，而可将加工刀具的移动位置，通过从动轮及后端连结的解码器，将位置信号传输至控制器，再由控制器控制主驱动轮的伺服马达作动，进而使欲选取的加工刀具更加准确定位于换刀装置，达到有效提升定位精度的目的。 | 1
CN102421558A | 一种铣削刀具(21；121)包括轴部(23)和与所述轴部同轴的头部，轴部(23)包括从轴部(23)的第一端(27)延伸的第一通道(25；125)，头部(31；131)从轴部径向向外延伸。所述头部包括两个侧表面(33，35，35’；133，135)和在所述侧表面之间的外周边缘(37；137)。所述外周边缘包括其中可安装至少一个切削刀片(41)的至少一个凹陷部(39；139a，139b)。至少一个第二通道(49；149a，149b)在所述头部的所述侧表面之间且远离所述侧表面地从所述第一通道延伸至靠近所述至少一个凹陷部(39；139a，139b)。所述第一通道(25；125)包括具有第一直径的第一部分(61)和具有第二直径的第二部分(67)、以及在第一部分(61)和第二部分(67)之间的过渡处的环形肋(73)和环形槽(75)，所述肋(73)中包括在所述第二部分(67)和环形槽之间延伸的至少一个开口(81)。 | 1
CN102448644A | 一种用于切削刀具的夹持器，包括具有第一通道的主体，该第一通道用于收容所述切削刀具的刀柄部分。该主体具有与所述第一通道相交的第二通道。所述夹持器还包括柱塞(13)，该柱塞(13)插入在所述第二通道中，所述柱塞(13)具有第三通道(14)，当柱塞(13)插入到所述主体中时，该第三通道(14)的横截面与第一通道的横截面至少部分重叠，从而当所述切削刀具的刀柄插入在第一通道中时，所述刀柄能够延伸到第三通道(14)中。所述夹持器(1)还包括用于通过所述柱塞来锁定所述刀柄以免其相对于所述主体移动的机构(26)。本发明还涉及一种用在这种夹持器中的切削刀具和切削刀片。 | 1
CN102452020A | 本发明公开了一种数控机床刀具温度场和热变形定量分析方法，包括下述步骤：(1)对数控机床刀具温度场和热变形进行理论计算分析得到刀具温度理论温度场和理论热变形分布；(2)采用温度传感器测量刀具不同面上7个点的温度；(3)采用激光位移传感器测量刀具切削过程中在x，y，z三个方向的热变形量；(4)通过实际测量的刀具面上温度值和x，y，z三个方向的热变形量来验证、反求刀具热传导实际边界条件；同时修改理论计算模型；(5)将步骤(4)得到的刀具模型和边界条件进行重新加载；(6)得到数控机床刀具准确温度场分布及其相应热变形量。本发明方法是一种有效的刀具热变形量的定量分析方法，减小了机床热误差，为提高机床精度提供了有效的方法。 | 0
CN102453797A | 本发明公开了一种整体高速钢刀具的一次性热处理方法，包括如下步骤：(1)除油；(2)烘干：刀具在150~250℃温度下均匀烘干；(3)预热；(4)淬火：刀具预热后，迅速将刃部浸入盐浴中进行淬火加热，W18刀具的盐浴加热温度为1280±10℃，M2刀具的盐浴加热温度为1220±10℃，淬火保温时间按tz\u003d40+δD计算，保温结束后，将刀具全部浸入盐浴中对刀具柄部快速加热，加热时间取决于刀具的大小；(5)冷却；(6)清洗；(7)回火；(8)后继加工。本发明只需一次热处理就能同时满足刀具刃部和柄部的硬度要求，不需专门对柄部进行二次热处理，能够缩短工艺同期，提高生产效率，降低能耗。 | 0
CN102458734A | 本发明涉及一种切削刀具(1)，其具有：刀具本体(2)和至少一个设置在该刀具本体上的安装位(3)，该安装位具有用于切削刀片(4)定位的底面(5)；以及锁定销(11)，该锁定销穿过定位的切削刀片(4)的贯穿孔(10)和底面(5)，并且，该锁定销固定在刀具本体(2)上。经固定的锁定销(11)的中间纵向轴(17)相对于底面(5)呈锐角(W1)设置。锁定销(11)具有用于在贯穿孔(10)的定位面上定位的球缺部。所述球缺部的表面被截槽截断。 | 1
CN102458743A | 一种切削刀具，具有可转位刀片(1)，带有保持器部件(20)的保持器和用于将刀片固定到保持器的装置(14)。保持器的直立壁和锥形的刀片间隙表面被设计成使得能够在有限数目的固定相对位置上将刀片固定到保持器。在保持器和刀片的每一个所述固定相对位置，保持器的直立壁的弯曲部分侧向支撑所述锥形的间隙表面。提供了所述锥形的间隙表面在所述弯曲部分上的紧密抵靠，以防止污垢侵入间隙表面和弯曲部分之间。 | 1
CN102463499A | 一种用于存放三棱锥柄刀具组的组合刀套，涉及数控机床刀具技术领域，所解决的是减小存放占用面积及降低受损率的技术问题。该组合刀套，所述三棱锥柄刀具组由多个三棱锥柄刀具组成，每个三棱锥柄刀具的刀柄均呈三棱锥形，其特征在于：该组合刀套由多个存放套组成，每个存放套对应三棱锥柄刀具组中的一个三棱锥柄刀具；每个存放套均设有一从上至下贯通的刀具容纳孔，所述刀具容纳孔分成上下两段，其上段为圆柱台容纳部，下段为刀柄容纳部；所述刀柄容纳部的内壁上轴对称设有六个直线形凹槽，各凹槽的上下两端开放，且各凹槽的槽线均平行于刀具容纳孔的中心轴线。本发明提供的组合刀套，适用于存放三棱锥柄刀具。 | 1
CN102472098A | 一种可旋转的刀具截齿，所述可旋转的刀具截齿具有与肩部轴向分开第一轴向距离的保持元件，所述第一轴向距离小于垫圈在内周表面处的轴向厚度。当所述垫圈通过中央开口安装在柄部上时，所述垫圈的所述内周表面由所述保持元件接触，而且所述垫圈相对于所述保持元件不旋转。所述垫圈的不旋转不由机械设备实现，而是由所述保持元件产生的向外的力实现。通过将所述不旋转垫圈放置在刀具截齿的肩部与块体或套筒的接触面之间，减小对所述接触面的冲蚀磨损。 | 1
CN102477584A | 本发明属于超精密加工、抑制单晶金刚石刀具磨损，具体涉及一种降低金刚石刀具磨损的方法，达到改变材料的切削性能，为金刚石刀具切削黑色金属的研究开辟了一条新的道路的目的。为达到上述目的，本发明采用的技术方案是，在金刚石刀具周边施加不同的物理场，物理场是电场、磁场或者激光辐射，通过形成较低能量状态的位错形式，改变晶体界面构造和界面能，使纳米级精度切削过程中的材料发生固态相变，从而改善材料的切削性能，抑制超精密加工中单晶金刚石刀具的磨损。本发明主要应用于超精密加工。 | 0
CN102490047A | 本发明公开了一种供大型数控机床安装大直径镗刀刀具的辅助支架，其特征是设置一底板固定在机床工作台上，底座箱设置在底板上；一左侧斜面支撑块和一右侧斜面支撑块相对设置在底座箱上构成用于支撑圆形镗刀刀具的“V”形支撑面；一左侧架和一右侧架分别作为镗刀刀具的定位面；在左侧架和右侧架的中部分别设置一可回转呈水平的左撑杆和右撑杆构成用于支撑扁形或矩形镗刀刀具的水平撑；一顶杆直立在底座箱上；一顶架设置在顶杆的上部，顶架与镗刀刀具的定位面和“V”形支撑面或水平撑构成镗刀刀具装夹空间。本发明可极大地简化刀具安装过程，保障对机床主轴精度的保护与安全生产，减轻工人劳动强度。 | 1
CN102491040A | 本发明针对数控刀具自动配送效率及防错的需求，公开了一种数控刀具自动配送防错装置及实现方法，自动配送防错装置由支撑架(1)、刀具座(2)、车载计算机(4)、触摸屏显示器(5)和双色指示灯(3)组成；它们组成一个能够指示数控刀具的配送工位及拾拣状态、显示配送任务的自动配送防错装置，通过将该装置安装在自动配送车上，可有效对数控刀具的配送工位进行实时显示和领刀提醒，防止数控刀具的配送出错。本发明的装置结构紧凑，便于安装在自动配送车上，可以方便的接收和显示配送任务，并且能够有效地对数控刀具的配送任务进行监控，与自动配送车的工位识别技术配合，本发明的实施可提高车间数控刀具配送的自动化程度，提高工作效率。 | 1
CN102500760A | 一种基于光学图像重构的尖刃金刚石刀具旋转对心方法，涉及超精密切削加工方法，解决了目前缺少对金刚石刀具的刀尖无损伤的旋转对心方法的问题，它包括具体步骤如下：步骤一、将CCD光学成像装置设置在尖刃金刚石刀具的正上方，CCD光学成像装置放大倍数调为15~25倍；步骤二、CCD光学成像装置对尖刃金刚石刀具的刀尖区域进行成像，对获得的光学图像建立坐标系XOZ，A点处的坐标(x1，z1)，轴心为P(x，z)点；步骤三、获得B点处的坐标(x2，z2)；步骤四、根据步骤二和步骤三获得的两幅光学图像获得坐标差值：Δ1\u003dx2-x，Δ2\u003dz2-z；步骤五调整刀具靠近P点。用于金刚石刀具的刀尖无损伤对心。 | 0
CN102500806A | 本发明公开了一种可转位圆形铣刀片，包括上表面、下表面以及位于上表面和下表面之间的后刀面，上表面上设置有切削刃带面和切屑导向面，后刀面上设置有多个定位侧面，切削刃带面与后刀面相交形成多个可交替应用的切削刃，切削刃上实际切削厚度最大处为切削刃前端部，切削刃上实际切削厚度最小处为切削刃底端部；于各切削刃处，沿切削刃前端部朝向切削刃底端部的方向，切削刃带面的宽度逐渐变窄，切削刃带面与切屑导向面形成的夹角逐渐增大，切屑导向面的有效宽度逐渐减小。该可转位圆形铣刀片能有效防止切削刃局部非正常破损，使用寿命长。本发明还公开了一种铣削刀具，包括刀体，刀体上装设有上述的可转位圆形铣刀片。 | 1
CN102500826A | 本发明提供一种定径机架缓冲区切削刀具，该刀具的一端为两等边面相交形成的90°夹角A，与夹角A中线为基准，形成刀具的另一端刀尖的夹角，刀尖夹角的两面与夹角A的两面相交，刀尖两面为切削刃基面J，形成两切削刃基面夹角120°E，以刀尖为起点，由基面向内对应设置L圆弧与V圆弧过度曲线，形成对应缓冲区弧度切削刃C，与夹角A相邻的两角B均为75°。同时提供一种对热轧无缝管青线的控制方法，该方法步骤为选择工装设备；定径机架缓冲区刀具对刀；缓冲区切削工序；缓冲区与辊面衔接处的抛光工序。有益效果是通过对无缝管青线的控制，使轧制工具所导致的青线次数降低至均2次/月，提高产品的一次合格率，降低成品管复次修磨工作量，确保无缝管的质量指标，同时具有广泛的推广作用。 | 1
CN102501041A | 本发明公开一种刀具回收利用的方法以及回收利用精密立铣刀的方法，该方法包括步骤：A：回收废旧的合金刀具，将刀具的刃部去掉得到一次旧刀柄；B：将步骤A所述的一次旧刀柄与新的合金焊接，后加工成一次新刀具。本发明由于对废旧合金刀具进行回收，去掉该废旧合金刀具的刃部，在剩下的刀柄上焊接新的合金，而后加工成一次新刀具，从而实现了对废旧刀具的回收利用，新刀具中，只有刃部为新添加的合金材料，而刀柄部分为回收的旧合金材料，这样，新刀具的生产节约了大量的合金材料，从而降低了制造成本。 | 0
CN102508956A | 本发明提出了一种用于加工螺杆转子螺旋面的刀具刃形修正方法，通过分析计算得到砂轮或者刀具加工理论转子齿面的等距齿面，该等距齿面在接触线法向间隙各处相等，理论转子端面和实际转子端面上表现为型线间隙不等，即当啮合点离转子轴线越远时，由于螺旋角增大，可使型线间隙随之增大。这种间隙的分布情况，使得转子齿面对同步转子或者齿轮侧向间隙的变化不敏感，减少了转子齿面间卡住的危险，对机械的安全运行十分有利。 | 0
CN102513563A | 本发明公开了一种具有内冷结构的切削刀具，包括刀具柄部、刀体、中心紧固件、冷却套和刀片，所述刀片通过刀片紧固件固定于刀体上，所述刀体上设有一贯穿刀体的型腔，所述冷却套设有冷却套中心孔，所述中心紧固件的大径端压设于所述冷却套上，所述中心紧固件的小径端依次穿过冷却套中心孔和型腔，并与刀具柄部连接固定。该具有内冷结构的切削刀具结构简单、使用方便、冷却效果好、使用寿命长。 | 1
CN102513860A | 本发明实施例公开了一种可变向的刀具。所述可变向刀具包括三个轴，每个轴的两端通过轴承及螺母固定，每个轴上通过齿轮依次传动，并最终带动第三个轴上安装的铣刀旋转实现切削；在切削加工产品的过程中，所述可变向刀具装夹在数控铣床加工中心的轴向Z轴方向上，所述可变向刀具的壳体与所述Z轴同步运动；通过所述Z轴的旋转带动所述可变向刀具三个轴上的齿轮转动，通过齿轮转动依次带动所述三个轴，并最终带动安装在第三个轴上的铣刀运动到所述产品的孔内进行切削加工。该刀具能够通过变向运动到孔内进行切削加工，完善了数控铣床加工中心对多角度内孔的切削，从而有效的对产品进行切削加工。 | 1
CN102513883A | 本发明提供一种刀具配重装置，其包括杠杆机构、配重机构以及刀具安装机构，该配重机构和刀具安装机构分别位于杠杆机构的两侧，且配重机构的运动可改变杠杆机构两侧的力矩平衡，使杠杆机构绕一枢轴旋转而带动刀具安装机构的一部分运动，改变施加于刀具上的载荷，本发明的刀具配重机构可通过配重机构的运动精确调整施加于刀具上的载荷。 | 1
CN102513884A | 本发明涉及一种双圆锥形金刚石光栅刻划刀具刃磨机床，包括控制系统、研磨系统、动平衡系统、刀架系统、Z轴系统和配重系统，所述研磨系统包括研磨盘、基座；所述刀架系统包括刃磨系统和角度调整机构，其中所述刃磨系统与所述研磨盘相互配合进行金刚石双圆锥面的同轴摆转研磨，所述角度调整机构用于进行刀具刃磨角度的调整。本发明能够为实现双圆锥形金刚石光栅刻划刀具这种新型刀具的刃磨制作提供高精度的刃磨设备，确保双圆锥形金刚石光栅刻划刀具高的双锥面光洁度及刃口质量，保证了圆弧刃的圆弧精度。 | 1
CN102517546A | 本发明公开了一种耐磨刀具的加工方法，包括步骤：前处理；对刀具基体进行离子清洗；利用多弧离子镀在刀具基体表面沉积Ti过渡层；利用多弧离子镀在Ti过渡层上沉积TiN底层；利用非平衡磁控溅射在TiN底层上沉积TiN层。本发明由于采用多弧离子镀和非平衡磁控溅射复合沉积制备的涂层的方式，可显著提高涂层的强度和韧性，使刀具具有更好的耐冲击性和抗磨损性，有效提高了机械工程装置中的刀具的使用寿命。 | 0
CN102528181A | 本发明涉及一种旋风铣削外螺纹滚道的自回转刀具组件，属于金属切削技术领域。本发明一种旋风铣削外螺纹滚道的自回转刀具组件，由刀具、刀杆、刀夹、刀座、双列圆锥滚子轴承、轴承盖等组成。所述刀具组件结构紧凑，适合于在外螺纹旋风铣削刀盘组件上进行安装。可用于外螺纹件的内旋铣、外旋铣包络滚切成形加工过程，具有加工精度高、切削效率高、刀具使用寿命长、换刀方便的特点。同时也可用于回转体特征的车削加工过程。 | 1
CN102528561A | 本发明公开了一种回转体刀具全加工周期磨破损在线自动检测装置，包括装置基座、刀具光学检测系统、集中控制系统和刀具磨损警报系统，刀具光学检测系统为面阵型图像传感器系统，刀具光学检测系统和刀具磨损警报系统与集中控制系统信号连接，本发明在线自动检测装置还包括振动传感器或声发射传感器，进而在切削过程中监测刀具的破损状态，刀具光学检测系统包括刀具整体测量装置和切削刃局部测量装置，可确定刀具切削刃的位置、姿态和磨破损状态，回转体刀具的机床主轴装有标定靶物。该检测装置能在刀具旋转状态下，对刀具整个使用周期内，包括加工前，切削过程中和加工后对刀具磨破损状态进行自动检测。 | 1
CN102528829A | 本发明提供一种旋转式电剃刀，该旋转式电剃刀具有外刀具和内刀具，外刀具在上表面具有形成了多个胡须进入口的环状的剃须面，内刀具具有一边从剃须面的下方与外刀具的下表面滑动接触一边旋转的小刀具，在外刀具(10A)上一体地形成有多个同心的环状剃须面(16A、18A)，外周侧的剃须面(16A)比中心侧的剃须面(18A)低，而且这些剃须面被形成在相对于中心轴(20A)呈水平的平面上。其能够增大剃须面积，能够良好地追随肌肤凹部的曲面以适当的接触压力与肌肤接触，可以顺畅地进行所述凹部的剃须，结构简单且部件数量少，组装容易而且对剃须屑的清扫也容易进行。 | 1
CN102531676A | 基于纳米氧化铜的天然金刚石刀具真空热化学腐蚀方法。属于超精密切削加工技术领域。可有效去除或修复机械刃磨工艺环节导入刀具表面的损伤层，使刀具表面微硬度和弹性模量等力学参数接近固有值，从而提高刀具刃口耐磨损性能。方法：采用机械刃磨工艺方法刃磨天然金刚石刀具的表面，用丙酮超声清洗干净；取2-5g纳米氧化铜粉末置于金属铜器皿中，然后把天然金刚石刀具的刀头置于金属铜器皿内的纳米氧化铜粉末上，同时施加138g配重块；把盛有纳米氧化铜的金属铜器皿、天然金刚石刀具和配重块一起放到真空热处理炉内的工作台上进行热处理；完成热处理后取出天然金刚石刀具，并用丙酮把刀具表面擦拭干净。本发明用于去除或修复天然金刚石刀具表面的损伤层。 | 0
CN102534492A | 本发明公开了一种SiCN/TiCN多层膜刀具涂层及其制备方法。本发明所述的SiCN/TiCN多层膜刀具涂层由SiCN和TiCN交替沉积制备，涂层最外层为SiCN层，最内层为TiCN。这种多层膜涂层充分结合了SiCN和TiCN薄膜的优点，实现了一种涂层多功能化，即具备低摩擦、高硬度和抗氧化等特点，同时可显著降低刀具表面粗糙度。本发明采用气相沉积法获得SiCN/TiCN多层膜刀具涂层，制备工艺相对简单，适合产业化生产，所制备的涂层性能稳定，可用于不同类型的切削刀具。 | 0
CN102538696A | 本发明为有关一种加工刀具的检测方法，其检测的步骤于检测机具内建标准检测图样，再将成型的加工刀具所摄录的影像输入检测机具，以进行对比，且必须先把加工刀具的影像旋转，而供其中心线配合检测图样的中心线，并呈重叠的组合，即可利用检测图样于各侧边所形成的复数校对区域，分别与加工刀具的影像重叠部分进行检测对比，将各校对区域及加工刀具重叠部分的面积差值，与检测图样的总面积值所取得检测比值，且检测比值再与预设的检测值对比、分析，即可得到加工刀具的判断数据，达到精确检测加工刀具的目的，也可判断成型加工刀具的研磨器具的使用寿命。 | 0
CN102554316A | 本发明涉及一种倒角开孔刀具，包括有刀具本体，该刀具本体的一端分布有刀头，其特点是：刀具本体的另一端设置有刀柄。并且，该刀柄与刀头之间分布有弹性组件。同时，刀柄两端分布有密封组件。由此，通过在刀头和刀柄之间设有弹簧，能够有效利用弹簧调整刀具的加工深度，使不同位置的倒角大小基本一致，满足加工要求。 | 1
CN102554689A | 本发明涉及一种摆放数控机床用的刀具的数控刀具车，由车架、抽盘Ⅰ、抽盘Ⅱ、罩壳盘、铰链、刀具支架板、支承架组成，在车架上设有抽盘Ⅰ、抽盘Ⅱ，所述的抽盘Ⅰ、抽盘Ⅱ抽出后对称于车架的两边；所述的罩壳盘通过铰链与车架相连，铰链设置在车架上；支承架与车架相连；刀具支架板通过铰链与车架相连，并可沿铰链进行翻转；所述的支承架用于支承刀具支承架；由于将抽盘Ⅰ、抽盘Ⅱ设置在车架上，从而便于将整体刀具铺开，在便于刀具拿放的基础上使刀具车平衡稳定；由于刀具支架板可沿铰链旋转，从而在比赛结束后可及时将刀具支架板平放；由于设有罩壳盘，从而方便了工具存放，同时在使用结束后可对刀具进行罩装，便于刀具的保存。 | 1
CN102560059A | 本发明涉及一种刀具淬火方法，尤其是一种解决刀具高硬度、高强度同时兼具高韧度的淬火冷却方法。刀具刃部用冷却速度快的淬火介质淬火，以满足刃部高硬度和高强度要求；快速錾火后，将刀具脊背部放入錾火速度慢的淬火介质中淬火，以满足脊背部高韧度的要求；刀具刃部既不会崩口，也不会卷刃。 | 0
CN102566494A | 本发明涉及一种基于刀具矢量平滑压缩的五轴数控插补方法，包括以下步骤：根据读入的数控加工程序，判断任意相邻两个刀具矢量间是否满足连续加工的条件；如果满足连续加工的条件，则进行刀具矢量压缩插补和刀尖点位置插补；利用刀具矢量压缩插补和刀尖点位置插补后得到的点，对刀具路径进行转化，将工件坐标系下的刀尖点位置和刀具矢量值转化为机床坐标系下的各轴坐标；对于转化后的两相邻点，用具有二阶导数连续的五次多项式曲线进行拟合，以生成平滑曲线。本发明方法能够保证刀具矢量各分量的二阶连续性，避免了大幅的刀具矢量变化，避免了线性插补方法中旋转轴随动变化产生的非线性误差，提高了加工精度。 | 0
CN102566509A | 本发明涉及一种基于包络理论的数控加工仿真中通用刀具扫描体生成方法，包括以下步骤：根据NC程序确定刀具参数，利用参数根据图1的通用刀具模型的定义构建刀具模型，利用刀具模型计算刀具初始位置数据；如果没有刀位数据结束信息，则读入下一组刀位数据，根据相邻两组刀位数据计算刀具扫描体，得到两个刀具位置之间的刀具扫描体数据。本发明采用精确求解的方式，生成的扫描体真实感强，视觉效果好，既适用三轴加工仿真也适用于五轴加工仿真。同时，也适用于其他刚体运动的扫描体求解。 | 0
CN102574205A | 提供有可容易地制造并具有改善的切削性能的切削/抛光刀具及其制造方法。用于制造包括至少一个切削/抛光本体的切削/抛光刀具的方法可包括：制备刀具本体；以及，通过将切削材料颗粒和比重大于切削材料颗粒的比重的金属粉末喷射到刀具本体的外表面，同时使用安装在刀具本体的外表面的下侧的加热装置来加热刀具本体的外表面，从而使金属粉末沉积在刀具本体的外表面上，由此形成包括切削材料颗粒的熔覆层，其中，熔覆层构成至少一个切削/抛光本体。 | 0
CN102574212A | 本发明提供一种轻量且同时具有耐磨性和高刚性的镗孔刀具。镗孔刀具在轴状的刀具主体(10)上设有切削用具，通过使刀具主体(10)沿轴向往复运动，而对在被加工物上设置的孔进行镗孔加工，其中，刀具主体(10)具备：由碳纤维强化复合材料形成的基材(11)；由在刀具主体(10)的表面(10b)上实施的硬质镀敷形成的硬质镀敷层(13)；由在基材(11)与硬质镀敷层(13)之间实施以提高硬质镀敷(13)的润湿性的基底镀敷形成的基底层(12)。 | 1
CN102574213A | 材料移除刀具(100)，比如用于形成阀座表面的材料移除刀具(100)，其包括整体式的或可分离的直径减小的周向刀片壳体(106)，该直径减小的周向刀片壳体(106)包括与其结合的多个刀片(120)。所述多个刀片(120)包括相对于所述材料移除刀具(100)的轴线(112)在不同轴向和径向位置处的切削表面(122)。在不同轴向和径向位置处的切削表面(122)以与轴线(112)成不同的角度布置，且至少一个刀片上的至少一个切削表面(122)相对于所述轴线(112)成约45度的角度。切削表面(122)可设置在一种刀片类型上或不同的刀片类型上且可具有不同的切削表面(122)组合。当周向地布置在所述刀片壳体(106)上时，形成了N效材料移除刀具(100)。还公开了利用所述N效材料移除刀具(100)加工的方法。 | 1
CN102574220A | 本发明的刀具(100)具备旋转体(10)、和设置于相对于旋转体(10)的旋转轴(A)垂直的设置面(S)的多个切削部(1a~1f)，切削部(1a~1f)从设置面突出，切削部具有顶面，在上述顶面的至少一边形成有切削刀，在从相对于设置面垂直的方向观察切削刀的情况下，以穿过上述切削刀的旋转轴(A)侧的端部和旋转轴(A)的直线为基准线时，上述切削刀设置为朝向旋转轴(A)的旋转方向以20度以上且35度以下的范围倾斜。根据本发明的刀具以及使用该刀具的端面加工方法，能够不在薄膜的端面产生碎片、损伤地进行切削，能够进行大量薄膜的端面加工。 | 1
CN102574227A | 本发明涉及一种金刚石刀具，包括设置有通过烧结制造的金刚石刀头(4)的刀具本体(1、2、3)，每个刀头均包括至少一个金刚石部件(5)以及基座部件(6)或基座(6)，所述基座(6)固定至刀具本体(1、2、3)，以使金刚石部件在一伸出方向上从刀具本体的刀刃(10)伸出。更特别地，布置有多个凹口(7)，以与伸出方向相比在横向方向上横穿刀刃(10)，并且至少一个金刚石刀头(4)且优选地全部金刚石刀头都通过固定方法经由将金刚石刀头的基座(6)附接至至少一个凹口(7)而固定至刀具本体(1、2、3)，所述固定方法包括与伸出方向相比在横向方向上对基座(6)施加的基座变形力。 | 1
CN102575745A | 本发明提供了一种防止大尺寸切削刀具产生震颤声的刀具固定架。该刀具固定架(1)包括一设在本体(20)径向外部的防振装置(100)。该防振装置(100)设有一环形第一防振部件(110)和一个第二防振部件(150)。该防振装置(100)和切削刀具(T1)一起通过螺栓(160)被固定在本体(20)上。在第一防振部件(110)的两侧设有四个O形环(130)，并且其阻尼减振性能可以通过用调整螺栓(170)对压盘(140)的顶压来调整。在第一防振部件(110)与本体(20)之间以及在第一防振部件(110)与第二防振部件(150)之间都设有适当的空隙。 | 1
CN102581367A | 本发明公开了一种带轴向限位装置的铣削刀具，包括盘状刀座，围绕回转中心轴C1分布在盘状刀座外围、并可作轴向位置调整的多个刀片，以及轴向限位装置，所述盘状刀座的底面呈内凹状，所述底面的凹入部设有限位凸面，设到所述限位凸面的距离为H1的平面P1为刀具理想切削平面，所述轴向限位装置上设有用于与所述限位凸面接触配合的定位凸面，以及用于与所述多个刀片接触配合的精确面，所述限位凸面定位凸面与所述精确面之间的距离为H2，¦H1-H2¦≤0.01mm。该带轴向限位装置的铣削刀具结构简单、装卸过程轻松方便、方便校准铣削刀具轴向跳动。 | 1
CN102581668A | 本发明公开的一种用于铣床的刀具定位夹紧机构，包括刀具(1)、刀柄体(3)和拉杆(4)，所述刀柄体(3)部分容置在机床主轴(5)内并与机床主轴(5)固定，刀柄体(3)设有中心孔(3.1)，刀具(1)套接在中心孔(3.1)内，拉杆(4)容置在中心孔(3.1)内，拉杆(4)一端与刀柄体(3)连接并轴向限位，拉杆(4)另一端与刀具(1)连接并固定，通过这些连接，使刀具(1)和机床主轴(5)连接并固定，这样的连接方式比原有采用莫氏锥度连接，连接刚性更好，连接也更稳固，夹紧效果也更好，在机床主轴高速旋转时，刀具旋转较平稳，而且刀具不易从主轴上脱落，安全系数较高。 | 1
CN102581699A | 本发明公开了一种回转体刀具磨损状态在线自动检测装置，包括装置基座、刀具光学检测系统、集中控制系统和刀具磨损警报系统，刀具光学检测系统为面阵型图像传感器系统，包括刀具整体测量装置和切削刃局部测量装置，采集整体刀具的图像数据和切削刃磨损区局部细节图像数据，进而确定刀具切削刃的位置及姿态和磨损状态，回转体刀具的机床主轴装有标定靶物，在进行测量前，要先进行刀具整体测量装置和切削刃局部测量装置的在线标定。本发明适合于在回转体刀具旋转状态下自动进行磨损检测的装置，以保证加工过程的可靠性，使得生产中广泛使用的回转体刀具得到合理利用，降低生产成本，提高加工效率，减少对刀具金属材料的消耗，节约自然资源，具有重要意义。 | 1
CN102581700A | 本发明公开了一种视频与激光融合的旋转刀具在线自动检测装置，包括壳体、装置基座、刀具光学检测系统、集中控制系统和刀具磨损警报系统，刀具光学检测系统和刀具磨损警报系统皆与集中控制系统信号连接，刀具光学检测系统包括刀具整体测量装置和刀具局部测量装置，刀具整体测量装置为面阵型图像传感器系统，刀具局部测量装置为激光测量感应装置，可确定刀具的三维模型和位置，获取刀具的半径和长度偏置、刀具跳动或切削刃破损状况，刀具的机床主轴装有标定靶物，在进行测量前，要先进行刀具整体测量装置和刀具局部测量装置的在线标定。能够在刀具旋转的状态下，自动测量刀具的长度与半径偏置、刀具跳动和切削刃的破损状况。 | 1
CN102581758A | 本发明公开了剪刀片的装夹定位装置，包括：带U形槽的安装底座，在U形槽的两臂之间至少活动设置有两根连接轴，连接轴上依次活动套装有与连接轴数量相同的摆动支架，每个摆动支架上设置有可与一根连接轴相互紧固的紧固机构，至少两个摆动支架不与同一根连接轴相互紧固；在安装底座上还设置有安装槽，安装槽中嵌装有剪刀片安装板，剪刀片安装板上设置紧固剪刀片的刀片压板，安装底座中还设置有用以紧固剪刀片安装板的紧定螺栓，摆动支架能转动到托住安装于剪刀片安装板上的剪刀片的位置；在安装底座上还设置有能将连接轴锁紧的锁紧装置。本发明具有操作简单、易于控制、能提高装夹后的剪刀片加工面的刚性、能极大地提高工作效率的优点。 | 1
CN102596497A | 一种用于铲齿磨削单头和多头带螺纹的滚刀(46)的多轴计算机控制的机床。机器包括成角度定向的主轴(65)，该主轴能成角度(回转)地定位，由此提供利用杯状磨削轮(55)和铅笔状磨削轮(52)来磨削滚刀和铣刀铲齿几何形状的灵活度，而不更换磨削主轴组件或更改机器构造来适应两种类型的磨削方法或利用附加的机器轴线来使主轴重新定向。 | 1
CN102601399A | 多物理量实时监测加工状态的智能刀具。属于机械加工刀具及检测技术领域。具有刀具切削区域多物理量的无线实时感知和监测功能。智能刀具包括刀具基体和功能涂层，功能涂层包括刀具基体上的切削涂层，传感器感知涂层和最外层的保护涂层，切削涂层涂敷在刀具基体上，保护涂层涂敷于传感器感知涂层的表面，传感器感知涂层由压电薄膜层和集成在其中的叉指换能器阵列和与之相连的射频天线构成，实现刀具切削区域切削状态多物理量的感知和监测信号的无线传递。本发明的智能刀具集传感系统涂层和刀具功能涂层融合一体，具有结构简单，能无线检测刀具切削区域的状态多物理量，安装使用方便，适合旋转刀具切削状态实时监测。 | 1
CN102601427A | 本发明涉及用于增强纤维复合材料的差速切割组合孔加工刀具。本发明包括同轴的主切削刀具和差速刀具，所述主切削刀具为孔加工刀具，差速刀具为管状刀具，还包括差速器。该组合孔加工刀具由差速器驱动，差速器的第Ⅰ输出轴和第Ⅱ输出轴同轴；差速器的第Ⅱ输出轴连接着主切削刀具，差速器的第Ⅰ输出轴连接着差速刀具。本发明主切削刀具为内刀具，完成去除大部分加工余量的功能；差速刀具为外刀具，在主切削刀具工作的同时，由于外刀具与内刀具的差速旋转，在内刀具拉出纤维的瞬时，外刀具割断纤维以实现正常切削，使加工表面光滑；使用本发明提高了增强纤维复合材料孔加工后的表面质量。本发明设计合理，结构简单，使用操作方便。 | 1
CN102601436A | 本发明涉及一种双圆弧异形内冷式钛合金高效铣削刀具。由于钛合金物理、化学和机械性能的相互影响造成加工难度大、切削效率低、刀具寿命短，使它成为一种典型的难加工材料。一种双圆弧异形内冷式钛合金高效铣削刀具，其组成包括：刀柄(1)，所述的刀柄(1)通过圆锥体(2)过渡到前端带有双圆弧型铣削刀头，所述的刀头一侧带有一对具有前角结构的容屑槽(6)，所述的刀具中心位置带有冷却液通道(5)，所述的冷却液通道出口位于刀具端部，所述的刀具尾部带有负倒棱(7)。本产品用于铣削刀具。 | 1
CN102601439A | 本发明公开了一种铣削刀具，包括刀体、切削刀片和紧固件，所述刀体上至少设有一组刀槽，各刀槽内装设一件切削刀片，所述切削刀片上设有中心孔，所述刀槽底面上设有紧固件连接孔，所述紧固件的头部压设于中心孔内，紧固件的尾部穿过中心孔与紧固件连接孔连接，所述紧固件的尾端设有用于与扳手插接的第一凹进孔，所述紧固件连接孔贯穿所述刀体。该铣削刀具结构简单、装卸方便、刃数相对增加、切削效率高、切削力小、振动小。 | 1
CN102602074A | 一种双复合刀具毛坯及制作方法，有与刀具的刀身形状相近似的薄板块，薄板块是由单层板的刀背坯料板与三层或五层复合板的复合刀刃坯料板边对边地焊接组成的薄板块，三层或五层复合板的复合刀刃坯料板的中间层板是综合机械性能优异的刀具钢钢板，三层或五层复合板的两个外侧层板与刀背坯料板的材料相同。本发明产品具有双复合的结构。双复合刀具毛坯在板面方向由单层钢板的刀背坯料板和三层或五层复合钢板的复合刀刃坯料板边对边焊接组成，刀刃坯料板由三层或五层钢板复合而成，结构合理，可以极大地方便刀具产品的制造，能缩短刀具的生产周期，降低刀具的生产成本，制成的刀具产品质量好。本发明为刀具生产行业提供了一种结构合理的刀具毛坯产品。 | 0
CN102605708A | 本发明一种铣刨刀具自转驱动机构，涉及去除道路铺面用的旋转工具设备，包括壳体、铣刨刀具、传动机构和棘轮机构，其中，传动机构由驱动顶块、驱动杆、弧形杆、支撑杆、滑块、导杆和两个弹簧组成，棘轮机构主要包括棘轮大齿轮、棘轮小齿轮和棘轮弹簧，铣刨刀具、传动机构和棘轮机构均被固定安置在壳体内成为一个整体。该机构可在铣刨机械铣刨路面时驱动刀具在刀具座内间歇式地自转一定的角度，从而避免刀具偏磨的发生，从而提高了铣刨刀具的使用寿命。 | 1
CN102608954A | 本发明公开了一种基于测量数据的刀具轨迹直接生成方法，通过直接偏置点的方法实现点云曲面的偏置；依据偏置后的点云形状及大小建立参考曲面并在参考曲面上进行刀具轨迹规划；采用有向投影的方法将参考曲面上的刀具轨迹点投影到偏置的点云上得到初始的刀位点信息；然后用分段三次Bezier曲线拟合投影点并采用等弧长的方法对其进行重新采样来生成自适应的刀具轨迹以提高加工精度；依据曲面的连续性特征，采用基于点的局部邻近的正交投影对采样点进行修正以提高精度得到最终的刀位点信息。本发明实现了由测量数据直接生成数控加工的刀具轨迹，避免了繁琐的曲面模型重构过程，实现逆向工程与数控技术的有效集成，不仅提高了制造效率与精度，而且便于实现自动化。 | 0
CN102613697A | 本发明涉及一种用于烟草加工业的制条机的切割装置(10)，包括具有至少一个刀夹的刀架(11)，在刀夹中设置有借助调节单元径向可调节的刀具(12)，其中，如此地给刀架(11)配设用于旋转驱动的驱动的驱动装置(13)，即刀具或者每个刀具(12)用从刀架(11)中伸出的刀刃(14)通过刀架(11)的转动和卷条作用，以切割至少一根卷条(15)、所述切割装置的特征在于，切割装置(10)包括用于自动调节刀具进给的调节单元(16)。此外，本发明还涉及一种相应的方法。 | 1
CN102621928A | 本发明公开了一种快速生成五轴刀具姿角可行域的方法，包括如下步骤：输入待加工零件曲面，在所述待加工零件曲面上均匀设置刀触点；选择加工刀具，根据指定的刀具类型和刀具参数建立刀具半径方程以及刀具位置姿角方程；采用离散点云法确定刀触点刀具姿角可行域；判断刀触点刀具姿角可行域是否存在，若不存在则更换一把半径更小的刀具；对刀触点的刀具姿角可行域进行3次B样条拟合，从而得到刀具姿角可行域表达式，并快速规划出无干涉刀具路径。本发明选择较少的刀触点，并通过离散点云法判断刀具干涉，可以快速生成无干涉刀具路径。 | 0
CN102632288A | 本发明公开了一种可调精加工面铣刀，包括刀具本体、切削刀片、轴向定位块和锁紧件，刀具本体上设有至少一个可容纳轴向定位块的容置腔，轴向定位块滑设于容置腔中，切削刀片装设于轴向定位块的一端并通过锁紧件固定，轴向定位块上设有轴向驱动孔，轴向驱动孔内壁设有一对相对设置的轴向定位面，轴向驱动孔内滑设有一件调整块，调整块的外壁与一对轴向定位面紧密接触，调整块通过一双头螺钉与刀具本体连接，设过切削刀片刀尖点的刀具本体的轴向剖面为基准面，轴向驱动孔的中心轴线在基准面内的投影线与双头螺钉的中心轴线在基准面内的投影线之间的夹角不等于0度。该可调精加工面铣刀具有可双向调整、并且能够连续等值渐进调整的优点。 | 1
CN102632303A | 一种铣削刀具，用于滚铣有齿的工件，包括：刀具本体，其具有固定端、相对的外端以及周边表面。刀具本体包括在周边表面处沿具有恒定螺距的螺旋线接连布置的大量分离的刀座。相应的大量可更换的铣削刀片包括下侧、形成切屑表面的相对的上侧、周向边缘侧、两对主切削刃。切屑表面在包括主切削刃的延伸平面中延伸。每个刀座被形成为接纳铣削刀片中的一个并包括支撑表面，该支撑表面允许对从刀具本体突出、用于与工件的切痕切削接合的铣削刀片进行支撑。每个铣削刀片的切屑表面的延伸平面的法线与螺旋线的在螺旋线与该延伸平面相交的位置处的切线平行。 | 1
CN102640067A | 一种形成用于通过机床对工件进行加工的刀具路径的装置，包括程序读取解释部、目标坐标值运算部、曲线近似运算部，以便在邻接的刀具路径之间不产生阶差而能够获得平滑的加工面。上述程序读取解释部读取加工程序的刀具路径，上述目标坐标值运算部在读取的刀具路径上以等间距设定多个目标点，上述曲线近似运算部基于多个目标点形成刀具路径。 | 1
CN102649179A | 本发明涉及刀夹具以及带有一个刀夹具和一个刀具的刀具系统。在此实现了一种用于紧固到机床上并且用于可逆地接收一个径向刀具(4)、具体是用于接收铣刀的刀夹具(2)。刀夹具是以三个部分实现的，具有后部机器部分(6)，该部分由易延展的弹性工具钢制成、用于可逆地紧固到该机床上；并且具有前部夹紧部分(10)，该部分由工具钢制成、用于可逆地接收该刀具；并且具有中间部分(8)，该部分由一种重金属、具体是实心硬质合金制成、被置于该机器部分与该夹紧部分之间。由于这种重金属与工具钢相比密度更大，刀夹具(2)能够更好地吸收在铣削操作过程中出现的力，由此实现了一种少用该切削刀具的铣削操作、并且因此实现了长的使用寿命。 | 1
CN102649181A | 本发明提供的组合刀具是将进行一次加工的第一刀具和在一次加工部进行二次加工的第二刀具一体地组合而成的刀具。该组合刀具包括沿轴向以重叠组合的方式安装在旋转轴(100)上的第一刀具(20)和第二刀具(50)，上述第二刀具(50)包括：第二基座(52)，其安装在上述旋转轴(100)上；第二刀片(78)，其自上述第二基座(52)以沿厚度方向超过上述第一刀具(20)的方式突出，上述第一刀具(20)包括：第一基座(22)，其重叠在上述第二刀具(50)上，且具有不与上述第二刀片(78)干涉的空间；第一刀片(40)，其自上述第一基座(22)向径向外侧突出。 | 1
CN102658495A | 本发明涉及一种数控螺旋锥齿轮铣齿机刀具主轴箱，特征是：包括刀具主轴箱体、主轴、主轴电机、第一齿轮轴、第二齿轮轴及消隙齿轮，刀具主轴箱体与铣齿机的立柱一侧外壁连接，主轴电机与第一齿轮轴连接，并固定在刀具主轴箱的法兰套上，第二齿轮轴设置在第一齿轮轴的下方，第一齿轮轴与安装在第二齿轮轴上的齿轮相啮合，主轴安装在刀具主轴箱体上，主轴前端安装有齿轮消隙机构，主轴后端装有编码器。优点是：增加刀具主轴刚性，提高传动动力，加强刀盘的刚性和切削力，减轻刀盘的磨损，进而实现既能采用间歇分度法加工螺旋收缩齿锥齿轮和准双曲面齿轮，又能采用连续分度法加工摆线等高齿锥齿轮和准双曲面齿轮的切削，大幅度降低齿轮加工成本。 | 1
CN102662352A | 本发明涉及数控加工技术领域，数控刀具几何参数的自动录入系统及方法，数字对刀仪采集的刀具几何参数通过工业计算机传输给数控刀具管理系统，数控刀具管理系统从接收到的数据中解析出刀具的几何参数、刀具编号和刀具对应的数控加工中心编号，根据数控加工中心编号将刀具的几何参数、刀具编号转换成数控加工中心编号对应的数控系统可识别的文本，并将该文本传输给DNC服务器；数控加工中心从给DNC服务器下载其的数控系统类型可识别的文本，对文本进行解析，并根据解析获得的数据对刀具对应的数据进行更新；由于刀具几何参数的整个录入过程中，只需对刀时人工录入刀具编号和所述数控加工中心编号，录入数据少，提高了工作效率，且误差小，安全性高。 | 0
CN102672212A | 本发明涉及包括具有冷却剂输送的锁定螺钉和适配接头的切削刀具。切削刀具具有一个携带切削镶片的刀具本体、以及一个具有纵向适配接头轴线的适配接头，其中一个锁定螺钉将该刀具本体附接到该适配接头上。在该刀具本体、该适配接头以及该锁定螺钉的一个接合处的附近限定了一个冷却剂容积。该适配接头包含一个轴向适配接头孔。该锁定螺钉包含与该轴向适配接头孔处于流体联通的一个横向锁定螺钉孔。该锁定螺钉进一步包含与该冷却剂容积以及横向锁定螺钉孔处于流体联通的一个外围横向锁定螺钉孔通道。该冷却剂容积以及横向锁定螺钉孔与该刀具本体冷却剂通道处于流体联通。 | 1
CN102672219A | 本发明涉及一种用于在机床(200)中、特别是在超声波传动的机床(200)中紧固插入式刀具(10)的刀具紧固系统(100)，所述机床具有壳体(50)，其中所述插入式刀具(10)能插入到所述机床(200)的刀架(20)中并且在那里能够被紧固。所述刀架(20)具有带有作用区域(28)的紧固元件(40)，所述作用区域与所述壳体(50)的壳体作用区域(58)共同作用以至少用于紧固所述插入式刀具(10)并且在所述插入式刀具(10)的工作状态下以隙部(60)与所述壳体作用区域(58)间隔开。 | 1
CN102672266A | 本发明涉及一种多功能刀具，包含一个机壳，一个安装在机壳内的电机，一个开启电机的开关，一个由电机驱动的传动机构，一安装到机壳内的第一杆，一安装到机壳内的并由传动机构驱动做往复运动的第二杆，第二杆具有一个往复行程为S，一个第一刀具，第一刀具包含安装到第一杆上的第一刀片和安装到第二杆上的第二刀片，第一刀具可由第二刀具来代替，第二刀具包含第一锯片和第二锯片。通过上述方案，操作者使用本发明的多功能刀具可以实现对不同硬度的材料进行切割，提高了切割效率。 | 1
CN102672267A | 本发明涉及一种锯切刀具，包含一个机壳，一个安装在机壳内的电机，一个开启电机的开关，一个由电机驱动的传动机构，传动机构包含第一偏心块和第二偏心块，第一偏心块和第二偏心块具有一旋转轴线，由第一偏心块驱动并做往复运动的第一杆和由第二偏心块驱动并做往复运动的第二杆，一个第一刀具，第一刀具包含安装到第一杆上的第一刀片和安装到第二杆上的第二刀片，第一刀具的齿顶平面距离旋转轴线的距离小于或等于20mm。通过上述方案，操作者使用本发明的锯切刀具可以实现稳定锯切，大大提高锯切效率。 | 1
CN102672268A | 本发明提供的锯切刀具包含一个机壳，一个安装在机壳内的电机，一个开启电机的开关，一个由电机驱动的传动机构，传动机构包含第一偏心块和第二偏心块，第一偏心块和第二偏心块具有一旋转轴线，由第一偏心块驱动并做往复运动的第一杆和由第二偏心块驱动并做往复运动的第二杆，一个第一刀具，第一刀具包含安装到第一杆上的第一刀片和安装到第二杆上的第二刀片，第一刀具的刀片贴合面距电机中心线的距离小于或等于10mm。通过上述方案，操作者使用本发明的锯切刀具可以实现稳定锯切，大大提高锯切效率。 | 1
CN102672290A | 硬质合金刀具刃口的电化学-机械复合钝化方法，是先对硬质合金刀具刃口进行电解处理，再对经电解处理的硬质合金刀具刃口进行钝化处理；电解处理为：将硬质合金刀具刃口作为电解阳极，在硬质合金刀具刃口水平方向前方据硬质合金刀具刃口一定间隙处设电解阴极，在流动电解液下电解；钝化处理为：钝化轮以一定速度转动，将硬质合金刀具刃口前后移动着与钝化轮接触进行钝化处理。本发明的有益效果是：避免了锋利刃口与钝化工具直接接触造成的钝化工具损耗大的问题；刃口处理效果好；采用中极法，简化了装置的设计制造步骤；硬质合金刀具刃口钝化效率高。 | 0
CN102672477A | 刀具工作角度调整装置，属于精密加工领域。本发明提供的刀具工作角度调整装置通过螺纹连接安装固定于机床刀架，刀柄末端带有半圆形弧面的加工刀具通过一螺栓装配到调整装置底座上。同时，调整装置底座上还装有一紧定螺钉及一套由一根丝杠和两个弧面夹紧滑块组成的对心联动滑动螺旋副。切削加工前，正反旋转丝杠及紧定螺钉即可实现夹紧滑块对加工刀具的松开与夹紧以调整刀具工作角度至切削加工要求。 | 1
CN102672478A | 刀具加工角度调节装置，属于精密加工领域。包括有一扇形块和一用于将刀具固定在上述扇形块上并使得刀具的刀尖与扇形块的圆心相重合的刀具压块，扇形块的底面上设置有圆弧形导轨；所述的圆弧形导轨的圆弧圆心与扇形块的圆弧圆心重合；所述的调节装置还包括有一底板，底板上设置有圆弧导轨槽，所述扇形块底面上的圆弧形导轨插入底板上的圆弧形导轨槽中；所述底板上设置有由左抱紧块、右抱紧块与丝杠构成的抱紧机构。本装置中刀尖始终保持在扇形块的回转中心上，使扇形块在弧形导轨上的转动角度与刀具的加工角度的改变量保持一致，实现了同步读取刀具加工角度改变量的目的。 | 1
CN102681483A | 本发明提供一种自动补偿温度形变和刀具形偏的坐标系系统，该系统包括坐标系管理单元、坐标系原点偏置文件解析单元、和与其它一些单元为实现一些功能的接口。其中，坐标系管理单元包括刀尖点坐标系建立模块和刀尖点修正坐标系建立模块。实施本发明的自动补偿温度形变和刀具形偏的坐标系系统，具有以下有益效果：通过刀尖点坐标系建立模块建立刀尖点坐标系，从而使编制NC加工程序时只对刀尖点的位置加以编程，代替现有技术中对运动控制点(铣削主轴端部或车削刀架特定位置)编程加刀具形偏补偿代码编程的编程模式。省略了用户通过编程加入刀尖点位置偏移补偿工作，并且能够实现实时补偿，从而保证加工的精确度。 | 1
CN102689230A | 本发明公开了一种基于条件随机场模型的刀具磨损状态监测方法，通过采集切削过程中的声发射信号，并对其进行预处理和相关的特征提取，将提取的特征向量作为条件随机场模型的训练样本和测试样本，利用得到的训练样本建立刀具磨损状态监测的条件随机场模型，将测试样本输入建立的模型，输出所对应的磨损状态，对刀具的不同磨损状态进行了准确地检测，达到仅分析切削过程产生的声发射信号就可以预测刀具磨损状态的目的。检测的结果表明，该方法能够准确的识别刀具不同磨损阶段的磨损状态，对刀具磨损的在线监测具有很大的现实意义。 | 0
CN102689343A | 本发明涉及人造板相关机械，公开了一种成丝刀具，包括相啮合的上梳解辊和下梳解辊，所述上梳解辊包括上转动轴和设置在上转动轴上的上刀具，所述下梳解辊包括下转动轴和设置在下转动轴上的下刀具，所述上刀具和下刀具分别由多片凹、凸刀片间隔组成凹凸刀具，所述上刀具和下刀具的凹、凸刀片对应啮合。本发明通过将多片凹、凸刀片间隔布置形成相啮合的刀具，能够实现木材薄片和其他植物秸秆的连续成丝，保证生产的连续性，增加刀具耐用度，同时做到局部磨损或者其他损坏时，刀具能够及时更换，不同的组合可以产生不同需要宽度的木丝，实现多用性、耐用性，适合生产，有效地保证了木丝结构板的成丝和铺装的连续性和均匀性。 | 1
CN102691254A | 一种用于撞击地层的切削刀具包括一个切削刀具本体，该切削刀具本体具有：在一个轴向前端处的一个头部分、在该头部分的轴向后方的一个套环部分、以及在该套环部分的轴向后方位于一个轴向后端处的一个柄部分；其中该切削刀具本体包含位于其轴向前端处的一个第一承窝。该柄部分总体上在该轴向向后的方向上逐渐变小。该切削刀具还包括一个被附连在该切削刀具本体上位于该第一承窝内的一个硬质切削构件。该硬质切削构件包括一个轴向前端以及一个轴向后端。该硬质切削构件还包括其轴向前端的一个超硬的轴向向前部分，其中该超硬的轴向向前部分包括一个基底以及一个粘附到该基底上的超硬材料层。该超硬的轴向向前部分的基底总体上在轴向向后的方向逐渐变小。该硬质切削构件进一步包括一个硬质的轴向向后部分，该硬质的轴向向后部分邻近于该超硬的轴向向前部分并且位于其轴向后方，并且包括一个被结构化并且被安排为用于接收该超硬的轴向向前部分的一个第二承窝。在本发明的一个方面，该超硬材料层包括聚晶金刚石(PCD)或者聚晶立方氮化硼(PCBN)。 | 1
CN102699362A | 具有实时感知监测系统的智能金刚石刀具及其配对刀体。属于超精密切削加工及其切削状态实时监测领域。本发明可满足超精密加工过程实时感知监测和自适应加工的需要。智能金刚石刀具在切削加工的同时，通过微机电传感系统进行刀具切削温度、切削力、刀具振动的测量。金刚石刀具固结于刀具基片前端，微机电传感系统内置在刀具基体上的空腔内，其上设有感知测量长臂悬伸梁延伸至刀尖锐角区域内部，其端部设有温度感知器，其根部的上、下表面各对称设有一个应变感知器，加速度传感器、信息处理与无线传输模块集成在微机电传感系统中，空腔通过上密封盖和后密封压垫密封；智能金刚石刀具安装在配对的刀柄上。本发明用于超精密切削加工及其过程实时监测。 | 1
CN102699401A | 本发明公开了一种用于加工不锈钢地坎的切削刀具，所述切削刀具为圆盘形刀具，所述圆盘形刀具圆周上均匀分布有20-30个刀齿，所述刀齿的前角的角度为5-15度，刀齿的主切削刃均为螺旋渐进切入式结构。本发明解决了现有技术存在的问题，通过使用本发明的刀具加工的不锈钢地坎，美观度好，加工效率高，保证了电梯外观的美观度。 | 1
CN102699862A | 本发明公开了提供一种可以根据实际情况安装两爪式或三爪式钩爪的千斤顶式拉马，包括：至少一对钩爪、顶推座及穿设在顶推座中的千斤顶，千斤顶的顶推杆的端部设置有顶推头，所述的顶推座上设置有两个钩爪臂组，其中，一个钩爪臂组中包括两个周向均匀布置的钩爪臂，另一个钩爪臂组中包括三个周向均匀布置的钩爪臂，每次使用时，只有一个钩爪臂组中的钩爪臂分别通过连接板与相应的钩爪相连。该拉马广泛应用于拆卸各种联轴器、齿轮、轴承、皮带轮等轴上紧固零件。 | 1
CN102699863A | 本发明公开了一种可以根据实际情况调整钩爪与顶推座的相对位置的螺杆式拉马，包括：顶推座和顶推螺杆以及至少一对钩爪，顶推座的中央设置有与顶推螺杆相配合的顶推螺纹孔，顶推螺杆的顶部设置有驱动帽，顶推螺杆的底部设置有顶推头，顶推座分别通过连接板与相应的钩爪相连，连接板与钩爪和钩爪臂的具体连接方式为：连接板的两端分别开设有定位孔，所述的钩爪臂上开设有定位孔，所述的钩爪上开设有至少一对定位孔，连接板的两端分别通过螺栓和螺母与钩爪、钩爪臂相连。该拉马广泛应用于拆卸各种联轴器、齿轮、轴承、皮带轮等轴上紧固零件。 | 1
CN102699867A | 本发明公开了提供一种可以改变顶推头的受力情况、延长顶推头使用寿命的普通型千斤顶式拉马，包括：至少一对钩爪、顶推座及穿设在顶推座中的千斤顶，千斤顶的顶推杆的端部设置有顶推头，顶推座分别通过连接板与相应的钩爪相连，所述顶推头的端面上嵌设有硬质球。该拉马广泛应用于拆卸各种联轴器、齿轮、轴承、皮带轮等轴上紧固零件。 | 1
CN102699868A | 本发明公开了提供一种可以改变顶推头的受力情况、延长顶推头使用寿命的普通型螺杆式拉马，包括：顶推座和顶推螺杆以及至少一对钩爪，顶推座的中央设置有与顶推螺杆相配合的顶推螺纹孔，顶推螺杆的顶部设置有驱动帽，顶推螺杆的底部设置有顶推头，顶推座分别通过连接板与相应的钩爪相连，所述顶推头的端面上嵌设有硬质球。该拉马广泛应用于拆卸各种联轴器、齿轮、轴承、皮带轮等轴上紧固零件。 | 1
CN102717360A | 本发明公开了提供一种可使得钩爪的夹持部与轴承的外圈形成面接触、并且轴承的受力方向与轴承的横截面一致的千斤顶式轴承拉马，包括：千斤顶、顶推梁和一对钩爪，顶推梁的中央设置有顶推座，所述的千斤顶穿设在顶推座中，千斤顶的顶推杆的端部设置有顶推头，所述钩爪的上部开设有与顶推梁相配合的定位孔，钩爪的下部为与轴承的外圈相配合的夹持部，其中的一个钩爪在靠近夹持部处开设有一对相互平行的锁紧通孔，另一个钩爪在靠近夹持部处开设有一对相互平行的锁紧螺纹孔，一对锁紧螺栓分别穿过相应一侧钩爪的两个锁紧通孔，穿设在另一侧钩爪的相应锁紧螺纹孔中，所述的顶推头从这一对锁紧螺栓之间穿过。本发明尤其适用于拆卸轴承。 | 1
CN102717362A | 本发明公开了提供一种可以根据实际情况调整钩爪与顶推座的相对位置的千斤顶式拉马，包括：至少一对钩爪、顶推座以及穿设在顶推座中的千斤顶，千斤顶的顶推杆的端部设置有顶推头，顶推座分别通过连接板与相应的钩爪相连，连接板与钩爪和钩爪臂的具体连接方式为：连接板的两端分别开设有定位孔，所述的钩爪臂上开设有定位孔，所述的钩爪上开设有至少一对定位孔，连接板的两端分别通过螺栓和螺母与钩爪、钩爪臂相连。该拉马广泛应用于拆卸各种联轴器、齿轮、轴承、皮带轮等轴上紧固零件。 | 1
CN102717364A | 本发明公开了提供一种可以使得钩爪的夹持部与轴承的外圈形成面接触、并且轴承的受力方向与轴承的横截面一致的螺杆式轴承拉马，包括：顶推梁、顶推螺杆和一对钩爪，顶推梁的中央设置有与顶推螺杆相配合的顶推螺纹孔，顶推螺杆的顶部设置有旋转驱动机构，顶推螺杆的底部设置有顶推头，所述钩爪的上部开设有与顶推梁相配合的定位孔，钩爪的下部为与轴承的外圈相配合的夹持部，其中的一个钩爪在靠近夹持部处开设有一对相互平行的锁紧通孔，另一个钩爪在靠近夹持部处开设有一对相互平行的锁紧螺纹孔。本发明尤其适用于拆卸轴承。 | 1
CN102728882A | 本发明公开了一种基于齿背冷却方式的复合材料/钛合金螺旋铣专用刀具。现有刀具采用底部冷却的方式，刀具寿命较低。本发明包括刀杆、颈部和切削部分，切削部分通过颈部与刀杆连接，切削部分由四个刀齿组成，每一个刀齿齿背上都有一个冷却孔，四个斜向冷却孔由过刀杆轴线的中心孔引出，各斜向冷却孔的孔径小于中心孔，其轴线方向正对刀具端部切削刃前刀面，刀具的外围切削刃和每一个端部切削刃采用刃带的双重后刀面，四个刀齿的端部内侧切削刃过刀杆轴线且互相垂直，每一个刀齿的端部共有三段切削刃。本发明能有效避免冷却孔堵塞，减少刀具磨损，提高加工质量，延长刀具寿命，增大散热面积抑制切削过程中的振动，减小分层及毛刺现象。 | 1
CN102728903A | 本发明提供了用于工件的铣齿的铣削刀具和铣削刀片套件。所述刀具包括刀具本体(1)，其限定旋转轴线(C1)且具有第一端(3)、相对的第二端(4)以及在第一端和第二端之间围绕旋转轴线延伸的周边表面(8)。沿线(x)相继地布置在刀具本体中且接纳相应数量的可更换的铣削刀片(2a、2b)中的各刀片的多个分离的刀座(9a、9b)包括向彼此会聚的第一主切削刃(24)和第二主切削刃(25)。所述铣削刀片包括从刀具本体突出距离旋转轴线第一长度(a)的外侧铣削刀片(2a)以及从刀具本体突出距离旋转轴线第二长度(b)的内侧铣削刀片(2b)。第一长度(a)明显大于第二长度(b)。 | 1
CN102729084A | 本发明涉及一种用于机床的刀具装卸装置，其包括刀具库(5)，所述刀具库具有用于刀具转移的转移位置(7)，所述刀具装卸装置包括：换刀装置(33)，其可在所述转移位置与交换位置之间移动，所述换刀装置具有旋转式双夹爪(36)；以及支撑结构(20、31)，其可在底座(10)上移动，所述支撑结构上安装有所述换刀装置(33)。为了在机械的狭小空间中实现快速换刀，所述支撑结构具有上部滑动装置(31)和下部滑动装置(20)，所述滑动装置均可借助于主轴驱动装置而沿着相同方向在底座(10)上移位，其中设有单个驱动电机(40)，以用于驱动两个主轴驱动装置。 | 1
CN102741569A | 一种具有大致平坦的垫圈状头部的螺钉。所述头部的底面上具有围绕所述螺钉的柄部周向地设置的多个刀具或切削边缘。当所述螺钉插入纤维材料如木材时，所述刀具切除或去除材料，以便于所述螺钉的头部的沉埋。所述刀具为三角楔形或四边楔形。从所述刀具径向向内设置一个或多个容器，以用于容纳纤维材料，以便将所述螺钉锁定到位，即防止所述螺钉随时间流逝而松动。这些容器可以为围绕所述柄部周向地设置的圆形容器。可选地，可围绕所述柄部设置单个环形容器。 | 1
CN102744708A | 本发明公开了提供一种可以根据实际情况安装两爪式或三爪式钩爪的螺杆式拉马，包括：顶推座和顶推螺杆以及至少一对钩爪，顶推座的中央设置有与顶推螺杆相配合的顶推螺纹孔，顶推螺杆的顶部设置有驱动帽，顶推螺杆的底部设置有顶推头，所述的顶推座上设置有两个钩爪臂组，其中，一个钩爪臂组中包括两个周向均匀布置的钩爪臂，另一个钩爪臂组中包括三个周向均匀布置的钩爪臂，每次使用时，只有一个钩爪臂组中的钩爪臂分别通过连接板与相应的钩爪相连。该拉马广泛应用于拆卸各种联轴器、齿轮、轴承、皮带轮等轴上紧固零件。 | 1
CN102744791A | 本发明公开了一种用于加工石料板材两侧的刀具，所述刀具包括多组依序设置在石材加工生产线两侧分别用于不同石材加工工序的刀具总成，所述每一刀具总成均包括刀轴与刀头，所述刀头连接设置在所述刀轴的一端。本发明的刀具是多组刀具总成进行组合使用，使得多道加工工序一次性完成，效率高、不同工序之间不存在定位精度问题，加工精度更高。 | 1
CN102751641A | 本发明公开了提供一种使用起来非常省力的压接钳，包括下钳体，下钳体的顶部设置有下钳座，下钳体的尾部设置有下手柄，下钳座上设置有下钳口体，其特征在于：还包括有分体式上钳座和上手柄，上钳座上设置有上钳口体，所述下钳体的中部设置有支座，支座与上钳座和上手柄之间分别设置有被动轴和主动轴，主动轴和被动轴与支座均为活动连接，主动轴与上手柄为固定连接，被动轴与上钳座为固定连接，主动轴和被动轴上分别设置有主动齿轮和被动齿轮，主、被动齿轮相啮合，且主动齿轮的齿数多于被动齿轮的齿数。本发明用于压接电线电缆。 | 1
CN102756137A | 一种切削刀具，包括刀体、刀片和紧固螺钉，刀体上开设有至少一组刀槽，刀槽包括刀槽侧面和刀槽底面，刀槽底面开设有定位螺孔，刀槽侧面与刀槽底面之间的夹角为钝角，定位螺孔中螺接一带有内螺纹孔的销钉，刀片通过刀片底面开设的凹槽套设于销钉头部并通过紧固螺钉与销钉连接，在紧固螺钉未拧紧时，刀片侧面与刀槽侧面接触配合，且刀片底面与刀槽底面之间留有预紧间隙S；紧固螺钉拧紧时,刀片沿刀槽侧面滑动至刀片底面与刀槽底面接触配合，并由凹槽的内侧壁压迫销钉头部产生弹性变形使刀片夹紧于刀槽侧面与销钉头部之间。本发明具有结构简单紧凑、便于加工制作、生产成本低、拆卸方便等优点。 | 1
CN102756153A | 一种可调节回转半径的刀柄，包括通过可拆卸连接件紧固相连的刀柄本体和刀具接头、以及圆环形的调节盘和驱动盘，调节盘套设于刀柄本体上并可绕刀柄本体的中心轴旋转，调节盘的端面上开设一相对中心轴偏置的偏心圆槽，驱动盘套设于偏心圆槽与刀柄本体之间，驱动盘的外圆周面与偏心圆槽的内壁接触配合，驱动盘的内圆周面与刀柄本体之间留有间隙，刀具接头通过第一导向组件与刀柄本体滑动配合，刀具接头通过第二导向组件与驱动盘滑动配合，第一导向组件的导向方向与第二导向组件的导向方向交叉且均垂直于刀柄本体的中心轴。本发明结构简单紧凑、成本低廉、调节方便、调节精度高、能够接标准钻头对非标孔进行加工。 | 1
CN102756167A | 一种切割机刀具护盖的掀盖装置，该切割机于圆盘刀具的上方装配有具有护盖座及活动盖体的刀具护盖，并于刀具护盖上设有掀盖装置，其中，该掀盖装置于护盖座的前方以枢轴枢接有活动盖体，该活动盖体上装配至少一具有不同角度喷口的流体喷管及可侦测圆盘刀具的检知器，并于顶面设有具有斜面的传动件，该斜面以一装配于护盖座上的驱动源顶推旋转作动，使活动盖体带动流体喷管及检知器向上摆动掀启，以供更换圆盘刀具；由此，可自动化掀启活动盖体，并防止活动盖体摆动碰撞圆盘刀具，达到提升掀盖便利性及降低元件损坏率的实用效益。 | 1
CN102756307A | 本发明实施例公开了一种修磨复杂刀具的方法及砂轮，涉及机械加工领域，解决了用现有技术修磨复杂刀具时成本较高的问题，本发明实施例中由于采用了成本较低的砂轮对刀具进行修磨，且砂轮的磨削面与砂轮中心线的夹角等于刀具的待修磨表面与刀具轴线的夹角，磨削面的轴向长度等于待修磨表面的轴向长度，因此，不仅节约了修磨复杂刀具的成本，还能达到较高的修磨精度。 | 0
CN102765010A | 本发明涉及一种刀具破磨状态损检测方法，包括以下步骤：①测量刀具切削、磨削过程中的振动信号；②对所述的振动信号进行模式滤波法计算；③对所述的振动信号时频子波进行分类整理与特征提取；④对所述时频子波进行分类、聚集和信号分离处理，对各类时频子波进行信号重构，再统计各类信号的峭度指标(Cq)和峰值指标(Ip)，根据各类分离信号指标参数在Cq—Iq平面的动态分布情况来检测刀具的破磨损和机床运行状态，实现刀具破磨损状态的识别检测与定量化预警、预报。本发明通过简单的监测设备，实现刀具磨损状况的检测；信号识别稳健性好，保证机械加工生产的安全，提高加工零件的精度，提高机床生产率与机床利用效率。 | 0
CN102773526A | 本发明公开了一种可调节切削回转半径的刀具组件，包括刀夹本体和装设于刀夹本体上的切削部件，所述刀夹本体的夹持部设有沿轴向开设的型腔和沿周向分布的两个以上径向螺纹孔，所述径向螺纹孔与所述型腔相通，各径向螺纹孔内均装设有紧固螺钉，所述切削部件的定位部分置于型腔内并通过紧固螺钉压紧定位。该可调节切削回转半径的刀具组件具有切削回转半径可任意调节，且调节简单方便、夹持稳定可靠的优点。 | 1
CN102773570A | 一种用于借助于螺纹刀具(10)在基体的基本上圆柱形的接纳部中形成内螺纹的方法，圆柱形的接纳部具有至少一个基本上沿纵向方向延伸的槽，该槽的深度从中轴线出发测量大于或等于螺纹刀具的外半径，在基体中沿圆周方向在槽之后设置径向朝内的且轴向延伸的突起。将螺纹刀具导入到接纳部中，该螺纹刀具具有轴向的纵向空隙(22)，该纵向空隙沿圆周方向邻接径向朝外伸出的刀的刀刃(24)，在纵向空隙上设置多个沿纵向方向彼此相继的刀刃，至少一些刀刃沿圆周方向彼此错开地设置，并且在螺纹刀具导入时刀刃被推进到槽中。将螺纹刀具最多旋转360°，用于在突起中形成整个内螺纹，在螺纹刀具旋转时刀刃依次进入到突起中。将螺纹刀具从接纳部沿轴向移出。 | 0
CN102778859A | 本发明公开了一种基于双螺旋空间填充曲线的数控加工刀具轨迹生成方法，包括：步骤1，根据残留高度和曲面形状确定填充曲线的阶数，在二维平面上生成符合要求阶数的双螺旋填充曲线；步骤2，对刀具轨迹的拐角部分进行改进，优化刀具轨迹；步骤3，根据映射原理将二维的填充曲线映射到空间曲面上从而得到符合要求的数控加工中的刀具轨迹。本发明在原有的空间填充曲线的基础上进行基元的改进，使得整条刀具轨迹长度变短，而且整条刀具轨迹中的变向更少；而且在拐角处进行了圆弧过渡，使得整条轨迹圆滑，避免了由于90度的直角连接而导致加工过程中速度的频繁启停和进给方向的频繁变化，减小对机床、刀具和被加工表面带来冲击，从而提高加工表面质量。 | 0
CN102788560A | 本发明涉及一种用于检测木工PCD刀具形状的非接触式测量系统，它包括控制系统、第一、第二、第三、第四个伺服电机、激光测距传感器、控制器、I/O采集卡和待测的木工PCD刀具；控制系统内预置有四个伺服电机运动轨迹控制指令；控制系统输出端分别连接四个伺服电机，第一个伺服电机带动激光测距传感器沿Z轴移动，第二个伺服电机和第三个伺服电机分别带动木工PCD刀具沿X轴、Y轴移动，第四个伺服电机带动木工PCD刀具转动；激光测距传感器在控制器控制下，检测木工PCD刀具被检测齿，检测结果经控制器传输至I/O采集卡，I/O采集卡将采集到的检测数据传输至控制系统，控制系统记录四个伺服电机坐标值，根据坐标值点拟合出木工PCD刀具被检测齿的形状。本发明可以广泛在刀具形状测量中应用。 | 1
CN102794471A | 本发明涉及一种具有整合的减振装置的刀具夹持器，具体地涉及一种刀具适配器，具有一个可被附接到机床上的夹持器(10)、并且具有一个刀具接收器(22)，在该刀具接收器中可以接收一个刀具、具体接收一个钻孔刀具，该刀具接收器(22)被安装到该夹持器(10)上以便可旋转到一个有限的程度上，其中该刀具接收器(22)被安装到该夹持器(10)上以便在轴向方向上具有易调节的弹性。 | 1
CN102794677A | 多工位智能刀剪数控磨削机，涉及刀具磨削机，包括主电机、砂轮、纵立套模板，磨削机由工件转盘机构、工件转盘环周边分布2-6台单元磨削机；工件转盘机构由步进电机传动，转盘上固定若干个设有纵立套模板的弧形片状夹具；单元磨削机由磨削头机构、砂轮进刀机构、修整砂轮的升降进刀机构、纵向进刀机构组成；磨削头机构由主电机传动砂轮转动，砂轮进刀机构由步进电机、丝杆、螺母滑块、箱形座传动使磨削头机构平动；修整砂轮的升降进刀机构通过丝杆、螺母滑块、矩形升降板传动磨削头机构的箱形座升降；修整砂轮的纵向进刀机构通过悬臂丝杆、螺母滑块、“回”字形板传动金钢石修整头平动；各电机与PLC中央处理器线路连接。多工位提高工率。 | 1
CN102796860A | 本发明涉及一种高速钢刀具热处理加工的工艺方法，包括以下步骤：1)装夹刀具的尾柄；2)把刀具的整体放入到850℃的中温盐炉中进行保温，使刀具的整体硬度为HRC33-48，然后空冷；3)把刀具的前导和刃部放入1275℃的高温盐炉中，进行保温，隔一段时间后，将刀具的前导、刃部和后导全部放入高温盐炉中，使刀具的前导和刃部硬度HRC为63-66，后导的硬度为HRC53-58；4)通过前导部分的退火，是前导的硬度HRC为53-58。该方法主要通过刀具进入加热介质的时间长短来控制不同位置的不同硬度，从而节省了繁琐的工艺步骤，大大提高了工作效率，提高了生产高速刚类刀具的生产周期，同时减少了废品的出现。 | 0
CN102799142A | 刀具智能监测管理系统及监测管理方法。现在加工中心刀具的数量较大，人工管理不但工作量大，而且非常容易因为人为失误而发生错误。本产品的组成包括：硬件及软件部分，硬件包括：专用磨损检测仪器(5)，刀具(4)上安装无线射频识别RFID芯片(3)，信号接收传送模块(2)连接所述的无线射频识别RFID芯片中，所述的信号接收传送模块连接计算机(6)，所述的计算机连接人机交互界面(1)；所述的计算机中装有专用数据分析处理软件(7)，所述的专用数据分析处理软件连接数据存储软件(8)，所述的数据存储软件包括专用信息储存数据库软件(9)和刀具寿命信息数据库软件(10)。本发明用于刀具智能化的管理。 | 0
CN102806492A | 本发明公布了一种刀具柜，包括柜体，柜体中部设有刀具抽屉，刀具抽屉内有与刀具柄相配的孔洞，柜体中间通过轴承固定有一个圆柱直齿轮，圆柱直齿轮与所述刀具抽屉的齿条相互啮合。当向一侧拉动刀具抽屉时，抽屉上的齿条带动圆柱直齿轮旋转，同时圆柱直齿轮带动另一侧的刀具抽屉上的齿条移动，将另一侧的刀具抽屉推向相反的方向，由此避免了单独拉出一侧抽屉时由于刀具的重量引起刀具柜侧翻。 | 1
CN102806792A | 本发明提供可消除设计的自由度降低、难以减小阻力这类问题的切孔形成用的刀具及具备该刀具的装订机。一种刀具，在装订机(1)中使用，该装订机(1)在多张用纸(P)形成穿孔(P1)和切孔(P2)，并且将从该穿孔(P1)切开并翻起的切翻片(P5)的前端(P51)部分插穿上述切孔(P2)，通过该切翻片(P5)与切孔(P2)的卡合而能将该多张用纸(P)互相装订，该刀具能形成所述切孔(P2)，其特征在于，具有收置即将插穿所述切孔(P2)前的切翻片(P5)的窗口(331)，该窗口(331)的用于按压所述切翻片(P5)而将其拉入切孔(P2)中的边缘(332)成为分布于比刀具原料的厚度尺寸大的厚度方向的区域(335)的形状。 | 1
CN102809495A | 本发明涉及一种球体材料专用取样刀具，特别涉及一种用于测量高温气冷堆球形燃料元件基体石墨球热性能的专用取样刀具。一种球体材料专用取样刀具，其包括：夹持部、颈部和切削刀片三个部分，其中，所述刀具夹持部和颈部由同一原料一体加工而成；每个刀具焊接多个切削刀片，切削刀片与颈部的切面存在一定夹角；并且所述取样刀具具有一个中心通孔，多个切削刀片的刀刃面相对于该中心通孔对称地排列。上述取样刀具具有以下优点：(1)与小型钻床、切割机联合使用，设备成本较低；(2)操作简单，可以精确方便切削出预定规格的实验样品；(3)省时省力、制样效率高。 | 1
CN102814535A | 本发明是钢件用整体硬质合金钻头断屑槽及设计方法，其结构卷屑槽的一端是负倒棱，另一端是断屑台，卷屑槽处于断屑台R的交接点。其设计方法步骤，一、选用五轴磨削中心设备；二、砂轮选用金刚石砂轮75°；三、具体操作：1)采用进口五轴联动磨削中心，在加工中心程序中，设定切削刃刃倾角；2)钻头芯厚按钢件钻头直径的26%标准设定；3)Φ10整体硬质合金钻头应达到的卷屑、断屑要求的具体参数为：前角10°，芯厚2.5mm，摆角8°，砂轮偏角3°。优点：降低了切削区域的温度，提高刀具的耐用度，有效的防止了切屑在刀柄和刀具上的缠绕，不构成堵屑，刀具因堵屑产生的折断现象排除。完全适应高速切削，满足高强度钢的切削要求。 | 0
CN102825545A | 本发明涉及一种加工前测量木工PCD刀具形状的方法，其步骤为：(1)设置包括控制系统、四个伺服电机、测距传感器、控制器、I/O采集卡和待测木工PCD刀具的测量系统；(2)控制系统控制第一个伺服电机带动测距传感器移动至被检测齿处，并控制第二个、第三个和第四个伺服电机带动测距传感器与测距传感器做相对运动；(3)测距传感器检测被检测齿表面上的第一个点，并将检测到的第一个点位置坐标(x1,y1,z1)返回至控制系统；(4)重复步骤(3)，将检测到的第二个点位置坐标(x2,y2,z2)返回至控制系统；(5)重复步骤(3)、(4)，将检测到的第三个点位置坐标(x3,y3,z3)返回至控制系统，根据所记录的三点坐标值，构成被检测齿的刀具平面，并与理想外端圆柱面求交线，得到被检测齿的磨削轨迹。 | 0
CN102830030A | 本发明是一种刀具锋利度检测仪器及其检测方法。包括有装设刀具(6)的夹具(1)、读取刀具每刀切割深度的位移电子尺(2)、对刀具锋利度进行实时数据处理的数据处理装置(3)、装设纸叠的纸匣(4)及传递纸叠的传动装置(8)，刀具(6)装设在夹具(1)、并能切割纸叠的位置上，位移电子尺(2)装设在能检测刀具每刀切割纸叠的深度的位置上，传动装置(8)装设在纸匣(4)的旁侧，位移电子尺(2)的信号输出端与数据处理装置(3)的信号输入端连接。本发明的刀具锋利度检测仪器结构简单，使用方便，自动化程度高，通用性强，精密度高，方便实用。本发明的刀具锋利度检测仪器的检测方法操作简单，检测效率高,适合不同刀具锋利度的检测。 | 0
CN102831508A | 本发明公开了一种掘进装备刀具信息管理系统，该系统包括掘进工程信息管理模块、地质参数管理模块、掘进参数管理模块、刀具失效数据管理模块、刀具库存信息管理模块、数据统计分析管理模块。所述的数据统计分析管理模块与其它各模块相互连接。该系统可以使用户动态管理相关工程整个施工期间的刀具信息，其中由用户直接输入的模块有施工项目信息管理模块、地质参数管理模块，掘进参数管理模块、刀具失效数据管理模块、刀具库存信息管理模块，而数据统计分析管理模块是对上面五个模块中的数据进行统计分析，能够实现刀具订单、库存、使用信息、刀具报废全过程信息管理并能对相关工程提供设计使用依据。利用该发明能够提高掘进装备刀具的管理效率。 | 1
CN102847992A | 本发明公开了一种钻削加工刀具，包括切削部件和夹持部件，所述切削部件包括切削部和连接部，所述夹持部件包括柄部和两个弹性夹持部，所述连接部设有外圆柱面，所述弹性夹持部设有用于夹持所述外圆柱面的内圆柱面，所述外圆柱面与内圆柱面之间设有相互咬合的凹进和凸起，所述凹进和凸起在刀具的旋转轴线方向上向钻削进给方向倾斜。该钻削加工刀具具有结构简单、连接紧固、稳定性好、抗冲击能力强的优点。 | 1
CN102848002A | 一种旋转切削刀具包括一个刀具本体，该刀具本体具有一个头部、一个柄、以及沿着该刀具本体的一条中央纵向轴线延伸的一个空腔。该头部包括被安装在一个切屑凹槽附近的凹座中的至少一个切削镶片。在该空腔之内布置了一个减振装置。这个减振装置包括一个停止构件、一个带螺纹的紧固件、多个重物元件以及一个偏置构件。这些重物元件中的至少一个、如果不是所有，具有不同的外直径，以导致这些重物元件在该空腔中以不同的频率振动。这些重物元件的至少一些频率是不同于该切削刀具的基本震颤频率的，由此减弱了该旋转切削刀具在机加工操作过程中的振动。 | 1
CN102848197A | 本发明公开了一种板材数控切割机，包括机体，及设置在机体一侧的供料机构，及设置在机体顶端的刀剪装置，及设置在机体一端的控制装置，及设置在机体内部的驱动装置，所述机体另一端设置有出料口，所述供料机构包括上料机构、整平机构和进给机构，由于设有供料机构，及设置在供料机构的上料机构、整平机构和进给机构，可以将成批的原板材料放置到供料机构，同时通过控制装置进行控制，可以将板材进行整平和进给到刀剪装置处，通过控制装置给出的信号传输到刀剪装置，进行裁剪，通过工作平台将裁剪好的板材传输到出料口，智能化程度高，操作方便。 | 1
CN102848261A | 本发明公开了一种刀具箱，用于放置刀具，该刀具箱包括箱体，所述箱体上设有至少1个抽屉，刀具放置于抽屉内。优化后，抽屉的底板上设有至少1个凹槽，刀具放置于凹槽内；抽屉的前面板上设有标签卡槽。本发明所具有的优点是：能够为刀具保管提供较为洁净的环境；利于操作者迅速找到所需刀具。 | 1
CN102848412A | 本发明涉及一种螺旋线形式的刀具(1，1’)，该刀具具有纵轴线和切割刀边腿(2)，所述切割刀边腿(2)在底部具有底面(5)，而在顶部则具有切割面(3)，在此，切割面(3)沿前边缘具有切割刃(4)，且切割刀边腿(2)在前部区域(7)具有比后部区域(8)更大的硬度，其中，将两个区域(7，8)分隔开的分隔面(9)与切割刀边腿(2)的前部切割刀边腿面(10)大致平行。为了在很少需要对刀具进行再磨锐处理的情况下提高所述类型的刀具的使用寿命，本发明建议：前部区域(7)应具有小于200μm的厚度(D1)，而且，应具有大于1000HV的硬度。此外，在切割装置中应用所述类型的刀具(1，1’)时，形式为配合切割刀(16)或研磨元件(21，21’)的板条元件同样应具有端面(19)形式的硬区域，所述端面(19)同样应具有小于200μm的厚度(D1)以及大于1000HV的硬度。 | 1
CN102858491A | 一种刀具转塔，带有：刀具盘(2)，该刀具盘可围绕限定枢转轴(26)的支柱(32)枢转到这样的位置，在所述位置中，至少一个可固定在刀具盘(2)上的加工刀具处于加工位置；驱动装置(14)，其驱动器件(8，10)通过可控制的耦联装置(18)与输出器件(20，22)连接，输出器件用于驱动所述刀具盘(2)或所述加工刀具，其特征在于，所述驱动装置(14)与驱动器件(8，10)和用于驱动加工刀具的输出器件(22)一起设置在刀具盘(2)内部，并且用于枢转驱动所述刀具盘(2)的输出器件具有在所述刀具盘(2)外部布置在所述支柱(32)上的传动装置系统(34)，所述传动装置系统带有沿着支柱(32)延伸的输出轴(70)。 | 1
CN102873355A | 本发明公开了一种高强度切削刀具，包括刀具本体，其特征在于：还包括刀头，在刀具本体的后端设置有用于和驱动装置相连接的螺纹孔，在刀具本体的前端设置有刀头，所述刀头采用钨钛钴硬质合金制成。所述钨钛钴硬质合金采用YT05/YT30钨钛钴硬质合金。本发明解决了现有技术中切削刀具的刀头采用高速钢材料制成，而高速钢材料强度和耐磨性能较差，使得切削刀具在使用过程中十分容易损坏，增加了企业的负担，给企业带来较大的损失的问题，提供了一种结构简单，不易损坏，使用寿命长的高强度切削刀具。 | 1
CN102873407A | 本发明涉及一种用于磨削刀具(100)相对于工件(50；70)插入和陷入的方法和设备，使用磨削刀具(100)制造旋转对称周期结构，其中在工件(50)的方向上进行径向进给运动，这样使磨削刀具(100)第一接触工件(50；70)，并且磨削刀具(100)从第一接触一刻以径向陷入运动向下陷入预定深度，在实现旋转对称周期结构适当磨削之前。 | 1
CN102878932A | 本发明提供了一种刀具测量装置，包括：底板；移动部分，安装在底板上；夹头，用于夹持刀具；夹头柄，将所述夹头安装在移动部分上；安装座，安装在底板上能够被夹头柄所夹持的刀具通过移动部分的移动所到达的设定位置；数码相机，安装在安装座上，并对准设定位置；控制器，电连接移动部分和数码相机。该刀具测量装置因为采用数码相机和夹持机构进行非接触自动测量，所以克服了人工测量效率较低的问题，提高了刀具的测量效率。 | 1
CN102896201A | 本发明提供了一种下模刀具、下模底座、支架定位方法及切筋模具和方法，所述下模刀具包括刀具体，刀具体的一侧设有至少一对用于支撑一对发光二极管支架的管脚的第一支撑凸块，另一侧设有至少一个用于支撑一根发光二极管支架的管脚的第二支撑凸块，所述刀具体的上表面设有至少一对用于放置所述一对发光二极管支架的管脚的管脚定位槽。本发明通过在下模刀具的刀具体的上表面开设用于放置发光二极管支架的管脚的管脚定位槽，所述管脚定位槽的槽底面与所述第一支撑凸块的上表面在同一水平面上，管脚定位槽能够对发光二极管支架的管脚起到定位，因此，可以将发光二极管支架精确放置于下模刀具上，从而提高发光二极管支架的切筋卡点精度，提高产品良率。 | 0
CN102896562A | 本发明涉及一种金刚石光栅刻划刀具随动刃磨装置，用以对金刚石光栅刻划刀具进行刃磨，包括：气浮导轨芯及套置于该气浮导轨芯外的气浮导轨套；用以抬起及放下所述气浮导轨芯的直线电机；安装于气浮导轨芯上的直线电机座，所述直线电机座是用以连接气浮导轨芯与直线电机；安装于气浮导轨套上的直线电机伸缩轴支撑架；与所述气浮导轨芯连接的刀具安装架及用以研磨所述刀具的磨盘；？所述磨盘通过刀具及刀具安装架将垂直于磨盘方向上的实时移动传递到气浮导轨，气浮导轨实现刀具刃磨时在垂直于磨盘方向上随动。本发明中的气浮导轨具有非常小的摩擦系数，易实现刀具随磨盘的Z向随动，从而保证在刃磨过程中刀具具有较高的随动灵敏度。 | 1
CN102900012A | 一种用于撞击地层的切削刀具组件包括一个包含孔的夹具，该孔具有一个轴向前端，并且该夹具具有一个在该孔的轴向前端处包围该孔的前表面。该组件还包括一个切削刀具，该切削刀具被可旋转地包含在该夹具的孔内，并且该切削刀具具有一个朝后的肩台。该组件进一步包括一个保护性构件，该构件是可定位在该切削刀具与该夹具之间的。该保护性构件具有一个与该切削刀具的朝后的肩台相邻的第一表面以及一个与该夹具的前表面相邻的第二表面，其中该第一表面具有的第一硬度大于该第二表面的第二硬度。在一个方面，该保护性构件的第二表面是与该夹具的前表面直接接触的。在另一个方面，该保护性构件的第一表面是与该切削刀具的朝后的肩台直接接触的。 | 1
CN102901443A | 本发明检测设备的技术领域，公开了刀具自动检测设备，包括控制中心、基座、置于所述基座上的料盘、用于夹住待检测刀具且可转动的夹头座、可对待检测刀具进行检测的检测机构以及可抓取所述料盘中刀具的抓取机构，所述抓取机构置于所述基座上方，所述夹头座置于所述检测机构与所述料盘之间，所述控制中心控制所述料盘、夹头座、抓取机构以及检测机构的运作。在控制中心的控制下，抓取机构可以抓取料盘中待检测刀具，将其放置在可旋转的接头座中，检测机构对待检测刀具进行检测，其可在垂直方向及纵向方向移动，抓取机构还可以将检测好的刀具放置在料盘上，整个操作过程中，实现自动化，大大的提高刀具的检测效率，且可使得刀具定位准确、检测准确。 | 0
CN102901685A | 一种模拟盾构施工工况的刀具摩擦磨损试验机、试验刀具及其试验方法，包括液压顶推油缸和由旋转电机带动的旋转轴，所述液压顶推油缸上安装有泥浆盒，所述泥浆盒的顶部开口，所述旋转轴下方安装有上试样夹具，所述上试样夹具从所述泥浆盒的顶部开口置于所述泥浆盒内部，所述泥浆盒的底部安装有与所述上试样夹具位置相对应的下试样夹具，所述上试样夹具上与所述下试样夹具相对的面上设有多个试验刀具安装孔，所述试验刀具安装孔在所述上试样夹具上均匀分布,本发明结构简单、方便计量磨损的失重和后续磨损表面形貌的分析、方便对滚刀刀圈磨损失效行为和机理进行研究、试验成本低。 | 0
CN102905846A | 一种带有刀具盘(1)的刀具转塔，该刀具盘具有至少一个用于加工刀具的刀具支座(7)并固定在接纳盘(51)上，该接纳盘能围绕限定枢转轴的支柱枢转到这样的位置，在所述位置中，相关的加工刀具处于工作位置，其中，在所述刀具盘(1)上设置有接触面(55)，该接触面借助于夹紧装置可相对接纳盘(51)上的接纳面(53)夹紧，其特征在于，所述夹紧装置在两个要夹紧的构件(1，51)中的一个构件(51)上具有与枢转轴同心的、径向外侧敞开的、带有至少一个内部斜面(81)的环形槽，并且在相应另一构件(1)上具有至少一个在压力下嵌接到所述环形槽(61)中的压块(57)，该压块具有楔形面(79)，该楔形面在与环形槽(61)的斜面(81)共同作用时由压力产生作为夹紧力的力分量，该力分量将所述接触面(55)和所述接纳面(53)相互压紧。 | 1
CN102912341A | 利用激光熔覆修复高速钢切削刀具的方法，是为了解决利用高频钎焊法或机械连接法机械连接法修复高速钢切削刀具，但高频钎焊法存在对刀具本身的热影响区过大，降低了刀体本身的硬度以及采用机械连接法在高速钢上加工螺纹比较困难等技术问题而设计的。该方法在真空环境下，对高速钢切削刀具基体的磨损处，通过激光熔覆硬质合金粉末，实现对切削刀具的修复再制造。本发明的特点及有益效果：可实现高速钢与硬质合金的冶金结合，一方面防止熔覆层有氧存在产生气孔影响熔覆质量；另一方面熔覆层的硬度要高于基体硬度。因此利用本发明的制备方法，可实现高速钢与硬质合金的高强度连接，实现对破损切削刀具的修复再制造。 | 0
CN102912347A | 本发明涉及化学作用特种加工技术的加工工具，尤其涉及一种超精密化学铣镀加工刀具，主要由刀具管(1)、化学溶液(2)和刀尖(3)组成。所述的透明的刀具管(1)上有测量化学溶液(2)体积的精确刻度；所述的化学溶液(2)配方要根据需要加工的具体材料的化学成分来确定。使用本发明时，只需要将此刀具的刀尖(3)顶部放在需要加工的材料部位进行画动。本发明可以用于特种加工技术中的化学铣切加工和化学镀加工，结构简单，操作方便，清洁环保，安全可靠。 | 1
CN102914995A | 本发明涉及一种刀具磨损自动补偿方法、系统及相应的数控机床加工设备，该方法包括步骤：A、使用影像测量仪测量已加工成品的实际尺寸；B、根据所述已加工成品的实际尺寸和标准尺寸，得到数控机床的刀具补偿信息；以及C、根据所述刀具补偿信息，对所述数控机床进行刀具补偿设置。本发明的刀具磨损自动补偿方法、系统及相应的数控机床加工设备可自动进行刀具补偿设置，省时省力，避免了现有的刀具补偿方法及系统进行刀具补偿设置比较耗时，同时对操作员要求较高的缺陷。 | 0
CN102918183A | 本发明涉及一种适于沉积在用于切屑形成金属加工的切割刀具刀片上的耐磨涂层。所述涂层包括至少两个层，所述两个层具有不同粒度，但具有本质上相同的成分。所述涂层是通过物理气相沉积(PVD)而沉积的。 | 1
CN102921762A | 铅合金棒成丝装置的刀具，涉及防核辐射的领域，尤其涉及将铅合金棒挤成丝的设备的切削刀具，包括长方体的刀具本体，刀具本体的中部设置安装孔，刀具本体的背面设置弧形贴合面和出废料面，贴合面处的刀具本体的角上设置挤出孔，挤出孔一侧的刀具本体的侧面上设置避让面。将刀具安装在机床的刀架上，通过刀具与机床的配合，金属丝的直径可根据挤出孔的直径控制在1毫米以内。 | 1
CN102922138A | 一种利用黄铜粉末修复拉刀刀具的方法，是为解决激光直接焊接技术在焊接高速钢与硬质合金时存在的高速钢与硬质合金直接接触焊接难以实现可靠连接的技术问题而设计的。该方法利用黄铜粉末作为焊料在真空环境下实现高速钢与硬质合金焊接，一方面防止焊接接头有氧存在产生气孔影响焊接质量，另一方面黄铜的热膨胀系数和热导率高于高速钢和硬质合金，在高速钢和硬质合金之间起到缓解接头应力和减少接头变形的作用。利用本发明的制备方法，可实现高速钢与硬质合金的高强度连接，对破损拉刀刀具的修复再制造；也适用于发展刀具的修复再制造。 | 0
CN102922334A | 本发明揭示了一种刀具夹持器，包括底座、夹盘和夹持组件。底座的底部具有一转轴安装槽。夹盘固定在底座的顶部，夹盘上开有固定孔。夹持组件包括固定杆和锁紧螺母，固定杆穿过夹盘上的固定孔和刀具上的通孔，锁紧螺母旋紧在固定杆上，锁紧螺母将刀具锁紧于夹盘上。本发明的刀具夹持器通过夹持组件将刀具稳固地固定在夹盘上，夹盘固定连接于底座，底座上具有转轴安装槽，转轴固定在转轴安装槽中，转轴带动底座旋转，通过夹盘带动刀具转动。 | 1
CN102922335A | 本发明揭示了一种刀具安装架，包括底板和盖板。底板的中心上固定有安装轴，底板的上表面具有向上凸起的第一夹紧部件。盖板安装在安装轴上，盖板的下表面具有向下凸起的第二夹紧部件，第二夹紧部件的位置与第一夹紧部件对准。刀具安装在安装轴上，盖板在安装轴上的位置调节使得第二夹紧部件和第一夹紧部件夹紧刀具。本发明的刀具安装架利用盖板、第一夹紧部件、第二夹紧部件和螺纹结构使得刀具能够稳定地固定在底板的安装轴上，在刀具旋转工作的过程中不会出现摆动或者晃动的情况，能够提高刀具工作的稳定性，提高工作质量和安全性。 | 1
CN102922350A | 本发明公开的一种自动更换刀具装置，包括刀库、打刀臂、撞块、导向板，导向板固定在机床主轴箱上，导向板上部较下部向外凸出；在非换刀状态下，刀库抵在导向板上部；刀库上有若干刀爪，其中一个刀爪为空的。撞块和打刀臂安装在主轴箱另一侧，打刀臂固定在主轴箱上。当需更换刀具时，刀库上空的刀爪位于最下方。主轴箱上升，刀库滑到导向板下部，空的刀爪进入装有刀具的环形槽内；打刀臂也随着主轴箱上升，上升过程中被撞块推动向右移动，同时带动机床上刀具向右移动，便于刀爪抓住刀具。主轴箱继续上升，刀具被刀爪拉出。接下来，刀库上的所需刀具转到最下方。上述部件反向运动，完成安装刀具。本发明能无间歇自动换刀，提高工作效率。 | 1
CN102922351A | 本发明涉及铣床技术领域内的一种数控立铣床的刀具快速更换装置，包括可安放若干刀具的旋转刀库，铣床主轴和旋转刀库之间设有升降转轴，升降转轴上呈中心对称伸出两个悬臂，悬臂端部一侧设有与刀具柄部相吻合的弧形开口，悬臂上固定有双向气缸，双向气缸的活塞杆伸出端连接有锁紧滑块，锁紧滑块设置在导轨内，导轨固定在悬臂上，锁紧滑块与弧形开口相对应，旋转刀库的转轴、升降转轴、铣床主轴的轴线相平行；当升降转轴在上限位位置转动时，一端的弧形开口恰好可握持住刀库内的刀具的柄部，另一端的弧形开口恰好可握持住铣床主轴上的刀具的柄部。该装置能实现同时取新刀和换旧刀，其换刀速度快，换刀时间短，可提高机床的加工效率。 | 1
CN102922374A | 本发明提供了一种用于研磨长杆状刀具的治具，由主控中心控制，包括支撑整个治具的底座、用于调节刀具水平研磨角度的底座旋转装置、用于调节刀具横向和纵向研磨角度的刀粒转台装置、具有置刀位的产品定位装置、具有机械手夹的产品夹持装置、可来回拉动刀具的产品拉动装置、用于对刀具进行轴向限位的产品推动装置以及用于压紧定位刀具的产品压制装置。底座旋转装置设于底座上，刀粒转台装置设于底座旋转装置上，产品定位装置设于刀粒转台装置上，产品夹持装置与产品拉动装置设于产品定位装置一侧端，产品推动装置设于产品定位装置中心位置，产品压制装置设于产品定位装置另一侧端。本发明具有结构简单、准确度高、操作容易、生产效率高的优点。 | 1
CN102927904A | 本发明提供了一种刀具测量装置，包括：底板；安装座，安装在底板上的设定位置；数码相机，安装在安装座上，并对准设定位置；控制器，电连接数码相机；刀具支撑装置，安装在底板上的设定位置，其具有支撑部件，用于支撑刀具对准数码相机，支撑部件可手动旋转。该刀具测量装置因为采用数码相机和刀具支撑装置进行非接触自动测量，所以克服了人工测量效率较低的问题，提高了刀具的测量效率。 | 1
CN102927905A | 本发明提供了一种刀具测量装置，包括：底板；安装座，安装在底板上的设定位置；数码相机，安装在安装座上，并对准设定位置；控制器，电连接数码相机；刀具支撑装置，安装在底板上的设定位置，其具有支撑部件，用于支撑刀具对准数码相机，支撑部件电动旋转。该刀具测量装置因为采用数码相机和刀具支撑装置进行非接触自动测量，所以克服了人工测量效率较低的问题，提高了刀具的测量效率。 | 1
CN102927906A | 本发明提供了一种刀具测量系统，包括：刀具测量装置和工控机，刀具测量装置包括：底板；夹具，用于夹持刀具；外壳，可拆卸地安装在底板上，密封夹具，外壳的一个侧面具有开口且形成台阶，使刀具可从开口中伸出到达台阶上方设定位置；安装座，安装在台阶上的设定位置；数码相机，安装在安装座上，并对准设定位置；工控机包括主机，主机电连接数码相机。该刀具测量系统因为采用数码相机和夹持机构进行非接触自动测量，所以克服了人工测量效率较低的问题，提高了刀具的测量效率。 | 1
CN102927911A | 本发明提供了一种刀具测量系统，包括：底板、刀具测量装置、机械手和容器，刀具测量装置设置在底板上，其包括：夹具，安装在底板上的设定位置，用于夹持刀具至设定位置；安装座，安装在台阶上的设定位置；数码相机，安装在安装座上，并对准设定位置；容器安放在底板上，位于机械手与刀具测量装置之间，用于盛放刀具；机械手，用于从容器中拾取刀具给夹具；控制器，电连接刀具测量装置和机械手。该刀具测量系统因为采用数码相机和夹持机构进行非接触自动测量，所以克服了人工测量效率较低的问题，提高了刀具的测量效率。 | 1
CN102933350A | 一种成形刀具的制造方法和成形刀具的研磨工具，该成形刀具(1)构成为，在前端侧具有交替形成有螺旋刀刃(6)与螺旋槽(8)的切削刃部(2)，切削刃部(2)通过以旋转轴(O)为中心旋转而进行切削。该成形刀具(1)的制造通过下述工序来进行：沿旋转轴(O)，将直径不同的脊部(6A)和谷部(6B)形成在切削刃部件(12)上的工序；在切削刃部件(12)上形成螺旋槽(8)的工序；使研磨工具(18)一边绕轴心旋转一边沿着螺旋槽(8)的深度方向与螺旋槽(8)的侧壁线接触，以在螺旋槽(8)的侧壁上形成前面(4)的工序。 | 0
CN102935775A | 本发明公开了一种金刚石制笔刀具，包括一组螺旋层叠组装的刀具单片，所述刀具单片包括刀体，在刀体外缘均匀排布的一组刀齿，刀体上还设有一组安装定位孔。通过多片刀具单片叠加组装满足各种加工需求，因此灵活度更高，跟换成本更低。金刚石制笔刀具的刀齿材料为人造复合多晶金刚石或单晶金刚石材料，其硬度、精度和稳定性都远优于高速钢、合金等材质的刀齿，因此加工出的铅笔的外形规格稳定、精度高，产品的废品率因此得以降低，得益于金刚石的硬度，刀具寿命耐用性大大增加，降低了刀具跟换的周期，提高了铅笔加工的生产效率。该刀具通过变换金刚石刀齿廓形还可加工包括六角、三角、圆形、矩形、椭圆等廓形状的笔。 | 1
CN102941373A | 本发明公开了一种复合材料螺旋铣锪窝专用刀具，刀具由一体成型的刀杆及切削部分组成，切削部分的最大外径与刀杆的直径相同，其中切削部分包括三个结构相同的刀齿，刀齿之间开有螺旋槽，并等间距分布；刀具前端切削刃形成刀具顶角为Φ\u003d100~120°，切削刃都采用有刃带的双重后刀面形式，并在切削刃双重后刀面的刃带上具有一组锯齿状的切削齿；本发明可以有效延长刀具的使用寿命，增加切削部分的强度，增大散热面积,提高埋头窝的表面光洁度。 | 1
CN102950127A | 本发明公开了一种线路板钻孔刀具的清洗方法，其特征在于包括以下步骤：1)将托架放入超声波清洗机，托架靠四个不锈钢支腿支撑；2)向超声波清洗机内加入清洗水，液面与托架的托板的上表面平齐；3)将待清洗的刀具刀柄插入刀具盒的泡沫上，刀具环与泡沫接触，刀尖朝上；4)将刀具盒反扣放入托板的清洗窗口，刀具盒的四边卡入托板上的限位挡块内；5)启动超声波清洗机开始清洗刀具，计时5-6分钟；6)刀具清洗后取出，使用吹风枪将刀具上的清洗水吹干。该方法能够保证在刀具清洗的过程中，刀具盒不窜动；另外，清洗水添加液位的液面与托架的托板的上表面平齐，刚好淹没钻孔刀具的刀刃部分，不润湿刀具环和刀柄，便于清洗刀具后的吹干保存。 | 0
CN102950607A | 一种用于硬质塑料管材的无屑切割机，包括机架和切割小车，机架上设有直线滑道和定位气缸，切割小车由车体部分、刀具及转动部分、塑料管材固定部分和刀具进给部分组成，车体部分包括箱体、双层底板和滑块，双层底板的上板与箱体水平固定，滑块与直线滑道滑动配合；刀具及转动部分包括夹块、切割刀具、定位托轮、轴承、导向杆、公转电机和两个传动皮带轮；塑料管材固定部分包括哈夫式夹紧块和夹紧气缸；刀具进给部分包括进给推进盘和进给气缸，进给推进盘推动导向杆并带动切割刀具垂直向下运动。本发明的优点是：通过使用优选的刀具实现了对硬质塑料管材的在线无屑切割，稳定性和精确性高，切割损耗低，有效提高了塑料管材的综合生产能力。 | 1
CN102950635A | 本发明公开了一种紧凑型竹篾分切刀具总成及刀具轨迹线板、跟踪压紧器、跟踪推料器，属于竹材加工机具领域，本发明所述的刀具总成包括刀架底座、刀架顶座、刀片、前连接杆、刀片安装孔、后连接杆、刀具轨迹线边；所述刀具底座和刀具顶座之间通过前连接杆和后连接杆相连，且刀具底座和刀具顶座上均开有成阶梯形排列的多个刀片安装孔，刀片穿入刀片安装孔中形成阶梯形排列的多刀片组合刀具；本发明所述刀具总成及刀具轨迹线板、跟踪压紧器、跟踪推料器配合使用即可实现竹材一次性完全分切成高精度的竹篾，并使生产出来的篾片排列整齐不变形，本发明也适用于将木材分切成木片。 | 1
CN102955449A | 一种刀具轨迹显示装置，具有根据多个驱动轴的位置指令的指令值时间系列数据、多个驱动轴的位置检测值的检测值时间系列数据和机床的结构计算刀具指令坐标值及刀具实际坐标值的刀具坐标值计算部；计算刀具指令坐标值及刀具实际坐标值中的刀具尖端点的加速度的加速度计算部；选择刀具指令坐标值及刀具实际坐标值的加速度的显示形式的显示形式选择部，显示形式选择部进行根据加速度的方向和大小用颜色区分刀具的尖端点的轨迹的彩色显示、把加速度作为加速度矢量在刀具的尖端点的轨迹上显示的矢量显示、显示将邻接的加速度矢量的终点互相连接的接线的接线显示中的至少一种。由此，能容易地进行驱动轴或者刀具的实际位置对于指令位置的形状误差的分析。 | 1
CN102962656A | 本发明为一种刀具表面复合造型处理方法及其装置，在刀具的主要摩擦、磨损表面进行微织构复合形貌的主动处理，属于机械制造领域。通过高能激光束或高能电子束在刀具主要摩擦、磨损部位加工出三种微结构造型，分别为微凹腔，熔凝凸起和微沟槽。本发明延长了刀具连续使用寿命、改善了刀具的切削质量、提高了工件加工后的表面质量和切削及冷却性能、降低金属切削的机加工成本。本发明还公开了一种实施上述复合造型处理方法的加工装置。该装置结合了高能技术与数控技术，能够高效、稳定的在刀具主要切削工作面上加工出预先设定的复合微结构形貌及其分布。本发明方法及其装置加工对象为切屑加工中的各种刀具。 | 0
CN102974831A | 本发明公开了这样一种废旧钨钢刀具的回收再生利用方法，为解决已有方法存在的污染环境，清洗效果较不理想，易导致硬质合金粉末中杂质较多，经煅烧后的硬质合金存在孔洞等问题，本发明至少包括下列工序：清洗工序：先将废旧钨钢刀具放入第一道纯水池中进行超声波清洗，然后再放入第二道纯水池中进行超声波清洗，最后将废旧钨钢刀具放入第三道洒精池中进行第三次清洗；烘干工序；球磨工序；检测分析工序：检测分析废旧钨钢粉末中的合金成份，得到作为原料的废旧钨钢粉末的必要成份及其含量，然后加入WC或Co和C，再经球磨制得作为原料的合金粉末。 | 0
CN102975065A | 本发明公开了一种带有锁紧方式的加工中心刀具输送机构，包括动力装置、刀盘、转动盘、机械手和刀具安装槽，在刀具安装槽壁上均匀分布有安装槽，安装槽内设有包括弹簧和锁紧块的锁紧开关，且弹簧一端顶住安装槽的底面，另一端与锁紧块一端配合，锁紧块另一端置于刀具安装槽的槽孔内，且锁紧块伸入刀具安装槽槽孔的端头设有限位块，在相应的刀具上设有与限位块配合的限位槽，锁紧块用磁性感应材料制成，在机械手上设有与锁紧块相对应的磁性感应块，实现当机械手靠近锁紧装置时开启，当机械手离开时，锁紧块在弹簧的作用下顶住刀具，使得刀具不能够被轻易的拿走，从而有效的降低了刀具的丢失问题，同时刀具不会掉落，保证了使用的安全及可靠性。 | 1
CN102975066A | 本发明公开了一种机械加工中心的刀具更换方法，包括刀具夹、刀片、刀片更换单元及刀架,所述的刀具夹安装于刀架上，刀片更换单元安装在刀具夹上，在刀片更换单元上装有多个刀片，在刀片更换单元内安装有定位装置，这样对更换转换刀片更省力，提高生产效率，也能准确的更换所需的刀片。 | 0
CN102975083A | 本发明公开了一种刀具磨损机理分析方法，属于金属切削加工技术领域，通过建立一种新的刀具磨损模型并借助有限元方法来实现刀具磨损机理的分析，本发明的刀具磨损模型为：通过实验可测得刀具后刀面磨损值VB，进而获得刀具磨损率，其余变量可通过切削仿真获得，最后通过多元回归分析方法即可测出磨料磨损、粘结磨损、扩散磨损的相应数值，该方法借助于有限元仿真的方法来分析刀具的磨损机理，简单易用，成本较低。 | 0
CN102975089A | 本发明涉及一种无心台阶磨床，包括磨床本体，所述磨床本体包括有用于对刀具进行打磨的砂轮以及放置刀具的工作台，其特征在于：在所述工作台上设置有无心定位装置，该无心定位装置包括转轮、设置在转轮一侧并与转轮上端齐平的挡板，以及设置在转轮上方，通过转轴带动转动的搭扣轮；所述转轮通过设置在工作台上的电机链条带动，所述挡板通过固定块固定，该挡板的头部开设呈半圆形，所述搭扣轮通过支杆连接到转轴上。本装置用于对圆柱形刀具柄的打磨处理，其中，所述转轮上端面、挡板头部半圆形的右端面以及搭扣轮的下端面对放置在中间的圆柱形刀具柄进行外切精准定位，确保打磨后刀具柄的同轴度以及表面直线度，提高了加工效率。 | 1
CN102975140A | 本发明公开了一种具有自锁功能从而起到省力作用的压接钳，包括中部铰接在一起的左钳体和右钳体，左钳体和右钳体的尾部分别铰接有左把手和右把手，左钳体和右钳体的头部分别设置有左钳口和右钳口，所述左把手和右把手的一端也铰接在一起，且当左钳体和右钳体夹紧时，左把手和右把手的铰接点比左把手和左钳体的铰接点与右把手和右钳体的铰接点更靠近左钳体和右钳体的铰接点。本发明的优点是：当左钳体和右钳体夹紧时，利用左把手和右把手的铰接点比左把手和左钳体的铰接点与右把手和右钳体的铰接点更靠近左钳体和右钳体的铰接点这一特点，使得压接钳具有自锁功能，从而起到省力的作用。 | 1
CN102975180A | 本发明涉及一种用于手持式工具机的刀具保持器(100)，包括一个操作套筒(104)、一个刀具接收装置(108)和一个能够通过操作套筒(104)操作的卡锁机构(114)，该卡锁机构用于将一个接收在刀具接收装置中的插入式刀具(102)可拆卸地卡锁在使用位置中，其中，所述刀具接收装置(108)在刀具侧的端侧(110)上具有一个用于接收插入式刀具(102)的轴向孔(112)并且在连接区域中在一个相对置的端侧上具有至少一个、优选两个、三个或更多个用于接收固定体(138)的径向空槽(132)，其中，所述固定体(138)在装配状态中通过一个布置在所述刀具接收装置(108)上的凸缘套筒(140)径向止动。本发明建议，在所述凸缘套筒(140)上布置一个密封唇(144)，所述密封唇在操作套筒(104)和凸缘套筒(140)之间延伸并且相对于包围刀具保持器(100)的周围环境基本上密封位于内部的卡锁室(115)以免微粒侵入。 | 1
CN102985201A | 用于切削刀片的刀夹的凹部(31)的底部邻靠表面(53)包括绕内螺纹孔(57)的一部分延伸的部分圆形隆起(65)。将被安装在该凹部中的刀片(23)包括通孔(39)，该通孔(39)具有大体柱形部分(47)，该大体柱形部分(47)延伸到将抵靠在所述凹部的底部邻靠表面上安装的刀片的底表面(35)。所述隆起的最大半径部分具有等于或小于所述大体柱形部分的半径的半径。 | 1
CN102990165A | 本发明的方法的特征在于在制造轮齿的过程中，使用不同的设置来刮削两个齿侧面，但在交替半完成刮削的方法的应用中连续地使用相同的刀具(100)。这是半完成刮削的方法的性质，例如，使用两次所述刀具(100)的整个左侧面切削刀刃，而右侧面切削刀刃只使用一次。根据本发明，相同的刀具(100)被用于制造轮齿，使先前在第一工件(50.1)加工中受到较大负荷的侧面切削刀刃在后续步骤中现在被较少使用。这使得在第二工件(50.2)的制造过程中更强烈或更频繁地使用其他侧面切削刀刃。 | 0
CN102990410A | 本发明公开了一种机床刀具支撑机构，涉及机床加工领域，所述支撑机构包括设置在刀具的底侧并朝向所述刀具做伸缩运动的活动底座，还包括设置在活动底座上的支撑件；特别是当机床处于换装工件或机床停止期间以及加工过程中刀具退回到原位的状态下时，所述活动底座伸出到最高位置，所述支撑件将刀具支撑在水平轴线上，解决了刀具由于长时间悬置而产生挠曲变形，从而影响刀具的加工精度的问题。 | 1
CN103004377A | 本发明公开了一种水果采摘器用刀具，该水果采摘器具有收集水果的网状篮，所述刀具包括刀具本体，所述刀具本体为呈Y型的平面金属板状结构，包括根部和两个与根部相接且之间呈锐角相连接的第一支臂、第二支臂；所述第一支臂和第二支臂相对面上分别设有切割刃，所述切割刃之间形成一尖角；所述刀具本体倾斜安装在网状篮上方，其中第一支臂、第二支臂处于网状篮篮口内。本发明使用时，手握采摘器下方的直杆，第一支臂底部勾板勾住需采摘水果根部，第二支臂起到导向作用，将待采摘水果根部进入两切割刃之间后轻轻拉动直杆，即可切断水果，使用方便快捷，操作简单，安全，省工省时，成本低廉，经济实惠，可以独手一次完成。 | 1
CN103008703A | 本发明提供了一种深孔双密封齿阀座专用成形刀具，包括沿刀具中心线依次连接的导向部分、切削部分、连接部分和柄部，导向部分用于校准成形车刀与被加工产品之间的相对位置；切削部分采用单刃切削，另一边磨平；连接部分用于切削部分与柄部之间的过渡连接；柄部用于与机床连接。本发明避免了双切削刃结构不同心造成的加工误差，同时可提高刀具的强度和使用寿命；本发明适于多种规格系列的机床，具有加工精度高、适用范围广等优点，且结构简单，制造成本低。 | 1
CN103008792A | 本发明属于轴承保持架表面质量加工领域，具体涉及一种用于轴承保持架去毛刺的弹簧刀具，包括调速电机一、机架、转轴、刀具结构、转盘以及调速电机二，机架上端固定安装有调速电机一，调速电机一连接转轴，通过转轴带动刀具结构转动，机架下端设置有转盘，转盘的转动由其下部的调速电机二控制，刀具结构包括与转轴连接的刀柄，刀柄上固定刀体，刀体承载弹簧，刀片连接在弹簧上，刀具结构随同转轴做同向旋转运动。当不规则的毛刺接触到本发明的刀具时，开始去除毛刺，毛刺有大有小，有软有硬，虽然状况不一样，但是由弹簧控制刀具，自动伸缩，达到有毛刺就去除毛刺，可自动去毛刺，完全替代人工刮毛刺，去毛刺效果好，且省时省力。 | 1
CN103009028A | 本发明公开了一种挖根齿轮滚齿刀具的变模数折线齿廓设计方法，它包括：(1)变模数设计：将齿轮的齿根挖根点作为齿轮的纯滚动啮合点，根据齿轮的挖根点直径设计滚齿刀具的模数；(2)双压力角折线式设计：将滚齿刀具与齿轮的啮合线设计在齿轮的挖根点位置，啮合线与挖根点的位置偏差在1.8mm以内，刀尖圆角下、啮合线以上设计刀具挖根压力角，啮合线以下设计刀具齿形角，刀具挖根压力角和刀具齿形角的交点为滚齿刀具的拐点，拐点位于啮合线上。本发明的有益效果是：刀具采用变模数和双压力角折线式设计，通过对零件的实际加工，齿轮的挖根点和挖根量得到了良好的控制，并且通过零件的实际加工，效果良好。 | 0
CN103009071A | 一种刀具微调机构，涉及一种刀具。设有上压板、前盖板、升降螺钉、紧固螺钉、刀座、基座、刀座锁紧螺钉、刀具压板、刀具锁紧螺钉和刀具压板旋转螺钉；所述前盖板与基座连接，上压板与基座、前盖板相连，升降螺钉与上压板配合，升降螺钉末端与刀座相连接，刀座与基座过渡配合，刀座锁紧螺钉与前盖板配合，刀具压板通过刀具压板旋转螺钉与刀座连接，刀具锁紧螺钉与刀具压板连接。结构新颖简便。整体结构刚度大。 | 1
CN103009197A | 本发明涉及一种回转刀具研磨器及使用方法，属于加工技术领域，轴承座内设有轴承，轴承内设有主轴，主轴一端设有拉杆，拉杆上设有手柄，主轴另一端设有刀柄，刀柄上设有刀具，拉杆与轴承座之间的主轴上还设有分度盘，轴承座上还设有支架，支架上设有卡爪，卡爪一端呈L型且与分度盘配合，卡爪另一端与轴承座之间还设有复位弹簧，刀柄为液压刀柄，刀柄与刀具采用液压方式夹紧，本发明的益处为设计简单，安装一种回转刀具研磨器后，机床增加一个自由度，可磨削多刃刀具。 | 0
CN103010809A | 本发明揭示了一种胶带分条刀具，包括铸造成一体的轴身和位于所述轴身两端的轴头，所述轴头的横截面圆直径小于所述轴身的横截面圆直径，使两个圆环柱型的支撑环分别套设在所述轴头外周围并通过螺丝抵固在所述轴身两端，除此之外，还包括一套设在所述轴身外周围的分体式刀具，所述分体式刀具是包括至少一个的圆环型垫片和至少一个的圆环型刀盘组合的圆筒状刀具，所述圆环型刀盘的外周表面设有刀刃。与传统的胶带分条刀具相比，可根据不同宽度胶带产品的需要，灵活调节刀刃与刀刃之间的距离，使生产资源最大化利用、降低胶带条产品生产成本，且刀刃损坏，更换单个刀盘即可，操作方便，有利于降低成本。 | 1
CN103017677A | 本发明涉及一种用包括点式位移传感器的测量系统测量刀具刀刃轮廓的方法，该方法包括以下步骤：(a)将刀具沿其轴线旋转，用点式位移传感器扫描刀具的刃点，其中包括位于目标刃上的目标刃点，获得包含所述目标刃点的位置及方位信息的第一个点云；(b)根据目标刃点的位置及方位信息调整所述刀具与点式位移传感器之间的相对位置，使得所述点式传感器聚焦于包含所述目标刃点的感兴趣区域上；以及(c)用点式位移传感器扫描所述感兴趣区域，以获得第二个点云，该第二个点云包括分析所述刀具刀刃的轮廓所需的几何信息。 | 0
CN103027083A | 本发明涉及一种封口捏包机的双层式同步连动刀具装置，包括捏刀盘，捏刀盘的凹槽内安装有上封口刀具，位于捏刀盘底部安装有下固定刀具，所述上封口刀具与下固定刀具均通过偏心轴与捏刀盘连接，所述上封口刀具与下固定刀具均通过连接轴捏刀盘固连。本发明结构合理、操作方便，通过上封口刀具封口捏包物，同时，通过下固定刀具稳定的控制被封口捏包物下半段外径因封口捏包时产生变形，有效的避免了现有技术中馅料挤出面皮，影响产品加工质量的缺陷，其稳定性好、可靠性高，生产效率高，产品质量得到保证。 | 1
CN103028746A | 本发明属于机械切削刀具制造技术领域，特别是涉及一种微纳复合织构自润滑陶瓷刀具及其制备方法。该陶瓷刀具采用激光加工技术在前刀面上加工出微米级织构，在负倒棱上加工出纳米级织构，并分别在微米级织构与纳米级织构中填充固体润滑剂，在干切屑时，微纳复合织构与固体润滑剂的双重作用能够实现减小摩擦，降低切削力和切削温度，从而可达到阻止粘结、减小摩擦、降低磨损，提高刀具使用寿命。该陶瓷刀具可以广泛应用于高速干切削和难加工材料的切削加工，可克服切削液造成的环境污染、实现清洁化生产、降低成本。 | 0
CN103028994A | 本发明公开了一种刀具拉头装置，其主要由刀具标准推拔刀柄段的末端最小径处对应衔接一拉头部，且该拉头部的外径为微量小于标准推拔刀柄段的末端最小径，且外径上设有一固设环槽，并让该拉头部中央设有一大孔径的通孔，另外，该拉头部可与推拔刀柄段一体成形而出或采用分离式对应组装方式来设置；藉此，让刀具的拉头部外径可提供固紧功能，且结合国际标准规格的刀柄介面而执行自动刀具交换(ATC)功能，同时让刀具通孔可对应穿过传输较大动力的传动轴、空气吹清或切削液通过等辅助加工机的功能，达到改善现有设备无法俱全的缺陷。 | 1
CN103031521A | 本发明涉及一种抗粘着微切削刀具制造方法，包括涂层刀具制造方法和未涂层刀具制造方法，涂层刀具制造方法为模板PVD物理气相沉积技术，包括：将工件前刀面与模板紧密粘接后，与沉积材料同放于真空室中，用电子束加热沉积材料，使材料按设定的切削厚度迅速熔化蒸发而形成原子或分子，得到所需的纹理特征；未涂层刀具制造方法包括：在对刀具纳米粉末颗粒进行热烧结时，放入石墨配料器后石墨模板覆盖其上，压紧；再放入高温烧结炉内，烧结后按设定的切削厚度磨制成前刀面具有纹理特征的刀具。本发明采用本方法制造微切削刀具，可有效减小实际刀具-工件接触面积，降低微切削摩擦力，提高加工表面精度。 | 0
CN103053349A | 本发明公开了一种便携式修枝刀具，所述的便携式修枝刀具包含一板状的椭圆的刀具主体，所述的刀具主体的头部设有一向内弯曲的钩部，所述的钩部边缘设有刃部，所述的刀具主体的中部设有一主把持孔，所述的主把持孔的周向上设有四个副把持孔。本发明的便携式修枝刀具利用不锈钢一体成型的刀具主体，使用者可以单手将拇指固定在主把持孔中，并把其它指头固定在副把持孔中，同时利用带有刃具的钩部直接来切断植物，可以单手操作，简单快捷。该便携式修枝刀具结构紧凑，使用方便，特别适合柔性植物的修剪。 | 1
CN103054482A | 一种可识别刀具的食品加工机及加工刀具识别控制方法，该食品加工机包括底座、加工容器、主控电路和马达、多枚加工刀具以及自动感应加工刀具类型的感应组件，该感应组件与主控电路连接，主控电路根据感应组件采集的信号控制马达以与该加工刀具种类匹配的转速运转。相对现有技术相比，本发明的有益效果是：采用感应组件自动识别装入食品加工机中的刀具类型，并自动控制马达转速，使加工刀具的转速符合所加工的食物种类要求，使得用户在加工不同食品时不需自己调速，不需设置繁琐的按钮，只用一个自动按制一键操作自动为刀具选速，操作方便，使用可靠，控制更精准，预设的加工刀具对应的较佳速度也确保了食品加工的质量。 | 0
CN103056732A | 本发明一种用于环式刨片机的刀具的修磨、特别是再修磨的方法，在此环式刨片机上在刀环上固定着多个刀具夹持器，在这些刀具夹持器上经过夹紧机构分别夹持至少一个刀具，刀具夹持器上的待修磨的刀具被向前推进，随即在向前推进到的位置上利用磨削装置加以磨削。该方法的特征在于：刀具夹持器上的刀具可在不松开夹持器的情况下被向前推进。 | 0
CN103068511A | 本发明涉及一个系统，包括至少一个能与振荡式手持式工具机以作用方式耦合的第一振荡式插入刀具(66、68、70、72)和至少一个与第一振荡式插入刀具(66、68、70、72)不同的第二振荡式插入刀具(66、68、70、72)，该第二振荡式插入刀具能替代第一振荡式插入刀具(66、68、70、72)与振荡式手持式工具机以作用方式耦合，其中，所述至少两个振荡式插入刀具(66、68、70、72)中的至少一个具有至少一个补偿单元(88，90，92，94)，所述补偿单元被设置用于使所述至少一个振荡式插入刀具(66、68、70、72)的惯性矩与所述至少第二振荡式插入刀具(66、68、70、72)的惯性矩至少基本上匹配。 | 1
CN103071831A | 本发明公开了一种镗床用刀具固定装置，包括刀具安装座(1)和镗床安装座(2)，所述刀具安装座(1)和镗床安装座(2)上均设有刀具安装轴孔(3)，所述刀具安装座(1)的下侧设有配合定位块(11)，所述镗床安装座(2)上设有配合定位孔(21)和镗床安装孔(22)，所述配合定位块(11)插设于配合定位孔(21)中，且所述刀具安装座(1)和镗床安装座(2)上均设有用于安装连接件的连接件安装孔(4)。本发明具有安装快捷迅速、更换刀具简单快捷、连接牢固可靠、结构简单的优点。 | 1
CN103076763A | 本发明公开了一种数控机床刀具状态实时检测系统，本发明包括机床主体和数控系统，机床主体上设有拍摄机床主体上刀具的监控组件，监控组件连接有图像处理器，图像处理器连接数控系统，图像处理器用于接收监控组件传递的刀具图像，当图像处理器收到的刀具图像中刀具达到报废尺寸时，图像处理器向数控系统发送报警信号。本发明能够及时的判断刀具的损坏情况，根据刀具的损坏情况，操作者可以评估更换刀具的时间，优化更换时间，提高工作效率。 | 1
CN103076764A | 本发明所属机床技术领域，具体涉及一种基于RFID技术的西门子840D数控系统动态刀具管理方法，通过对RFID自动识别技术的研究并与数控系统进行集成，实现加工中心的刀具自动识别。本发明所选用的RFID读写器为德国BALLUFF公司生产的BIS-C-600型读写器，在数控系统中集成刀具自动识别技术，自动识别刀具信息，读取刀具关键数据，输入到加工中心的数控系统中，有效的提高了刀具信息录入的准确性和效率；通过将数控系统中的寿命监控数据实时写入RFID芯片，有效的避免报废或接近寿命极限的刀具被误用，避免了降低产品加工质量甚至造成生产安全事故的风险。为进一步实现全生产车间的刀具网络化管理打下坚实的基础。 | 0
CN103084595A | 多角度大型平头倒棱机刀具，包括刀盘，刀盘上对称安装有平端面刀、内倒角刀和多角度刀具，一对多角度刀具对称安装在刀盘上，多角度刀具由刀杆、刀片、垫片、压板和压板螺钉组成，刀杆安装在刀盘上，刀杆前端的凹槽内从内至外依次安装垫片、刀片和压板，压板前端压在刀片表面，后端通过压板螺钉固定在刀杆上。与现有技术相比本发明的有益效果是：在平头倒棱机上实现了一个刀片具有多个角度，加工后破口表面质量好；刀具更换及调整方便快捷、机器运行平稳，生产效率高，满足壁厚大于22mm大壁厚钢管的多角度倒棱要求；设计合理，简单实用，操作安全，使用方便。 | 1
CN103084644A | 一种旋转式刀具，如一种钻头或铣刀，具有一个刀具主体，该刀具主体沿一条纵向中心轴线延伸，该刀具主体具有一个槽并且在与该纵向中心轴线相距一定距离处具有一个镶片座，该镶片座被引入该槽壁中并且在该镶片座中材料锁合地紧固了特别由一种超硬材料如PCD或PCBN制成的一个切削镶片，其中，为了固定该切削镶片的径向位置并且还有其轴向位置，该镶片座具有一个邻接壁，该邻接壁具有一个外形，该外形用于通过一种抗旋转的方式对该切削镶片进行定位。 | 1
CN103084814A | 本发明涉及一种锋利刃口微刀具的制造方法，包括：利用聚焦离子束对微刀具毛坯进行粗加工，加工出刀具前刀面；利用车削或抛光方法去除刀具前刀面因离子束加工产生的纳米尺度非晶改性层，对刀具前刀面进行优化处理；将前刀面优化处理后的微刀具放进聚焦离子束真空样品室内，依据刃口形状和尺寸要求，利用聚焦离子束铣削精修，加工出微刀具的后刀面和侧刀面，实现锋利刃口刀具制造。本发明提出的方法精度高、可重复性强、适用于多种材料和不同刀具形状。 | 0
CN103085090A | 本发明涉及一种橡胶类制品裁断用刀具及含该刀具的自动裁断机。该橡胶类制品裁断用刀具上开有若干个通孔，所述的通孔边缘最低点到刀刃边缘的距离H为3~20mm，所述的刀具是连续刀，所述的通孔或为圆孔，圆孔直径D为3~25mm；或为圆锥孔，圆锥孔大端直径d1为15~24mm，小端直径d2为2~14mm。该橡胶类制品裁断用自动裁断机，包括支撑架、机架、角度调整机构、直线滑动副、气缸、2个刀具安装轮、刀具、固定在机架上的刀具导向器和驱动刀具安装轮的电机，所述的刀具是本发明所述的橡胶类制品裁断用刀具。本发明可以应用于切割不同橡胶制品、无需喷水辅助，具有简单高效和精确的裁断方式等优点。 | 1
CN103085390A | 本发明提供一种基于荷叶表面仿生学的抗粘结刀具，包括一刀具基体，所述刀具基体外覆有一过渡层，所述过渡层上引种有形核颗粒，所述形核颗粒外包覆有一涂层，且所述形核颗粒与形核颗粒表面覆盖的涂层组合成微凸体。本发明还提供该抗粘结刀具的制备方法，包括将磨削后的刀具基体的表面沉积一过渡层；在有机溶剂里利用重力沉积将形核颗粒引种到过渡层上，再利用超声波振动将过渡层上的形核颗粒铺匀；最后再沉积一涂层，用于固定形核颗粒，且所述形核颗粒与形核颗粒表面覆盖的涂层组合成微凸体。本发明借鉴荷叶表面的疏水结构，能够大大降低刀具与加工材料的粘结性，提高加工效率和刀具使用寿命。 | 1
CN103092134A | 本发明公开一种针对冲压模具三维修边刃口的螺旋插补数控加工刀具轨迹生成方法，包括：步骤1，以三维修边线、侧铣刀、刃口高度、刃口间隙等为输入参数；步骤2，将三维修边线投影到X-Y平面得到二维修边线；步骤3，对二维修边线进行高精度双圆弧插补得到G1连续的直线和圆弧序列；步骤4，对插补得到的直线和圆弧序列进行二维偏置，得到二维刀具轨迹；步骤5，对二维刀具轨迹进行自相交检查并优化刀具轨迹；步骤6，对三维修边线沿-Z方向偏置一个刃口高度H求出三维的下刃口曲线；步骤7，对下刃口曲线进行低精度的直线插补，然后依此对二维刀具轨迹进行分段并求出相应的刀具轨迹Z向数值，最终得到三维修边刃口的螺旋插补数控加工刀具轨迹。该方法运算简单，很好的保证了刃口轮廓的尺寸精度和光顺度，更实现了刃口轮廓的三维自动数控加工，有效提高了加工效率并降低了操作人员的劳动强度，是取代二维刃口轮廓加工的最优方法。 | 0
CN103097077A | 刀具替换装置，是将在周缘上形成了保持槽(12)的刀具(10)以刀具轴线成为大致水平方向的方式收纳在设置在刀具库(300)上的多个刀具收纳部(302)中，将该刀具从刀具收纳部(302)拆卸的刀具替换装置；其中具备基部(100)；在刀具收纳部(302)的侧方，在与刀具轴线大致平行的方向相对于基部(100)可滑动地设置的滑块(200)；可移动地安装在滑块(200)上，具有与刀具(10)的保持槽(12)卡合的卡合部(252)的保持架(250)；和使保持架(250)相对于滑块(200)移动的移动组件；移动组件具备绕与刀具(10)的轴线大致平行地延伸的轴线施加旋转力的手柄部(260)，与手柄部(260)的第一旋转动作相应地在与刀具(10)的轴线大致正交的面内使保持架移动的第一凸轮机构(250、242)，与和第一旋转动作连续的手柄部(260)的第二旋转动作相应地沿刀具(10)的轴线方向使保持架(250)移动的第二凸轮机构(161、270)。 | 1
CN103100685A | 本发明公开了一种用于压铸卡模的刀具，包括刀具本体，所述刀具本体一端延伸有扁平长条状刀刃，所述刀刃表面覆盖有金属陶瓷涂层，刀刃顶端一边设有斜切棱角，另一边设有圆弧角。采用该用于压铸卡模的刀具后，不容易伤到模具，能够简单敏捷地取出铸件，依靠刀刃角度的存在，在取出铸件的时候同样不会刮伤模具，同时由于在刀刃表面覆盖有金属陶瓷涂层，增加了刀具的韧性、耐热性及耐磨性，刀具使用寿命更长，使用时，不会出现刀具本身卡死状态。 | 1
CN103100833A | 本发明涉及用于生产刀具特别是铰削刀具的方法及此类刀具。为了实现一种刀具、特别是一种钻孔/铰削刀具(4)的良好耐磨性并同时实现长的服务寿命，并且为了避免在铰削刀片(22)的区域中涂层的剥离，在此提供的是，在该刀具(4)的主体(6)上初始地施加一个基础涂层(38)，该基础涂层是作为一个厚涂层形成，随后在一个铰削头(10)、至少多个铰削刀片(22)的区域中对其进行磨削，使得该基础涂层(38)被再次去除。随后，在这些被磨削掉的区域的范围中施加一个精细涂层(40)，该精细涂层与该基础涂层(38)相比是更薄的。 | 0
CN103100936A | 一种测试刀库中刀具翻转定位精度的装置及方法属于数控机床领域。本装置包括链式刀库自动换刀装置、激光位移传感器A、激光位移传感器B、刀具、安装平台、控制柜、虚拟主轴、数据采集卡和PC机。链式刀库及自动换刀装置安装在安装平台上，激光位移传感器A、激光位移传感器B固定在链式刀库的本体上，利用控制柜将刀具通过链式传动方式传送到换刀位置，气缸作用使刀具完成从水平到垂直的翻转；在刀具完成翻转的瞬间，激光位移传感器检测出出刀具刀柄位置与固定在本体上的激光位移传感器的偏移距离值。该位移参数通过数据采集卡输入到PC机中得到刀具翻转定位精度。本发明解决了刀库在运行状态下刀具翻转定位精度难以测试的问题。 | 1
CN103100948A | 本发明公开了一种刀剪磨床液压控制装置及其控制方法，该装置包括磨削油缸、夹紧油缸和进给油缸；所述的夹紧油缸通过换向阀二与液压总管路相连；所述的进给油缸依次通过单向节流阀一、换向阀三与液压总管路相连；所述的磨削油缸依次与换向阀一、换向阀四与液压总管路相连；在所述的换向阀一与液压总管路之间连接有单向节流阀二和压力表，单向节流阀二与换向阀四并联；在所述的换向阀一与换向阀四之间连接管路上设有背压阀和单向阀。该控制方法及装置，主要用来加工多种金属刀、剪的平面及曲面，由左机和右机组成，分别加工刀剪的内外表面，适用于刀剪的批量生产，粗糙度可达1.6以上，质量稳定。此外还具有体积小、效率高、寿命长、结构紧凑、便于操作等优点。 | 1
CN103105820A | 本发明公开了一种数控机床切削加工的刀具磨损状态识别方法，具体包括如下步骤：(1)数据采集(2)采集数据区间化，获得区间数据集(3)对采集信号进行小波包分解，获得各频段的能量百分比和相应各频段的上界小波包系数和下界小波包系数；(4)获取多观察序列(5)求取广义隐马尔科夫初始模型λ\u003d(A,B,π)；(6)模型训练获得最优模型库λ\u003d(λ1,...,λn)；(7)把待识别磨损状态的刀具磨损信号数据作为多观察输入代入上述最优模型库，识别刀具磨损状态。本发明通过广义区间概率来解决数据机床加工中研究刀具磨损状态时，信息处理中出现的不确定性问题，识别准确率显著提高。 | 0
CN103110371A | 本发明公开了一种厨房用刀具滑动式悬挂固定架，包括滑动式固定条(1)和刀具固定架(2)，所述刀具固定架(2)由安装板(21)和刀具定位板(22)组成，所述安装板(21)和刀具定位板(22)相互垂直布置，所述安装板(21)上设有安装固定孔(23)，所述安装固定孔(23)通过螺栓(24)固定于滑动式固定条(1)上，所述刀具定位板(22)上设有多个用于放置刀具的刀具放置孔(25)。本发明具有节省空间、使用方便、调节灵活、结构简单、成本低廉的优点。 | 1
CN103111663A | 一种切削刀具，用于当机床使该切削刀具围绕一条中央轴线旋转时在工件进行切削操作，该切削刀具包括一个围绕该中央轴线布置的总体上圆柱形的本体。总体上圆柱形的本体包括一个第一端和一个相反的第二端。切削刀具进一步包括一个切削部分以及一个安装部分。切削部分被布置在总体上圆柱形的本体的第一端之处或附近、并且包括被结构化用于在切削操作过程中与工件相接合的多个切削刃。安装部分被布置在总体上圆柱形的本体的相反的第二端之处或附近、并且被结构化成有待与该机床相连接。总体上圆柱形的本体的至少一部分包括一个模制部分，模制部分是通过模制方法以将该切削部分连接到总体上圆柱形的本体上的方式围绕切削部分而形成的。 | 1
CN103111819A | 本发明公开了一种刀具表面抗粘减摩微镶嵌复合织构的制备方法，属于机械切削刀具制造技术领域。先用激光进行刀具工作表面毛化及微腔/槽复合织构加工，然后将固体润滑剂压填嵌入到刀具表面的相关微腔/槽织构中。本发明克服了以往刀具织构方法的单一性，提高刀具前刀面的抗粘结性能，阻止积屑瘤的产生，又发挥毛化及微腔/槽织构对切削液存储输送和刀具的冷却润滑作用,达到提高刀具耐用度和切削效率,保证工件表面加工质量的目的。 | 0
CN103116314A | 本发明公开了一种快速刀具伺服系统幅值衰减和相位延迟的修正方法，具体流程为：(1)通过数学建模和扫频试验，得到快速刀具伺服系统的传递函数；(2)求解快速刀具伺服系统的幅频特性函数和相频特性函数；(3)基于预期迭代学习控制算法，设计快速刀具伺服系统的前馈控制器；根据预期迭代学习控制算法的相频特性要求，设计前馈控制器的超前步长m；根据预期迭代学习控制算法的幅频特性要求，设计前馈控制器的超前增益γ，然后在一定的迭代次数下，修正快速刀具伺服系统输出位移的幅值衰减和相位延迟。本发明求解过程简单、修正结果精确可靠、能够提高复杂面形或微结构零件的加工精度。 | 0
CN103116315A | 本发明涉及一种数控系统中实现刀具半径补偿全局干涉的控制方法，属于数据系统控制方法技术领域。该方法先将原有工件路径和刀具外侧路径的组成线段的端点按序进行排列，并将端点依序存入事件队列中；而后判断事件队列中是否有事件点，若有，则利用扫描线依序各个事件点，更新状态队列；状态队列中的线段的交点若是原有工件路径的组成线段和刀具外侧路径的组成线段的交点，则报告存在全局干涉。该方法基于扫描线进行快速的全局干涉判断，其运行时间只与线段交点数量相关，判断速度快，准确率高，而且能够实时警告可能产生过切的情况，适用于复杂的工件加工，且本发明的数控系统中实现刀具半径补偿全局干涉的控制方法实现方式简便，实现成本低廉。 | 0
CN103116316A | 本发明公开了一种适应刀具类型或尺寸变化的数控加工控制方法，主要包括：对适应刀具类型或尺寸变化的数控加工程序进行初始化，并设置刀具、机床和待加工件的相应参数；根据现场已有刀具，确认当前刀具类型，基于当前刀具和待加工件的相应参数，对相应的加工量进行计算；根据对相应加工量的计算结果，运行适应刀具类型或尺寸变化的数控加工程序，完成对相应待加工件的加工后，将刀具和机床的相应参数恢复至安全状态。本发明所述适应刀具类型或尺寸变化的数控加工控制方法，可以克服现有技术中程序对刀具类型和尺寸的兼容性差、编程工作量大和刀具投入成本高等缺陷，以实现程序对刀具类型和尺寸兼容性好、编程工作量小和投入成本低的优点。 | 0
CN103116319A | 本发明涉及一种数控系统中实现加工刀具自动选用控制的方法，属于数控系统技术领域。该方法首先分析加工刀路信息中的刀具信息；建立刀具信息与其对应的加工区间之间的映射关系；而后系统逐一选择待加工的刀具加工其对应的加工区间；因此能够在一次加工的过程中，将一种刀具的加工过程集合在一起，一次完成，从而减少了更换刀具次数，有效降低了用户的工作量，大幅提升了加工效率，且本发明的数控系统中实现加工刀具自动选用控制的方法，其实现方法简单，实现成本低廉，应用范围也较为广泛。 | 0
CN103121222A | 本发明公开了一种切削汽车内夹条上硬塑片的方法及切削刀具，首先利用普通机床在待加工的汽车内夹条上加工出切削平台，然后将切削刀具的双面刃口端面紧贴于出切削平台上，切屑刀具上设置的双面刃口对准汽车内夹条上的硬塑片，由于两边横向的切削力相同，切屑刀具定位准确，在快速拉动切削刀具的同时，利用双面刃口直切和横切的结合，将汽车内夹条上硬塑片切削掉，完成加工；本发明与现有技术相比，本发明不仅具有结构简单，安全可靠的优点，而且设计巧妙、设备成本低、能提高工作效率、切削刀具排屑流畅、自动定位性能好等优点。 | 0
CN103128328A | 本发明涉及一种用于金属切削刀具的可更换的刀片座构件，该金属切削刀具包括刀具本体和切削刀片，其中所述可更换的刀片座构件被布置成放置在刀具本体与切削刀片之间，其中所述可更换的刀片座构件在接触区域处与所述刀具本体和所述切削刀片接触，所述接触区域布置成使得刀具本体与切削刀片之间不直接接触，并且其中由粉末注射成型来生产所述可更换的刀片座构件。本发明还涉及一种包括这样的可更换的刀片座构件的金属切削刀具。 | 1
CN103128351A | 一种切削刀具包括一个刀具本体，该刀具本体具有用于接收切削镶片的多个凹座。每个凹座包括一个底部支撑表面、一个轴向支撑表面、一个径向支撑表面以及一个位于该底部支撑表面与该轴向支撑表面之间的拐角离隙。一个凹座特征被至少部分地定位在该凹座附近，并且更确切地说，至少部分地位于该轴向支撑表面与该径向支撑表面之间的一个壁上，用于减小该切削刀具在机加工操作过程中的拉伸应力。 | 1
CN103128353A | 一种切削刀具包括一个刀具本体，该刀具本体具有用于接收切削镶片的多个凹座。每个凹座包括一个底部支撑表面、一个轴向支撑表面、一个径向支撑表面以及一个在该底部支撑表面与该径向支撑表面之间的拐角离隙。一个非圆形凹陷被形成在该凹座附近，并且一个冷却剂通道被布置在该凹陷内。该凹陷减小了该切削刀具在机加工操作过程中的拉伸应力。 | 1
CN103128583A | 本发明涉及一种数控系统中基于刀库的刀盘刀具号实现自动换刀控制的方法，属于数控系统技术领域。该方法在数控系统读取加工文件并初始化当前刀盘刀具号后，开始执行加工文件，在加工过程中根据加工文件生成换刀指令；数控系统根据所述的换刀指令换刀；并更新所述的当前刀盘刀具号，而后继续加工。从而实现了一种通过实时更新记录当前刀具号，对于所使用的刀具的自动替换，以此能够在数控机床的加工过程中免去手动换刀的时间，提高加工效率，减低操作错误的可能性，且本发明的数控系统中基于刀库的刀盘刀具号实现自动换刀控制的方法，其实现方式简便，实现成本低廉，应用范围也较为广泛。 | 0
CN103128608A | 本发明公开了一种带上下料机械手的万能刀剪磨床，包括用于研磨刀、剪的磨刀机，用于给所述磨刀机上下料的上下料机械手以及一用于控制磨刀机、上下料机械手运作的控制电箱，上下料机械手可以使整个设备在加工刀、剪的过程中实现上料、下料的自动化，有效提高了企业的生产效率，节省了企业人力需求，提高了企业的经济效益。 | 1
CN103128609A | 本发明公开了一种多轴联动的多功能刀剪磨床，包括设置在最下端用于支承整个磨刀机床的安装底座，安装底座的上表面安装有互成90度且水平设置的主轴导轨装置和工作台导轨装置，所述的主轴导轨装置和工作台导轨装置上分别安装有主轴组件和工作台组件，所述的安装底座上安装有砂轮修整器，这种刀剪磨床实现加工刀、剪过程的多轴联动，极大地提高了该种刀剪磨床加工工件的效率。 | 1
CN103132019A | 本发明涉及一种A1ZrCrN复合双梯度涂层刀具及其制备方法，采用非平衡闭合场磁控溅射离子镀法制备双梯度复合涂层刀具，所得涂层刀具沿垂直基体表面方向自里向外依次为Cr过渡层、梯度CrN过渡层、梯度AlZrCrN过渡层与A1ZrCrN层，使得涂层之间的过渡更为平滑，能够明显降低涂层刀具在使用过程中各涂层之间的残余热应力，极大的提高了刀具的涂层质量。 | 0
CN103135446A | 本发明涉及一种多轴数控机床刀具运动轨迹验证装置。本发明用于检查多轴数控机床的运动控制数据是否满足工件加工精度的要求，包括：加工区域模块，将CAD实体模型数据经处理后，利用空间递归八叉分割方法将实体模型空间分割成若干类型的体素，并将体素定义为不同区域的体素；刀具运动轨迹模块，用于将经过此模块生成的机器坐标系下的机床运动控制数据转换为刀具在工件坐标系下的刀具运动轨迹；刀具运动轨迹验证模块，用于判断刀具运动轨迹是否符合加工精度的要求；仿真绘制模块用于绘制轨迹和实体模型。本发明能够更准确的仿真多轴数控机床的运动情况，并且考虑到了数控系统对数控加工程序的处理过程，使仿真的刀具运动轨迹与真实的加工轨迹更为接近。 | 1
CN103143988A | 本发明公开了一种切削过程中微型刀具与工件接触精确检测的方法，属于微细加工领域。其特征在于：基于主轴振动信号功率谱特性的变化来检测微型刀具与工件是否接触，利用固定在主轴壳体上的加速度计检测主轴的振动信号，用软件对信号进行处理，确定对应于最高微型刀具-工件检测精度的主轴转速，计算该转速对应频率的功率谱，设置检测阈值范围，然后工件向刀具步进进给，实时检测主轴转动频率峰值功率的大小，一旦检测值落在预设的阈值范围之外，就停止工件进给，检测结束。本发明的检测方法能够实现亚微米级的检测精度，而且可以在线检测刀具-工件的接触，同时该检测方法所需设备简单，成本低，实施方便。 | 0
CN103143991A | 本发明适用于刀具加工领域，提供一种基于数控系统的刀具磨制方法、装置及系统，所述方法包括：根据刀具磨制需求设定刀具曲线，并对所述刀具曲线分段处理；获取刀具曲线各个分段点的位置数据并录入数控系统，并根据所述位置数据自动进行样条教导生成刀具加工程序；按照所述刀具加工程序控制砂轮对刀坯进行磨制。本发明技术方案中无需靠模，避免了由众多靠模带来的高成本、难管理的问题，同时在生成刀具加工程序后，可以直接将程序复制到其他机器上完成批量生产，当刀具尺寸需要修正时，只需修正相应的加工数据，重新生成刀具加工程序即可。本发明有效地降低了生产成本，而且加工效率高，刀具加工效果理想，磨制的刀具线条衔接更光滑，更美观。 | 0
CN103143992A | 本发明涉及一种刀具钝化装置，其特征在于：包括框架(1)，在所述框架(1)上设置有刀具夹持装置(2)，所述刀具夹持装置(2)包括刀头连接器(21)、设置在所述刀头连接器(21)下方的刀具安装头(22)以及设置在所述刀头连接器(21)上方驱动所述刀具安装头(22)运转的第一电动机(23)，在所述刀具夹持装置(2)下方设置有供刀具伸入其内的磨料筒(3)，在所述框架(1)上设置有带动所述磨料筒(3)转动的驱动装置(4)，该刀具钝化装置刀具安装头旋转和磨料筒旋转分别由不同的电机驱动，从而能够提高刀具的旋转速度，提高刀具钝化抛光的效率。 | 1
CN103157845A | 本发明有关于一种刀具结构，其于刀具主体设有铣刀部，并于该铣刀部前端周缘成形有倒角部，又使刀具主体于接续铣刀部后成形有螺纹刀部，藉此，利用刀具前方倒角部，以数控进行等距倒角功能，再藉由数控的螺旋曲线方程式，驱动铣刀部刃部铣削底孔，后由螺纹刀部接续进行螺纹铣削，据此，即可一次完成螺纹孔的成形作业，于实施上，能有效节省加工时繁琐换刀的工时损耗，与防止多次换刀重新校位的误差产生，及进一步避免购置多种刀具及机床所造成成本负担，而具体达到提升现今制造产业竞争力等实质效益。 | 1
CN103160723A | 本发明公开了一种用于钢材通用加工刀具的硬质合金及该硬质合金制成的涂层刀片，该硬质合金是以包括Co、Ni、Fe中至少一种的金属作为粘结相，以包括WC和含钛立方相化合物在内的物质作为硬质相，在粘结相中固溶有Cr，粘结相的含量为4~10wt.%，Cr占粘结相的含量为1~10wt.%，含钛立方相化合物的含量为2~8wt.%，余量为WC；硬质合金中WC的平均粒径为1~3μm，含钛立方相化合物的平均粒径为WC的0.5~1.5倍；硬质合金具有平均粘结相含量为标称含量1~2倍的立方相化合物缺失的表层结构。本发明的硬质合金及其刀片具有出色的抗塑性变形和抗月牙洼磨损能力，以及优良的断裂韧性和抗热裂纹扩展能力。 | 1
CN103163836A | 本发明涉及一种数控技术领域中的五轴加工技术，具体的说是本发明涉及一种直纹曲面刀具轨迹规划方法，包括以下步骤：1)对直纹曲面边界曲线进行等参数离散化，建立初始刀具轨迹刀触线；2)计算初始刀具轨迹插补误差；3)根据误差调整刀具轨迹形成最优刀具轨迹。本发明方法可以生成最优化的刀具轨迹，刀具轨迹全局误差最小，根据系统容差的限制，生成的刀具轨迹可以满足实际加工精度的要求。 | 0
CN103163837A | 本发明属于数控技术领域，具体说是一种面向五轴数控加工的刀具轨迹自适应管理系统及方法。本发明根据用户的加工需求，自适应管理模块控制刀具路径规划模块对待加工曲面选择相应的加工方式；将刀具路径规划信息送入高精插补计算模块和自适应管理模块；根据用户的加工需求和刀具路径规划信息，自适应管理模块控制高精插补计算模块选择相应的插补计算方式。本发明为模块化设计，可以满足多样化的加工需求，建立了专家系统数据库。 | 0
CN103171178A | 本发明公开了一种改善涂层结构的切削刀具，包含基体以及在其上的涂层，涂层由内到外有内层A、过渡层C和外层B；内层A主要由过渡元素与非金属元素组成的化合物材料构成，外层B主要由氧化物等构成；过渡层C由外到内包含有过渡层C1、过渡层C2和过渡层C3，过渡层C1主要由TiCx1Ny1Oz1组成；过渡层C2主要由TiCx2Ny2Oz2组成；过渡层C3主要由TiAlCx3Ny3Oz3或TiCx3Ny3Oz3组成。该切削刀具的制备方法是在基体上结合CVD和HT-CVD等各种涂层工艺按序涂覆即可。本发明的涂层刀具具有耐磨性好、附着力强、抑制性高等优点。 | 1
CN103173761A | 本发明公开了一种改善涂层结构的切削刀具，包含基体以及在基体上覆盖的涂层，涂层由内到外包含有内层B、过渡层C和外层D；内层B由过渡元素与非金属组成的化合物材料构成，过渡层C包含有过渡层C1和/或过渡层C2；过渡层C1、C2均主要由钛的碳氮氧化物组成，外层D具有单一相的α-Al2O3结构，外层D的厚度为d\u003d0.5μm~4μm，其平均晶粒度S为0.2μm≤S≤0.5μm。其制备方法是先准备刀具基体，然后在其上于同一涂层周期中依次沉积内层B、过渡层C2、过渡层C1和外层D；再经过表面处理后完成制作。本发明的切削刀具硬度高、耐磨性好，在钢、不锈钢、铸铁等材料的切削加工上具有优异的切削性能。 | 1
CN103176426A | 本发明公开了一种针对螺杆铣削加工的刀具干涉检查方法，包括：步骤(1)获取螺杆的设计尺寸和参数并输入计算机，生成螺杆实体；步骤(2)针对螺杆选取投影面，对螺杆的螺旋面进行螺旋投影数据处理，在投影面内得到螺杆的螺旋投影；步骤(3)获取铣削刀具数据并自动录入到计算机，生成刀具实体；步骤(4)读取刀位点数据，对刀具进行螺旋投影数据处理，在步骤(2)所选取的投影面上得到刀具投影区域；步骤(5)干涉判断；步骤(6)结束判断，判断该刀位点是否最后一点，若是最后一点则既可结束判断，如若不是，则重复步骤(4)、(5)、(6)。 | 0
CN103180074A | 防止切削粉末的飞散。一种切削刀具用罩，其相对于切削刀具进行设置，该切削刀具具有中空的轴体，至少一个嵌件安装在所述轴体的一端面上，通过一边使该轴体旋转一边使所述嵌件与工件抵接，从而进行切削。切削刀具用罩具有：主体部，其固定在轴体的前端部上；以及延伸部，其相对于主体部的前端部处的全周，从该主体部的周缘向外侧延伸，覆盖工件的表面。 | 1
CN103180078A | 本发明涉及铣削带齿传动元件的一系列齿(2,13)的方法，该带齿传动元件具有沿直线的齿，所述方法包括铣削刀具(10)，该铣削刀具(10)能绕铣削刀具轴线(21)旋转并且在其周围具有可互换的切削刀片(5)，该切削刀片(5)被布置成使得在将铣削刀具(10)放到所述带齿传动元件时，所述切削刀片到达相邻齿(12,13)之间的间隙(16)内或者产生这些间隙，并且本发明还涉及相应的铣削刀具。为了提供具有前述特征的、用于铣削带齿传动元件的齿的方法，其中该方法除了高生产率外还允许在没有进行刻面的情况下形成非常精确的齿廓，且利用该方法，甚至能在不更换或再调整安装于铣削刀具上的切削刀片的情况下生成相对复杂的齿廓，根据本发明提出了使用一种铣削刀具，在切削刀片安装于该铣削刀具上的状态下，切削刀片具有在径向并且相对于铣削刀具轴线垂直延伸的至少一个切削刃(8a,8b)，其中，在铣削齿廓期间，所述铣削刀具轴线在与齿的背面的纵向延伸垂直的平面中对准，并且在切削刀片(5)绕所述铣削刀具轴线旋转并且进入到带齿传动元件的齿之间的表面或间隙内期间，所述铣削刀具轴线在该平面中枢转过一定角度范围，该角度范围覆盖所将产生的齿(12,13)的齿廓表面(12a,b;13a,b)的所有法线的范围。 | 0
CN103180096A | 根据本发明所涉及的机床(10)，能够在显示画面(S)上显示刀具(20)的轮廓线(51)。如果尺寸测定的操作者用手指在触摸面板(45)的显示画面(S)上在轮廓线(51)上摸索移动而进行接触指示，则能够在显示画面(S)上自动地确定刀具(20)的测定部位即轮廓线(51)。这样一来操作者能够极简单地测定刀具(20)的形状。另外，操作者通过指定例如刀具20的轮廓线(51)的确定的位置，能够自动地测定刀具(20)的刀具直径和/或刀尖位置。因此，根据这样的刀具(20)的尺寸测定方法，能够简单地对例如多级刀具等具有复杂轮廓线的设想外的刀具的测定部位进行确定。 | 1
CN103182649A | 一种刀具夹持系统，其特征在于包括：套接在定子端的定子端环形电路板、套接在转子端的转子端环形电路板和转轴同刀具夹头拧紧螺丝相连接的伺服电机；所述定子端环形电路板和转子端环形电路板的大小相等，且在安装时保证定子端环形电路板和转子端环形电路板同心；定子端环形电路板上设有，环形线圈I，PWM调节单元，定子端通信模块，电源模块；转子端环形电路板上设有，环形线圈Ⅱ，转子端通信模块，电机控制模块，整流单元。由于采用了上述技术方案，本发明提供的刀具夹持系统具有结构简单，操作方便，同时又提高数控机床的稳定和安全度。另外，由于其自动化程度高、实现简单，而且成本低廉适于在数控机床中广泛推广。 | 1
CN103184875A | 本发明公开了一种用于更换顶进式盾构的刀具的方法。所述方法是当顶进刀头的刀具发生破损，将内胆刀头放置在顶进刀头里并向掘进方向推进，当推进到内胆刀头的内胆后座与破损刀具重叠时停止。依次将内胆后座片拆下，观看外面对应位置的顶进刀头的刀具是否发生损坏；如发现刀具破损，更换破损刀具。当全部检查并更换了破损的刀具后，将内胆刀头从顶进刀头里取出。这种更换刀具的方法，保证了在拆卸过程中操作人员始终处于顶进刀头、内胆刀头的保护下，处于安全状态。本发明用于更换顶进式盾构的刀具。 | 0
CN103189160A | 本发明提供了一种用于制造切削刀具的技术，能提供具有表面均匀光滑的切割面、并且具有稳定性能的切削刀具。本发明提供了一种切削刀具制造方法，其中通过使用经合束两个线偏振激光束使得两个线偏振激光束的偏振方向彼此成直角所形成的激光束作为激光束，对切削刀具材料进行切割；一种切削刀具制造方法，其中使用圆偏振激光束作为激光束；一种切削刀具制造方法，其中使用随机偏振激光束作为激光束；一种由本制造方法制造的切削刀具；一种切削刀具制造装置，其包括用于产生由两个线偏振激光束所形成激光束合束的装置、以及将激光束合束引导至切削刀具材料的光学系统，两个线偏振激光束的偏振方向彼此成直角；一种切削刀具制造装置，其包括用于产生圆偏振激光束的装置；以及一种切削刀具制造装置，其包括用于产生随机偏振激光束的装置。 | 0
CN103189712A | 根据本发明所涉及的机床(10)，拍摄装置(33)对沿进给方向移动过程中的刀具(20)进行拍摄。通过基于拍摄生成的多个图像数据的各个来确定轮廓线(51)。基于该轮廓线(51)来确定刀具(20)的移动轨迹(52)以及中心轴线(53)。在移动轨迹(52)与中心轴线(53)之间具有错位的情况下，这样的错位能够在机床(10)中用于刀具(20)的定位的校正。其结果，工件的加工精度提高。另外，例如如果测定倾斜姿势的刀具(20)的尺寸，则能够确定倾斜姿势下的实际的刀尖位置和/或刀具直径。这样的刀尖位置和/或刀具直径能够用于机床(10)的定位的校正。工件的加工精度进一步提高。 | 1
CN103190241A | 本发明是一种割草机组合刀具，其特征在于产品在割草机刀具上增加打草机卡绳装置，以固定、定位的方式配用定型、固形的直条状打草绳，用刚性切割加柔性击打的方式来安全扩展现有打草机、割草机刀具的工作范围，并保障割草机操作者的安全。达到改变现有的推行式割草机刀具无法对工作场地的边沿及拐角处进行全面的有效工作，必须要用背负式割草机等方式进行二次辅助加工，才能完成；改变背负式割草机的工作区虽然在操作者的前端，但是，由于是手持式作业，缺乏平衡性，刀具工作区也由于缺失保护罩而没有安全保障的目的。 | 1
CN103197595A | 本发明涉及一种数控系统中实现超范围刀具号自动替换的加工控制方法，属于数控系统控制方法技术领域。由于其系统存储有系统刀库的刀具号，且该方法在加工前判断加工文件是否存在超出该系统刀库的刀具号范围的超范围刀具号，若有，则建立超范围刀具号与系统刀库的刀具号之间的对应关系；根据对应关系将加工文件中的超范围刀具号替换为对应的系统刀库的刀具号；然后再根据加工文件进行加工。从而能够有效避免系统加工过程中由于刀具号过大，出现报错的情况，保证加工过程顺利，大幅提高加工效率，且本发明的数控系统中实现超范围刀具号自动替换的加工控制方法，其实现方式简单，实现成本低廉，应用范围也较为广泛。 | 0
CN103203479A | 本发明属于加工大型、特大型套圈的刀具领域，主要涉及一种新型结构的双刀片刀具。提出的一种新型结构的双刀片刀具具有外形、尺寸完全相同的两个刀片，即刀片Ⅰ(4)和刀片Ⅱ(5)；所述刀片Ⅰ(4)和刀片Ⅱ(5)的主偏角均为45°，所述刀片Ⅰ(4)和刀片Ⅱ(5)平行布置在刀具的同一个平面上，所述刀片Ⅰ(4)和刀片Ⅱ(5)相对于进刀方向前后布置并相对于工件的车削面上下设置，从而构成刀片Ⅰ(4)在前，刀片Ⅱ(5)在后，刀片Ⅰ(4)在上，刀片Ⅱ(5)在下，对工件进行梯次车削的一种新型结构的双刀片刀具。本发明不但满足加工精度要求，使加工效率大幅提高，而且调整方便，不同的刀片组合实现不同的切削效果，使用成本大幅降低。 | 1
CN103203775A | 加工装置、刀具、加工方法以及加工位置设定方法。加工装置包括：刀具，该刀具对覆盖基体的片材的从该基体突出的突出部分进行加工；以及控制部，其以机械或电的方式检测所述刀具与所述基体接触的位置，并且基于所述刀具与所述基体接触的位置取得加工位置。 | 0
CN103204678A | 本发明公开了一种超高强超高韧陶瓷刀具，所述超高强超高韧陶瓷刀具采用氧化锆、氧化钇及稀土氧化物为主要原料，通过热压振动烧结工艺制备而得。相应地，本发明还公开了一种超高强超高韧陶瓷刀具的制备方法，包括：将经过预处理的粉体进行预压成型，得到半成品刀具；将所述半成品刀具进行低温热处理；将经过低温热处理的所述半成品刀具进行热压振动烧结；将经过热压振动烧结的所述半成品刀具打磨、抛光，得到所述超高强超高韧陶瓷刀具。采用本发明，该刀具硬度高、耐磨性好、抗热冲击性能优异、抗弯强度及断裂韧性高，其导热性、耐蚀性、抗氧化性以及高温硬度、高温强度等都有明显优势。 | 1
CN103205728A | 本发明公开了一种表面改性涂层的切削刀具及其制备方法，包含刀具基体和涂层，基体上涂有涂层，涂层中包含Al(Zr)2O3改性涂层，该改性涂层同时在(110)及(300)晶面织构取向明显，且具有表面光滑的柱状结构。本发明的制备方法包括：先采用现有的CVD工艺在刀具基体上依次沉积TiN层、TiCN层、TiCO层和α-Al2O3层；最后通过以下工艺条件沉积改性涂层：以多气体作为沉积气氛体系，控制沉积温度和沉积压力，并调整特定气体的气氛浓度，控制沉积厚度，沉积完成后不进行涂层表面的后处理工艺，直接得到涂层切削刀具。本发明的切削刀具表面厚度较均匀，涂层表面极度光滑，且微观结构及涂层晶面取向得到改善。 | 0
CN103206920A | 本发明涉及一种用于二次元影像测量仪的刀具参数的测定装置，夹具底座上面中间通过连接槽可调连接刀具轴心寻找及轴向定位机构和滑块，夹具底座上面右端可调连接压紧拨动机构，滑块位于刀具轴心寻找及轴向定位机构与压紧拨动机构之间，刀具轴心寻找及轴向定位机构和滑块上分别装有锁紧机构，滑块前端面上固定连接第二V型定位板、夹具底座右端面上固定连接第一V型定位板。本发明通过轴心寻找及轴向定位机构、V型定位板完成对刀具的定位、定心，方便产品的正确装夹，再通过压紧拨动机构方便对刀具的圆跳动等参数的测量，且整个工装不局限于某一规格的刀具的参数测量，压紧拨动机构的上下可调性保证了对不同规格的刀具的实用性。 | 1
CN103212725A | 本发明公开了一种切削刀片及切削刀具。该切削刀片，包括呈板状的刀片本体，所述刀片本体由上表面、下表面、侧面和凹进围成，所述侧面和凹进均设有三个，三个侧面与三个凹进间隔布置，且各侧面和各凹进均连接于上表面和下表面之间，所述凹进由周定位面和分设于周定位面两对角位置的刀槽组成，其中一个刀槽与上表面相交形成一条主切削刃，另一个下刀槽与表面相交形成另一条主切削刃，各刀槽与相邻侧面相交形成侧切削刃，所述主切削刃与侧切削刃连接形成切削刃组。该切削刀具包括刀体和刀片紧固件，所述刀体上通过刀片紧固件固定有上述的切削刀片。 | 1
CN103212726A | 本发明公开了一种切削刀片及切削刀具。该切削刀片包括呈板状的刀片本体，所述刀片本体由上表面、下表面、侧面和凹进围成，所述侧面和凹进均设有三个，三个侧面与三个凹进间隔布置，且各侧面和各凹进均连接于上表面和下表面之间，所述凹进由周定位面和分设于周定位面两对角位置的刀槽组成，所述刀槽与上表面或下表面相交形成主切削刃，所述刀槽与侧面相交形成侧切削刃，所述主切削刃与侧切削刃连接形成切削刃组，其具有结构简单紧凑、通用性强、使用方便、性价比高的优点。该切削刀具包括刀体和刀片紧固件，所述刀体上通过刀片紧固件固定有上述的切削刀片。 | 1
CN103212735A | 为了在旋转刀具(2)特别是钻孔刀具的情况下在一个支架(6)与一个切削头(12)之间形成一种刀具联接件，在此提供了一个联接插座(8)和一个对应的联接销(10)，该联接销基本上具有立方形的截面、在各自情况下具有一对相对的夹紧区段(22A，22B)和扭矩区段(24A，24B)，这些对的区段中的至少之一被成形为使得它相对于一条旋转轴线(4)是偏斜地倾斜的，以便形成一种燕尾形连接。通过这种简单的基本上立方形的几何形状不仅实现了防止轴向拉出功能、而且还实现了扭矩传输和定中心功能。 | 1
CN103213008A | 本发明公开了一种用于加工曲轴外铣刀具刀夹上刀槽的夹具及方法，该夹具包括安装部分和夹紧部分，所述安装部分包括顶面、用于与机床定位的底部定位面以及通过紧固件连接机床的紧固孔，所述夹紧部分包括一对侧面和用于对所述刀夹连接定位的上定位部，夹紧部分底部设于所述顶面上。该方法包括以下步骤：1)安装夹具：将上述的用于加工曲轴外铣刀具刀夹上刀槽的夹具安装到机床上；2)安装刀夹：将曲轴外铣刀具刀夹安装固定在所述夹具的夹紧部分，并通过所述夹紧部分的上定位部对所述刀夹连接定位；3)铣削加工：在所述刀夹上一次性铣削加工形成刀槽。 | 1
CN103215483A | 一种轧钢用高强度工业刀具，涉及刀具技术领域，由15-20%碳化钛、10-40%不锈钢粉、0.1-5%碳化钽、0.1-5%碳化铌、10-40%碳化钨、5-10%碳粉10-20%硬质合金成型剂组成。本发明的刀具硬度高、耐磨性好，其热稳定性、导热性、耐蚀性、抗氧化性以及高温硬度、高温强度等都有明显优势；其可在高温下连续快速切削，切削时摩擦力小，切割更锋利、切口更整齐、无毛刺，用于切削加工生产，能够极大地提高切削速度，进而提高生产效率；其不仅能够加工各种难以切削的材料，加工准确、产品精度高，且由于其制作材料安全环保，用于食品及药品切割更安全放心，有利于环保。 | 1
CN103217212A | 本发明提供一种加工中心的刀具刀尖点位移导纳的软测量方法及系统，属于振动测试技术领域，采用试验测试与有限元分析相结合，对加工中心所安装的不同几何特征的刀具进行刀尖点位移导纳的软测量。本发明避免直接测试p2b2b和n2b2b，而是通过容易测试的量H11和H12求解p2b2b和n2b2b，减少了实验测试的次数，通过几次测试即可理论预测加工中心刀库中所有刀具安装后刀尖点位移导纳，极大地降低了测试成本和费用，不需要对主轴-刀柄进行精确建模，避免在建模过程中的误差和参数辨识过程中的误差导致的预测结果不可信，在工程应用时可操作性强。本发明能够在一次测试之后进行多次理论预测，所获得的刀尖点位移导纳是预测颤振的依据，可以进行铣削加工颤振预测。 | 0
CN103221168A | 提供一种用于保持多种类型的可移除的切削刀片(21,21\u0027\u0027,21\u0027\u0027\u0027\u0027\u0027\u0027)的刀夹(123)。刀夹(123)包括刀夹本体(125)，刀夹本体(125)包括刀片接纳凹部(127,127\u0027\u0027)，凹部包括用于抵接刀片的相对应的刀片支承表面(37,39;43,45;37\u0027\u0027\u0027\u0027\u0027\u0027)的刀片抵接表面(129,29\u0027\u0027)。刀片抵接表面(129,129\u0027\u0027)包括适于抵接第一类型的切削刀片(21\u0027\u0027\u0027\u0027\u0027\u0027)的第一刀片支承表面(37\u0027\u0027\u0027\u0027\u0027\u0027)的第一部分(131,131\u0027\u0027)和适于抵接第二类型的切削刀片(21，21\u0027\u0027)的第二刀片支承表面(37,39;43,45)的第二部分(133,133\u0027\u0027)。 | 1
CN103223520A | 一种抑制铣床刀具主轴振动的装置，包括铣床机箱外壳、铣床刀具主轴和径向包容挤压膜气体静压轴承，径向包容挤压膜气体静压轴承安装在铣床机箱外壳的铣床刀具主轴处，径向包容挤压膜气体静压轴承套装在铣床刀具主轴的输出端上。本发明的有益效果是：有效解决了主轴振动问题，大大减小了由主轴振动而产生的加工误差，提高了加工精度满足现代先进加工技术的要求；不需外界提供压缩气体；结构小巧简单，用紧固螺栓和固定螺钉将其直接固定在机床上即可；非接触，低磨损、低噪音。 | 1
CN103223629A | 本发明涉及一种数控机床加工刀具的补偿方法，其特征在于利用数控机床的绝对坐标测量功能来测量加工刀具的相对长度并作为刀具长度补偿值录入，具体方法是：编制加工程序；工件坐标系的设定，使程序中工件坐标系中Z轴零点与数控机床系统中Z轴绝对坐标零点相同，都为0；相对刀具长度测量，将显示的Z轴绝对位置值作为相对刀具长度补偿值录入到数控机床刀具长度补偿表相应的栏目(H)内。其特点是：利用该方法可以省去用对刀仪设备或刀具检测装置测量刀具长度，不但节约费用，且操作简单方便，测量精准，省时省力，提高工效达15%以上。 | 0
CN103226341A | 本发明涉及一种面向高速加工的自由曲面螺旋刀具轨迹规划方法，该方法主要是根据高速加工的要求，通过初始环形轨迹和偏置环形轨迹得到初始螺旋轨迹，然后通过直接对初始螺旋轨迹的偏置，得到覆盖整个曲面的刀具轨迹并生成刀具轨迹文件。由于所有的轨迹点都在自由曲面上，曲面信息能够得到最大化的保真，有利于得到更加精确的加工曲面；所有生成的刀具轨迹都被执行轨迹平滑算法，可以得到更加光顺的刀具轨迹，更好的保证了加工表面的质量，同时也有效增大了单条刀具轨迹长度；本发明方法建立了专家系统数据库，实现了加工参数的自适应调整，并可以在加工过程中不断优化加工参数，减少了对操作人员的技术要求。 | 0
CN103231391A | 本发明公开了一种新型刀具结构，包括：刀具本体和刀柄，所述刀具本体和刀柄为整体式结构，所述刀柄上设置有刀柄套，所述刀柄套包括两个塑料片，两个塑料片分别设置在刀柄的两侧面上，并与刀柄固定连接，所述刀柄套的外部靠近刀具本体的位置上设置有软橡胶圈，所述刀具本体包括刀身部和刀刃部，所述刀身部上设置有多个通孔，所述刀刃部的外表面上设置有硬质耐磨层。通过上述方式，本发明结构简单，长时间切割，人手的虎口处也不易疼痛，另外还具有耗材少的优点。 | 1
CN103231392A | 本发明公开了一种新型涂层刀具结构，包括：刀具本体和刀柄，所述刀具本体和刀柄为整体式结构，所述刀具本体为一个长方形的框，包括上边框、下边框、前边框和后边框，所述下边框上具有刀刃部，所述刀柄与后边框连接在一起，所述前边框上设置有开瓶器，所述上边框上设置有锯齿形刀刃，所述刀柄上设置有刀柄套，所述刀刃部的外表面上设置有陶瓷硬质耐磨层。通过上述方式，本发明结构简单，刀刃硬度高，经久耐用；使用时，切好的片状物不易粘结在刀身上，便于持续切割；另外还具有用作开瓶器的功能。 | 1
CN103234481A | 本发明提供了一种金刚石刀具刀尖圆弧圆度的高效高精度检测装置，属于刀具检测装置技术领域。本发明所述精密气浮轴系竖直放置在隔振平台的中央，微调心装置固定在气浮轴系的上端部，刀具夹具固定在微调心装置的上部，体视显微镜系统设置在刀具夹具的上方，原子力显微镜系统设置在刀具夹具一侧的上方。本发明体视显微镜系统辅助微调心装置进行调心，提高调心精度，克服了AFM测量范围小的缺陷，能够进行三维测量，测量精度高；不但能解决圆弧刃金刚石刀具刀尖圆弧圆度的精密测量问题，其测量数据还能够反映刃磨机床的动态特性，可用来评价刀具的刃磨质量，并能为数控单点金刚石车削中的刀具补偿提供数据支持。 | 1
CN103237619A | 一种切削式的切削刀具，其由承载刀具(24)构成，该承载刀具具有用于容纳刀片(5、9、30)的凹缺(8)，刀片在切削面(10)上带有夹紧凹槽(22)，其中，刀片(5、9、30)被带有突出部(21)的夹紧销(1)保持在承载刀具(24)中，其中，夹紧销(1)利用夹紧螺钉(2)固定在承载刀具(24)上，使得在拧紧夹紧螺钉(2)时，夹紧销(1)把刀片(5、9、30)牵拉到凹缺(8)中，且在突出部(21)上设置用镰刀形的接合部件(12)，用于接合到刀片(5、9、30)的夹紧凹槽(22)中，其中，a)夹紧螺钉(2)具有相对于其杆(2a)突出的夹紧头(2b)，其中，夹紧头(2b)靠置在夹紧销(1)的相对于夹紧螺钉(2)的轴线(16)弯折的支撑面(6)上，且弯折的支撑面(6)经过布置，使得夹紧销(1)作用到刀片(5、9、30)上的压力增大；b)夹紧销(1)的突出部(21)具有用于支撑在刀片(5、9、30)的切削面(10)上的夹紧面(11)。 | 1
CN103237621A | 一种具体地用于切削金属工件的孔切削刀具(2)，该孔切削刀具包括刀具基底(4)和在该刀具基底的表面上的刀具涂层(8)，其中该孔切削刀具包括在该刀具基底的所述表面中的多个凹坑(6)，并且其中该刀具涂层延伸过这些凹坑，使得凹坑表面包括该刀具涂层。以这种方式，凹坑尺寸在延长的道具寿命期间可以被保持，并且这些凹坑连同它们涂层的表面在保持润滑剂方面是特别有效的，使得润滑膜的厚度与未涂层的凹坑的刀具相比可以增加。在实施例中，通过激光蚀刻形成这些凹坑，并且这些凹坑仅存在于柱形刃带上。平均的凹坑深度适当地在8μm至25μm的范围内，从40μm至250μm独立地选择平均的凹坑宽度和凹坑长度，并且平均的凹坑密度是20至30个凹坑/mm2。 | 1
CN103249522A | 本发明涉及机床的刀具损伤探测装置及探测方法，该装置包括：探测器(140)，其从机床的伺服器(100)和主轴(110)接收基于转矩的电流信号；模拟器(150)，其利用从机床的数值控制器(120)输入的信息而计算预处理加工条件：刀具数据库(130)，其用于存储与当前安装的刀具的在过去加工时测定的转矩值和加工条件有关的信息；刀具管理器(160)，其将与利用当前安装的刀具、在过去加工时利用相应的刀具所测定的转矩值和加工条件有关的信息记录在上述刀具数据库(130)中或者从该刀具数据库(130)提取信息；临界转矩运算器(190)，其从上述刀具管理器(160)接收记录在上述刀具数据库(130)中的信息，并利用在上述模拟器(150)计算的预处理加工条件，对预测为会在加工操作时发生的转矩的范围进行计算；临界转矩数据存储部(180)，其对由上述临界转矩运算器(190)预测的转矩的上限值和下限值进行存储；比较器(170)，其对由上述探测器(140)测定的转矩与来自上述临界转矩运算器(190)的临界转矩范围进行比较；以及控制部(250)，其根据上述比较器(170)中的比较结果，对机床的加工动作进行控制，由此具有不仅检测刀具破损而且还能同时解决破损的预测和预测以后的对应方案的效果，还具有能够稳定地执行无人加工操作的效果。 | 1
CN103252510A | 一种刀具夹持器包括带有接收镶片的凹座的刀具夹持器本体以及用于夹紧切削镶片的夹具。该夹具包括一对向下延伸的凸起，当该夹具与该镶片进入压力接合中时，这一对凸起接合了该切削镶片中的一对凹口，由此将该切削镶片牢固地夹紧在该刀具夹持器的接收镶片的凹座中。 | 1
CN103252939A | 本发明提供了一种氮化铬/氮化硼钛纳米复合多层涂层刀具，至少包括刀具基体、耐磨层以及沉积在刀具基体上的结合层，还包括有缓冲层和应力梯度层，缓冲层附着在结合层上，应力梯度层附着在缓冲层上，耐磨层附着在应力梯度层上，其中结合层由高能Cr离子轰击而成，缓冲层由低能Cr离子沉积而成，应力梯度层为CrN，耐磨层为CrN和TiBN交替层叠而成的纳米多层复合涂层。涂层刀具不但具有较好的耐磨性能，同时由于多层结构具有良好的耐腐蚀性能。本发明同时还提供了上述刀具的制备方法，制备中所使用的设备以及工艺均简单，制备过程易控制，具有良好的工业应用前景。 | 1
CN103256057A | 一种刀头的盘形刀具更换装置和方法，作业人员能安全地更换盘形刀具、能以所需间距配置盘形刀具且较便宜。在经由固定板(34)把旋转自如地支承更换式的双盘形刀具(18A)的座架(30)安装于安装台(31)而构成的刀头(12)中，设置更换装置(40)，其可在刀头后方的大气压下的刀盘辐条(16)内为每个座架更换双盘形刀具，并且更换装置包括：刀闸阀(42)，其可自由装卸地与安装台的后端开口部连接来代替固定板；更换引导件(44)，其可自由装卸地与该刀闸阀的后部连接以引导座架相对于安装台的进退移动；以及装卸千斤顶(43)，其安装在该更换引导件上以使座架进退移动。 | 1
CN103260824A | 本发明的数控机床刀具轨迹部件加工程序修正系统包括：人机界面部(100)，其被输入刀具轨迹部件加工程序，该刀具轨迹部件加工程序由自动地执行用于利用数控机床的刀具加工加工物的刀具轨迹的一个以上的加工块构成；数控内核部(200)，其按照每个加工块对输入到上述人机界面部(100)的上述部件加工程序进行分析而生成各自的加工块信息；刀具轨迹模块部(300)，其依次调用由上述数控内核部(200)分析的上述加工块信息，在存在连续包含预先设定的基准个数以上的包含快速移送命令的加工块的连续快速移送加工块组的情况下，以减小刀具轨迹并能避免上述刀具与上述加工物之间的碰撞的方式，修正上述连续快速移送加工块组；以及仿真部(400)，其按照由上述数控内核部(200)分析的每个上述加工块对上述部件加工程序进行仿真。 | 1
CN103264064A | 一种高效换热管加工设备刀具进给机构，其特征是它包括刀具安装轴(9)、刀具连接件(8)、套筒(7)、丝杆(6)、连接法法(12)、丝杆连接块(5)及套筒连接器(4)，套筒连接器(4)的一端与动力装置输出轴相连，另一端与丝杆连接块(5)相连，丝杆(6)的一端与丝杆连接块(5)相连，另一端通过套筒(7)端部的螺纹(17)后旋入刀具连接件(8)的螺纹端(14)中，刀具连接件(8)的螺纹端插入所述的套筒(7)中且只能在套筒(7)中作轴向直线移动，刀具安装轴(9)安装在刀具连接件(8)位于套筒(7)外的一端上，刀具(11)安装在刀具安装轴(9)上；连接法兰(12)固定在套筒(7)上并通过固定法兰(13)与动力装置相连。本发明结构简单，调整方便，可实现全自动调节加工波纹等高效换热管，并达到高精度高效换热管。 | 1
CN103264317A | 本发明公开了一种铣削加工刀具运行可靠性的评估方法。本发明先通过霍尔传感器采集加工机床主轴与进给轴三相电流信号，然后通过小波分析提取时域均值特征与齿频率能量特征。针对这些特征向量，通过均值算法，获得观测向量输出函数：混合高斯分布密度函数。然后采用鲍姆-韦尔奇(Baum-Welch)算法训练连续“隐-半马尔可夫”模型，得到参数估计结果，采用切普曼-柯尔莫哥洛夫微分方程，来计算铣削加工刀具运行可靠性水平。本发明为铣削加工刀具预防性维修提供决策支持。 | 0
CN103268430A | 本发明涉及一种基于铣床刀具动刚度测量的铣削加工工艺参数优化方法，其步骤是：1.机床铣刀系统的动刚度测量计算，1)建立机床铣刀系统动力学模型，2)机床铣刀静刚度测量计算，3)机床铣刀系统固有频率和阻尼比测量计算；2.铣削加工工艺优化。本发明在测量计算铣床刀具系统的静刚度和动刚度的基础上，通过测量计算机床刀具在X和Y方向上的静刚度与动刚度，并结合切削过程中铣削力获得铣削加工过程中刀具的变形量，利用遗传算法优化的铣削加工工艺参数，该方法易操作，实用性强，对实际铣削加工提高加工精度和加工效率有重要意义。 | 0
CN103272672A | 本发明公开了一种用于破碎的刀具，刀具包括条片形的刀具本体以及连接杆，连接杆的一端与刀架相连接，连接杆的另一端与刀具本体的中段构成交叉状连接。通过上述结构的刀具，在刀架带动刀具转动过程中，刀具本体就会对快淬炉内冷却折返下落的快淬条进行切割，将快淬条切割成磁粉，提高集料筒的单次储料量，进而提高快淬炉的单炉产量，另外不需要在后续工序中另外再次进行破碎处理，减小钕铁硼磁粉的生产周期。 | 1
CN103273687A | 本发明提供的TiSiN+ZrSiN复合纳米涂层刀具及其制备方法，属于机械切削加工领域。该涂层刀具基体材料为硬质合金或高速钢，采用多弧离子镀+中频磁控溅射的方法制备，其结构为多层结构，刀具表面为ZrSiN层，ZrSiN层与TiSiN层之间有TiZrSiN过渡层，TiSiN层与基体间有Ti过渡层，其中TiSiN和ZrSiN层中Si含量的原子百分比为6~10%，本发明将TiSiN涂层高硬性及ZrSiN涂层低摩擦系数良好结合，刀具不仅具有高硬度，还有良好的摩擦磨损性能和优异的抗高温氧化性，切削过程中可减少粘结，减少刀具磨损，提高刀具寿命。该涂层刀具可广泛应用于干切削加工及难加工材料的切削加工。 | 0
CN103286364A | 一种平坦曲面加工用圆弧顶铣削刀具，它涉及一种铣削刀具。本发明为了解决现有的小直径球头铣刀在加工平坦类自由曲面时，存在加工带宽窄，步距过小，刀路过多，效率低下的问题。本发明的整体式铣削刀具，第一刀柄、第二刀柄和第一刀头由下至上依次固定连接，第二刀柄的直径小于第一刀柄的直径，第一刀头的圆弧顶底圆直径与第一刀柄的直径相同，圆弧顶刀头的圆心角为(β1)，第一刀头的圆弧半径(R)与第一刀柄的半径(r)的关系为：R\u003dr÷sin(β1/2)；分体式铣削刀具，第二刀头可拆卸设在第三刀柄的一端，第三刀柄的直径小于第二刀头的直径，第三刀柄沿其轴线设有刀柄冷却通道，第二刀头沿其长度方向的中心设有刀头冷却通道。本发明用于平坦曲面加工。 | 1
CN103286537A | 本发明涉及一种涂层刀具的制备方法，特别是一种具有高抗磨性涂层刀具的制备方法。包括对刀具基体进行的预处理，之后在刀具基体上沉积涂层的步骤，其特征在于：先在刀具基体上开设激光槽，之后在刀具基体上沉积涂层。本发明所制备的涂层刀具的涂层与刀具基体之间的结合强度得到了极大的提升，减缓了涂层刀具在使用过程中受到的切削应力磨损，延长了涂层刀具的使用寿命。 | 0
CN103302337A | 本发明涉及一种用于动力工具的切削刀具。所述切削刀具可以包括具有第一端和第二端以及在其之间延伸的轴线的刀具主体。该刀具主体的第二端可与该动力工具接合。进给螺杆可以支撑在该刀具主体中并且向外延伸超过该第一端以接合工件。切削刀片能够以可拆卸方式支撑在该刀具主体中用于接合该工件。该刀片可以包括以可拆卸方式支撑在该切削刀具上并且相对于动力工具可与该切削刀具一起移动的刀片体，用于切削工件。该刀片还包括从该刀片体向外延伸的第一切削刃和从该刀片体向外延伸的第二切削刃。当该刀片支撑在该切削刀具上时，该第一切削刃能够径向延伸横过该切削刀具的端部，并且该第二切削刃可设置成靠近该切削刀具的外圆周。 | 1
CN103308400A | 本发明公开了一种刀具强度测试系统，包括有强度测试装置、数据采集装置及数据处理装置，其中，所述强度测试装置包括有底座、设置于底座上方的滑座和测试台，所述滑座上方设置有刀具旋摆机构，该刀具旋摆机构包括有固定于滑座上的旋摆支座、活动连接于旋摆支座的T形传动组件、及与T形传动组件连接连动的刀具气动夹钳组件。本发明与现有技术相比，其有益效果为：本发明的刀具旋摆机构能够模仿人手进行砍切拍等动作，再通过数据采集装置和数据处理装置对刀具强度和刀具刃口锋利度持久性、磨损机理进行测试，快速准确，操作方便，安全实用可靠。 | 1
CN103317169A | 一种旋转切削刀具包括一个可更换的切削刃尖，该切削刃尖具有一个切削部分和一个第一螺纹部分，该切削部分的结构被确定为用于在工件上执行切削操作并且该第一螺纹部分是总体上与该切削部分相反布置的。该切削刀具进一步包括一个围绕中央纵向轴线布置的总体上圆柱形的刀具本体。该刀具本体具有一个被适配为有待连接到机床上的第一末端部分以及一个相反的第二末端部分，该第二末端部分具有被协作性地接合到该第一螺纹部分上的一个第二螺纹部分。该第二螺纹部分以选择性将该切削刃尖连接到该刀具本体上的方式而相对于该刀具本体是可移动的。 | 1
CN103317374A | 刀具等速装置属于光栅刻划机械领域，目的在于解决现有技术光栅刻划过程中存在的加工精度难以保证及传动机构复杂引起的传动误差多的问题，实现不同宽度的光栅刻划。本发明包括分设于一基座的两个相对面的两个刀具等速机构，所述刀具等速机构可在等速凸轮的驱动下往复运动，摆杆的一端与第一推杆相连，另一端与第二推杆相连，可在第一推杆的带动下往复摆动，调节旋钮在摆杆上的相对位置可以改变，通过改变调节旋钮在摆杆上的位置而改变第一推杆和第二推杆的运动距离比值。本发明在保证刻划刀桥等速运动的同时，通过调节旋钮在摆杆上的位置可方便的调节刻刀的运动距离，无需改变刀具等速机构的结构和更换元器件。 | 1
CN103317541A | 一种基于平板切割机的刀具补偿方法，包括以下步骤：(1)在运行过程中，将绘图笔的中心点作为运行中心点，引入偏移量L；(2)再引入了刀具半径r，用于实现刀具补偿；(3)刀具为自由转刀，切割过程的刀具补偿方式如下：a、抬刀时使用到了直线刀补；b、落刀时使用了直线刀补、圆弧刀补相结合；c、若切割材料比较薄且当前线段与下一条线段的夹角小于预设角度θ时，需要使用直线刀补与圆弧刀补相结合；d、若切割材料比较厚且当前线段与下一条线段的夹角小于预设角度θ时，需要使用直线刀补、圆弧刀补与抬刀、落刀相结合。本发明能有效提高切割精度、提升可靠性。 | 0
CN103317793A | 本发明提供了一种类金刚石基纳米复合涂层刀具，至少包括刀具基体，所述的刀具基体上由内至外依次附着有连接层、梯度层和主耐磨层；所述的连接层附着在刀具基体上，连接层为Mo，梯度层附着在连接层上，所述的梯度层为Mo-C层，梯度层中碳含量由内至外逐渐增多；所述的主耐磨层附着在梯度层上，主耐磨层为掺杂有碳化钼的类金刚石涂层，即MoC-DLC层；本发明同时还提供了上述刀具的制备方法。本发明制备的类金刚石基纳米复合材料硬度高，表面光滑，摩擦系数低，同时沉积温度低，工艺条件方便调节，可重复性高，极易大规模工业化。 | 1
CN103320766A | 本发明涉及一种硬质合金刀具表面沉积类金刚石膜的制备方法及表面沉积有类金刚石膜的硬质合金刀具，方法包括超声波清洗硬质合金刀具步骤、离子清洗硬质合金刀具步骤、以及采用射频等离子增强化学气相沉积工艺在硬质合金刀具表面沉积厚度为0.2~0.6μm类金刚石膜步骤。本发明在硬质合金刀具表面制备DLC膜时具有沉积温度低、工艺流程简单及制得的薄膜附着力强、内应力小等优点，在轻质材料加工方面具有良好的工业应用前景。 | 0
CN103320786A | 本发明涉及一种刀具的修复与制造方法，属于激光表面改性及再制造技术领域。将刀具的刀片需要修复的部位开设一个槽，然后清洗槽，再在槽中预先涂覆待熔覆粉末，采用激光对待熔覆粉末进行激光熔覆燃烧合成反应，或者是在槽中进行激光熔覆燃烧合成反应的同时同步输送待熔覆粉末，最终在槽中完成刀片的修复；或者将刀具的刀柄上需要安装刀片的部位开设一个槽，然后清洗槽，再在槽中预先涂覆待熔覆粉末，采用激光对待熔覆粉末进行激光熔覆燃烧合成反应，或者是在槽中进行激光熔覆燃烧合成反应的同时同步输送待熔覆粉末，最终在刀柄的槽中制得刀片。本发明方法不仅可以对失效的刀具进行修复，也可以进行刀具的直接制造。 | 0
CN103324139A | 本发明公开了一种数控机床铣削加工刀具破损监测方法，该方法通过获取机床主轴电机电流信号，预处理后经过奇异谱分析与特征值提取过程，建立刀具破损监测模型，实现对刀具破损状态的监测，达到通过电流信号预测刀具破损的目的。本发明采用电流信号作为监测信号，具有信号获取容易，传感器成本低，安装方便等特点，奇异谱分解可以有效提取信号中与刀具状态相关的成分，并且奇异谱是基于信号内部结构的分解方法，计算速度快，节省时间；特征值是基于统计方法方差进行提取，可以有效反应刀具破损状态，并且也具有计算速度快的特点；支持向量机在小样本、非线性模式识别中表现出许多特有的优势，识别准备率较高。 | 0
CN103324140A | 本发明提出了一种五轴加工中通用刀具扫描体的生成方法，首先采用Nurbs曲线技术在数学上对刀具截面线进行统一表达，然后通过建立随刀具扫掠运动而动态变化的瞬时坐标系，给出了刀具扫掠体表面的解析表达形式，再应用包络理论，求解出特征曲线的解析表达，最后应用Nurbs曲面拟合技术，通过布尔运算，求解出完整的刀具扫描体模型。实例表明本发明提出的方法相比于NX加工仿真生成的模型，其刀具扫描体要更为准确。 | 0
CN103331778A | 一种视窗面板组合刀具以及加工方法，刀具主体顶部是打孔刀具，依次是扩孔刀具，倒边刀具，所述的刀具主体顶部的打孔刀具和扩孔刀具之间开有浅槽，所述的刀具主体的扩孔刀具和倒边刀具之间开有浅槽，所述的刀具主体上沿轴向表面开有散热槽；本发明的显著进步之处是视窗面板组合刀具在同一工位加工触摸视窗玻璃打孔、扩孔、倒边；只需一把组合刀具完成三道工序，减少刀具的装夹次数和时间，工件定位快，提高加工效率，更确保品质稳定性。 | 0
CN103338713A | 本发明涉及一种刀具夹紧装置、尤其是振荡式刀具夹紧装置，包括至少一个夹紧单元(12a；12b)，它具有至少一个用于在轴向(18a；18b)上固定夹紧加工刀具(16a；16b)的销形的夹紧元件(14a；14b)以及至少一个设置在夹紧元件(14a；14b)上的夹紧头(20a；20b)。本发明建议，刀具夹紧装置具有至少一个运动转换单元(22a；22b)，它被设置用于根据夹紧元件(14a；14b)的至少基本上沿着轴向(18a；18b)的运动使至少所述夹紧头(20a；20b)在至少一个偏离轴向(18a；18b)的方向上运动。 | 1
CN103338898A | 本发明涉及一种用于加工工件(2)的刀具转塔(3)，其包括壳体(11)，该壳体带有设置在其上的驱动单元(14)。借助于驱动单元(14)能使转动件(13)绕转轴(15)转动到多个转动位置。在转动件(13)上在周侧上设有多个用于接纳刀具(20)的刀具架(19)，借助于第一输送线路(21)和相应的第二输送线路(50)能给该刀具架输送低温冷却介质(5)。第一输送线路(21)借助于线性致动器(25)至少局部地可线性移位，其中，第一输送线路(21)在第一位置中与位于工作位置的刀具(20)所属的第二输送线路(50)相连接并且在第二位置中与该第二输送线路(50)分开以改变转动件(13)的转动位置。借助于刀具转塔(3)可以以简单可靠的方式将低温冷却介质(5)输送到刀具(20)。 | 1
CN103341787A | 一种基于特征的刀具半径补偿方法，其特征是首先进行特征识别，以识别的特征结果为基础，对零件进行工艺决策，之后输出加工刀轨文件，刀轨文件中除包含刀位点信息之外，还包括刀具半径补偿所需的特征类型、加工方式、刀具半径补偿接触点信息。在后置处理模块中输入刀轨文件，依据特征信息和加工方式信息确定刀具半径补偿类型，并采用相应的刀具半径补偿算法对原有APT刀轨文件进行刀具半径补偿，生成新的匹配的数控加工程序。其中刀具半径补偿类型包括侧铣补偿、端铣补偿和端铣侧铣混合补偿类型，每种补偿类型都有相应的刀具半径补偿算法。本发明实现了飞机结构件加工中的刀具半径补偿，使得五轴加工中刀具的半径补偿更加有效。 | 0
CN103341850A | 本发明提供了一种线镗刀具车，包括：车体、推柄、刀具定位装置、刀具导向装置、以及前轮组件和后轮组件；所述车体是由上架，底架，连接上架和下架的侧架组成的框架状结构；所述刀具定位装置，包括安装板和刀柄定位板，所述安装板平行固定在所述车体上架的左右梁上，所述刀柄定位板固定在所述安装板之间，其中，所述刀柄定位板两侧设有多个用于悬挂线镗刀刀柄的阶梯槽；所述刀具导向装置，其为固定连接在所述底架或侧架上的条状板，该条状板上设有多个导向孔，该导向孔的位置在所述刀柄定位板的对应阶梯槽的正下方。本发明的刀具车结构简单、可靠，使结构复杂且精密性高的线镗刀在运转和存放过程中不发生损坏，也减少工人在运送过程中的劳动强度。 | 1
CN103341889A | 切削抛光有机玻璃的金刚石刀具的模型：(a)极限最小切削厚度Hmin与刀具刃口钝圆半径ρ、有机玻璃的物理力学性能，以及刀具与工件之间的摩擦系数μ有关；(b)两条相邻的具有较小间距的平行轮廓之间存在着相对位移τ。经过本发明的特殊刃口处理技术，单晶金刚石、聚晶金刚石的刀具都能达到有机玻璃切削抛光后透、光、亮的效果。 | 1
CN103341917A | 本发明提供了一种多刀具立式石材板料切割机，包括:刀轮轴(1)，其两端以沿上下运动的方式连接在支架上，且一端连接电动机(2);多个切割刀具(3)，其与刀轮轴(1)同轴布置，并等间距套设在刀轮轴(1)上;多个靠山(4)，其为多个竖直放置的平板结构，其一侧均设置石材板料定位件，石材板料(5)紧贴平板结构一侧并竖直置于石材板料定位件上，多个靠山(4)平行于多个切割刀具(3)排列并一一对应布置;多个靠山(4)正下方具有沿多个靠山(4)排列方向的垂直方向运动的板料输送台(6);其中，多个切割刀具(3)随着刀轮轴(1)的向下移动而产生的切割路径与所述石材板料(5)的厚度平面发生干涉。 | 1
CN103343277A | 一种高耐磨耐腐耐高温工业刀具，涉及刀具技术领域，采用碳化钨作为硬质合金相，钴粉、铁粉作为粘接相，镍粉作为粉接相，外加一定量了碳粉用于增加产品碳含量，提高耐磨作用、韧性；本发明制作工艺简单易实现，且其生产效率高，良品率高，有利于大规模机械化生产，制备的刀具，其硬度高、耐磨性好，其热稳定性、导热性、耐蚀性、抗氧化性以及高温硬度、高温强度等都有明显优势；其可在高温下连续快速切削，切削时摩擦力小，切割更锋利、切口更整齐、无毛刺，用于切削加工生产，能够极大地提高切削速度，进而提高生产效率；其不仅能够加工各种难以切削的材料，加工准确、产品精度高，且由于其制作材料安全环保，用于食品及药品切割更安全放心，有利于环保。 | 1
CN103357936A | 本发明公开了一种具有高精度调整能力的刀座及装有该刀座的切削刀具，刀座包括刀座本体，所述刀座本体上设有用于装卸切削刀片的刀槽，所述刀槽设有对所述切削刀片定位的底定位面、端定位面和侧定位面，所述端定位面和/或侧定位面配设有用于调整所述切削刀片定位的弹性胀紧结构。切削刀具包括刀体、切削刀片以及上述的具有高精度调整能力的刀座，所述切削刀片通过所述刀座装设于刀体上。其具有结构简单、调整精度高、调整效率高、操作方便的优点。 | 1
CN103357937A | 本发明公开了一种具有多个铣削单元的铣削刀具，包括公转组件、联接套和多个铣削单元，所述公转组件空套于所述联接套内，所述多个铣削单元沿公转组件周向均匀装设于公转组件上，所述联接套的内壁上设有内齿圈，所述铣削单元包括自转驱动齿轮，所述自转驱动齿轮与所述内齿圈啮合，当公转组件驱动所述多个铣削单元公转时，各铣削单元在自转驱动齿轮与内齿圈的作用下产生自转，并独立铣削。该具有多个铣削单元的铣削刀具降低了刃口的切削力和冲击载荷，降低了切削热、切屑厚度和长度，加工效率高，使用寿命长，适用范围广。 | 1
CN103357959A | 本发明公开了一种铰孔刀具，包括刀体、铰削刀片和紧固件，所述刀体由柄部、切削端部及位于柄部、切削端部之间的周面构成，所述铰削刀片通过紧固件装设于切削端部，所述刀体设有从柄部贯穿至切削端部的内冷孔，所述周面上设有多个型腔，所述型腔设有与所述内冷孔相通的连通孔。该铰孔刀具具有结构简单、能有效抑制振动、能消除悬伸长对孔加工质量不良影响的优点。 | 1
CN103358128A | 一种电动式多功能冲剪工作台刀具，包括切断台、剪板工作台、角钢工作台、切槽工作台、冲孔工作台、折弯工作台、润滑系统和床身，其特征在于：所述的滑块上集成安装有各工作台刀具，通过曲轴带动滑块上圆钢、方钢刀具，剪板刀具，切槽刀具，冲孔上冲模，实现垂直剪切，角钢工作台上的刀具则由滑块的上下运动经过滑槽转化为斜向切断。本发明，设备简化，结构紧凑，体积小，重量轻，易于维修，造价低，在客户切换产品时，无需做出很大的产线设备调整，提高了切削精度，实现了一机多用的多功能柔性加工。 | 1
CN103358183A | 本发明涉及一种在线测量铣削刀具变形的装置及方法。采用两个电涡流位移传感器在线测量铣削刀具加工过程中的形变，通过刀具数学模型可计算出刀具刀尖位置处的形变量，本发明所涉及的装置和测量方法计算方便，便于操作使用，具有很好的实用价值。为合理选择加工工艺参数、优化刀具和提高刀具的使用寿命提供了依据，对提高铣削加工表面质量和加工效率有重要意义。 | 0
CN103358338A | 本发明公开了一种能够改变刀具角度的切削机，包括滑轨以及与滑轨垂直连接的立柱，立柱上设置有与立柱垂直连接的水平臂，且水平臂的轴线与滑轨的轴线垂直，刀具安装机构包括安装块，安装块远离水平臂的侧壁内凹形成凹槽，且凹槽同时与安装块的上下两端连通，凹槽中设置有刀具，刀具的轴线与水平臂的轴线垂直，刀具同时与凹槽的侧壁连接，刀具和凹槽的侧壁之间设置有转轴，且转轴的两端与刀具和对应的凹槽的侧壁连接。该切削机的结构简单，原理简便，通过设置转轴能够使得刀具的角度和位置产生移动，形成90°的转动，增大了刀具切削的范围，提高了切削的效率，能快速、有效地完成复杂零件、部件、模具件的空间尺寸、曲面的三维划线和切削。 | 1
CN103358394A | 本发明公开了一种能够转动角度的油泥模型切屑机的刀具安装机构，包括安装块，所述安装块的侧壁内凹形成凹槽，且凹槽同时与安装块的上下两端连通，凹槽中设置有刀具，刀具同时与凹槽的侧壁连接，且刀具与凹槽的底面存在间隙，刀具和凹槽的侧壁之间设置有转轴，且转轴的两端与刀具和对应的凹槽的侧壁连接，刀具能够绕着转轴的轴线旋转。该刀具安装机构结构简单，通过设置转轴能够使得刀具的角度和位置产生移动，形成90°的转动，增大了刀具切削的范围，避免了搬动油泥模型和重新对刀，提高了切削的效率。 | 1
CN103358405A | 本发明一种人造玉石地板的加工方法及加工刀具。采用人造玉石地板的加工刀具加工地板的槽边；采用人造玉石地板的加工刀具加工地板榫边；一种人造玉石地板的加工刀具为盘铣刀具，刀头为金刚石复合片；刀头焊接在刀体上。本发明的优点是用金刚石刀具加工玉石地板尺寸准确，刀具使用寿命长，生产效率高。 | 0
CN103358443A | 一种记忆海绵枕头的修边刀具，包括刀具，其特征是：所述的刀具设置在刀具卡座中，在刀具卡座的上端连接一个操作杆，该修边刀具还包括一个限位座，所述的限位呈“冂”型，在限位座上部的中心位置设有一个通孔，在通孔上端还设置一个连接套，所述的操作杆套设在通孔和连接套中，在连接套的一侧设有安设调整螺栓的螺栓调整套，限位座下部的两个端口上设有左限位块、右限位块。本发明的有益效果：结构简单、使用方便、使用安全。切割飞边的后枕头边缘处光滑没有毛刺，提高了工作效率，同时也保证了切割的精度，减少报废产品。 | 1
CN103363920A | 本发明提供一种刀具检测系统，应用于计算机。该计算机与影像量测机台电连接。待测的刀具固定在可旋转的夹持设备上，在夹持设备旋转刀具的过程中，影像量测机台利用影像捕获装置捕获刀具每个刀刃的所有图片，并测量得到每张图片中各像素点的X，Y坐标及每张图片的Z轴坐标。该系统将刀具的每张图片进行二值化处理，计算每张图片中的轮廓点的二维坐标，根据每张图片的Z轴坐标得到每张图片中的轮廓点的三维坐标，从而得到刀具的所有三维轮廓点。之后，该系统将刀具的所有三维轮廓点与刀具的理论轮廓图形对齐，计算每个轮廓点到理论轮廓图形的最近距离，并根据所有最近距离中的最小值及最大值计算刀具的总偏差。本发明还提供一种刀具检测方法。 | 1
CN103364223A | 声学材料取样刀具，涉及一种声学材料取样刀具，解决现有声学包装材料取样方法存在的制样过程繁琐，加工时间长，取样样本变形的缺点，包括刀具、刀具支架、刀具安装头、手柄、推出材料杆、手柄连接支架销钉和手柄连接推杆销钉；其中手柄上开槽，手柄连接推杆的销钉在槽内滑动，竖直方向开有通孔，留有推出材料U型杆安装空间；刀具支架的底座部分有配合刀具的环形刀槽，刀具中心设有通孔，推出材料杆的U型杆部穿过刀具通孔，其圆板部分在刀具内，可以通过推动U型杆取出切割完成的声学材料样件；刀具安装头(推杆)上设有键，与刀具支架上部的键槽配合。本发明可以准确方便切出预定规格的声学材料样品。 | 1
CN103370158A | 用于生产工件中的螺纹的螺纹产生刀具具有以下特征：a)所述刀具是围绕刀具轴线(A)可旋转的，b)所述刀具具有数量n≥1的用于分别地产生所述工件中的一个沟槽的沟槽产生区域(42、44)以及数量m≥1的用于产生所述工件中的所述螺纹的螺纹产生区域(32、34)，c)所述m个螺纹产生区域中的每个被排列为在平行于所述刀具轴线(A)的轴向投影中在所述n个沟槽产生区域中的一个后方，并且具有在所述轴向投影中的横截面中的比该沟槽产生区域小的广度。 | 1
CN103372672A | 本发明提供组合刀具或复合刃刀头，该种刀具效率高，强度大，寿命长，其特征在于：复合刃刀头上设置切削面，内侧凸起的设置高效分切台，复合定位分解台，最外侧的高效分切台为抗裂分切台，或抗裂分切台，或高效分切台与内侧相邻的高效分切台的高度的关系定义为，抗裂分切台或高效分切台与相邻的内侧的高效分切台的高度为进刀量乘以乘积数，当被加工件硬度或粘度较高而刀具较大时，切削进刀量较小，进刀量所乘的乘积数较大，当被加工件硬度或粘度较高而刀具较小时，切削进刀量较小，进刀量所乘的乘积数较大，当被加工件硬度或粘度较低而刀具较大时，切削进刀量较大，进刀量所乘的乘积数较小，当被加工件硬度或粘度较低而刀具较小时，切削进刀量较大，进刀量所乘的乘积数较小。 | 1
CN103372888A | 用于将标签套从薄膜管切下的装置，其包括刀具操纵圈和刀具支架，其中，当刀具操纵圈相对于刀具支架扭转时，刀具向内翻转，其特征在于，刀具操纵圈和/或刀具支架直接驱动。 | 1
CN103372893A | 本发明公开了一种财务装订机打孔装置的刀具快速安装机构，包括主轴、刀具，所述主轴与所述刀具设有相互配合的、能够使得所述主轴带动所述刀具旋转的固定连接机构及使得所述主轴和所述刀具连接起来的防脱连接机构。本发明实现了刀具与主轴之间的快速拆卸、快速安装，使得刀具的拆卸和安装能够在几秒钟内就完成，效率大幅度的提高。 | 1
CN103381496A | 本发明提供一种复合定位切削的螺旋刀具，主要涉及用于机械加工的机加麻花钻，该种刀具稳定性强，散热效率高，寿命长，且在钻削加工时容易定位，包括刀具头，其特征在于：形成了抗裂分切台或高效分切台与内侧相邻的高效分切台的高度的关系的定义，复合螺旋切削面与相邻的复合定位分解台的夹角为大于或等于90°的夹角，定心倒角面与钻尖的后切削面相交形成有小于或等于120°的夹角，或相邻的复合螺旋切削面的高度为大于或等于0.01毫米，或小于所排出的屑的厚度的五分之四，或小于或等于切削进给量的9倍的乘积数的高度，或抗裂分切台的宽度为大于0.6毫米，或小于或等于该刀具直径的三分之一，或复合螺旋切削面上设置一螺旋凹槽。 | 1
CN103381497A | 本发明提供一种复合定位复合切削的定心螺旋刀具，主要涉及钣金麻花钻，该种刀具稳定性强，散热效率高，寿命长，包括刀具头，其特征在于：形成了抗裂分切台或高效分切台与内侧相邻的高效分切台的高度的关系的定义，复合螺旋切削面与相邻的复合定位分解台的夹角为大于或等于90°的夹角，或相邻的复合螺旋切削面的高度为大于或等于0.01毫米，或小于所排出的屑的厚度的五分之四，或小于或等于切削进给量的9倍的乘积数的高度，或抗裂分切台的宽度为大于0.6毫米，或小于或等于该刀具直径的三分之一，或复合螺旋切削面上设置一螺旋凹槽。 | 1
CN103381500A | 本发明涉及一种铣削刀具和铣削刀具的铣削刀片组，用于铣槽。所述铣削刀具包括：刀具本体(2)；多个分离的第一刀座，其形成沿着第一线接连地布置的用于根部刀片(21)的根部刀片刀座；多个分离的侧部刀片刀座，其包括在所述根部刀片刀座的主要侧上沿着第二线接连地布置的用于侧部刀片(22)的多个第二刀座和在所述根部刀片刀座的辅助侧(7)上沿着第三线接连地布置的用于部侧刀片(22)的多个第三刀座。每个侧部刀片刀座包括底表面、内侧表面和外侧表面。每个侧部刀片包括下侧、相对的上侧和连接所述上侧和下侧的周向边缘侧。中心轴线延伸通过所述侧部刀片的上侧和下侧。所述侧部刀片的边缘侧形成前刀面。 | 1
CN103384577A | 一种切削刀片(27)包括顶表面(33)、底表面(35)，和在顶表面(33)和底表面(35)之间延伸的侧表面(37)。顶表面(33)基本是八边形形状的并且侧表面(37)包括八个侧面(39)和八个角部(41)，每一个侧面(39)由在该侧面(39)的相对端处的两个角部(41)限定。四个刀刃部分(43)在顶表面(33)和侧表面(37)的相交处形成，每一个刀刃部分(43)的第一端(45)从距八个角部(41)中的任一个角部一个非零距离处沿着八个侧面(39)中的一个侧面开始，并且该刀刃部分(43)的第二端(47)从距八个角部(41)中的任一个角部上述非零距离处沿着八个侧面(39)中与侧面(39)中的上述一个侧面不连贯的另一个侧面结束，每一个刀刃部分(43)具有从在该刀刃部分(43)的第一端(45)处的第一角度改变为在该刀刃部分的第二端(47)处的不同的角度的楔角(θ)。还公开了一种使用这种刀片(27)的切削刀具(21)。 | 1
CN103386513A | 本发明涉及铣削刀具，其被形成用于滚铣具有嵌齿如嵌齿轮和齿条等的工件，且其包括圆柱状刀具本体，该刀具本体限定旋转轴线且包括多个盘状段。每个段包括轮毂部分和周缘凸轮部，该凸轮部用于多个切向隔开的铣削刀片，其中接壤段以可拆卸的方式相互连接。每个段具有定位于旋转轴线上的通孔，其相对于彼此定向，在圆柱状刀具本体中形成中央管。接壤段以刚性扭转的方式相互连接。铣削刀具还包括第一端件，该第一端件在其一侧上以可拆卸且刚性扭转的方式与段中的第一个段相互连接，且第一端件在其另一侧上具有联接构件，该联接构件用于以刚性扭转的方式联接到扭矩源，使得来自源的所有扭矩经由第一端件被供给到圆柱状刀具本体，且中央管是冷却介质管。 | 1
CN103386850A | 本发明公开了一种可更换刀具的电动削铅笔机，其主要设置有一容置于一集屑盒内且可由该集屑盒的开口分离的刀具模组，该刀具模组包含有一连接座、一刀座及一设置于该刀座上的刀具，于该连接座的中央位置设置有一贯穿该连接座的结合孔，而于该刀座的一端面设置有数个可伸入该结合孔并钩抵于该连接座位于该结合孔周缘的表面的弹臂，而使该刀座可转动地与该连接座相连接，又于该刀座上设置有一用以与一传动装置相连接的连接件，使该刀座与该传动装置相连接而为该传动装置所带动而转动，藉此构成一可方便更换且更换刀具模组的电动削铅笔机。 | 1
CN103389223A | 汽车声学包装材料取样刀具，涉及一种汽车声学包装材料取样刀具，解决现有声学材料取样刀具在取样过程中存在切割困难、加工时间长，取样时样本变形且切割样本边缘不平整的问题，包括丝杠推进机构、上刀具安装头、上刀具支架、材料夹紧螺栓、紧固螺母、上刀具、下刀具和下刀具支架；丝杠推进机构与上刀具安装头为点接触，上刀具支架和下刀具支架上分别设置材料夹紧块，用于固定声学材料；上刀具支架的中心设置推杆槽通孔，用于将上刀具安装头通过推杆槽通孔安装到上刀具的推杆安装孔内，下刀具支架上设置下刀具安装槽，下刀具安装在下刀具安装槽内；上刀具安装头上设有止推销，本发明采用手工操作即可准确方便地切出预定规格的声学材料样品。 | 1
CN103395076A | 本发明提供了一种手工切半成品记忆海绵枕头飞边的切割刀具和切割托架，其特征在于：切割刀具由手持杆、连接座、刀具组成，切割托架，包括设置底座、支撑杆、切割台、弧形托物板、第二支撑杆，所述的手持杆连接在连接座上部，所述的刀具设置在连接座下部的设置刀具固定槽中；并通过连接座右侧设置的紧固螺栓紧固，所述的刀具包括刀座和靠近刀座左下部设置的刀刃。本发明的有益效果：结构简单、使用方便。使用切割刀具和切割托架提高了切割时效，提高了工作效率，同时也保证了切割的精度，减少报废产品。 | 1
CN103395126A | 石料容器的加工刀具，包括由动力带动的转动轴，所述的转动轴中制有水孔和水眼，转动轴上安装活动的刀具，所述的刀具包括刀体和球形的刀头，所述的刀具为三组以上，每组有2—12把刀体和刀头。本方案专门用于大型(几米至十几米高)中空石料容器内孔加工或外壁加工，利用刀体和刀头随着转动轴旋转后产生离心力，刀具向外展开，并且在转动轴带动刀具旋转的同时作上下升降运动，刀头对石料内孔进行加工或外壁进行加工，效率高，加工速度快。有了水孔和水眼，既能灌冷却水，又水与石粉混合，有利于排除。 | 1
CN103397314A | 本发明涉及一种金刚石涂层刀具的制备方法及该方法所得刀具在印刷线路板中的应用，金刚石涂层刀具包括依次设置的材质为碳化钨钴硬质合金的刀具本体、中间过渡层和金刚石涂层，所述制备方法包括依次进行的刀具预处理工序、形成中间过渡层的工序和形成金刚石涂层的工序，特别是，形成中间过渡层的工序包括通过溶胶凝胶法刀具本体上形成致密的厚度为0.5~5微米的二氧化硅膜的步骤和对二氧化硅膜进行还原获得硅/碳化硅过渡层的步骤。本发明方法可以较低的成本制备出使用寿命长的金刚石涂层工具，对于实现金刚石涂层工具的规模化生产和应用具有重要的经济意义和社会价值。 | 0
CN103398670A | 一种刀具形状测量装置，包括直线轴、底板、安装底座、精密旋转轴、光学镜头、CCD相机和二维调节平台，直线轴安装在底板上，所述的精密旋转轴安装在直线轴上，刀具被精密旋转轴夹住，所述的光学镜头和CCD相机位于刀具正上方，二维调节平台位于刀具的下方、通过安装底座固定在底板上。本发明确保了夹持刀具在测量过程中夹持牢靠、运动精度高的工作稳定性，相比于传动采用人工抓取刀具进行测量的原始方法，本发明可实现测量过程无人工干预，并始终确保针对同一个规格刀具夹持的接触力，确保测量过程对刀具自身无损伤，完全避免了人为因素导致测量精度难以提高的问题，为实现刀具形状自动化测量提供了方案。 | 1
CN103413141A | 本发明公开了一种环形光源及利用环形光源照明基于刀具形状纹理重量的融合识别方法，用于解决现有环形光源无法准确获取刀具全部纹理信息的技术问题。技术方案是由主光源和背光源组成，主光源由四个固定在底板上的LED点光源形成的同心圆发光带组成，发光带由间距相等的LED组成，对拍摄到的刀具纹理保持旋转不变性。背光源由支撑板、漫反射板、箱体、光源和反射层组成；箱体由PVC板制作，反射层是一层反射薄膜，该反射薄膜均匀地贴附在箱体的内表面，LED间隔均匀地设置在箱体的下底板上形成光源，漫反射板位于光源的上面、支撑板的下面，产生亮度较低、均匀性较好的散射光束，去除刀具在自然光下的阴影效果，获取刀具全部纹理信息。 | 0
CN103419071A | 本发明涉及一种切削刀具的使用方法，具体的说是一种能够提高刀具切削寿命的方法。包括在刀具进行切削动作之前测量其分形维数的步骤，之后进行多次切削作业，每次切削作业进行完之后，测量出刀具后刀面的磨损量，之后计算出刀具的实时分形维数，并将实时分形维数与原始分形维数对比，从而相应改变切削刀具下次的切削参数，即使其切削不同材质或者对于切削参数要求不同的工件，每次切削作业完成后，均采用上述方法调整，从而达到最大程度上延长切削刀具的使用寿命，降低生产成本的目的，而且有利于产业自动化、统筹化生产。 | 0
CN103419075A | 本发明公开了一种机加工刀具专用摆放座包括把柄、刀具摆放座，其特征是：在刀具摆放座上设有刀具孔和刀具槽，在刀具槽里设有刀具座，在刀具摆放座的两侧设有把柄。其优点是：该刀具专用摆放座刀具摆放整齐，有利于刀具拿取，避免的刀具支架的碰撞、摩擦，有利于刀具保护。 | 1
CN103419099A | 一种五轴刀具磨床，包括钢架底座、过滤水箱、平台、X轴、精密旋转轴、刀具棒料支撑架、Y轴、主轴、砂轮组、旋转轴、立柱、Z轴、棒料远端支撑模块和喷嘴。本发明所采用的精密旋转轴相比于国外同类产品大多采用伺服电机驱动、蜗轮蜗杆传动等技术的现状，该旋转轴采用直接驱动式电机驱动，且不需要中间传动环节，具有更高的运动速度；尤其不需要中间传动环节来传递运动，完全消除了蜗轮蜗杆等传动机构所产生的回转间隙，具有高速旋转、防水密封、刀具棒料自动夹持等功能和高精度、结构紧凑、模块化等技术特点，为刀具的精密加工提供了一种综合优化解决方案。 | 1
CN103422859A | 一种用于使用撞击地层的可旋转式切削刀具，包括一个具有纵向中心轴线的切削刀具本体，该切削刀具本体包括一个头部、一个在该头部的轴向后方的柄部、以及一个被附连到该切削刀具本体的头部上的硬质切削刃尖。该头部包括邻近该头部的轴向前端的一个第一头部区段，其中该第一头部区段包括多个第一侧面，使得多个相邻的第一侧面相遇而形成对应的多个第一共用刃。该头部进一步包括邻近该头部的轴向后端的一个第二头部区段，该第二头部区段具有多个第二侧面，其中多个相邻的第二侧面相遇而形成对应的多个第二共用刃。 | 1
CN103424326A | 本发明公开了一种煤岩截割试验装置及截割刀具试验方法，该装置包括设备支架、截割刀具夹持机构和截割试样夹持机构，设备支架包括设备底座、设备龙门架和水平截割横梁；截割刀具夹持机构包括移动板、电动机一、滚珠丝杠、蜗轮蜗杆机构、手轮、手动锁紧机构、刀具夹具、截割刀具和三维力传感器；截割试样夹持机构包括圆形支撑导轨、岩石回转移动平台、岩石截割移动平台、岩石回转夹具、煤岩试样一、岩石截割夹具、煤岩试样二、伺服油缸、液压回转装置和液压驱动系统。本发明煤岩截割试验装置集成了刀具截割和刀具磨损的实验功能，适用于硬岩截割机理的研究，以及截割刀具的性能优化。 | 0
CN103426057A | 本发明公开了一种管制刀具鉴定系统，包括有刀具送检信息录入单元、连接刀具送检信息录入单元的审核单元、连接审核单元的鉴定单元、连接鉴定单元的信息存储单元。本创作使得管制刀具鉴定正规化、规范化、信息化，保证鉴定工作有章可循，真正使得鉴定工作适应社会治安管理要求，并通过严格的操作细则，规范了送检、审核、认定、接收等各种工作流程，并在此基础上，实现了精确化管理；同时，改变管制刀具分局集中认定的工作机制，简化了鉴定工作程序,从而使各基层单位(派出所等)节省大量的人力、物力、财力，进一步提高工作效率和工作积极性。 | 1
CN103429373A | 本发明涉及孔中的内部切屑切削加工的装置，该装置具有通过孔中内部切屑切削加工来破碎切屑的单元。所述装置包括主构件(2)，该主构件(2)具有纵轴和至少一个可移动的刀头(1)，该刀头(1)具有刀具(3)，该刀具(3)能够基本上垂直于所述主构件(2)的纵轴移动。所述装置包括线性运动机构。喷嘴(9)位于所述刀头(1)上并能够与刀头(1)一起运动，所述喷嘴(9)用于将刀具流体冲洗在所述刀具(3)上。流体导管(5)与所述喷嘴连接并与高压刀具流体源连接。 | 1
CN103429402A | 本发明提供在确保柄的机械强度的同时实现了刀头的旋转轨迹圆的小径化的、小型并且廉价的旋转刀具及其制造方法、以及使用了该旋转刀具的小型并且廉价的旋转切割器。一种片材切割用旋转刀具，其是以具有预定的螺旋角的螺旋状将作为刀头的带状材料组合于柄的长度方向的外周面而形成的。在该情况下，能够通过将带状材料插入形成于柄的外周面的螺旋槽内，而使得该带状材料形成为螺旋状的刀头，进而也能够应用具有恒定的螺旋角的螺旋槽、预先具有螺旋角与螺旋槽的螺旋角相同的形状的带状材料、以及预先或者在形成为螺旋状的同时，在宽度方向上具有与螺旋槽的底部轨迹的形状相对应的侧弯曲形状的带状材料。使用上述旋转刀具，能够获得以具有预定的剪切角的方式依次啮合固定刀具的直线状的刀头线的旋转切割器。 | 0
CN103433402A | 本发明公开了一种桶边整形用刀具，而提供一种能够进行桶口卷边撬缝、拉开的桶边整形用刀具。刀具驱动液压缸固定安装于刀架上，V型拨叉的一端通过第一销轴与刀具驱动液压缸的活塞杆铰接，另一端与滑套的导向面接触，V型拨叉的中部通过第二销轴与垫板铰接，刀杆一端穿过导向套和滑套并与锁母连接，另一端与刀头固定连接，导向套与垫板通过第三销轴铰接；通过V型拨叉的动作带动滑套及刀杆和刀头移动。本发明的桶边整形用刀具能够将桶缝撬开，并拉开，为下一工序的整形提供基础，使得开口桶卷边的整形能够实现机械化操作，以提高生产效率，降低生产成本，减轻了工人的劳动强度。 | 1
CN103433806A | 本发明提供了一种自适应的刀具微破损监控系统，包括多传感器探测模块、信号调理和采集模块、数据处理和特征提取模块与刀具破损识别和报警模块，所述多传感器探测模块、信号调理和采集模块、数据处理和特征提取模块与刀具破损识别和报警模块依次连接，所述多传感器探测模块安装在刀架、工件或者工作台上，本发明还涉及一种自适应的刀具微破损监控方法。与现有技术相比，本发明的一种自适应的刀具微破损监控系统及方法有很高的灵敏性和稳定性，使得漏报率和错报率都得到大幅度的降低，适用于高精密切削加工中刀具状态的监控。 | 1
CN103433967A | 一种高速软包裁切机刀具隔套，其外侧端面设有与所述刀具隔套同轴的环状凸台，所述环形凸台的外径小于所述刀具隔套的外径，用于给外侧刀具或盖板作为安装座，内侧端面设有与所述刀具隔套同轴的卡槽，所述卡槽设有与所述内侧端面平行的底面，所述环状凸台的外径与所述卡槽的内径尺寸相同，用于多个同样的刀具和多个同样的刀具隔套可以相互级联嵌套，在所述环状凸台上均布有3~6个通孔或螺孔。本发明使得裁切机的双上刀结构紧凑，既起到承接刀座的作用又起到连接传动的作用，该隔套结构使双上刀可互换，可以消除刀具与底刀配合使用过程中，由于底刀的磨损和更换带来的双刀间距配合问题，且有效消除了刀具间的轴向和径向的窜动。 | 1
CN103436883A | 本发明提供的一种基于电火花沉积制备的自润滑涂层刀具及其制备方法，属于机械切削刀具制造技术领域。该刀具基体材料为高速钢或硬质合金，采用软金属微细管状电极或端面带微结构的电极，在管状电极或电极的微结构中填充满固体润滑剂，然后在刀具表面采用电火花沉积制备自润滑涂层。本发明利用电火花沉积技术，使该刀具在干切削时不仅具有自润滑效应，还具有高的结合强度，这种结果，一方面能极大地改善刀具干切削时的摩擦润滑状态，可减小摩擦、阻止粘结、降低切削力和切削温度、减小刀具磨损，另一方面，可以提高刀具的使用寿命。该自润滑涂层刀具可广泛应用于干切削和难加工材料的切削加工。 | 0
CN103447897A | 本发明提供一种超细刀具齿槽的加工工装，该工装中，反顶尖装夹在数控磨刀机的夹罐上，专用反顶尖装夹在尾座上，尾座装夹在数控磨刀机上，刀具两端的锥面分别装夹在反顶尖和专用反顶尖的反窝上，在刀具上设有夹紧装置，该夹紧装置与反顶尖连接。上述工装配合其加工方法，有效的避免了因热处理造成的大量该类刀具报废，合格率可达99%以上，并且加工效率也大幅度提升，是“在热处理之后直接用刃具磨床进行磨削齿槽”所用工时的1/5-1/8，也因此大大降低了该类刀具的加工成本。 | 1
CN103451714A | 本发明公开了一种刀具的电化学翻新处理工艺，根据电流分布原理，采用电化学的方法对折旧刀具进行翻新处理，具有设备简单，工艺成本低，操作方便的特点，且经过电化学法处理后的翻新刀具，具有新刀具的锋利和使用寿命，本发明大大降低了修复成本和整个机加工过程中的工具成本，具有很强的实用价值。 | 1
CN103454972A | 本发明公开了一种基于UG?NX?API的刀具五轴数控磨削加工自动编程的方法，包含以下步骤：建立刀具坐标系；从预置数据库中读取刀具以及砂轮的几何信息；建立刀具的毛坯，以及砂轮的三维模型；建立各个磨削工艺砂轮运动轨迹的数学模型；将砂轮轨迹NURBS样条化，并对样条曲线进行离散化，形成砂轮运动轨迹的坐标样本；基于UGNX?API以及图形显示接口，绘制基于工件坐标系的砂轮运动轨迹；在刀具坐标系中，仿真确认砂轮运动轨迹的正确性；最终形成砂轮轨迹动态链接库；根据机床的运动链结构定制本机床的后置处理程序，结合砂轮运动轨迹最终自动生成数控加工程序。利用上述方法，最终实现了刀具五轴数控磨削加工自动编程。 | 0
CN103465055A | 本发明公开了一种基于同步带轮加工过程中的刀具安装结构，包括安装板，安装板上设置有安装条一、安装条二、安装条三以及安装条四，安装条二设置在安装条一和安装条三之间，安装条三设置在安装条二和安装条四之间，安装条二、安装条三均设置在安装条一和安装条四之间，安装条一和安装条二之间存在间隙，安装条二和安装条三相互接触，安装条三和安装条四之间存在间隙，安装条一、安装条二和安装条四上均设置有刀具，刀具伸出安装板的范围；安装条三上设置有钻头，钻头和刀具设置在安装板的同一侧。该安装结构的结构简单，通过一次性安装的多个刀具，在水平和竖直方向对同步带轮进行加工，一次性将同步带轮加工完成，加工的质量能够得到保证。 | 1
CN103481382A | 一种新型的一次性切割石墨坩埚的新型刀具，属于机械设计领域。解决了现有的切割石墨坩埚过程中对石墨柱原材料的损耗较大、切割下来的内部掏料无法进行再一次的石墨坩埚加工的问题。该切割石墨坩埚的新型刀具由主动齿轮、螺栓、径向刀具、刀架、从动齿轮、轴向刀具、主动轴、从动轴、挡板、刀架座组成；通过底部隐藏径向切割刀具的方式对底部进行加工，以齿轮传动装置来控制底面的加工。该新型刀具加工效率高，可靠性好、可以满足对不同尺寸的石墨坩埚进行加工。 | 1
CN103485269A | 一种切削刀具包括一个切削刀具本体，该切削刀具本体具有一个轴向前端、一个轴向后端、一个邻近该轴向前端的头部以及一个邻近该轴向后端的柄部。该头部包括一个局部截头圆锥形部分，该局部截头圆锥形部分具有一个第一侧向刃和一个第二侧向刃；一个第一侧表面，该第一侧表面具有一个第一侧向过渡刃和一个第一终止刃，其中该第一侧向过渡刃与该局部截头圆锥形部分的第一侧向刃相邻接；以及一个第二侧表面，该第二侧表面具有一个第二侧向过渡刃和一个第二终止刃，其中该第二侧向过渡刃与该局部截头圆锥形部分的第二侧向刃相邻接，并且其中该第一终止刃与该第二终止刃相邻接从而形成一个切削刃。该切削刀具还包括一个硬质切削尖端。 | 1
CN103488125A | 本发明公开了一种刀具控制数据生成方法，包括以下步骤：提出所述刀具的加工路径、加工时间、进给速率及刀具方向的路径数据；提出表示所要加工工件的加工模型；提供表示所述工件的成品构型模型；生成表示为了完成加工所需去除材料的模型数据；生成根据所述去除材料的模型数据，所述刀具的加工路径数据；包括所述刀具的控制机床，按照所述刀具相对被夹持的工件的三个方向的自由度方位，根据加工路径数据，给出所述刀具沿加工路径运动时的进给方向、进给速率。 | 0
CN103501945A | 本发明涉及一种用于通过使用滚剃刀具(100)滚剃加工具有旋转对称的周期结构的工件(70)的方法和设备。在滚剃加工时滚剃刀具(100)相对于工件(70)进行耦合的相对运动，并且滚剃刀具(100)围绕第一旋转轴线(R1)旋转。工件(70)围绕第二旋转轴线(R2)旋转，其中，在滚剃加工期间设定数值大于15度的倾角(δ)，并且第一旋转轴线(R1)相对于第二旋转轴线(R2)异面延伸。 | 1
CN103501946A | 本发明涉及一种用于通过使用滚剃刀具(100)滚剃加工具有旋转对称的周期结构的工件(50)的方法和设备，其中，所述滚剃刀具(100)具有变细的碰撞轮廓。在滚剃加工时，使所述滚剃刀具(100)相对于所述工件(50、60、70)耦合地进行相对运动；使所述滚剃刀具(100)围绕第一旋转轴线(R1)转动。使所述工件(50)围绕第二旋转轴线(R2)转动；其中，在滚剃加工期间设定负的倾角(δ)；以及使所述第一旋转轴线(R1)相对于所述第二旋转轴线(R2)异面延伸。 | 0
CN103506643A | 本发明公开了一种刀具固定装置，包括座体和固定螺杆，所述座体上设有第一刀具安装孔和第二刀具安装孔，所述第一刀具安装孔位于第二刀具安装孔上方，并与所述第二刀具安装孔成一定的角度，所述第一刀具安装孔和第二刀具安装孔上方均设有固定螺杆。本发明的刀具固定装置，可以同时固定两把刀具，使得轴瓦的倒角加工过程一次完成，而且刀具的安装调节也是一次到位，无需变换。 | 1
CN103506866A | 一种刀具适配器(10)包括一个适配本体(16)和一个刀具接收器(42)，该适配器本体具有被构造成有待附接到机床上的一个连接部分(18)以及与该连接部分相反布置的一个夹持器部分(20)，并且该刀具接收器被构造成将一个旋转切削刀具(12)的一部分接收和联接在其中。该刀具接收器被安装在该夹持器部分(20)中以便在一个有限的范围上是可旋转的。该刀具接收器被安装在该夹持器中以便在轴向方向和圆周方向上均是弹性地有弹力的。 | 1
CN103506890A | 本发明公开了一种刀具角度可调的气门加工装置，刀具支架上安装有第一电机、第二电机和转动电机，其中，第一电机用于调整刀具的上下位置，第二电机用于沿气门轴方向调整刀具位置，转动电机直接安装刀具，可对刀具加工角度进行调整，满足对圆弧面的弧度加工。消除了在相邻两刀之间可能产生凸棱，使气门圆弧面在工作中不容易积碳，提高气门使用寿命，从而提高了发动机的功率和使用寿命。 | 1
CN103508142A | 刀具自动分发装置，包括刀具架(1)、机械臂(2)、机械手(3)、电控装置(4)、计算机(5)等部分，刀具架(1)分为若干刀具格(6)，每格放置不同类型的刀具，使用时通过计算机(5)输入需要寻找的刀具位置，电控装置(4)操作机械臂(2)与机械手(3)从相应的刀具格(6)中抓取刀具，从而快捷地完成取放操作。 | 1
CN103513605A | 本发明提供一种具有多轴加工机用刀具姿态控制功能的数值控制装置。该数值控制装置控制具有三个直线轴和包含一个刀具相位控制用旋转轴的三个旋转轴的多轴加工机。该数值控制装置根据刀具前端点位置指令以及刀具姿态指令平滑地对刀具前端点位置以及刀具姿态(刀具方向、刀具相位方向)进行插补，求出插补刀具前端点位置和插补刀具姿态(插补刀具方向、插补刀具相位方向)，根据求出的插补刀具前端点位置以及所述插补刀具姿态运算多轴加工机的三个直线轴以及三个旋转轴的各自的位置，向运算出的位置驱动这些各轴。 | 1
CN103513610A | 本发明提供一种刀具轨迹显示装置，其具有可对比地显示程序轨迹、指令轨迹以及实际轨迹中的至少两个轨迹的显示部。刀具轨迹显示装置还具有可互相对比地显示与那些轨迹对应的表示刀具姿势的刀具矢量的刀具矢量显示部。刀具矢量作为连接刀具前端点和从该刀具前端点朝向刀具基端侧离开预定的距离的基准点之间的线段来显示。 | 1
CN103519896A | 本发明公开了一种稳固移动不同尺寸电动刀具的手术无影灯，包括：无影灯本体，还包括：置于无影灯本体边缘并用于将手术时需要使用的电动刀具送到医生面前的自动移送装置，自动移送装置组成有：设于无影灯本体边缘的电动刀具放置轨道，平行于电动工具放置轨道的移送轨道，连接放置轨道、移送轨道之间的连接轨道，固定于电动刀具并滑动于放置轨道、移送轨道上的滑块；滑块上设有两片轴对称设置的限位片，限位片组成有：限位片本体，设于限位片本体一端并转动连接于滑块的固定端，设于限位片本体另一端的自由端。本发明提供一种主治医生能通过头顶上的手术无影灯上的按键自己快速、有效拿取电动刀具，而且移送过程稳定，不会损坏精密的电动刀具的手术无影灯；增加了手术的成功率；降低辅助人员的负担。 | 1
CN103519897A | 本发明公开了一种稳固移动不同尺寸普通刀具的手术无影灯，包括：无影灯本体，置于无影灯本体底部的无影灯组，还包括：围绕无影灯组并用于将手术时需要使用的普通刀具送到医生面前的自动移送装置，自动移送装置组成有：设于无影灯本体底部的电动刀具放置轨道，同心于电动工具放置轨道的移送轨道，固定于电动刀具并滑动于放置轨道、移送轨道上的滑块，对应于滑块并连接放置轨道、移送轨道之间的连接轨道，放置上述普通刀具的放置块，连接于上滑块、放置块之间并可伸缩的连接组件；放置块组成有：位于放置块本体中心的放置凹槽，置于放置凹槽内并一端固定于放置块本体的限位组件。本发明提供一种只要医生口述便能自动化将手术刀运送给医生，且在运输过程中将不同尺寸的普通刀具稳定固定在放置块上的手术无影灯；从而降低了成本，且实现了自动化精确手术操作。 | 1
CN103519898A | 本发明公开了一种悬挂普通刀具的手术无影灯，包括：无影灯本体，置于无影灯本体底部的无影灯组，还包括：围绕无影灯组并用于将手术时需要使用的普通刀具送到医生面前的自动移送装置，自动移送装置组成有：设于无影灯本体底部的电动刀具放置轨道，同心于电动工具放置轨道的移送轨道，固定于电动刀具并滑动于放置轨道、移送轨道上的滑块，对应于滑块并连接上述放置轨道、移送轨道之间的连接轨道。本发明提供一种只要医生口述便能自动化将手术刀运送给医生的悬挂普通刀具的手术无影灯，不仅不需要协助人员如护士的协助，独立能完成，且相比认为精确度高，适用于高精度，复杂的手术。 | 1
CN103521328A | 鳄式刀具及具有鳄式刀具的撕碎机。一种鳄式刀具，包括刀座和切削部，切削部前刀面为弧形，在前刀面设有若干切削刃。本发明提供的鳄式刀具不仅实现了更换频率得以降低(每3个月换刀具一次)，使用成本相应下降，还实现了将全部动力应用于物料(如：塑料薄膜)的撕碎，克服现有技术由于动刀和定刀间的间隙被扩大，或切割角磨损致使无法实现对物料进行全切割，并由此产生的诸多不足，如：消耗电力大、刀具更换频繁、堵料故障率高和使用成本高等诸多不足。将该种鳄式刀具应用于各种撕碎设备或与其它设备形成组合装置，使得整体效益得到显著提高。 | 1
CN103521844A | 扩铰复合加工刀具，包括具有回转中心线的刀具体，其中，该刀具体上至少形成有刀柄部(1)、铰刀部(5)和扩刀部(7)，所述铰刀部(5)和扩刀部(7)与所述回转中心线同轴，该铰刀部(5)的直径大于所述扩刀部(7)的直径，所述铰刀部(5)比所述扩刀部(7)更靠近所述刀柄部(1)。此外，本发明还提供一种采用所述扩铰复合加工刀具的发动机缸体挺杆孔加工方法。本发明由于使得扩孔加工和铰孔加工两工序一体，因此精简了加工工序，从而降低了制造成本。此外，本发明直接减少生产设备的台数和设备占地面积，从而减少了刀具数量和设备维护成本。 | 1
CN103522108A | 用于存储刀具(300)的设备(D)，其具有由一个存储腔(200)形成的一个封闭空间，该封闭空间用于保持刀具并与一个机床(M)的加工站的空间相连通，所述设备(D)被安装在所述机床上，所述刀具(300)包括一个工作端(320)和一个定位端(310)，其特征在于包括一个支撑板(600)，该支撑板被固定在其中存储有刀具(300)的所述存储腔(200)之外并接收了一个清洁功能模块(400)和一个刀具断裂检测装置(500)，该刀具断裂检测装置(500)的一部分处于所述存储腔(200)的内部。 | 1
CN103522652A | 本发明属于机械切削刀具制造领域，涉及一种激光熔覆软硬复合涂层自润滑刀具的制备方法。该刀具前刀面涂层为多层结构，采用CO2激光同步送粉方式在刀具前刀面首先熔覆纳米Al2O3陶瓷或超细硬质合金等硬质涂层，然后采用镍包MoS2或WS2粉末熔覆自润滑软涂层。该刀具具有韧性好，硬度高及自润滑作用等特点。在干切削时，硬质涂层承受载荷，前刀面自润滑软涂层剪切强度较低，能够减少刀屑之间的摩擦，降低切削温度和切削力，从而减小刀具的磨损。该刀具可广泛应用于干切削和难加工材料切削的加工。 | 0
CN103526175A | 本发明涉及一种抗菌硬质不锈钢刀具及其制备方法。其技术方案是：将待处理的不锈钢刀具刀刃朝上竖直地置于高能离子注入机中，先对待处理的不锈钢刀具表面进行离子清洗，再进行银离子注入，然后进行氮离子注入，即得抗菌硬质不锈钢刀具。其中：待处理的不锈钢刀具中Cr含量为12~32wt%；银离子注入的工作条件是：离子源加速电压为10~100KV；银离子注入剂量为5.0×1015~1.0×1019ions/cm2。氮离子注入的工作条件是：离子源加速电压为10~100KV；氮离子注入剂量为5.0×1015~1.0×1019ions/cm2。本发明具有处理速度快、加工简单和无污染的特点；所制备的抗菌硬质不锈钢刀具耐磨性好、硬度高、使用寿命长、能保持刀具原形貌和具有良好的持久抗菌性能。 | 0
CN103528037A | 本发明公开了一种悬挂电动刀具的手术无影灯，包括：无影灯本体，还包括：置于无影灯本体边缘并用于将手术时需要使用的电动刀具送到医生面前的自动移送装置，自动移送装置组成有：设于无影灯本体边缘的电动刀具放置轨道，平行于电动工具放置轨道的移送轨道，连接放置轨道、移送轨道之间的连接轨道，固定于电动刀具并滑动于放置轨道、移送轨道上的滑块。主治医生能通过头顶上的手术无影灯上的按键，快速，高效的选择自己需要使用的电动刀具，增加了手术的成功率。 | 1
CN103529752A | 一种基于刀具姿态渐变的加工误差均布方法，它有三大步骤：步骤一、在加工曲面上划定一个范围作为刀具姿态的渐变区域；步骤二、在渐变区域等间距采样几行刀轨，每行刀轨等间隔采样预定数目的刀位点，计算每行刀轨并确定不发生过切加工面和干涉非加工面的刀具角度，以此建立刀具角度相对于曲面参数的分段线性变化规律；步骤三、从渐变区域的一端开始逐行计算刀轨，直至刀轨覆盖整个渐变区域，每行刀轨的初始刀具角度由步骤二定义的规律得到，如果刀具过切加工面或者干涉非加工面，则通过调整刀具角度来避免。本发明在金属切削加工技术领域里具有较好的应用前景。 | 0
CN103530436A | 本发明公开了一种基于AUTOCAD.NET?API的刀具设计图纸参数化生成方法，是利用AUTOCAD二次开发的原理，通过使用AUTOCAD.NET?API与数据库交互，获取刀具参数数据，再利用AUTOCAD.NET?API标注原理，进行刀具图纸的自动绘制，从而实现了刀具图纸快速的自动化设计，其完全改变了传统的在AUTOCAD上进行手工出图的设计模式，能有效的解决以往刀具设计依靠人为的经验，刀具设计门槛高、效率低和易出错的问题，提高刀具设计的质量与效率；软件利用人机界面将刀具的设计过程进行向导式的规划，提高了易用性；将刀具底图和参数进行了分离，并将它们分别存放在数据库中，实现刀具设计经验知识的重复利用。 | 0
CN103537719A | 本发明公开了一种多层涂层切削刀具，该多层涂层切削刀具包括刀具基体和沉积于所述刀具基体上的复合涂层，所述复合涂层包括周期性相互交替沉积的TiAlVN层和TiAlSiN层。本发明的多层涂层切削刀具具有摩擦系数低、耐磨损性能高、抗冲击性能高、抗氧化性能好且被涂覆涂层与基体结合良好的优点。 | 1
CN103537736A | 模块式钻孔刀具的耦联点，包括作为第一耦联部分的紧固轴销以及作为第二耦联部分的轴销接收座，这个紧固轴销和轴销接收座可以通过双向转动、通过形成在径向方向上起作用的过盈配合而彼此相连接。每个耦联部分在各自情况下具有两个耦联面，这两个耦联面彼此相反定位并具有多个接触区域，在这些接触区域中形成过盈配合。至少在这两个耦联部分之一中，其中至少一个耦联面被分成至少两个接触区域，该至少两个接触区域在圆周方向上通过为此在这些接触区域之间形成的第一间隙部分而彼此间隔开，这个间隙部分相对于这些接触区域是在径向上凹入的。由此实现了至少在由这些接触区域限定的三个接触点处围绕该圆周分布的一种夹紧动作，由此改善了夹紧配合。 | 1
CN103537956A | 本发明公开了一种刀剪磨床，包括安装底座，安装底座上设有主轴导轨装置和工作台导轨装置，主轴导轨装置包括导轨基板及主轴导轨，主轴导轨上承接有主轴安装座，主轴安装座上设有砂轮和砂轮修整器，工作台导轨装置上安装有工作台组件，主轴安装座上承接有修整器调节座，主轴安装座上设有作为砂轮修整器摆动通道的开口，修整器调节座上设有砂轮修整器，主轴安装座活动连接在安装底座上，安装底座上设置有第一弧形孔，第一弧形孔的圆心在第一销轴的中心线上，主轴安装座上在对应于第一弧形孔的位置设置有通孔，通孔处设置有用于锁紧主轴安装座和安装底座的螺母和第一螺栓。本产品既能加工切刀又能加工剪刀、生产加工非常方便。 | 1
CN103551610A | 本发明涉及机械加工刀具领域，尤其涉及一种车床刀具，包括刀柄，刀柄的一端的侧边上设有第一螺纹固定孔，第一螺纹固定孔处设有主刀具，主刀具上设有主刀具固定孔，第一螺纹固定孔和主刀具固定孔连通，主刀具固定孔内设有第一固定螺栓，第一固定螺栓与第一螺纹固定孔螺纹连接，刀柄设有主刀具的同一端的另一侧边上设有第二螺纹固定孔，第二螺纹固定孔处设有压片，压片上设有与第二螺纹固定孔连通的压片固定孔，第二螺纹固定孔和压片固定孔中插有第二固定螺栓，刀柄和压片之间设有副刀具。本发明在刀柄上设置有多把刀具，减少了车床工艺中更换刀具的次数，减少了换刀、对位的时间，从而减少了由于换刀后对位出现误差的几率，提高了车床的效率。 | 1
CN103551616A | 本发明涉及一种车床零部件，尤其涉及一种车床刀具夹具，包括刀具夹具主体，所述刀具夹具主体内设有中心腔，所述中心腔内设有橡胶村套，所述中心腔的开口端的刀具夹具主体外壁上设有锁紧螺母，所述锁紧螺母与所述刀具夹具主体通过螺纹连接。本发明的有益效果是：本发明结构简单，安装方便，并且能有效地减小刀具在使用的过程中震动，避免使工件的切削表面产生一定的刀痕，提高了工件的表面质量。 | 1
CN103551646A | 本发明公开了一种涡旋槽铣削加工刀具，刀具上设置8个螺旋状的切削刃，切削刃之间形成的排屑槽深度尺寸为2.0mm，且深度在轴线方向自刀具端头向刀柄方向设计有1°的向外锥度，深度逐步递减，确保足够的刀具芯部直径，以增加刀具切削过程中刚性，延长刀具磨耗时间，刀具刚性进一步增强，延长使用寿命。本发明的设计相辅相成、相互作用，从而保证刀具切削过程中的高刚性、高寿命、高进给速度，可以一次铣削完成深度为50mm涡旋槽的两个侧面及一个底面共三个面的加工，刀具切削时间达到40小时，切削长度640米以上，该刀具应用在直线铣削场合，切削长度可达到1400米以上，有效提高了生产效率，降低制造成本。 | 1
CN103551647A | 本发明涉及五金刀具技术领域，特别涉及一种圆凸台加工刀具，包括刀柄和刀具本体，所述刀柄固定连接于刀具本体一端，所述刀具本体另一端上部成型有切削刀片A，所述刀具本体另一端下部设有安装槽，所述安装槽内固定设有切削刀片B；所述切削刀片A和切削刀片B以刀具本体的中心轴为中心呈对称设置，所述切削刀片A和切削刀片B整体呈工字形设置。本发明结构设置合理，极大地提高了生产效率。 | 1
CN103551928A | 一种成型刀具返修工装，由刀架、刀具、压块和金刚石砂轮组成，刀架的一侧阵列设有一字排开的若干个刀具放置面，刀架的另一侧阵列设有一字排开的若干个压块槽，每个刀具放置面对应一个压块槽，且每个压块槽内设有一螺纹孔；压块设于刀具放置面、压块槽的上方，压块通过螺栓穿过其中心的环形槽孔并与压块槽内的螺纹孔配合固定，用于将所述刀具固定装配到刀具放置面内；刀具装配在刀具放置面内时，刀具的前刀面与刀架的上端面均处于水平位置，且刀具的排屑槽与前刀面的切面也处于水平位置；当所有刀具装配在刀具放置面内时，金刚石砂轮沿着刀具的前刀面、并贴靠排屑槽做直线运动。本发明的有益效果：结构简单，成本低；提高返修精度和效率。 | 1
CN103551931A | 一种磨削刀剪的数控双头单面专用磨床，机架(1)一侧沿X轴安装有双主轴组件，每个主轴组件(8)前端安装砂轮头架(7)，后端接有由电机驱动的皮带轮(9)；机架上表面安装可沿X轴移动的下滑座(2)，下滑座上面安装了可沿Z轴移动的中滑座(3)，中滑座的上表面安装可沿X轴移动的上滑座(4)，在上滑座上面安装工作台(5)，工作台上安装刀架机构(6)。本发明实现一次装夹完成刀剪圆弧曲面的粗、精加工，有效地缩短了加工时间，降低了劳动强度，降低了劳动成本，提高了工作效率和经济效益。 | 1
CN103551932A | 一种双面磨削刀剪的数控双头专用磨床，两台砂轮磨削装置中的砂轮相对设置可同时磨削刀剪两面，每台砂轮磨削装置分别安装在一可作X轴移动的磨头上滑座(4)上，在两台轮磨削装置中的砂轮(11)之间设置有可固定待磨削刀剪的工作台部件(3)；工作台部件安装在可作Z轴移动的工作台上滑座(10)上，工作台上滑座作Z轴移动时，工作台部件可按刀剪所需加工的圆弧曲面作相应的摆动。本发明实现一次装夹完成刀剪圆弧曲面的粗、精加工，有效地缩短了加工时间，降低了劳动成本，提高了工作效率和经济效益。 | 1
CN103552096A | 本发明公开了一种方便收纳多重刀具，该刀具由基层刀具和外层刀具组成，所述外层刀具与基层刀具形状一致，外层刀具的内腔与基层刀具的外侧相互配合，外层刀具至少有一件。本发明提供了一种有基层刀具和外层刀具，可以将外层刀具套在基层刀具外部的方便收纳多重刀具。 | 1
CN103559578A | 本发明公开了一种基于RFID技术的刀具智能管理方法，在盛装刀具的刀盒、和刀具的夹具上安装RFID标签，刀盒和夹具上的标签的ID号是固定不变的，刀具在使用过程是相关的信息在变化，这些信息将与标签的ID号绑定，形成数据库。本发明设计出了一套刀具管理方法，实现了对刀具信息动态跟踪、刀盒和夹具随机流转重复使用，使动态变化的刀具信息和固定不变的刀盒ID与夹具ID之间有机结合，从而实现单品刀具的全生命周期实时跟踪管理。 | 0
CN103563544A | 本发明涉及一种割草机刀具装置，包括有用于同驱动装置的驱动轴连接的刀具架和安装于刀具架上的刀片；所述刀具架为带有同刀片数量相同的安装架的圆形结构，其中间设置有用于穿过驱动轴的安装孔；所述安装架由一端不相连接的上压片和下压片构成，上压片和下压片相对的位置设置有至少一个紧固孔，用于穿过紧固螺栓；刀片的一端设置有孔，将有孔端插入到上压片和下压片之间并用紧固螺栓紧固。 | 1
CN103567469A | 发明涉及一种数控螺旋锥齿轮铣齿机刀具主轴装置，包括主轴箱体和设置在主轴箱体内的刀具主轴，特征在于：主轴箱体内固定有力矩电机定子和力矩电机转子，力矩电机转子通过锥套和键与刀具主轴连接，刀具主轴一端通过套和锁紧螺母安装有编码器，在刀具主轴居中部位装有可对其产生反向力的阻尼机构。优点是：通过力矩电机直接驱动刀具主轴旋转，不仅可避免摇台传动导致传动精度和传动效率的损失、提高了刀具主轴的运动速度；而且还可解决了齿轮传动结构影响加工精度、容易出现传动误差及噪音大的问题。此外，采用液压马达通过齿轮传动给刀具主轴一个反向力起到阻尼作用，进而使刀具主轴传动更加平稳可靠，提高加工精度。 | 1
CN103567510A | 一种用于加工全金属螺杆钻具定子内孔的组合刀具，包括两个以上串联连接且能够同时进行旋转的刀具总成，所述刀具总成包括壳体、电机、传动结构及铣刀，所述壳体为圆柱状，所述电机及传动结构安装在所述壳体内，并传动连接所述铣刀，所述铣刀两端外露于所述壳体，且均设置有刀头，所述所有刀头在圆周方向上等角度均匀交叉分布。本发明的有益效果在于，本发明与现有技术相比，本发明多个串联连接的旋转的刀具总成，各刀头在圆周方向上等角度均匀交叉分布，可同时切削钻具定子内孔，一次形成三维螺旋曲面，使得粗精加工在同一工序完成，不但效率高，而且避免不同工序间相互定位与加工影响，减少定子在加工过程中的变形，保证定子内孔的加工精度。 | 1
CN103567547A | 本发明公开了一种管件侧边加工刀具，包括：转轴，安装有第一刀具盘和第二刀具盘，第一刀具盘朝向第二刀具盘的一侧边缘设有多个第一刀头，第二刀具盘朝向第一刀具盘的一侧边缘设有多个第二刀头，且第一刀头和第二刀头对称设置；第一固定螺母，位于第一刀具盘外侧，且与转轴上的螺纹匹配；第二固定螺母，位于第二刀具盘外侧，且与转轴上的螺纹匹配。本发明中，使用双面刀具对该管件进行加工，由于双面刀具刀头相对，可以一次完成对管件两侧边的对称切削加工，降低了加工复杂性，提高了加工效率和加工精度。 | 1
CN103567733A | 本发明公开了一种夹钢刀具制作方法，其特征在于：将一块碳素钢板或工具钢板夹在二块和刀体材质相同的金属薄板之中，用对焊机熔合成刀口，再用对焊机将刀口焊接在刀体的前端，再用冲床将焊接好的刀具冲压成形，再用砂轮将焊接好的刀具打磨，再将打磨好的刀具淬火，最后将淬火后的刀具抛光。该夹钢刀具制作方法可以批量生产刀具，制作的刀具非常锋利，适宜刀具厂使用。 | 0
CN103567795A | 本发明涉及一种在刀库上容纳和锁定刀具锥体(8)的刀架(6)，用于松开刀具锥体(8)的松开装置(7)，该刀具锥体被容纳并锁定于此种类型的刀架(6)中，以及涉及一种用于机床的刀库，包括此种类型的一个或多个刀架和此种类型的松开装置。 | 1
CN103567817A | 本发明的轴类切削刀具刃磨机，包括一座盘，连接在座盘上、由平移拖台、立式可倾拖板、电机、砂轮、构成的磨削总成，由偏心轴颈旋转拖板组合、刀具装夹头、对刀器构成的刀具进给总成组成，并构成平移拖台上的立式可倾拖板上电机带动砂轮运转、并形成砂轮随可倾拖板的倾摆最大90°内角度的前后平行移动和上下高度调节、配合刀具进给总成的轴颈偏转拖板以其上的垂立转轴连接座盘上轴通孔为圆心、以座盘上相对的90°角弧形轨迹凸出层为转动行程、由蜗杆传动轴颈偏转拖板巡回移动对轴类切削刀具进行刃磨；本发明的轴类切削刀具刃磨机小型设计，操作简单，精准且快速，无需专业即可轻松研磨轴类旋转切削刀具。 | 1
CN103586494A | 一种鼓筒腹板间深腔型面的组合加工刀具及加工方法，属于机械加工技术领域，特别是涉及一种鼓筒腹板间深腔型面的组合加工刀具及加工方法。本发明解决了航空发动机鼓筒腹板间深腔型面加工中振动、打刀、表面质量差的技术难题。本发明的组合加工刀具，包括中部板状刀具、上部板状刀具及下部板状刀具，本发明的加工方法，包括如下步骤：步骤一：将转接刀体与数控立车刀夹固定连接；步骤二：切削加工鼓筒腹板间深腔的中部型面，步骤三：切削加工鼓筒腹板间深腔的上部型面、上部圆弧型面，步骤四：切削加工鼓筒腹板间深腔的下部型面、下部圆弧型面，此时完成一级内腔的加工工作；步骤五：循环执行步骤二-步骤四，依次完成各级内腔的加工工作。 | 0
CN103586740A | 本发明涉及一种微细精密加工刀具工作形貌在位检测装置及方法，图像获取装置安装在夹具上，夹具安装在机械手卡盘上，机械手卡盘安装在机械手上；环形光源安装在图像获取装置的端部，且环形光源的轴线与图像获取装置的轴线相互重合；背光光源、激光源和三棱镜光路安装在机床的工作台上；测量刀尖磨损高度时机械手处于检测初始化状态；测量刀具前角和后角时机械手使图像获取装置处于与水平面呈一夹角且图像获取装置正对被测刀具的刀尖；测量刀尖直径和后刀面磨损面积时，机械手使图像获取装置水平放置，并平行于位于刀具下方的三棱镜光路的垂直工作面。本发明可以实现在机床上对刀具工作形貌进行全面的检测与准确判断。 | 0
CN103586986A | 一种具有微刀具监控能力的超精密三轴联动微铣削装置，涉及一种超精密三轴联动微铣削装置。为了解决目前无大口径KDP晶体元件表面微缺陷修复设备的问题。刀具移动部分布线板、刀具移动部分垫块及手动升降调整平台均固定在底部安装平板的上端面，刀具三轴联动平台固定在刀具移动部分垫块上，切屑收集总成与刀具三轴联动平台连接，刀具显微镜移动平台、手动升降调整平台及显微镜连接板由上至下依次连接，显微镜连接板与底部安装平板的上端面连接。本发明用于大口径KDP晶体元件表面微缺陷的超精密修复。 | 1
CN103600117A | 本发明公开了一种可拆卸组合式刀具，包括刀杆和刀片，刀杆包括刀杆夹座，刀杆夹座的一侧一体设有刀具安装座，刀具安装座上设有形状与刀片截面形状相适配的安装通孔，安装通孔内设有到刀片，刀具安装座与安装通孔位置相应处设有螺栓孔，螺栓孔连通所述的刀具安装座外侧壁和安装通孔，螺栓孔内设有可拆卸的紧固螺栓，紧固螺栓具有与刀片相抵的工位。本发明的可拆卸组合式刀具为分体式，刀杆和刀片分开加工，刀杆可以采用成本低廉的普通钢材进行加工，刀片为损耗件，采用高速钢进行加工，同样整体式刀具的高速钢可以加工成数十块刀片，节约了昂贵的刀具材料，成本更加低廉，同时，更换刀片更加快捷，刀具故障率减少可以提高加工效率。 | 1
CN103600265A | 本发明提供一种刀具检测装置，用于检测刀具，包括：油缸，连接有活塞杆；固定连接油缸的第一支架；连接在第一支架上的导向杆；连接在第一支架上的第二支架；与导向杆活动连接的支撑板；与所述支撑板活动连接的第三支架；其中，所述第二支架和第三支架上均连接有开关，且所述支撑板由所述油缸控制。本发明不提供一种刀具检测方法，其是根据无触点开关的感应及信号反馈的原理，通过无触点开关对加工刀具的感应及信号反馈，在零件的孔系加工前，对加工刀具进行折断检测，确定加工刀具是否折断，然后再进行零件加工，避免了加工不合格零件的产生，也解决了通过孔深检测装置来进行刀具折断检测所存在的上述问题。 | 1
CN103603603A | 本发明涉及一种钻机上的组合型刀具，其特征在于：包括带有连接孔的刀具座，所述刀具座的上表面一侧带有倾斜面，所述倾斜面上固接合金刀具块，所述合金刀具块的上表面倾斜设置。本发明结构简单，采用合金刀具块与刀具座组合型结构，不仅提高了刀具的耐磨性，还降低了成本。 | 1
CN103608151A | 本发明提供通过简单的机器人的动作、不依赖于作业者的熟练度、技能等而在短时间内高精度地修正刀具参数的方法。在导出用于确定安装于在焊接机器人(2)的臂前端设置的凸缘部(7)的焊接刀具(6)的前端位置的刀具参数的方法中，使焊接刀具(6)采取不同的三个以上的姿势角，在各姿势角下使焊接刀具(6)的前端点(P)沿基础坐标系的-Zb方向移动至作为基准面的平板(8)。而且，在各姿势角下，计测焊接刀具(6)的前端点(P)到达平板(8)时的前端点(P)的位置偏移量，求出平移成分变化量，基于该求出的平移成分变化量修正刀具参数。 | 0
CN103609345A | 本发明公开了一种通用型绿篱苗木修剪刀具，其包括：一中心设置有安装孔的圆状刀具本体，其中：所述刀具本体的外圆周上设置有第一锯齿，所述第一锯齿的刀刃设置于其沿所述刀具本体工作时旋转方向的前侧边上，且所述第一锯齿的外圆弧边上设置有第二锯齿；所述第一锯齿呈弯月状，其前端弯向于所述刀具本体工作时旋转方向的前方，且其刀刃呈月牙状，所述第二锯齿为梯形齿。本发明可保证一次性地对绿篱中的大小枝条进行修剪，修剪效率高，可有效防止漏剪现象，修剪面齐整美观。 | 1
CN103616386A | 本发明公开了一种刀具破损检测系统，包括工作鼓、工作罩壳、刀具和刀座，刀具通过刀座安装在工作鼓上，工作鼓设于工作罩壳内部；该刀具破损检测系统还包括红外摄录模块、数据处理模块和反馈终端；该刀具破损检测系统利用刀具在工作过程中，刀具温度明显高于周边环境的温度，通过安装在工作罩壳上的红外摄录模块，记录刀具的形状，该形状信息经过数据处理模块的处理，最终通过反馈终端反馈给操作者，从而检测到刀具的破损情况。因此该刀具破损检测系统在检测过程中，发现问题及时，检测效率较高，利用红外摄录得到高温下刀具的轮廓图像，检测结果比较准确。本发明还公开了一种刀具破损检测方法以及安装有上述刀具破损检测系统的工程机械。 | 1
CN103616849A | 本发明公开了一种刀具轨迹规划方法，包括：获取工件的第一、第二编程轨迹，根据第一编程轨迹和刀具半径计算得到相应的第一刀具轨迹，根据第二编程轨迹和刀具半径计算得到相应的第二刀具轨迹；根据第一刀具轨迹和第二刀具轨迹计算连接第一刀具轨迹终点和第二刀具轨迹起点的转接轨迹，转接轨迹上的所有点到第一编程轨迹和第二编程轨迹的距离大于等于刀具半径。本发明还公开了一种刀具轨迹规划装置，工件加工方法、装置。通过上述方式，本发明能够较好地解决过切问题，实现两条刀具轨迹的转接。 | 0
CN103616855A | 本发明提供一种基于三维模拟组装的刀具管理系统及其管理方法，通过组建刀具管理网络，在刀具服务器上建立数据库，在配刀间和机台终端安装功能模块集成模拟组装功能，快速自动完成零件加工配刀表所需整体刀具的组件列表、三维模型和二维工程图，实现整体刀具的快速模拟组装，自动记录组件信息，自动生成三维模型及二维工程图，在配置整体刀具的过程中，完成组件及整体刀具的物流管理，远程快速查询机台刀库内实时已有的整体刀具，能够有效地减少刀具配置和管理时间，节约人力资源，减少刀具种类，降低成本，提高生产效率。 | 0
CN103624299A | 本发明提供一种刀具驱动装置用的刀具进给机构，其能够利用更简单的构造，沿刀具轴向施加适当的进给动作。实施方式所涉及的刀具驱动装置用的刀具进给机构，具有压力缸机构、定位机构及保持机构。压力缸机构使用于保持刀具并使刀具旋转的刀具旋转驱动装置，在缸筒的外部通过活塞的动力沿刀具轴向移动。定位机构与所述压力缸机构的所述缸筒侧直接或间接地连结，进行所述压力缸机构相对于被切切材料的定位。保持机构以所述压力缸机构中的所述活塞的动力传递至所述刀具旋转驱动装置中的方式，保持所述刀具旋转驱动装置。 | 1
CN103624310A | 本发明公开了一种具有防飞结构的切削刀具，包括刀体、刀片和刀夹，刀片装设于刀夹上，刀体上开设有刀槽，刀夹通过刀夹紧固件安装于刀槽内，沿切削刀具的切削旋转方向，刀槽的前端设有刀槽顶面，刀片上朝向刀槽顶面的一侧设有压紧倾斜面，刀槽顶面与压紧倾斜面之间楔紧有楔块，楔块通过楔块紧固件与刀槽连接。本发明结构简单紧凑、便于加工制作、生产成本低、装卸刀片方便、防飞效果好。 | 1
CN103624635A | 本发明公开了一种刀具表面处理工艺，包括如下步骤：1)对刀具表面进行抛光处理；2)将刀具和直径为7mm、长度为12mm的斜圆柱高铝瓷磨料一起放到振动研磨机中，并加入机械研磨液，机械研磨液的重量和刀具重量之比为1:3；机械研磨液由20-25重量份磷酸氢二钠、3-4重量份十二烷基苯磺酸钠、10-15重量份柠檬酸、25-30重量份磷酸二氢钠、40-45重量份磷酸三钠、25-30重量份磷酸和65-70重量份水组成；3)通过振动研磨机内磨料的翻滚对刀具表面进行磨削处理；环境温度控制在35-40℃时，研磨时间为4-5小时。本发明提供的刀具表面处理工艺，其大大提高工件表面的平整度，提升生产效率和产品质量。 | 0
CN103628874A | 公开了切削刀具、切削刀具镶件及切削刀具本体。该切削刀具本体包含：在其轴向前端处的一个承窝、以及被构造和安排成用于附连到该切削刀具本体上的该承窝之中的一个镶件。该镶件包括在该镶件的轴向后端处的一个安装末端部分。该安装末端部分包括：一个第一锥形区段；邻近该第一锥形区段并且在该第一锥形区段的轴向后方的一个第二锥形区段，其中该第二锥形区段具有一个轴向后端直径；以及邻近该第二锥形区段并且在该第二锥形区段的轴向后方的一个基底，该基底具有一个基底直径，该基底直径大于该第二锥形区段的轴向后端直径。该承窝被构造和安排成用于与该镶件的安装末端部分协作。 | 1
CN103630537A | 本发明提供了一种划片机刀具状态检测装置、方法及划片机，通过设置用于按预设采集周期及采集数量，采集通过划片机刀具刃口的光纤信号的光纤信号采集模块；用于将所述光纤信号采集模块采集的光纤信号转换为对应的离散数字信号的数据转换模块；用于根据所述数据转换模块获取的离散数字信号数据，计算获取划片机刀具磨损状态参数，并基于磨损状态参数，确定划片机刀具的磨损状态的数据处理模块；用于当所述数据处理模块确定刀具的磨损状态参数超过对应的预设门限值时，执行报警动作，并停止划片机工作的报警模块。从而在不影响划片机正常工作的情况下，实现对划片机刀具的快速检测，具有检测精度高、抗干扰强等优点。 | 1
CN103639504A | 本发明公开了一种用于复合材料加工的压迫式铣磨刀具，属于刀具设计与应用技术领域。本发明包括刀柄、刀具基体和设置在所述刀具基体的刀齿，刀齿由靠近刀齿下端的左/右旋的前螺旋切削刃和靠近刀柄端的右/左旋的后螺旋切削刃呈压迫式结构相互接合而成，前螺旋切削刃和后螺旋切削刃呈相反旋向设置。本发明可以有效地抑制复合材料分层、表面剥离和毛刺等缺陷的产生。采用刃形排布并钎焊于刀具基体上的金刚石超硬磨料替代传统螺旋切削刃，提高了刀具的耐磨性和刀具刃形结构的可设计性。在前后螺旋切削刃上设置旋向相反的排屑槽减小了切削力，增强了排屑和散热能力，进一步延长了刀具使用寿命。 | 1
CN103639544A | 本发明公开了一种机床加工用刀具，特别是涉及一种新型可转位螺纹刀具；本发明的新型可转位螺纹刀具，可以切削过程中有效冷却螺纹刀片、有效固定螺纹刀片并防止松脱；包括刀具本体和至少两个螺纹刀片，刀具本体上设置有至少两个刀座，刀座的内壁上设置有两个凹槽，螺纹刀片上设置有至少两个卡块，卡块卡装在凹槽内，螺纹刀片和刀座上均设置有螺栓孔，螺栓孔内设置有第一螺栓，第一螺栓的螺杆端设置有通孔，通孔内设置有第二螺栓；刀具本体上设置有转轴，转轴内设置有冷却水管，冷却水管的顶端外露于刀具本体的顶面，冷却水管的外侧面对称设置有出水喷头。 | 1
CN103658464A | 本发明公开了一种棘轮式钢筋剪，包括底座、固定在底座上的刀架，以及与刀架铰接的刀刃，底座上旋转连接有一个棘轮齿轮，所述刀刃连接有一个手柄，所述手柄的前端设置为棘轮齿形，与所述底座上连接的棘轮齿轮啮合，手柄前端的下部连接有一个L形拨块，L形拨块的另一端紧贴所述刀刃的背部，手柄的后端设置为可供人手握持的形状，所述刀刃的刃部设置为锯齿形，所述刀架上开设有用于减轻质量的通孔和凹槽。这种钢筋剪中采用棘轮结构，只需用较小的人力就可以提供较大的剪切力，能够获得良好的钢筋剪切效果，生产效率高。 | 1
CN103658465A | 本发明公开了一种分级钢筋剪，包括底座、与底座顶端铰接的手柄、与底座前端铰接的动刀和定刀，所述动刀和定刀的前端分别开设有用于剪切钢筋的U形刃口，所述手柄上靠近与底座顶端铰接的部位开设有凹槽或通孔，动刀的后端可移动地嵌装于凹槽或通孔中，所述动刀和定刀上开设有用于减轻重量的通孔，所述动刀的前端和后端通过销轴连接，所述动刀和定刀的材料为50CrV。 | 1
CN103658698A | 本发明公开了一种圆柱快速成型刀具，刀柄的下端设有刀架盘，刀架盘的外沿设有一对设置在刀具转动中心线两侧的切削架，切削架上远离刀架盘的一端分别设有刀头指向刀具转动中心线方向的外圆切削刀，所述外圆切削刀包括外圆粗切削刀与外圆精切削刀，外圆粗切削刀与外圆精切削刀分别设置在两侧的切削架上，刀架盘与外圆切削刀之间的切削架轴向上设有固定槽，两侧切削架的固定槽之间设有端面切削刀。它有效地解决了现有技术对不规则工件的外圆面进行加工时存在的工序多、工效低、生产成本高且产品质量难以保证的问题，采用本发明的刀具加工不规则工件的外圆面，具有工艺简单、工效高、生产成本低且产品质量好的实质效果。 | 1
CN103658700A | 本发明公开了一种提高刀具压紧效果的安装结构，刀杆内设置有空腔，空腔连通有通孔一，通孔一的两端分别与刀杆的顶端和底端连通，刀杆的顶端面内凹形成凹槽，凹槽中设置有刀片和刀垫，刀垫设置在刀片下方且与凹槽的底面接触，空腔连通有通孔二，通孔二的顶端贯穿凹槽，且通孔一和通孔二相互平行，空腔中设置有传动杆，传动杆的两端分别设置在通孔一和通孔二中，通孔一中设置有压紧装置，压紧装置与设置在通孔一中的传动杆接触，通孔二中设置有螺栓，螺栓一端穿过刀片和刀垫后设置在通孔二中的传动杆内部，刀垫和传动杆之间设置有弹簧一，弹簧一设置在通孔二中，弹簧一的两端分别设置在刀垫和传动杆中。该安装结构利用弹簧的弹性，使得刀具的震动能够被弹簧吸收，解决了现有刀具安装中长期的振动导致刀具的安装会松动，影响切削质量的问题。 | 1
CN103658701A | 本发明公开了一种用于精加工的可调镗刀，包括刀具本体，切削刀片和调整单元，所述刀具本体上设有容置腔，所述调整单元包括套设于容置腔内的调整楔块以及可带动调整楔块沿容置腔深度方向直线移动的驱动件，所述调整楔块靠近切削刀片的一侧设有与容置腔深度方向呈一定夹角的楔形面，所述切削刀片上设有与楔形面楔合的倾斜面。本发明调整精度高、使用寿命长、可提高切削稳定性和加工精度。 | 1
CN103658713A | 本发明涉及用于切削刀具刀片的保持器组件和切削刀具，适于加工操作，该保持器组件包括隔开的第一和第二夹紧构件，每个夹紧构件具有相应的彼此面对的内部安置表面并且限定中间间隙，该切削刀具刀片能插入该中间间隙。夹紧构件借助于夹紧机构而至少能在有限程度上朝彼此移动，以将该切削刀具刀片夹紧并牢固地保持在该安置表面之间。夹紧机构包括拉杆，其至少部分地接纳在形成在每个夹紧构件内的腔中，该腔彼此对准并且沿相对于该中间间隙的横向方向延伸。夹紧机构还包括压缩弹簧构件，其用于将该夹紧构件朝彼此挤压以确保夹紧该切削刀具刀片，并且能够借助于释放构件完成该夹紧机构的释放，该释放构件能克服用于使该夹紧构件朝彼此移动的弹簧力。 | 1
CN103658766A | 本发明公开了用于加工锥形孔的刀具，包括刀头和刀身，刀头为圆锥台，刀头的圆锥面上设有排屑的沟槽，沟槽呈矩形，宽1-2cm，圆锥台下方固定连接着刀身，刀身包括上圆柱、固定连接在上圆柱下方的下圆柱两部分，上圆柱的直径大于下圆柱的直径。本发明为专门用于给钨金等硬质合金加工锥形孔，设置宽度较小的沟槽，能够集中钻孔的作用力，适合用于硬质合金上；刀头圆锥面上覆盖的钻石能使得刀具钻孔更加容易。 | 1
CN103658773A | 本发明为一种高速倒角刀具，倒角刀具主体包括带有旋进钻头棱边的双内螺旋槽和安置在该高速倒角刀具前端主切削面上的带有主、副卷屑槽的可换刀片，主卷屑槽与副卷屑槽之间的夹角为90°，交接处设有刀片刀尖圆弧修光加强过渡刃，主、副卷屑槽设有刀片刀口修光加强负倒棱刃口。该倒角刀具可以承受高速强力切削，并可以在主、副卷屑槽刃口崩坏的情况下及时更换刀片，在节约操作时间，降低刀具成本，提高生产功率方面有明显效果。 | 1
CN103658800A | 一种可调节支撑高度和角度的刀垫及其铣削刀具，刀垫包括由刀片支撑面、下定位面以及多个侧面围成的刀垫本体，刀垫本体于刀片支撑面和下定位面之间开设有狭长细缝，于刀片支撑面开设有与狭长细缝相互交叉连接的独立槽，狭长细缝将刀垫本体分为基部和调整部，独立槽将调整部分为外调整部和内调整部，外调整部与基部之间设有第一调节螺钉孔，内调整部与基部之间设有第二调节螺钉孔，刀垫本体经分设于第一调节螺钉孔和第二调节螺钉孔的调节螺钉调节刀片支撑面的高度和角度；铣削刀具具有上述可调节刀具高度和角度的刀垫。本发明的可调节支撑高度和角度的刀垫及其铣削刀具可方便简单的调整刀具的高度和角度、可提高铣削刀具加工工件的表面质量。 | 1
CN103658868A | 本发明公开了一种能够对半成品进行改造的切削设备，包括底座，所述底座上设置有工作台和支撑台，工作台能够在底座上沿着工作台自身的轴线转动；支撑台靠近工作台的侧壁上固定有固定板，固定板靠近工作台的侧壁上内凹形成滑槽，固定板设置有滑槽的侧壁上设置有滑板，滑板上设置有凸台，凸台设置在滑槽中，且凸台能够沿着滑槽进行垂直方向的滑动，凸台的底端和滑槽的底端之间设置有弹簧，弹簧的两端分别与凸台的底端和滑槽的底端连接，滑板远离凸台的一端连接有刀具，刀具设置在工作台的上方。该外圆切割设备的结构简单，专用于硬质合金坯料半加工成型设备，主要是在毛坯压制过程中，对于新产品，批量小，没有开模，用较为接近的模具代替，并通过半加工，达到该产品的毛坯尺寸要求。 | 1
CN103659327A | 本发明公开了一种异形刀具夹持的装置，包括底座，所述底座的顶端面上设置有若干组夹持套，夹持套包括两根平行且接触的压紧块，其中一根压紧块上设置有定位螺栓，定位螺栓一端弯曲为90°后穿过该压紧块设置在底座内部；另一根压紧块上设置有连接螺栓，连接螺栓穿过该压紧块设置在底座内部，底座和压紧块之间设置有弹簧，弹簧套合在连接螺栓的外壁上，且弹簧的两端与底座和对应的压紧块接触。该装置结构简单，通过设置合理的结构，能够夹持异形刀具，使得异形刀具能够被夹紧进行工作，同时拆卸方便，提高刀具安装的效率。 | 1
CN103659541A | 本发明涉及一种用于与马达驱动的手持式工具(101，128)使用的更换式刀具(114)，在该手持式工具上设有一个具有贴靠法兰(138)的刀具保持器(150)用于可拆卸地固定更换式刀具(114)。该贴靠法兰具有至少一个位于第一固定平面(151)中的携动件(112)。所述更换式刀具(114)具有一个用于将更换式刀具(114)布置在贴靠法兰(138)上的法兰区域(144)，该法兰区域具有至少一个位于第一法兰平面(146)中的、可形成与携动件(112)作用连接的接收件(112’)，其中，所述携动件(112)被构造为一个突出超过第一固定平面(151)并且由此具有正极的形状锁合元件并且所述接收件(112’)被构造为与正极相对应的、沉入到第一法兰平面(146)中的形状锁合元件。变换地该携动件(112)被构造为一个沉入到第一固定平面(151)中并且由此具有负极的形状锁合元件并且所述接收件(112’)被构造为与负极相对应的、突出超过第一法兰平面(146)的形状锁合元件。本发明建议，在更换式刀具(114)的法兰区域(144)中还设有至少一个附加接收件(152)，它具有一个与所述至少一个接收件(112’)相反的极。 | 1
CN103659550A | 本发明涉及刀具加工技术，特别涉及一种刀具抛光装置。本发明是通过以下技术方案得以实现的：一种刀具抛光装置，包括底座、由设于所述底座的传动机构带动转动的磨头、纵向支撑于所述底座能够将刀具的待抛光面抵触于所述磨头的压紧结构。本发明具有良好的抛光效果。 | 1
CN103659944A | 本发明公布了一种可控的半自动刀具，包括底座、刀片、刀具头、滑道和手推装置，手推装置分别与底座、滑道相连，所述的刀具头与底座相连，底座设置在滑道上，刀片置于刀具头内。刀具头置于底座上，底座设在滑道上，而滑道则置于夹持装置或是机床的导轨上。在手推装置的调节下，刀片固定于刀具头内随底座一起在滑道上移动，使得刀片靠近木料以便于加工打磨木料；为完成进一步的加工处理，再次调节手推装置，使得刀具头和底座随滑道在夹持装置或是机床的导轨上移动，以便于对木料进行不同部位的打磨处理。整个过程中，圆木被夹持旋转，刀具可随时移动进行不同形式的切削，省却了传统加工工艺的刀具固定，圆木不断被移动的繁杂工序，提高了工作效率。 | 1
CN103659945A | 本发明公布了一种木质电杆加工刀具，包括底座、刀具头、刀片、手推装置和滑道，手推装置同时与底座和滑道相连，所述的底座设置于滑道上，刀具头设置于底座上，所述的刀片设置于刀具头上；还包括吸料器，吸料器设置于底座上且位于刀片下方。在与可旋转的夹持机构或是机床配合使用时，将刀片固定在刀具头上的六角转盘，夹持机构带动木材旋转，通过调节手推装置使得刀具头横向移动以加工圆木的各个位面；再次调节手推装置，使得刀具头纵向移动以调节刀片与圆木的距离，进行不同程度的切削。整个过程中，圆木被夹持旋转，刀具可随时移动进行加工切削，省却了传统加工工艺的刀具固定，圆木不断被移动的繁杂工序，缩短了加工时间，提高了工作效率。 | 1
CN103667645A | 一种高速钢回转刀具的刃口钝化与深冷处理装置，属于金属切削刀具领域，其特征是在所设置的轨道的前段与后段上分别安放有第一、第二运料小车，在轨道的左侧自前往后依次安放有刀具库及第一、第二、第三清洗装置，右侧前后分别安放有钝化处理装置及深冷室，将待处理刀具由运料车取出送进第一清洗装置清洗后送入钝化处理装置内，调整待处理刀具的位置，开启电解液槽内电极电源，对刀具进行钝化处理，完后有第二运料小车将刀具送往第二清洗装置清洗后，再送往深冷室处理后，由第二运料小车送入第三清洗装置清洗，完成后包装，入库。对回转类刀具刃口钝化与深冷处理结合在一台复合设备上进行，提高了生产率及被处理刀具的质量。 | 1
CN103668100A | 本发明提出了一种等离子体处理盾构刀具的方法，包括如下步骤：对盾构刀具进行前期处理，包括对盾构刀具进行表面抛光、超声清洗和烘干处理；将烘干处理后的盾构刀具输送至第一预真空室并对盾构刀具进行抽真空处理；将抽真空处理后的盾构刀具输送至等离子体处理系统并对盾构刀具进行等离子体处理，在盾构刀具的表面沉积薄膜材料；将等离子体处理后的盾构刀具输送至第二预真空室进行真空静置处理，输送至出料台；对真空静置处理后的盾构刀具进行成品检测。本发明可以提高薄膜与基体结合力以及提高沉积速率、刀具硬度、耐磨性以及使用寿命。 | 0
CN103674752A | 本发明涉及特殊盾构工程技术领域，特别是涉及一种评判盾构刀盘刀具切削大直径桩基能力的试验方法。具体试验步骤是：固定试验桩；盾构机吊装、就位、调试，安装反力架和拼装负环；量测记录刀盘的初始位置和各刀具的初始高度；开展掘削试验，试验完成后统计七个单项指标；评判各个单项指标是否满足盾构刀盘刀具直接切削大直径桩基的要求；综合评判所用盾构刀盘刀具的切削大直径桩基能力。本发明可以为确定切削大直径桩基是否可行和刀盘刀具是否合理提供依据；试验简单方便，在盾构现有始发的条件上，固定试验桩后便可进行试验，且不耽误后续施工；试验在露天的无土环境下进行，观察和量测都极为方便。 | 0
CN103674951A | 本发明涉及机械加工技术领域，尤其涉及一种刀具实时检测装置。该刀具实时检测装置的底座上固定有支撑杆，工具夹持机构和刀具夹持机构可转动的连接在支撑杆上，且工具夹持机构和刀具夹持机构可沿支撑杆的轴向移动。本发明的刀具实时检测装置通过转动或移动工具夹持机构和刀具夹持机构，既可以方便的固定手持显微镜等检测工具，也可以在检测刀具的切削刃时轻松的记录检测的位置，以便下次检测该刀具的切削刃的同一部位或其它同一类型的刀具的切削刃时可以很容易地调整到合适的位置进行检测，节省时间。 | 1
CN103678733A | 一种盾构刀具自动设计系统，该系统基于Visual?Basic?6.0对SolidWorks?2010进行二次开发，实现参数化建模，并调用ANSYS?Workbench?10.0进行自动分析与优化。系统包括：用户输入模块、基本功能模块、性能分析模块、优化设计模块、刀具成本计算模块和历史数据管理模块。用户输入刀具类型、地质参数、技术要求和刀具制造工艺要求，系统结合刀具地质适应性设计理论，对盾构刀具进行构型设计、有限元分析和结构优化设计，最终获得目标刀具的优化三维设计结果和二维工程图，并自动计算生产该刀具所需成本，系统自动存储用户输入数据、对应的设计模型、工程图以及生产成本数据。利用本发明实现了盾构刀具快速设计与生产成本计算，提高设计效率和设计可靠性，缩短刀具研发周期。 | 1
CN103690070A | 本发明公开了一种核桃夹，包括底座、一端固定在底座上的曲柄以及铰接在曲柄另一端的摇杆，所述摇杆的另一端连接有一个用于挤碎核桃壳的挤碎装置，所述曲柄和摇杆的铰接处上部设置有一个便于人手施加向下作用力的握持装置，所述挤碎装置与核桃的接触面设置为弧形，弧形面上设置有等间距的齿，所述底座设置为L形，底座上挤碎核桃的一端设置有用于配合挤碎装置的与底座垂直的挤压板，所述挤压板与核桃的接触面设置为弧形，弧形面上设置有等间距的齿。 | 1
CN103692021A | 本发明公开了一种多刀刃切削刀具，包括切削刀具和刀柱，切削刀具为圆环形，切削刀具套接在刀柱上和刀柱活动连接，切削刀具为2个或2个以上，切削刀具的主偏角为60-88°。本发明提供一种由多个切削刀具组成的多刀刃切削刀具，采用一组多个切削刃具时，可以同时进行切削，间距等精度较高，速度较快，解决了以往间距精度不高、加工效率低下的问题。 | 1
CN103692216A | 本发明公开了一种圆柱快速成型组合刀具，包括设于刀具转动中心线上的刀柄，所述的刀柄的一端设有刀架盘，刀架盘外沿的轴向上设有若干用于固定加工工具的工具架，所述工具架包括一对设置在刀具转动中心线两侧的切削架，切削架上远离刀架盘的一端设有刀头指向刀具转动中心线方向的外圆切削刀，刀架盘与外圆切削刀之间的切削架轴向上设有固定槽，两侧切削架的固定槽之间设有倒角切削刀。它有效地解决了现有技术对不规则工件的外圆面进行加工时存在的工序多、工效低、生产成本高且产品质量难以保证的问题，采用本发明的刀具加工不规则工件的外圆面，具有工艺简单、工效高、生产成本低且产品质量好的实质效果。 | 1
CN103692232A | 本发明公开了圆盘刀具的夹持装置，包括圆形底座和设置在圆形底座上的夹持块，所述夹持块通过螺栓和圆形底座在圆形底座的任意高度上方位置呈螺栓连接，夹持块上设有2个或者2个以上沿着夹持块长边方向平行设置的螺纹孔。本发明提供一种简单、能快速根据圆盘工件的尺寸调整夹持范围和高度、稳固的圆盘夹持工具，提高了圆盘工件加工的工作效率，节约了加工成本。 | 1
CN103692263A | 本发明公开了一种机械夹紧机构，包括床体，所述床体上设置有主轴电机和主轴，主轴电机与主轴连接，主轴中设置有拉刀机构，拉刀机构穿过主轴，两端设置在主轴外部，拉刀机构和主轴之间设置有弹簧，弹簧套合在拉刀机构的外壁上，弹簧设置在主轴内部，弹簧的两端与主轴内壁接触，床体上设置有支撑板，支撑板上安装有步进电机，支撑板设置在步进电机和拉刀机构之间，步进电机与拉刀机构的一端连接，拉刀机构远离步进电机的一端连接有刀具。该夹紧机构利用部件之间的紧密连接，能够将刀具稳定夹持，同时加工的传动平稳，切削质量稳定，解决了现有机械加工中由于受到的切削力太大影响刀具加工质量的问题。 | 1
CN103692375A | 本发明公开了一种镊子，包括两片镊身和固定连接镊身的柄部，所述镊身内设置有可以收纳镊尖的空腔，所述镊尖能够在空腔内滑动并延伸出空腔的前端部，所述镊身表面设置有狭长通孔，镊尖上固定有用于推送镊尖延伸出空腔的凸起，所述凸起设置在所述通孔内，所述镊身表面设置的狭长通孔沿通孔的开口设置有多个等间距的齿，所述镊尖分为螺纹连接的前后两个部分，所述镊身上设置有用于防滑的纹路。由于镊身内设置有可以收纳镊尖的空腔，镊尖能够在空腔内滑动并延伸出空腔的前端部，因此使用者能够根据需要自由设置镊尖的位置，对镊尖起到了很好的保护作用；镊尖分为螺纹连接的前后两个部分，因此镊尖可以根据需要取下更换，延长了整个镊子的使用寿命。 | 1
CN103692455A | 本发明公开了一种美工刀，其包括两端具有开口的呈长条状的外壳，一设置在所述外壳内部的导槽，一设置在所述导槽内的刀片，一用于固定调节所述刀具并且可在所述导槽内滑动的滑动块，其中，所述导槽上部内侧对称设置有矩形的定位口，所述滑动块设置有一用于调节刀片进出的调节组件，所述刀片通过所述调节组件与所述定位口的卡紧和松开实现在所述导槽内的固定和移动。由于在导槽上部内侧对称设置矩形的定位口，以及在滑动块内设置有数个与该定位口相适配的片簧，使得在抽拉刀片时，片簧不与两侧的定位口相接触，长期使用片簧和定位口皆不发生磨损，安全可靠，同时也提高了美工刀整体的使用寿命。 | 1
CN103695939A | 一种超大型剪切装备刀具的激光修复再制造方法，涉及机械制造与材料处理加工应用技术领域，先对刀具的损伤区进行激光熔覆处理，熔覆的供给方式为预置式激光熔覆；再在刀具的损伤区表面涂敷吸收层，再在约束层的保护下，对刀具的损伤区进行激光冲击处理。本发明提高了金属表面的耐磨、耐蚀和抗氧化能力，显著提高了材料的疲劳强度和使用寿命，有效提高刀具表面的微动疲劳抗力，抑制了疲劳裂纹的萌生，降低了疲劳裂纹的扩展速率。因此这种处理方法将使材料的耐磨性、抗蚀性和疲劳强度得到大幅度提高，进而延长了超大型剪切装备刀具的使用寿命。 | 0
CN103696778A | 本发明公开了一种可实现等磨损的切桩刀具数量确定方法，属于掘进机械配件领域，实施步骤为：建立刀具切桩轨迹长度的计算模型；计算刀盘切削一根桩的全过程中，每一个刀具切削单桩的轨迹长度之和；计算每个刀具切削所有桩基所对应的切桩轨迹长度总和；推导出切桩刀具等磨损的表达公式；设定两个边界条件；确定各轨迹刀具最终的布置数量。本发明考虑了刀盘切桩的非全断面切削特点，预先定量计算了各刀具的切桩长度，实现了各轨迹刀具的等磨损，从而不仅保证了切桩的安全，也节约了工程成本。 | 0
CN103706845A | 本发明提供一种复合定位切削的螺旋刀具，主要涉及用于机械加工的机加麻花钻，该种刀具稳定性强，散热效率高，寿命长，且在钻削加工时容易定位，包括刀具头，其特征在于：在朝向旋转方向的螺旋切削面上，三角槽状或梯形槽状，或弧形三角槽状或弧形梯形槽状凹陷的设置，或经弧形凸起，或斜形凸起凹陷的设置有至少一级底部或侧部的，与螺旋切削面有大于90°小于180°夹角的各种内斜切削面，或各种复合螺旋切削面；或弧形凸起或斜形凸起立起的延伸，形成有与内侧的复合螺旋切削面相交的复合定位分解台，形成有各种内斜刃或侧凹刃，或侧斜刃，使切削时的受力向内侧倾斜，减小力臂并分解了外侧的切削阻力，使刀具的切削效率和使用寿命达到最大值，降低了成本，节约了资源。 | 1
CN103706846A | 本发明提供一种复合定位复合切削的定心螺旋刀具，主要涉及钣金麻花钻，该种刀具稳定性强，散热效率高，寿命长，包括刀具头，其特征在于：在朝向旋转方向的螺旋切削面上，三角槽状或梯形槽状，或弧形三角槽状或弧形梯形槽状凹陷的设置，或经弧形凸起，或斜形凸起凹陷的设置有至少一级底部或侧部的，与螺旋切削面有大于90°小于180°夹角的各种内斜切削面，或各种复合螺旋切削面；或弧形凸起或斜形凸起立起的延伸，形成有与内侧的复合螺旋切削面相交的复合定位分解台，形成有各种内斜刃或侧凹刃，或侧斜刃，使切削时的受力向内侧倾斜，减小力臂并分解了外侧的切削阻力，使刀具的切削效率和使用寿命达到最大值，降低了成本，节约了资源。 | 1
CN103706855A | 本发明提供组合刀具或复合刃刀头，该种刀具效率高，强度大，寿命长，其特征在于：在组合刀具或复合刃刀头的朝向旋转方向的切削面上，三角槽状或梯形槽状，或弧形三角槽状或弧形梯形槽状凹陷的设置，或经弧形凸起，或斜形凸起凹陷的设置有至少一级底部或侧部的，与切削面或复合切削面有大于90°小于180°夹角的各种内斜切削面，或各种复合切削面；或弧形凸起或斜形凸起立起的延伸，形成有与内侧的复合切削面相交的复合定位分解台，形成有各种内斜刃或侧凹刃，或侧斜刃，使切削时的受力向内侧倾斜，减小力臂并分解了外侧的切削阻力，使刀具的切削效率和使用寿命达到最大值，降低了成本，节约了资源。 | 1
CN103706863A | 本发明公开了一种刀夹定位稳定的铣削刀具，包括刀体、刀夹、刀夹螺钉、切削刀片和刀片螺钉，刀体设有刀槽，刀夹通过刀夹螺钉固定在刀槽内，刀夹上设有刀片槽，切削刀片通过刀片螺钉固定在刀片槽内，刀槽设有切向定位面、径向定位面、与切向定位面相对布置的刀槽垂直面和定位斜面，刀夹设有切向安装面、径向安装面、与切向安装面相对布置的刀夹垂直面和切向斜面，切向定位面与切向安装面接触定位，定位斜面与切向斜面接触定位，径向定位面与径向安装面接触定位，刀槽垂直面与刀夹垂直面之间设有可保持宽度为L2的间隙。该刀夹定位稳定的铣削刀具具有定位准确、定位强度高、使用寿命长的优点。 | 1
CN103706866A | 本发明公开了一种刀夹定位稳定的铣削刀具，包括刀体、刀夹、刀夹螺钉、切削刀片和刀片螺钉，刀体设有刀槽，刀夹通过刀夹螺钉固定在刀槽内，刀夹上设有刀片槽，切削刀片通过刀片螺钉固定在刀片槽内，刀槽设有切向定位面、径向定位面、与切向定位面相对布置的刀槽垂直面和定位斜面，刀夹设有切向安装面、径向安装面、与切向安装面相对布置的刀夹垂直面和切向斜面，切向定位面与切向安装面接触定位，定位斜面与切向斜面接触定位，刀夹的切向安装面与切向斜面之间沿刀体轴向设有可弹性变形的狭长细缝。该刀夹定位稳定的铣削刀具具有定位准确、定位强度高、使用寿命长的优点。 | 1
CN103706884A | 本发明公开了一种单个刀槽具有两个切削刀片的切削刀具，包括刀体，所述刀体上设有至少一组刀槽，所述刀槽内通过紧固件固定有由第一切削刀片和第二切削刀片组成的切削刀片组，所述第一切削刀片压紧于第二切削刀片上，所述第二切削刀片压紧于刀槽上，切削加工时，所述第一切削刀片、第二切削刀片先后独立完成切削。该单个刀槽具有两个切削刀片的切削刀具具有结构简单、制造方便、排屑流畅、切削效率高、节约成本的优点。 | 1
CN103717336A | 一种铣削刀具(21)包括：刀具本体(23)，该刀具本体(23)具有纵向轴线(A)以及第一端部(25)；多个排屑槽(27)，该多个排屑槽(27)设置在刀具本体(23)中并且延伸到刀具本体(23)的第一端部(25)；以及多个切削刃(29r、29u)，每个切削刃与所述多个排屑槽(27)中的相应的一个关联，且除了至少一个但不是全部切削刃是凹进的切削刃(29r)和至少一个但不是全部切削刃是非凹进的切削刃(29u)之外，每个切削刃与所述多个切削刃中的其它每一个切削刃大体上相同，每个凹进的切削刃(29r)从距刀具本体(23)的第一端部(25)非零的距离处开始，每个非凹进的切削刃(29u)延伸到刀具本体(23)的第一端部(25)。 | 1
CN103719882A | 本发明公开一种杀猪过程中刀具消毒的方法，具体操作为：在去肥膘、剔骨、修整肉片形状时，刀具每2h消毒一次，使得猪肉不会因为刀具感染上杂菌。在刀具消毒的同时为了防止交叉感染，工作台面也需要每4h消毒一次。所述刀具消毒和工作台面消毒采用的方式为高温消毒，用于消毒的水为90℃以上高温的热水。本发明通过严格控制杀菌消毒的时间和消毒频率，采用高温热水消毒，保证消毒的效果，防止杂菌感染猪肉，为人们提供放心肉，做食品就是做良心，只有安全卫生的猪肉才具有市场前景。申请人为了进一步保证干净卫生，对操作的工作人员严格要求消毒，对个工作台面定时进行消毒，使得整个生猪分割流程没有任何有害杂菌进入猪肉体内，保障猪肉品质。 | 0
CN103720383A | 本发明公开了一种用于咖啡豆研磨器的刀具固定装置，包括刀具固定座、刀具和刀具固定盖，所述刀具固定盖设置在所述刀具固定座上，所述刀具设置在所述刀具固定座内；还包括用于所述刀具固定盖与所述刀具固定座之间安装连接的装配结构，所述装配结构包括设置在所述刀具固定座上的卡孔和设置在所述刀具固定盖上的卡钩，所述卡孔与所述卡钩相匹配。采用本技术方案的有益效果是：通过刀具固定座和刀具固定盖将刀具可靠固定。其结构简单、定位精确、性能可靠、生产成本低；有效控制研磨粗细，保证冲泡咖啡的品质，保证咖啡的口感。 | 1
CN103722198A | 本发明公开了一种具有防护功能的刀具，包括刀具本体，其特征在于：还包括刀头，在刀具本体的后端设置有与驱动机构相连接的方形凹槽，在刀具本体的前端设置有刀头，从刀头连接端向自由端套设一个海绵垫层。本发明解决了现有技术中刀具的刀头在切削过程中由于刀头宽度较细，所以在加工过程中刀头十分容易损坏，给企业带来了较大的损失，增加了企业的负担，同时更换刀头需要花费大量时间，耽误了产品生产加工的问题，提供了一种结构简单，不易损坏，使用寿命长的具有防护功能的刀具。 | 1
CN103722427A | 本发明涉及一种通过刀具更换器更换刀具库与加工头之间的具有双面轴承的齿轮切削刀具的方法，该方法通过保持齿轮切削刀具沿着垂直的Z轴的垂直对准来实现。根据本发明的方法包括以下步骤：a.通过保持刀具的垂直对准，更换刀具更换器与刀具库或加工头这两种设备中的一个之间的齿轮切削刀具，b.通过保持齿轮切削刀具的垂直对准，移动刀具更换器和加工头与刀具库之间的齿轮切削刀具，或反之亦然。c.通过保持刀具的垂直对准，更换刀具更换器与刀具库或加工头这两种设备中的另一个之间的齿轮切削刀具。 | 0
CN103722525A | 本发明公开了一种主偏角可调的切削刀具，包括刀具本体、切削刀片和调整块，所述刀具本体上设有刀槽，所述刀槽包括刀槽底面和刀槽侧面，所述切削刀片通过刀片压紧螺钉压紧于刀槽底面，所述调整块通过调整块压紧螺钉压紧于刀槽底面，所述切削刀片与调整块接触配合，所述刀槽侧面设有刀槽第一定位面，所述调整块上设有与刀槽第一定位面接触配合的调整块第一定位面，所述刀槽第一定位面和调整块第一定位面均为弧形面，所述刀具本体上安装有用于驱动调整块绕调整块压紧螺钉旋转的驱动件。本发明结构简单、便于加工制作、调整精度高、可实现主偏角连续调整、提高加工效率、降低生产成本。 | 1
CN103728916A | 本发明涉及一种能够在刀具轨迹上显示伺服轴的速度的反转位置的刀具轨迹显示装置。该刀具轨迹显示装置具备：位置信息取得部和速度信息取得部，其从数值控制装置分别取得至少一个伺服轴的位置信息和速度信息；刀具坐标计算部，其根据所取得的伺服轴的位置信息和机床的机械结构的各部的尺寸等信息来计算机床的刀具的前端点的坐标值；反转位置计算部，其根据所取得的伺服轴的速度信息和刀具前端点的坐标值来计算刀具前端点的速度的极性进行反转的反转位置；显示部，其根据刀具前端点的坐标值显示刀具前端点的轨迹，并且在该轨迹上显示伺服轴的反转位置。 | 1
CN103728918A | 一种避免数控加工中误输入刀具半径补偿值的方法，属于数控加工领域，主要应用于采用数控轮廓编程方式进行的机械加工。本发明有效地避免了因数控操作人员误输入刀具半径补偿值而导致零件超差或报废的情况，在按时完成零件交付任务的同时，提升经济效益。本发明包括如下步骤：加工中心根据要加工的零件尺寸计算出理论刀具半径补偿值；手动输入刀具半径补偿值；步骤一：加工中心根据要加工的零件尺寸计算出理论刀具半径补偿值；步骤二：手动输入刀具半径补偿值；步骤三：判断手动输入的刀具半径补偿值是否大于或等于理论刀具半径补偿值，若是，则执行步骤四；若否，则执行步骤二；步骤四：加工中心按手动输入的刀具半径补偿值加工零件。 | 0
CN103736852A | 本发明公开了一种适用于生产带有凸包补强结构的钣金件的刀具组，包括：上刀具组和下刀具组，所述上刀具组包括：并排设置并且中间形成有间隙的第一上刀具和第二上刀具；所述下刀具组包括：并排设置的第一下刀具、第二下刀具及位于两者之间的补强刀具，待生产的钣金件置于下刀具组的上表面，所述第一下刀具、第二下刀具及第一上刀具、第二上刀具上形成有互相配合的折弯结构，所述补强刀具与间隙位置相对应以使钣金件上形成凸包补强结构。有益之处在于：本发明的刀具组，组装简单，生产出折边上带有凸包补强结构的钣金件，无需增加钣金件的厚度即可使其结构强度大大提升，加工过程中只需将刀具配合冲压机或折弯机即可完成，简单易实现。 | 1
CN103737069A | 一种钻削刀具的设计方法，所述刀具至少包括具有预定直径的上级钻头和直径大于预定直径的下级钻头，所述方法包括：根据Fa\u003d2A×10-1.089γ(f/2)0.5G1计算刀具的轴向钻削力，根据计算材料分层临界推力，根据Fa≤FT计算刀具参数，其中，所述刀具参数包括刀具主刃外径处的前角γ、刀具的顶角2ε、刀具的横刃宽度2w以及刀具的直径2b、2c；以及根据计算得到的刀具参数来设计刀具。 | 0
CN103737090A | 本发明公开了一种精加工旋转切削刀具，包括刀体，所述刀体上设有至少一组刀槽，所述刀槽内通过紧固件固定有第一切削刀片和第二切削刀片，所述第一切削刀片压紧于第二切削刀片上，所述第二切削刀片压紧于刀槽上，所述第一切削刀片设有第一侧面切削刃，所述第二切削刀片设有与第一侧面切削刃位置对应的、用于导向抗振和修光的第二侧面切削刃，所述第二侧面切削刃与所述刀体的旋转中心轴平行。该精加工旋转切削刀具具有结构简单、抗振和修光效果好、表面加工质量高的优点。 | 1
CN103737091A | 本发明公开了一种具有冷却结构的切削刀具，包括刀体，所述刀体上设有至少一组刀槽，所述刀槽内通过紧固件固定有切削刀片，所述切削刀片的底面与刀槽之间设有通向切削刀片侧面的冷却槽，所述刀体上设有通向冷却槽的冷却通道。该具有冷却结构的切削刀具具有结构简单、冷却效率高、有助于快速排出切屑、可提高加工表面质量、降低切削刀片磨损的优点。 | 1
CN103737633A | 本发明公开了一种无毛边切割刀具，包括刀具本体，其特征在于：还包括刀头，在刀具本体的前端设置有刀头，在刀头外缘上连接有若干加热块，所述加热块与加热装置相连接，在刀头底部的刀刃面上设置有一个折角，所述折角将刀刃面分割为前刀刃面和后刀刃面，所述刀头采用钨钛钴硬质合金材料制成。本发明解决了现有技术中刀具刀头材料强度不够，刀头十分容易损坏，同时直接切割某些产品十分困难，容易起毛边的问题，提供了一种结构简单，整体强度高，切割速度快，使用寿命长，能够对刀具加热，切割精度高，切割不会出现毛边的切割刀具。 | 1
CN103744349A | 本发明公开了一种沿着过渡曲面脊线方向生成无干涉平头立铣刀加工轨迹的方法，包括：(1)设定初始加工刀具轨迹，刀具沿过渡曲面脊线加工，计算出当前刀触点，得到加工刀具在刀触点的有效曲率；(2)根据所述加工刀具在刀触点的有效曲率进行过渡曲面加工的曲率干涉分析，同时对刀底干涉进行分析，以此偏转刀具在刀触点的角度，获得无干涉的刀具姿态；(3)对调整后的刀具轨迹进行参数计算，获得进给步长和切削行距；(4)计算相邻刀具轨迹线，包括相邻刀触点的计算及刀位数据的计算，最终获得无干涉的刀具轨迹。本发明的方法可以自动规划出无干涉刀具轨迹，获得较大的切削行距，切削效率高，加工表面粗糙度低，曲面光顺性好，解决了传统球头刀加工切削效率低、加工表面质量差等问题。 | 0
CN103747900A | 本发明涉及一种用于机床，特别是车床的刀具支架(62)，具有用于数字可控旋转轴B用于使刀具支架(62)旋转的旋转轴驱动器，负载刀具的第一刀具转动架头(62A)，安装为可围绕第一转动架轴线旋转，和负载刀具的第二刀具转动架头(62B)安装为可围绕第一转动架轴线旋转，该第一刀具转动架头(62A)和第二刀具转动架头(62B)位于刀具支架(62)关于旋转轴B的旋转轴线的相对两侧上。本发明还涉及一种机床，特别是车床，其具有这种类型的刀具支架(62)。 | 1
CN103752929A | 本发明公开了一种具有双层切削刃的旋转切削刀具，包括刀体，所述刀体上设有至少一组刀槽，所述刀槽内通过紧固件固定有由第一切削刀片和第二切削刀片组成的切削刀片组，所述第一切削刀片压紧于第二切削刀片上，所述第二切削刀片压紧于刀槽上，切削加工时，所述第二切削刀片的切削进给大于或等于第一切削刀片的切削进给。该具有双层切削刃的旋转切削刀具具有切削效率高、制造方便、节约成本和排屑流畅的优点。 | 1
CN103753490A | 本发明公开了一种拉马，包括拉座、设置在拉座中心的丝杆，以及均布在拉座周向上的至少三个拉脚，拉座中心开设有用于穿设丝杆的通孔，所述拉座底部外缘设置有环形定位凸台，所述拉脚包括顶部的定位机构、中部杆和下部拉爪，所述拉脚顶部定位机构嵌装于所述拉座底部的定位凸台上，所述拉脚顶部的定位机构具有一个内凹的圆形开口，所述拉座底部的定位凸台的纵面为椭圆形，所述拉座底部开设有环形凹槽，凹槽内嵌装有套设在拉座外部的拉脚范围调节装置，所述拉脚顶部的内凹形定位机构可嵌装于拉脚范围调节装置内。 | 1
CN103753632A | 本发明公开了一种具有加热功能且高度可调的刀具，包括刀具本体，其特征在于：还包括刀头，在刀具本体上设置有调节安装孔，所述调节安装孔包括中间部位的长条孔和位于长条孔两侧的圆弧孔，在刀具本体的前端设置有刀头，在刀头外缘上连接有若干加热块，所述加热块与加热装置相连接，所述刀头采用钨钛钴硬质合金材料制成。本发明解决了现有技术中刀具刀头材料强度不够，在加工过程中刀头十分容易损坏，且刀具只能被固定在一个高度，不能满足各种不同材质产品切割，同时直接切割某些产品十分困难的问题，提供了一种结构简单，整体强度高，不易损坏，使用寿命长，能够对刀具加热，方便后续的加工的高度可调的刀具。 | 1
CN103760817A | 一种鼓形刀具母线形状与尺寸的设计方法，它包括以下步骤：一、初始化刀具，采样刀触点；二、在每一个刀触点处，调节刀具位置姿态，对刀具进行纬线方向离散，得到一系列的纬圆，求每一个纬圆到曲面的最短距离线；三、将步骤二中纬圆到曲面的最短距离线在曲面上的垂足点拟合成一条曲线，使该曲线为绕刀轴旋转生成一个新的刀具；四、对设计曲面上每个采样刀触点重复步骤一、二、三，将得到与刀触点数目相同的母线，从而生成一系列的刀具，对这些刀具进行包络求交集将得到一个刀具最优母线，生成一个适合加工整个曲面刀具；五、将步骤四得到的刀具作为下一次优化刀具的初始刀具，重复步骤一、二、三、四，直至满足迭代要求，迭代结束。 | 0
CN103764341A | 本发明涉及用于在机床上更换和插入刀具或提供刀具的系统，以及涉及一刀具库，以及一用于加工工件的、具有一刀具更换系统或刀具库的机床。所述刀具更换系统包括至少n个可转动刀具库100，以用于接收多个刀具101，其中，n≥2，所述刀具库在一转动轴方向上串联地被设置，所述n个刀具库110中的至少一个由独立于其他刀具库的一传动装置驱动，以围绕所述转动轴执行转动移动。所述系统进一步包括操纵器120，以用于从刀具库100移除刀具101。刀具101由沿着所述n个刀具库110的圆周111的刀具底座112固持，使得n个刀具库中的每一个刀具库的刀具101的纵向轴L1位于一个平面，并从刀具库的圆周111伸出，刀具101可沿着各个刀具库110的圆周111被移动。 | 1
CN103770223A | 本发明涉及一种纳米金刚石涂层刀具及其在口腔修复陶瓷加工中的应用，其特征在于：(1)所述的刀具为球头铣刀，刃部螺旋槽的螺旋角为30度，刃长2mm；(2)刀具刃部的顶部有一V型槽，V型槽与刀具中心垂直方向夹角α\u003d1-5°，β\u003d18-25°，V型槽深度随刀具直径变化而变化，V型槽深度S值是刀具直径Ф值的10-18%；(3)刀具的刃部为纳米金刚石涂层，纳米金刚石颗粒直径为20-50nm。头部直径为2-10mm。当头部直径≤4mm时，刀柄直径为≤4mm，柄部直径为4mm；当球头直径\u003e4mm时，柄部直径与头部直径相同。提供的涂层刀具应用于口腔修复预烧结陶瓷加工时走刀量为1400mm/min，主轴速度为25000rpm。有效排出切削形成的粉末，减少断刀现象，寿命提高25-30%。 | 1
CN103786092A | 本发明涉及一种研磨刀具、三轴机台及其加工方法及壳体的加工方法。该研磨刀具具有一中心轴线，该研磨刀具绕该中心轴线旋转，该研磨刀具包括用于将该研磨刀具固定于该研磨机台上的固定部及与该固定部相邻且同轴设置的研磨部，该固定部与该研磨部均沿该中心轴线延伸方向设置，该研磨部依次包括第一研磨部、第二研磨部及第三研磨部，该第三研磨部与该固定部邻接，该第一研磨部的研磨面自该研磨部指向该固定部方向上逐渐向远离该中心轴线的方向延伸，该第二研磨部连接该第一研磨部与第三研磨部，且该第二研磨部的研磨面为弧面。上述研磨刀具之研磨面设计可令待研磨物研磨出不同的切面。 | 0
CN103786170A | 本发明提供了一种有可替换刀片的刀具，包括：刀片，包括刀刃部和固定部，刀刃部根部具有孔；左垫片和右垫片，夹持刀片，左垫片或右垫片上具有用于与刀刃部上的孔配合的卡钉；按钮，可接触驱动左垫片或右垫片并使卡钉脱离刀刃部根部的孔。应用本发明的技术方案，以按钮压下弹片解锁刀片，这样操作方便，安全。 | 1
CN103789524A | 一种硬质合金涂层刀具的强流脉冲电子束表面处理方法，包括下述工艺步骤：用丙酮清理硬质合金涂层刀具表面去掉硬质合金涂层刀具表面的油污等杂物；处理后的硬质合金涂层刀具放置于脉冲电子束发射装置中，并保证所需处理的刀面处于电子束辐照斑点中心，装置的工作室抽真空至10-3Pa以上；采用加速电压10~15kV、脉冲电流100~200A的脉冲电子束对涂层刀具进行辐照轰击，脉冲持续时间1~10μs，脉冲频率0.1~10Hz，脉冲次数为1~50次；处理完毕后，取出刀具，即得。使用强流脉冲电子束对硬质合金基体的单层TiN、TiAlN等涂层进行表面处理，可以改善涂层的组织，提高涂层的硬度和耐磨性。 | 0
CN103791836A | 一种基于激光扫描共聚焦技术的数控刀具刃口半径测量方法，其特征是它包括刀具刃口的预处理、刀具的安装、刀具刃口数据的获取、数据的后处理。刀具刃口的预处理是指对刀具刃口进行清洁，去除刃磨后的刀刃残留碎屑，保证测量精度。刀具的安装是指选择合适角度的量块，将刀具正确安装到夹具上，保证刃口处于合适的测量位置。刀具刃口数据的获取包括：利用激光扫描共聚焦显微镜对刀具刃口进行定位并对焦；分层扫描，获取刃部的三维高度图像。数据的后处理包括数据平滑去噪、数据校准和拟合刃口过渡圆弧。根据激光共焦扫描显微镜获取的刃部，完成刀具刃口过段圆弧表征。本发明可以在不破坏刀具结构的前提下，有效提高刀刃测量精度。 | 0
CN103793762A | 本发明涉及一种基于小样本多类型参数的刀具寿命预测方法，其过程为：确定多类型刀具参数；进行刀具寿命预测中影响刀具寿命的参数xi，i\u003d1，2，...，p；获取小样本刀具寿命实验数据，确定上述步骤中的各参数值，完成刀具寿命切削实验并获取刀具参数组合下的小样本刀具寿命值；构建动态预测模型，根据每次获取的预测模型的均方差、预测平方和PRESS决定新的预测模型迭代的方向，采用相应的迭代参数获取更好的预测模型，直到刀具寿命变化误差在规定范围内，终止预测模型的迭代过程，获取最终的刀具寿命预测模型。本发明考虑刀具的设计、制造到使用中的参数改变对刀具寿命的影响，从而获取更为准确的刀具寿命预测模型，更好地为生产提供基础保障数据。 | 0
CN103796783A | 扩孔刀具(2)包括一条旋转轴线(6)、具有多个沿周向安排的切削镶片(12)的一个刀具主体(4)以及与每个切削镶片(12)相关联的一个微调机构，所述微调机构包括一个调整螺钉(24)，该调整螺钉具有作用于该切削镶片(12)上以进行微调的一个锥形部分(32)，该锥形部分(32)被安排在一个第一与一个第二圆柱形引导部分(30a，30b)之间。这两个引导部分(30a，30b)确保了该调整螺钉(24)的高精度引导。 | 1
CN103796792A | 本发明提供了一种机床，包括：机架(14)；位于机架(14)上且可相对其移动的至少一个刀具旋转轴(18a；18b)；工件夹具(32)；位于机架(14)上用于刀具(36)的存储装置(34)；其特征在于：用于刀具的至少一个可旋转圆盘式存储单元(66；68)安置于机架(14)上，并与存储装置(34)和至少一个刀具旋转轴(18a；18b)相通；其中，单独的圆盘式存储单元(66；68)与每个刀具旋转轴(18a；18b)相连接，并且存储装置(34)包括循环传送带(54)。 | 1
CN103801528A | 本发明提供一种刀具喷头及其制造方法，包括主轴和喷头主体，以及与所述主轴镶嵌的刀柄，所述喷头主体和刀柄之间设置有刀具座，所述刀具座与所述喷头主体的底端过盈配合；所述喷头主体上设置有用于清洗的出水孔，所述出水孔的下方还设置有工艺孔，所述喷头主体上还设置有与所述工艺孔相通的中心孔。本发明更改刀具喷头的走刀路线，以前的刀具喷头走折线更改为现在的刀具喷头走直线，缩短走刀时间，提升生产节拍。 | 0
CN103801980A | 一种工具机刀具的补偿测量方法，包含下列步骤。选择至少一刀座，以刀座的第一基准点设定一第一坐标，刀座的第一基准点至刀座端面之间具有一刀座装配总长。选择至少一刀具，以刀具装配在刀座。刀具包括一刀具总长。提供一测量单元，以测量单元的第二基准点设定一第二坐标。沿着至少一轴向移动刀座，使刀具的加工端接触到第二坐标，以取得第一坐标与第二坐标于轴向之间的相对总长。以相对总长与刀具总长相减得到一装配补偿长度，以相对总长与刀座装配总长相减得到一装配刀具长度。本发明亦提供达成上述步骤的补偿测量系统。 | 0
CN103809510A | 本发明涉及一种面向高精加工的自由曲面往复式刀具轨迹规划方法，该方法主要是根据高精加工的要求，将曲面的任意一条边界曲线设为初始轨迹，然后通过直接对初始轨迹的偏置，得到覆盖整个曲面的刀具轨迹并生成刀具轨迹文件。由于所有的轨迹点都在自由曲面上，曲面信息能够得到最大化的保真，有利于得到更加精确的加工曲面；所有生成的刀具轨迹都被执行轨迹平滑算法，可以得到更加光顺的刀具轨迹，更好的保证了加工表面的质量，同时也有效增大了单条刀具轨迹长度；本发明方法建立了专家系统数据库，实现了加工参数的自适应调整，并可以在加工过程中不断优化加工参数，减少了对操作人员的技术要求。 | 0
CN103817562A | 本发明公开了一种刀具参数的检测方法及其检测装置，刀具参数的检测通过检测装置完成，该检测装置包括刀具调整装置、检测镜头调整装置和专用测量软件，首先将待检测的刀具安装在刀具调整装置的跳动仪上，通过杠杆千分表来测量刀具的圆周跳动，然后通过移动检测镜头调整装置，保证检测镜头对准刀具，刀具参数可通过检测镜头进行投影摄像，经图像采集卡采集传输到电脑主机，刀具图象显示在电脑显示器上，在专用测量软件界面下对刀具图像进行测量得出相应刀具参数；本发明不仅具有结构简单，操作方便的优点，而且设计巧妙、安全可靠、设备成本低、操作简单、快速、精准，且适用于生产现场使用，缩短了刀具的检测时间，提高生产效率等优点。 | 0
CN103817743A | 本发明公开了一种钻铣复合刀具及应用其的纤维复合材料的钻铣方法，钻铣复合刀具包括具有刀头端面的刀具本体，该刀具本体上形成有多条排屑槽和由该排屑槽分隔而成的切削部，切削部包括第一切削刃和形成在刀头端面上的第二切削刃，其中刀头端面形成为向内凹入的内凹结构并在回转中心设置有沿轴向向外凸出的钻尖，该钻尖与第二切削刃的外缘刀尖略凸出于该第二切削刃的外缘刀尖。因此在开始进行钻铣作业时，钻尖能够起到定位作用并能够通过第二切削刃的外缘刀尖快速割断纤维等待加工材料，再完成已经割断的纤维材料的钻削作业。此外能通过第一切削刃完成铣槽和铣孔的铣削作业，从而通过一个刀具完成对芳纶纤维复合材料等板类零件的钻铣复合加工。 | 0
CN103823895A | 本发明公开了一种刀具切削数据库管理系统，包括系统管理模块、刀具数据库模块、切削参数数据库模块；系统管理模块包括用户管理子模块、密码修改子模块、权限管理子模块；刀具数据库模块包括刀具查询子模块、刀具借还子模块、数据维护子模块、信息浏览子模块、寿命管理子模块；切削参数数据库模块包括数据检索子模块、数据维护子模块、切削用量优化子模块。在制造过程中需要关于刀具的相关信息时，可以直接在计算机终端上对其进行查询，相关的信息会自动显示出来，刀具寿命管理模块可以对刀具剩余磨损寿命进行计算，并更新其在数据库中的存贮，切削用量优化模块，将根据切削条件从数据库中选择的切削用量进行优化，并将结果显示在计算机终端上。 | 1
CN103842117A | 一种切削刀片(21)，包括：包括第一前刀面(25)的第一表面(23)；包括第二前刀面(29)的第二表面(27)；在第一表面和第二表面之间延伸的刀片的中心轴线(C)；在第一表面(23)和第二表面(27)之间延伸的四个侧面(33、35、37、39)；以及四个切削刃(43a、43b、47a、47b)，每个切削刃具有第一切削刃部分(431a、431b、471a、471b)和第二切削刃部分(432a、432b、472a、472b)，并且每个切削刃与第一和第二表面(25和27)中的相应的一个表面相关联且与四个侧面(33、35、37、39)中的相应的两个侧面相关联。第一前刀面(25)与第二前刀面(29)是相同的，第一前刀面(25)和第二前刀面(29)关于刀片(21)的中心轴线(C)彼此成90°角定向。 | 1
CN103846506A | 本发明公开了一种硬密封孔端面的反锪加工刀具装置及其使用方法，该装置包括中部开有刀具安装孔的莫氏刀柄，还包括由刀杆和刀头组成的T字形的整体式反锪刀、通过螺纹垂直安装在莫氏刀柄侧壁的压紧螺母，刀头朝向刀杆方向的端面上为主切削刃，刀头外圆面为副切削刃，刀杆与压紧螺母呈正交布置；刀杆插装在刀具安装孔内，刀杆插入刀具安装孔内的分段上开有矩形槽，矩形槽中部开有球形凹槽，压紧螺母底部末端设有与球形凹槽相匹配的球形凸面。本发明有效提高了刀杆的强度，避免刀杆发生断裂；同时具有较高的精度，降低了沉孔底端面的粗糙度和位置度的加工难度，提高了刀具刚性、可操作性和经济性，提高了生产效率。 | 1
CN103846623A | 一种旋转式电动剃须刀(1)的外刀具(10A)的制造方法，所述旋转式电动剃须刀(1)包括外刀具(10A)和内刀具(12A)，该内刀具(12A)与外刀具(10A)的底面滑动地接触并且能转动，其中多个环形剃刮面(16A、18A)以同心的方式一体地形成在外刀具(10A)中，并且圆孔状毛发引入开口(30)形成在至少一个环形剃刮面(18A)中，该制造方法包括：(a)研磨或抛光预定位置的步骤，以得到比圆孔(30)的内径尺寸小的厚度尺寸，在该预定位置处，在环形剃刮面(18A)中形成有圆孔状毛发引入开口(30)；以及(b)在步骤(a)之后，通过冲压加工在执行了研磨或抛光的位置处形成圆孔状毛发引入开口(30)的步骤。 | 0
CN103846746A | 一种刀具磨床用精密旋转轴，它涉及精密刀具加工设备领域，它包括安装座、左端盖、右端盖、圆端盖、端内盖、夹头柄、夹头、刀具、端盖定位销、安装座定位销、气管接头、电机线缆接头、轴承端盖、轴承外挡圈、电机、刀具棒料进料管、电机出线孔、轴承、轴承内挡圈、转子转接件、活塞柱、导气孔、导气环槽、精密弹簧、夹头安装环，该旋转轴通过模块化设计方法将高速高精度旋转功能与刀具棒料自动夹持功能集成为一个整体，采用直接驱动电机作为驱动单元，无需传动环节，具有高速旋转、防水密封、刀具棒料自动夹持等功能和高精度、结构紧凑、模块化等技术特点，为加工精密刀具提供精密旋转轴综合优化解决方案。 | 1
CN103846946A | 本发明公开了一种刀具保护套，所述刀具保护套呈一端开口的刀鞘状，所述刀具保护套具有与刀具的刀身相匹配的中空腔体，所述刀具保护套内与所述刀具的刀锋相对应的位置设有磨刀石层。本发明的刀具保护套给刀具提供了一层保护鞘，将刀具的刀身纳入刀具保护套中，避免刀身与空气的直接接触，能够有效的防止刀具生锈，而且刀具保护套内部设有一磨刀石层，磨刀石层能够使得刀具在每次插拔的过程中都能进行研磨，有利于保持刀具的锋利，同时，由于刀具保护套的存在，将大大降低误伤老人和孩子的概率，提高了家庭用刀的安全性。 | 1
CN103849739A | 本发明公开了一种高速钢刀具的深冷处理方法，包含以下步骤：S100.将锻造成型的刀具毛坯，在温度为1500℃-1600℃的温度下，在淬火介质中进行淬火；S200.将淬火后的刀具毛坯自然冷却至室温；S300.在所述S100中所述的相同介质中，在温度100℃-150℃下低温回火2-3小时；S400.将经过低温回火的刀具毛坯在-170℃~-180℃的条件下冷处理4-5小时；所述步骤S400具体包括：S401.将所述刀具毛坯在温度为-170℃~-180℃的液氮中进行深冷处理；S402.深冷处理后，将刀具毛坯自然放置回复至室温；S403.将刀具放入120℃的油中加热100分钟。本发明提供的一种高速钢刀具的深冷处理方法，在不改变现有刀具材质的基础上，对刀具进行相对简单的深冷处理，极大的提升了刀具的各项性能，由于方法简单可行，成本低廉，十分适合大范围的推广和应用。 | 0
CN103849748A | 本发明公开了一种军用高速钢刀具热处理方法，包含以下步骤：S100.将锻造成型的刀具毛坯，在温度为1500℃-1600℃的温度下，在淬火介质中进行淬火；S200.将淬火后的刀具毛坯自然冷却至室温；S300.在所述S100中所述的相同介质中，在温度100℃-150℃下低温回火2-3小时；S400.将经过低温回火的刀具毛坯在-120℃~-80℃的条件下冷处理4-5小时；S500.将经过步骤S400低温回火的刀具毛坯在500℃-600℃之间回火1-2小时并自然冷却至室温。由于采用了上述技术方案，本发明提供的一种军用高速钢刀具热处理方法，在不改变现有刀具材质的基础上，对刀具进行相对简单的热处理，极大的提升了刀具的各项性能，由于方法简单可行，陈本低廉，十分适合大范围的推广和应用。 | 0
CN103849749A | 一种高锰钢刀具的热处理方法，包含以下步骤：S100.将锻造成型的刀具毛坯，在温度为1300℃-1400℃的温度下，在淬火介质中进行淬火；S200.将淬火后的刀具毛坯自然冷却至室温；S300.在所述S100中所述的相同介质中，在温度90℃-120℃下低温回火2-3小时；S400.将经过低温回火的刀具毛坯在-80℃~-50℃的条件下冷处理4-5小时；S500.将经过步骤S400低温回火的刀具毛坯在400℃-500℃之间回火1-2小时并自然冷却至室温。由于采用了上述技术方案，本发明提供的一种高锰钢刀具的热处理方法，在不改变现有刀具材质的基础上，对刀具进行相对简单的热处理，极大的提升了刀具的各项性能，由于方法简单可行，陈本低廉，十分适合大范围的推广和应用。 | 0
CN103852028A | 一种手动二维刀具测量辅助装置，它涉及数控机床精密加工和测量设备领域，它包含精密光学测量装置(A)和刀具测量辅助装置(B)，刀具测量辅助装置(B)设置在精密光学测量装置(A)的下方。它替代了由直线轴和旋转轴构成的二维运动平台，由人工通过手动控制旋钮来实现测量过程中刀具绕中心的旋转运动和沿刀具长度方向的左右移动动作，速度和正、反转完全由人工灵活控制。该装置外形尺寸小，配套精密光学测量系统，便于整合成一套刀具精密测量系统。具有功能完整、体积小巧、成本低廉、应用灵活等特点。 | 1
CN103857486A | 一种切削刀具(14)形成有通向切削刀具(14)的刀具顶部表面(14A)和底部表面(14B)的切削孔口(32)。刀具顶部表面(14A)的平面视图中，切削刀具(14)和刀具孔口(32)两者都具有沿公共刀具纵轴线(AIL)伸长的长方形。孔口(32)包括分别沿刀具纵轴线(AIL)延伸的第一侧部表面(32A1)和第二侧部表面(32A2)，以及分别关于刀具纵轴线(AIL)横向延伸的孔口第一端部表面(32B1)和第二端部表面(32B2)。孔口第一端部表面(32B1)和第二端部表面(32B2)中的至少一者形成有夹持唇部(32C1,32C2)。 | 1
CN103862092A | 本发明提出一种用于面铣复合材料的切削刀具，相应的面铣方法，切削刀片和刀具主体，该切削刀具包括：刀片槽，其用于固定切削刀片；切削刀片，其能够被固定在所述刀片槽中，且所述切削刀片和刀片槽被设计成，当切削刀片被固定在相应的刀片槽中时，每个切削刀片都存在：主切削刃和辅助切削刃，一个切削刀片的所述主切削刃和辅助切削刃之间的交点相对于另一切削刀片的所述主切削刃和辅助切削刃之间的交点轴向向内且径向向外地偏离；和导程角，其被限定在所述主切削刃和辅助切削刃之间，并且其小于30°。 | 0
CN103862110A | 铰孔刀具(2)包括一个切削部(8)，该切削部具有一个在外围安排的铰孔切削器(10)，该铰孔切削器在围绕铰孔刀具(2)的中心轴线(4)旋转时限定了一个具有标称直径(D1)的切削圆圈(16)。该铰孔刀具(2)进一步包括至少两个在外围安排的引导元件(12A，12B)，这些引导元件位于一个引导圆圈(18)上，该引导圆圈是相对于该中心轴线(4)偏心地安排的或者具有大于该切削圆圈(16)的直径(D2)。由于这种措施，获得了高的表面品质，特别是甚至在软质材料中也是如此，因为该铰孔刀具在铰孔切削器(10)的方向上被夹紧。 | 1
CN103862247A | 本发明公开了一种利用刀具加工物件的方法，包括如下步骤：多个物件G1，G2，…Gx被分别放置在加工台上的不同位置；其中，物件Gx需要被安装到刀轴上的加工刀具Tx1，Tx2，…Txy依次加工，其中x和y是不小于1的正整数；若对于多个物件Gm，Gn，…来说，其对应的当前第一刀数的加工刀具Tm1，Tn1，…是相同的，则利用加工刀具Tm1对物件Gm，Gn，…进行相应的加工后，才将下一个加工刀具安装到刀轴上；其中，m和n是不大于x的正整数。本方法不仅提高了加工多个物件的整体效率，并且可以提高加工刀具和刀轴的使用寿命。 | 0
CN103862370A | 本发明公开了一种加工不锈钢零部件的磨床用刀具工装，包括工装台、刀具固定座、第一刀具和第二刀具，所述工装台上设置滑块，所述滑块固定在所述工装台的底部设置滑槽内，所述滑块所述刀具固定座上分别设置第一刀具固定滑槽和第二刀具固定滑槽，其中所述第二刀具位于所述第一刀具的上方且所述第一刀具固定在所述第一刀具固定滑槽内，第二刀具固定在所述第二刀具固定滑槽内；本发明的有益效果是：设计合理，制作简单，操作方便，减少了加工的工艺步骤，提高工作效率，确保加工的品质。 | 1
CN103871312A | 一种切削加工刀具工作角度变化动态演示实验装置，属于实验教具技术领域。本发明结构简单、操作简便且表达直观，易于学习和理解。滑动底板设置在固定底板上方且两者滑动配合，刀具固装在滑动底板上，刀具尾端连接有弹簧，弹簧固装在固定底板上；回转轴安装在固定底板上，回转轴与刀具进给方向相垂直，凸轮固定套装在回转轴中部，刀具切削刃与凸轮相接触；摆架铰接在滑动底板上，摆架一端连接有配重块，竖向光源固装在摆架另一端，水平光源固装在摆架铰接处；刀具切削刃位于摆架摆动中心线上；固定底板的顶杆与摆架相接触；竖向光源与水平光源发射的扇面光幕相正交，其正交线与摆架摆动中心线相重合；凸轮外轮廓线由阿基米德螺线和圆弧线构成。 | 1
CN103880431A | 本发明公开了一种多相高强导热性好的氮化硅陶瓷刀具材料及刀具的制备方法。该刀具主要用来加工高温合金。该方法通过对烧结助剂的调整，生长出α/βsialon复相陶瓷材料，测得室温下抗弯强度为900-950MPa，断裂韧性为9-9.5MPa/m2，硬度为92HRA，热导率为62-69W/m?K。根据发明中公开的方法制成的陶瓷刀具，车削Incoloy901，速度350m/min，切削长度1000米时，后刀面磨损小于1毫米，与对比文件相比，在后刀面磨损未降低的情况下，提高了切削速度。 | 0
CN103889629A | 为了改进用于螺纹切削的切削刀具，该切削刀具具有多个并排设置的切削刃(3-1)至(3-n)(图中n为5)，并且依次使用所述多个切削刃切削出螺纹，切削刀具的切削刃中除了精加工刃(3-5)之外的至少一个切削刃朝与切削刀具的进给方向相反的方向(也可以朝进给方向)偏移。 | 1
CN103894635A | 本发明公开了一种结构稳定的旋转切削刀具，包括旋转刀体、刀夹、切削刀片、刀夹紧固件和刀片紧固件，所述旋转刀体上设有由底定位面、侧定位面和端定位面围成的刀槽，所述切削刀片通过刀片紧固件固定于刀夹上，所述侧定位面与切削刀片的侧切削刃相对，所述端定位面与切削刀片的端切削刃相对，所述刀槽于靠近端切削刃的一端设有与底定位面相交的前端定位面，所述前端定位面设有第一凸起，所述刀夹底部于靠近端切削刃的一端设有第一凹进，所述第一凹进与第一凸起接触配合。该结构稳定的旋转切削刀具具有连接稳定、定位精度高、防飞能力强、振动小、加工精度高的优点。 | 1
CN103894661A | 本发明公开了一种切削宽度可调的切槽刀具，包括可沿旋转轴自转的旋转刀体，所述旋转刀体上装设有可沿旋转刀体的轴向调整位置的活动切削刀片。该切削宽度可调的切槽刀具可以完成多种不同宽度槽的加工、通用性强、使用成本低。 | 1
CN103894663A | 本发明公开了一种轴向定位准确的旋转切削刀具，包括旋转刀体、刀夹、切削刀片、刀夹紧固件和刀片紧固件，所述旋转刀体上设有由底定位面、第一侧定位面和第二侧定位面围成的刀槽，所述切削刀片通过刀片紧固件固定于刀夹上，所述第一侧定位面为所述刀槽与切削刀片的端切削刃相对的面，所述刀夹沿旋转刀体的径向插入所述刀槽，所述第一侧定位面与底定位面对刀夹形成过盈夹持定位，所述刀夹紧固件对刀夹和旋转刀体连接固定。该轴向定位准确的旋转切削刀具具有轴向抗冲击能力强、定位精度高、安全性好、使用寿命长的优点。 | 1
CN103894664A | 本发明公开了一种定位准确的旋转切削刀具，包括旋转刀体、刀夹、切削刀片、刀夹紧固件和刀片紧固件，所述旋转刀体上设有由底定位面、第一侧定位面和第二侧定位面围成的刀槽，所述切削刀片通过刀片紧固件固定于刀夹上并与刀夹一同置于刀槽内，所述刀夹通过刀夹紧固件和旋转刀体相连，所述刀槽的第一侧定位面与刀槽的底定位面配合对刀夹形成垂直于所述底定位面方向的过定位，所述第一侧定位面为所述刀槽与切削刀片的侧切削刃相对的平面。该定位准确的旋转切削刀具具有径向抗冲击能力强、定位精度高、安全性好、使用寿命长的优点。 | 1
CN103894883A | 本发明公开了一种刀具变形测量夹具以及利用该夹具进行刀具变形在线测量方法，用于解决现有实时监测机床切削力的装置实用性差的技术问题。技术方案是夹具包括半圆形夹持环、定位圆盘、传感器固定底座和位移传感器。两个半圆形夹持环和定位圆盘组成夹具的夹持部分，定位圆盘中间开有圆孔以方便刀具穿过，传感器固定底座与定位圆盘通过四根连接螺杆固定连接，传感器固定底座径向开有圆孔以安装位移传感器，四个位移传感器沿刀具径向间隔90°排列。刀具切削时所产生变形量的XY方向分量通过四个位移传感器记录到工控机系统，并通过可视化软件界面实时、直观地显示；根据加工过程中的刀具变形量可以推算出刀具在变形方向上的切削力大小，实用性强。 | 0
CN103894892A | 一种斜齿插齿刀具刃磨装置，它包括依次设置的上、中、下三部分，分别为上部砂轮修整机构、中部砂轮机构和下部安装固定斜齿插齿刀具装置，所述的上部砂轮修整机构包括支架、支板、滑动块、滑动弯座、压板和滑块；所述的安装固定斜齿插齿刀具装置包括底板、旋转主板、定心轴、中心轴、固定手杆、定位球、夹紧支座和手动手杆。本发明可快速，准确地实现砂轮修整，刀具分度，圆周开刃磨削，从而实现斜齿插齿刀具开刃难度较大的问题，提高了生产效率和产品质量。 | 1
CN103899326A | 本发明公开了一种盾构刀盘不同安装半径处刀具数量的确定方法，主要包括5个步骤：将刀盘划分2个区域，两个区域内的若干条安装半径分别满足各自的条件；然后计算区域1内各条安装半径处的推进应力；确定区域1内各条安装半径处的刀具数量n1；计算区域2内各条安装半径处的推进应力σ2；最后确定区域2内各条安装半径处的刀具数量n2。本发明考虑了刀盘上不同位置处刀具的受力特征以及掘进轨迹的差异，确定盾构刀盘不同安装半径处的刀具数量，使刀盘不同位置处刀具的使用寿命尽量接近，有效减少换刀次数，降低生产成本，为盾构刀盘的优化设计提供了科学计算依据。 | 0
CN103908133A | 本发明公开了一种餐具刀具分发器，包括分发器本体，所述分发器本体包括相互拼接而成的两面板，在所述面板间形成容纳刀具用的通道，在所述分发器本体下方设置供刀具拔出的出口，在该通道底部设置用于支撑位于出口处第一刀具的固定座，位于该第一刀具上方的第二刀具一端顶靠第一刀具上端面，另一端顶靠通道内壁的底端。本发明可以方便的实现刀具的拿取，使用十分方便，并且结构简单，易于批量生产。 | 1
CN103909298A | 在此提供了一种用于重负荷的切削应用的旋转切削刀具(10)、特别是钻头或铣刀，所述旋转切削刀具(10)具有至少一个切削刃(14)和一个柄部(12)，该柄部具有一个自由端(23)。该柄部(12)在其圆周表面中具有一个凹槽(18)以用于接收一个防拉出元件，其中该凹槽(18)轴向地并且同时至少部分地沿着该柄部(12)的圆周延伸、并且在相反的自由端的方向上从距该柄部(12)的自由端(23)一个距离处开始延伸。还提供了用于旋转切削刀具(10)的一种刀具单元(30)。 | 1
CN103909307A | 本发明公开了一种阶梯深孔的复合精铰加工刀具。该阶梯深孔的复合精铰加工刀具包括：刀具本体和接杆，刀具本体分别布设有小孔切削刃和大底孔切削刃；小孔切削刃的后端和大底孔切削刃前端分别设置有导向段。该阶梯深孔的复合精铰加工刀具通过在复合刀上分别设置阶梯小孔导向段和阶梯大孔导向段，以精铰前的阶梯大底孔9作为复合刀导向的基础，对阶梯小孔和阶梯大孔进行精铰，有效地解决了在复合精铰中出现的阶梯小孔容易振刀、椭圆、孔大、刀具切削刃容易崩等问题，提高了产品的加工质量，降低了生产成本。 | 1
CN103909538A | 本发明提供了一种结构简单、使用方便，便于更换刀头的片材定宽刀具。刀具设在片材剪切机构中，片材剪切机构包括横梁、一对套筒和固定销，一对套筒套设在横梁上，且与横梁固定连接，所述一对套筒在轴线上设有对应的通孔；所述刀具设有中孔，所述横梁穿过所述刀具的中孔，所述刀具设在所述一对套筒之间；所述刀具包括刀盘和与所述刀盘连为一体的刀头，所述刀头均布设在所述刀盘的圆周方向上，所述刀盘上均布有与所述刀头一致的销孔，所述销孔和所述通孔的直径一致，且与所述固定销相适配。本发明中的刀具由刀盘和刀头组成，可以加工成整体，也可以加工成可拆卸的单体，便于组装。本发明实用方便，缩短了劳动时间。 | 1
CN103917085A | 本发明涉及用于将镰刀驱动器(62A、62B)连接到镰刀(30)的刀具的刀具臂组件(68)，其具有：刀具臂(66)，该刀具臂包括腔体(124)和在一端处的开口(130)，该腔体保持轴承(122)以用于接纳镰刀(30)的刀具销(84)；肩部(90)限定了在腔体(124)的相对端部处的比第一开口(130)小的第二开口(140)并且至少部分地绕该第二开口延伸；以及插塞(126)，该插塞设置在腔体(124)的第二端部中，与轴承(122)的端部相邻，并且封闭第二开口(140)，插塞(126)被构造成能够通过腔体(124)被推向第一开口(130)且抵靠轴承(122)，以用于从刀具臂(66)推压轴承(122)，从而提供容易的可用性，对灰尘、粉尘和其它污染物的保护。 | 1
CN103917331A | 一种电主轴装置(100)包括：至少一个电主轴(2)，围绕垂直轴线X-X′延伸；所述电主轴(2)包括一个马达、一个用于传送运动的功能上与所述马达相关联的旋转轴杆，以及一个用于刀具固持器(3)的接合部分(6)，可通过所述轴杆(39)旋转地致动的刀具(40)安装在刀具固持器中；所述刀具(40)被所述轴杆直接致动；至少一个刀具固持器支撑元件(5)，包括至少两个刀具固持器(3)；每一刀具固持器沿垂直轴线延伸。所述刀具固持器支撑元件(5)可旋转地安装以便进行旋转，用于使得每一刀具固持器(3)与所述接合部分(6)对准。所述装置进一步包括至少一个用于旋转所述刀具固持器支撑元件(5)的装置。 | 1
CN103920572A | 一种用于存储介质粉碎的刀具组合及粉碎机，所述刀具组合为包括两个刀具的一组刀具组合，每个所述刀具分别包括转动轴、若干刀片和刀垫，所述刀片和刀垫为环形且依次交错套在转动轴上，所述刀片外周分布有连续的刀尖，所述刀尖为顶角60°的等腰三角形；两个刀具并排设置，其中一个刀具的刀片与另一个刀具的刀垫相对。所述刀片的刀尖为顶角60°的等腰三角形的设计，使得相邻的刀尖可以先对介质进行纵向的剪切割裂，然后刀尖与刀垫结合可以对介质进行横向的剪切切断，即能够实现一组刀具进行横向和纵向的剪切，因此仅通过结构简单的一组刀具组合即可完成将介质粉碎成颗粒的过程且作用均匀，强度更好，寿命更长。 | 1
CN103920919A | 本发明公开了一种铣削刀具，包括盘状刀体、切削刀片和开设于所述盘状刀体外沿的刀槽，所述刀槽包括刀片夹持槽和压块安装槽，所述切削刀片的底面和顶面分别与所述刀片夹持槽的第一夹持面、第二夹持面抵靠，所述底面和顶面向所述盘状刀体外的径向延伸面相交形成夹角α，所述第一夹持面、第二夹持面向所述盘状刀体外的径向延伸面相交形成夹角α′，且α′≥α，所述压块安装槽内设有用于径向压紧所述切削刀片的压块，本发明的铣削刀具具有安全可靠、装配定位准确且切削效率高等优点。 | 1
CN103920943A | 本发明公开了一种螺纹加工铣刀，包括可绕旋转轴线旋转的刀具本体，所述刀具本体包括切削部和柄部，所述切削部自切削端面至柄部设有外径倒锥。该螺纹加工铣刀具有切削初始过程相对平稳、可避免让刀影响、螺纹加工质量高、使用寿命长的优点。 | 1
CN103927450A | 一种切削刀具与高温合金组合加工时的切削参数确定方法，为解决高温合金切削过程中难以选择合理的切削参数、致使刀具严重磨损、切削加工效率低的问题。本发明方法基于F.T.Bowden和D.Tabor建立的粘着磨损理论刀具模型中的Archard模型，通过建立该切削刀具与高温合金组合加工时后刀面的磨损模型，同时借助切削试验数据，确定切削高温合金时工件材料与切削刀具磨损面有最小粘着磨损时的切削温度，依据磨损模型获得的切削温度建立不同切削速度与切削进给量的对应关系，确定切削速度与切削进给量。实现提高切削加工效率、降低刀具磨损的目的。 | 0
CN103927786A | 本发明涉及一种刀具刃口三维模型构建方法，先针对被测刀具表面进行清洗预处理操作；然后对被测刀具进行截面划分、测量，并分别获取各截面轮廓上各点在预设三维坐标系中对应坐标方向上的数值，然后选取插值点，并获取插值点的三维坐标，接着采用迭代方式，获取用于绘制被测刀具刃口三维模型的数个目标点三维坐标数据，最后绘制出被测刀具刃口的三维模型；本发明针对刀具刃口，采用基于分形插值的方法对刀具刃口曲面进行构建，能够有效提高刀具刃口三维构建的速度和精准性，为微细切削加工中刃口效应研究提供了准确的刀具模型，提高了仿真精度。 | 0
CN103934390A | 本发明公开一种具有多面使用活动切刀的钢筋剪切机构，钢筋剪切机构包括：在一根旋转偏心轴的一端铰接连杆一端，连杆另一端铰接剪切臂一端；剪切臂铰接支撑在剪切臂支撑轴上，剪切臂另一端装活动切刀；剪切臂支撑轴固定在固定刀座上；活动切刀是一个具有对称性的多边形柱体，多边形柱体的每个边均为活动切刀的活动切刀剪切刃；紧固件将活动切刀固定在剪切臂另一端，活动切刀上的活动切刀剪切刃沿固定刀的端面移动剪切钢筋。本发明有益效果是：多边形柱体每个边均为活动切刀的活动切刀剪切刃，当一个活动切刀剪切刃磨损后，调换活动切刀剪切刃能多面使用，提高了数倍的使用寿命，降低了易损件的使用成本，降低了设备配件的使用成本。 | 1
CN103934496A | 一种复杂型腔加工用的仿形铣削刀具，它涉及一种仿形铣削刀具。本发明为了解决现有的环形刀在加工高硬度复杂曲面时，存在欠切量大，增加了后续工序工作量以及表面残留高度较高，使下一工序刀具切削震动剧烈等问题，而球头刀存在刀尖速度为零，端铣能力有限，刀尖易崩刃等问题。本发明包括刀体(1)，所述刀体(1)的一端设有多个容屑槽(2)，多个容屑槽(2)均布开设，所述仿形铣削刀具还包括多个结构相同的刀片(3)，每个容屑槽(2)内通过螺钉设有一个刀片(3)，所述每个刀片(3)均为中心对称结构，多个刀片(3)的刀尖之间的平底宽度Dc为3mm-8mm，且多个刀片(3)的刀尖之间的底端构成刀具中空平底结构。本发明用于复杂型腔二次荒加工与半精加工过程。 | 1
CN103934718A | 本发明公开了一种切削机床的刀具变频振动用的谐波推力直线电机，包括刀具主轴、定子轭部套筒、动子齿极套筒、定子端盖、以及定子部件；所述定子轭部套筒的一端固定于主轴箱内，定子部件沿轴向依次设置于定子轭部套筒内，定子部件的两端分别设有第一隔磁铝环及第二隔磁铝环，第一隔磁铝环固定于定子轭部套筒的内侧，定子端盖分别与第二隔磁铝环及定子轭部套筒的另一端固定连接，刀具主轴的端部穿过主轴箱插入于定子部件内，动子齿极套筒套接于刀具主轴的端部，动子齿极套筒的两端分别设有第三隔磁铝环及第四隔磁铝环，第三隔磁铝环及第四隔磁铝环均套接于刀具主轴上。本发明能够实现刀具进给的变频振动。 | 1
CN103949708A | 本发明公开了一种模具平槽铣刀，包括圆柱形刀杆及刀头，其特征在于：所述刀头包括刀颈部及刀嘴部，刀头上设有一定位基面，刀嘴部上设有前刀面，刀嘴部的端部设有一平面，该平面与前刀面相交，且所述平面与前刀面的交线构成刀具的主切削刃，且该交线为一直线，所述平面与刀颈表面的圆弧面相交，而该圆弧面与前刀面相交而成的圆弧线构成刀具的第一副切削刃，且主切削刃与第一副切削刃连接处构成一尖角，所述刀嘴部上设有第一顶后刀面，所述平面与该第一顶后刀面相交处为一过渡圆弧，该过渡圆弧与前刀面相交而成的圆弧线构成刀具的第二副切削刃。 | 1
CN103949709A | 本发明公开了一种模具圆槽铣刀，包括圆柱形刀杆及刀头，其特征在于：所述刀头包括刀颈部及刀嘴部，刀头上设有一定位基面，刀嘴部上设有前刀面，刀嘴部的端部设有一圆弧面，该圆弧面与前刀面相交，且所述圆弧面与前刀面的交线构成刀具的主切削刃，且该交线为一圆弧线，所述圆弧面与刀颈表面相接的位置通过一相对于圆弧面与刀颈表面内凹的过渡圆弧过渡，而该过渡圆弧与前刀面相交而成的圆弧线构成刀具的副切削刃。 | 1
CN103949710A | 本发明公开了一种模具方槽铣刀，包括圆柱形刀杆及刀头，其特征在于：所述刀头包括刀颈部及刀嘴部，刀头上设有一定位基面，刀嘴部上设有前刀面，刀嘴部的端部设有一平面，该平面与前刀面相交，且所述平面与前刀面的交线构成刀具的主切削刃，且该交线为一直线，所述平面与刀颈表面的圆弧面相交，而该圆弧面与前刀面相交而成的圆弧线构成刀具的副切削刃，且主切削刃与副切削刃连接处构成一尖角。? | 1
CN103962591A | 本发明公开了一种无机传热管冷却的可转位刀具，在刀柄上装有刀片，在刀片的正下方放置无机传热管冷却刀具垫片，并通过刀片压紧件压紧，所述的无机传热管冷却刀具垫片是在刀具垫片上连接有无机传热管，无机传热管通过固定块固定在刀柄上。本发明的优点表现在：1.无机传热管的传热性能要优于普通热管，使用无机传热管强化刀具散热的效果更佳。2.刀具垫片采用导热性能好的材料制成，能将刀片切削时所产生的热量迅速传导到无机传热管加热段，并通过冷却段将热量快速释放到周围环境。3.由于无机传热管冷却不需要借助外部流动介质及辅助设备，因此将会节约这些辅助设备的昂贵开支以及外来的冷却介质的使用和处理费用。本发明适用切削温度高的难加工材料的干切削加工，能够克服切削液造成的环境污染，实现清洁化生产，降低成本。 | 1
CN103962593A | 本发明公开了一种自冷却切削刀具，在刀柄上装有刀片，在刀片的正下方放置自冷却刀具垫片，并通过刀片压紧件压紧，所述的自冷却刀具垫片是在刀具垫片上开有散热孔，在散热孔中填充有传热材料。本发明的优点表现在：1刀具垫片采用散热结构拓扑优化技术进行开孔处理，且刀具垫片开孔处采用传热材料进行填充，使垫片本身具有很强的散热能力。2刀具垫片跟刀片直接接触，不与刀杆等刀具系统接触，可减少因刀具系统热涨而引起的加工误差；且刀具垫片的上表面跟刀片的下表面完全接触，可将刀片上的热量迅速的传递到刀具垫片上，并通过刀具垫片的散热，以降低刀片的温度，延长刀具的使用寿命。3可有效改善干切削中刀具的冷却条件，且换刀方便，可广泛应用于干切削加工，尤其是切削温度高的难加工材料的干切削加工。 | 1
CN103962892A | 一种多自由旋转导向悬臂式刀具，包括升降定位机构、螺母自锁机构、横向进给机构、夹持工作台以及床身部分，升降定位机构与螺母自锁机构连接，螺母自锁机构与横向进给机构焊接在一起，横向进给机构通过轴承座与夹持工作台连接，还包括刀具部分，刀具部分通过电机定位圆盘与床身部分连接。本发明能够对不同形状、规格的石膏模型进行加工。 | 1
CN103962917A | 本发明公开了一种玻璃3D加工方法，包括凸面加工过程和/或凹面加工过程，其包括：使所述刀具的加工主体平行于玻璃基材的待加工面，驱动所述刀具的固定轴转动以带动所述加工主体旋转，旋转的所述加工主体的圆柱形表面作用于玻璃基材的待加工面以对其进行加工，其中，控制所述加工主体在玻璃基材上的加工深度，使其在所述面的两侧区域的加工深度大于在在所述面的中部区域的加工深度，从而形成凸面。类似地，也可以形成玻璃基材上的凹面。还公开了一种相应的加工刀具和加工设备。本发明能够大幅地提高异型玻璃加工效率、延长刀具寿命并提高产品的加工质量。 | 0
CN103969178A | 超声振动条件下刀具与工件间摩擦系数测试装置，包括机床工作台、机床主轴、超声振动加载系统、夹具、压电式三向测力仪、电荷放大器，数据采集装置，数据分析系统和计算机；通过机床主轴的移动使刀具材料试件对工件材料试件施加载荷，通过机床工作台运动带动工件材料试件与刀具材料试件之间形成摩擦运动，压电式三向测力仪检测出电信号，将模拟信号转换成数字信号后再经过电荷放大、数据采集装置、数据分析系统，最后输入计算机，经软件分析计算后输出刀具与工件间摩擦系数。本发明具有精度高，操作方便，充分利用研究机构现有的机床设备和测力仪的优点，可测量不同超声振动条件下和一般加工条件下，不同形状，不同材料之间试样的摩擦系数。 | 1
CN103971001A | 本发明提出了一种基于EMD分解的刀具运行状态的可靠性评估方法，对刀具加工过程中采集的力，振动，声发射信号等状态信号进行小波去噪，随后经过EMD分解后对与刀具磨损相关的IMF分量进行提取，利用他们的振幅均值作为刀具运行状态的信息指标，建立特征矩阵，通过基于核主成分分析状态子空间构造方法构造正常状态和当前状态的特征矩阵的子空间，计算他们子空间主夹角并将其作为刀具的可靠度。该方法不基于大样本条件，完全适用于小样本失效数据的刀具，尤其对于造价昂贵且特制的刀具可靠性的评估，且评估结果准确。 | 0
CN103972768A | 本发明涉及电工工具技术领域，尤其涉及一种剥线刀具和剥线装置，包括垂直设置且相互平行的第一刀具组、第二刀具组和第三刀具组，第一刀具组、第二刀具组和第三刀具组均可上下运动，上下运动的第二刀具组将伸入的导线切断，上下运动的第一刀具组对因切断而分离出的导线的末端进行切割，上下运动的第三刀具组对被切断的导线的前端进行切割。第一刀具组、第二刀具组和第三刀具组同时上下运动，一个切断动作和两个切割动作几乎同时完成，可见，该剥线刀具和剥线装置，能够一次性完成切断导线、切割因切断而分离出的导线的末端和切割被切断的导线的前端三个动作，以方便剥线，减少剥线的操作步骤，提高剥线的工作效率。 | 1
CN103978499A | 本发明公开了一种多功能金属刀具，包括：手柄和若干刀具，所述手柄包括外壳、内置架、第一转轴和第二转轴，所述外壳的材质为涂油荧光粉的光面纤维塑料，所述第一转轴和所述第二转轴分别固定在所述手柄的两端，所述若干刀具包括刀片、钩圈、木塞钻、锯片、剪刀、镊子和牙签，所述若干刀具通过所述第一转轴或者所述第二转轴连接所述手柄。通过上述方式，本发明多功能金属刀具具有结构新颖、造型美观、坚固耐用、利用率高、适用性广、使用寿命长等优点，在多功能金属刀具的普及上有着广泛的市场前景。 | 1
CN103989360A | 一种便捷式刀具展示支架，包括底座部分和刀具盘部分。底座部分由支撑腿、定位座盘、支撑定位螺栓、叉轴、转动螺栓和转动轴构成。所述定位座盘下端分别与支撑腿、支撑定位螺栓连接，定位座盘上端的叉轴通过转动螺栓与转动轴连接，刀具盘部分由刀具盘、刀具架和刀具组成，刀具架通过铆接与刀具盘固定连接，刀具插入刀具架。本发明结构紧凑，质量轻便，造型美观，在“金属切削原理与刀具”课程上，能向学生多角度的全面展示刀具，使学生对刀具有更深刻的理解和记忆，激发学生浓厚的学习兴趣，又能减轻教师的肢体劳累感，从而提高教学质量。 | 1
CN103990821A | 本发明公开了一种加工消音腔孔的液压刀具，主轴动力头通过升降杆与锁紧卡盘相连，刀具本体由锁紧卡盘锁紧，主轴动力头上安装同升降杆相连的液压驱动装置相连，升降杆在液压驱动装置的驱动下带动刀具本体下降到消音腔孔内进行加工；刀具本体包括圆柱形刀体和多个设置在刀体下部的圆柱形刀具，在刀体下部开设多个沿其轴向布置的凹槽，凹槽贯穿刀体下端面，刀具从刀体下端面插入凹槽，并使刀具侧壁局部由凹槽内冒出刀体侧壁，刀体下端面安装抵挡刀具的端盖。本发明采用垂直加工方式，降低了前道工序的要求，降低了工人的劳动强度，提高了生产效率；不仅保证零件尺寸的一致性，而且消音腔孔的粗糙度也达到了要求。 | 1
CN103991066A | 本发明公开了一种刀具流转托架。该刀具流转托架包括：底板，其内表面间隔布设有多排卡接凸起，该多排卡接凸起的顶部对应开设有刀具定位槽；以及侧壁，沿所述底板的四周向上延伸形成，该侧壁的外侧相对设置有防滑提耳。该刀具流转托架的底面具有V形槽，使得存放的刀具单件分隔开来，且刀具不能随意滚动，刀具之间不会发生碰撞等现象，从而无形中大大提高了刀具的质量和使用寿命；另外，刀具流转托架采用塑料材质，刀具与托架之间不会因振动碰撞等情况使刀具损坏；该刀具流转托架还设计有防滑提耳，使得托架不会因为有油污打滑面跌落，造成刀具损坏。 | 1
CN103997885A | 本发明涉及刀具头部(64)，其安装到镰刀(30)，以在其上保持多个刀具区段(60)，同时允许单独地移除刀具区段(60)而不需要较多的拆卸，以易于进行现场维修和更换。刀具头部(64)的刀具销(84)连接到由镰刀驱动机构(62A、62B)驱动的刀具臂(66)，并且能够从上方移除而也不需要较多的拆卸。刀具销(84)连接提供竖向自调节能力，以容纳镰刀(30)磨损以及镰刀(30)和驱动器(62A、62B)之间的竖向不对准。刀具臂(66)是流线型的，以用于围绕其的切割植物材料流，并且还适于容易进行移除和现场维修。 | 1
CN103999605A | 一种新型开沟机刀具，它涉及农用机械配件技术领域，刀具本体(1)的前端面上设置有防粘层(2),刀具本体(1)的后端连接有连接杆(4)，且刀具本体(1)的后端通过加强支撑柱(3)与连接杆(4)固定，连接杆(4)上设置有数个圆孔，导接套(5)上设置有相对应的圆孔，连接杆(4)通过固定螺钉(6)穿过圆孔将其与导接套(5)固定，导接套(5)的末端设置有固定孔(7)。它结构简单，设计合理，使用方便，设置有导接套装置，因此刀具的深浅调节比较简单方便，且刀具的端面上设置有防粘层，在进行开沟的过程中，泥土不易粘在刀具上，不会影响开沟的效果。 | 1
CN104001980A | 本发明公开了一种可拆装旋转刀具，包括工具套柄和安装在所述工具套柄上的切削部件，所述工具套柄包括套柄头部和套柄尾部，所述切削部件包括切削部和夹持部，所述夹持部与所述套柄头部通过多头螺纹连接，所述多头螺纹的各条螺纹线具有不同的断面形状，本发明的可拆装旋转刀具具有连接强度高且装卸快速、方便的优点。 | 1
CN104001981A | 本发明公开了一种可拆装旋转刀具，工具套柄和安装在所述工具套柄上的切削部件，所述工具套柄包括套柄头部和套柄尾部，所述切削部件包括切削部和夹持部，所述工具套柄上设有夹持标记，所述切削部件上设有安装标记，在将所述夹持部装入所述套柄头部时，所述夹持标记与所述安装标记对准，本发明的可拆装旋转刀具具有连接强度高且装卸快速、方便的优点。 | 1
CN104002195A | 本发明提供了一种基于能量的刀具寿命预测系统，该系统包括电流电压测量系统，刀具管理系统，刀具数据库，二维码打印系统和二维码扫描设备，通过电流、电压的实时监控，经过滤波和A/D转换后，得到机床实际功率，再将监测得到的机床实际功率减去机床空载功率进行积分得出刀具加工消耗的能量，刀具管理系统将查询刀具数据库得到的刀具剩余寿命能量减去刀具加工消耗的能量得到新的刀具剩余寿命能量，并显示在显示屏上。本发明通过对刀具切削过程中电流、电压信号的实时监测，得到刀具切削过程中功率的实时变化，进而得到刀具消耗的能量，从而预测刀具的剩余寿命。本发明提高了刀具寿命预测的准确性，提高了刀具利用率，降低了生产成本。 | 1
CN104013327A | 一种新型的壁橱式隐藏刀具座，具体涉及日常生活用品技术领域。基座挡板(1)的上端设置有刀具座(2)，刀具座(2)内设置有刀具卡槽(3)，基座挡板(1)的左侧通过自锁式旋转轴(4)固定在空腔橱柜(8)内，空腔橱柜(8)的内部上端设置有紫外线灯管(5)，空腔橱柜(8)的内侧壁设置有电热烘干装置(6)，空腔橱柜(8)的底部设置有流水槽(7)。它结构简单，采用壁橱隐藏式设计，有效地防止儿童拿着刀具玩耍造成伤害，壁橱内部设置有紫外线灯管和电热烘干装置，有效地对刀具进行杀菌烘干。 | 1
CN104014825A | 本发明公开了一种可侧面锁紧刀片的刀具，包括刀具本体、切削刀片和锁紧机构，所述刀具本体上设有安装所述切削刀片的刀槽，所述刀槽的底面上开设有第一容纳孔，所述刀具本体的侧面上开设有第二容纳孔，所述第一容纳孔与所述第二容纳孔相交，所述锁紧机构包括拉紧销钉和锁紧销钉，所述锁紧销钉置于所述第二容纳孔中，所述拉紧销钉的头部穿设在所述切削刀片上的刀片中心孔中拉住所述切削刀片，所述拉紧销钉的尾部置于所述第一容纳孔中，所述锁紧销钉的尾端抵压所述拉紧销钉的尾部以将所述切削刀片在所述刀槽中压紧，本发明的可侧面锁紧刀片的刀具具有结构简单紧凑、便于加工且操作方便快捷等优点。 | 1
CN104014828A | 本发明属于机械切削刀具制造领域，涉及了一种WS2/Zr软涂层微纳复合织构陶瓷刀具的制备方法。该刀具基体材料为陶瓷，首先采用激光加工技术在陶瓷刀具前刀面加工出不同形貌及尺寸的微米织构；然后采用激光加工技术在负倒棱及前刀面上加工出纳米织构；最后采用中频磁控溅射沉积+多弧离子镀法在织构刀具表面沉积WS2/Zr软涂层；其中刀具表面为WS2/Zr软涂层，软涂层与基体之间有一层Zr过渡层。该陶瓷刀具在切削时能够有效减小刀屑之间的摩擦，降低切削力及切削温度，改善刀具抗磨损能力，从而提高刀具寿命。该陶瓷刀具可以广泛的应用于干切削和难加工材料的切削加工。 | 1
CN104014854A | 本发明公开了一种孔加工刀头及孔加工刀具，所述孔加工刀头上设有切削刃组，所述切削刃组包括周向切削刃，至少一个所述周向切削刃上设有拱形切削刃，所述拱形切削刃的两个端点之间设有周向的高凸点，所述高凸点的曲率半径为R，且50mm≤R≤1000mm，本发明的孔加工刀头具有加工精度高、加工表面质量高且切削振动小的优点，所述孔加工刀具包括刀具本体，还包括本发明的孔加工刀头，所述孔加工刀头固定设置在所述刀具本体上，本发明的孔加工刀具相应具有加工精度高、加工表面质量高且切削振动小的优点。 | 1
CN104014860A | 本发明公开了一种精加工铣削刀片及其铣削刀具，精加工铣削刀片包括多边形板状的刀片本体，刀片本体包括上表面、下表面以及连接上表面和下表面的多个侧面，侧面与上表面相交形成多个切削刃，多个切削刃中至少设有一个拱形切削刃，拱形切削刃上的高凸点位于拱形切削刃的两个端点之间，拱形切削刃中至少一个端点与高凸点之间沿拱形切削刃周向的距离H不小于0.05mm，高凸点处的曲率半径为R，且200mm≤R≤1500mm，本发明的精加工铣削刀片具有加工精度高且切削振动小的优点。铣削刀具包括刀体，刀体上开设有第一刀槽，还包括上述的精加工铣削刀片，精加工铣削刀片的刀片本体固定设置在第一刀槽内，本发明的铣削刀具相应具有加工精度高且切削振动小的优点。 | 1
CN104014861A | 本发明公开了一种精加工铣削刀具，包括刀体、切削刀组和刀组紧固件，所述刀体上设有刀槽，所述切削刀组通过所述刀组紧固件装设于所述刀槽内，所述切削刀组包括第一精切削刀片和第二精切削刀片，所述第一精切削刀片上设有第一拱形切削刃，所述第二精切削刀片上设有与所述第一拱形切削刃对应的第二拱形切削刃，所述第一拱形切削刃的中间高凸点处的曲率半径为R，所述第二拱形切削刃远离所述刀体的旋转中心轴的一端的端点处的曲率半径为r，且r\u003cR，本发明的精加工铣削刀具具有切削振动小、加工表面质量高、便于调整且使用寿命长等优点。 | 1
CN104015102A | 一种刀具靠模装置，包括刀具(1)和靠模柱(2)，其中，靠模柱(2)总体上为圆柱形，所述圆柱形的两端分别为上堵头(27)和下堵头(28)，上堵头(27)和下堵头(28)之间为中间靠模部，所述中间靠模部在周向方向上均匀分布有四条纵向的靠模槽(21、22、23、24)，所述靠模槽与刀具(1)的接合端部(11)接合，所述四条纵向的靠模槽中至少有一条为回程槽(22)，所述回程槽(22)的靠模轮廓为平面型，所述四条纵向的靠模槽中的其余靠模槽为曲面槽，用于对所述刀具(1)进行进给量控制，而且所述曲面槽的数量为多条，曲面槽的曲面形状各不相同。 | 1
CN104027173A | 用于包装无菌手术刀具的方法，在其中手术刀具(15)在无菌条件下被包装在塑料包装(1,2)中，其中，在第一步中首先手术刀具(15)至少部分且尤其以其敏感的切削刃(14)和工作面被包装在(第一)保护性包装(5)中且保护性包装(5)与在该处被包装的手术刀具(15)一起被带到(第二)泡罩型包装(1,2)中、在该处被位置固定地存放且其后被以密封膜(20)封闭。 | 0
CN104028682A | 本发明公开一种具有多面使用活动切刀的钢筋剪切机构，钢筋剪切机构包括：在一根旋转偏心轴的一端铰接连杆一端，连杆另一端铰接剪切臂一端；剪切臂铰接支撑在剪切臂支撑轴上，剪切臂另一端装活动切刀；剪切臂支撑轴固定在固定刀座上；活动切刀是一个具有对称性的多边形柱体，多边形柱体的每个边均为活动切刀的活动切刀剪切刃；紧固件将活动切刀固定在剪切臂另一端，活动切刀上的活动切刀剪切刃沿固定刀的端面移动剪切钢筋。本发明有益效果是：多边形柱体每个边均为活动切刀的活动切刀剪切刃，当一个活动切刀剪切刃磨损后，调换活动切刀剪切刃能多面使用，提高了数倍的使用寿命，降低了易损件的使用成本，降低了设备配件的使用成本。 | 1
CN104039487A | 一种切削刀片(25)包括两个支承表面(41)、在所述两个支承表面(41)之间的四个侧表面(47)，该四个侧表面中的每个侧表面(47)均与该四个侧表面中的另外两个侧表面相交以形成四个角部(67)，且该四个侧表面(47)与所述两个支承表面(41)相交以在所述四个角部(67)中的两个角部处形成四个切削角部(49)，并且在所述四个角部中的另外两个角部处形成四个非切削角部，每个切削角部包括第一和第二切削刃部分(51和53)。每个支承表面(41)均包括表面部分(43)和成角支承表面(45)，所述成角支承表面的平面与所述表面部分(43)的平面(PSS)沿着相交线相交并与所述表面部分(43)的所述平面(PSS)形成非零的角度(β’)，其中，在所述两个支承表面(41)中的第一支承表面上的相交线大致垂直于在所述两个支承表面(41)中的第二支承表面上的相交线。还公开了刀杆和切削刀具。 | 1
CN104043863A | 双后角内冷式抗振侧铣专用刀具，属于铣削加工刀具技术领域。以解决钛合金整体叶盘在加工过程中刀具与钛合金整体叶盘易发生碰撞、切削过程导热差、切削表面质量差的问题。本发明的刀具为整体式结构，刀具的材质为硬质合金，刀具的依次由球头、锥形刀体和圆柱形刀柄构成，所述的球头表面相对于刀具的轴线对称加工有两个球头切削刃，所述的锥形刀体的侧面上相对于刀具的轴线对称加工有两个等螺旋切削刃，等螺旋切削刃的后刀面具有周刃双后角，两个球头切削刃与两个等螺旋切削刃一一相连，每个等螺旋切削刃上沿等螺旋线方向分别加工多个散热减震槽，所述的圆柱形刀柄至球头之间沿轴向加工有两个内冷却通孔。本发明用于钛合金叶盘侧铣加工。 | 1
CN104044067A | 本发明公开了一种具有自动冷却功能的金刚石磨削刀具，包括刀具固定盘、刀具安装座，温度感应器和控制单元，所述刀具安装座设置在刀具固定盘上，所述刀具安装座内设置有刀具，所述刀具固定盘上设置有进水孔和旋转接头，所述旋转接头上设置有进水管，所述温度感应器设置在刀具固定盘上，所述控制单元与温度感应器连接。通过上述方式，本发明提供了一种具有自动冷却功能的金刚石磨削刀具、能根据刀具在工作时的温度，进行自动冷却的作用，大大保护了金刚石刀具，延长了刀具的使用寿命。 | 1
CN104044176A | 提供检查刀具的光学传感器组件和包括它的切割基板用的装置。在本发明的一方面，提供一种用于切割基板的装置，包括：用于切割所述基板的至少一个刀具；和至少一个光学传感器，该至少一个光学传感器通过将光照射在所述刀具的刀刃上来检查所述刀具是否具有缺陷。 | 1
CN104050322A | 一种断续切削条件下陶瓷刀具切削参数优化方法，包括以下步骤：确定陶瓷刀具的参数；确定陶瓷刀具微观破坏的初始状态值和临界状态值；确定工件材料的参数；在有限元仿真软件中设定刀具及工件的几何形状，并导入刀具材料、工件材料的各项相关参数；通过正交实验设计方法确定有限元仿真过程中所采用的切削参数组合；对最大损伤当量应力值进行计算；选定取值最小的切削参数组合。本发明考虑了刀具微观破坏状态、外部载荷对刀具失效的影响，同时结合了正交试验设计方法，切削参数组合的优化精度更高；对切削参数组合进行优化，大大降低了切削参数优化成本；可广泛应用于各种断续切削条件下切削参数组合的优化，并最终达到提高刀具寿命的目的。 | 0
CN104050339A | 一种壳体零件数控加工刀具几何参数选取方法，其包括以下步骤：1)确定加工工艺平面；2)以加工工艺平面为基础对原始零件以及毛坯模型进行剖切，同时分别生成原始零件剖视图以及毛坯模型剖视图；3)在毛坯模型剖视图M2i中确定原始零件剖视图M1i的骨架Li，同时确定骨架Li上的点到待加工零件的图像边界的距离；4)根据骨架Li上的点到待加工零件的图像Mi边界的距离以及刀具库中现有刀具参数对刀具几何参数进行选取。本发明提供的方法可降低对工艺规划人员的能力的要求、提高加工效率和加工质量。 | 0
CN104051253A | 本发明公开了一种基于组合式刀具对陶瓷基板LED进行混合式切割的方法，组合式刀具包括主轴、主轴法兰、二把以上的刀具、法兰垫片、垫片及锁紧装置，其中，刀具为金属基金刚石砂轮，所有刀具的直径相同。切割方法是利用同一刀具对胶层和陶瓷基板进行同时切割，且实现跳跃式跳刀的横向切割和逐步跳刀的纵向切割。本发明的方法能提高工作效率，提高切割质量。 | 0
CN104060230A | 一种TiZrAlSiON纳米复合超硬涂层刀具及其制备方法，属于薄膜材料技术领域，涂层刀具包括硬质合金刀具本体，刀具本体上涂镀TiZrAlSiON纳米复合涂层，TiZrAlSiON涂层包括50-100纳米厚金属打底层Zr金属层、100-200纳米厚氮化物过渡层ZrN、1000-4000纳米厚功能层TiZrAlSiON构成，该纳米复合涂层具有纳米晶颗粒镶嵌于非晶基体的纳米复合结构，纳米颗粒为TiN和ZrN，而非晶基体包括Al2O3和Si3N4，制备方法是对硬质合金刀具进行辉光清洗，弧光离子轰击，然后依次沉积打底金属层、过渡金属氮化物层和TiZrAlSiON涂层；所制备的TiZrAlSiON复合涂层具有硬度高、摩擦系数低、韧性和结合力强，优异的抗高温氧性，综合性能超过目前工业化生产的TiN，CrN以及Ti-Al-N涂层，可以有效地增强切削刀具的韧性及切削性能，提高硬质合金刀具的使用寿命。 | 0
CN104060993A | 本发明提供一种盾构机刀具，包括刀具本体、刀具支撑体和刀具辅助件，所述刀具本体和刀具辅助件连接在刀具支撑体顶部，刀具辅助件固定连接在刀具本体的一侧；所述刀具本体前面的顶部和底部均设有凸棱，凸棱内部设有斜置凸棱；所述刀具支撑体的正面设有圆孔。本发明涉及的这种盾构机刀具，结构简单，通过铸造即可完成加工制作。其材质为钨钢，安装在盾构机上，使盾构机的效率更高，切削强度更高。 | 1
CN104060994A | 本发明提供一种盾构机刀具，包括刀具本体和凸出并围绕于刀具本体四周的刀棱体，所述刀棱体为数个，所述刀棱体凸出刀具本体的高度小于5mm。本发明涉及的这种盾构机刀具，通过刀棱体的设计，其切削力大大增强，同时，该刀具本体的特殊形状设计，结合刀棱体的连接设计，使该刀具的结构强度增大，使用寿命延长。 | 1
CN104070416A | 本发明公开了一种刀具式板坯去毛刺机刀具位置检测方法，是在刀具(3)两边的辊子(1)前后两侧对角安装一个光电检测器(8)，光电检测器包括一个发射器(81)和一个接收器(82)，发射器发射的光束(4)为与板坯(5)及刀具头部平行，该光束穿过辊道辊面以下和刀具下降位置(6)以上区域，并且该光束穿过毛刺机刀架所处的前后二根辊子对角轴承座(2)，覆盖毛刺机刀架向前和向后移动位置；所述刀具的位置有上升位置(7)和下降位置，上升位置为刀具准备工作位置，位于上部，下降位置为刀具起始位置，位于下部，刀具上升到上升位置后向前或向后移动能清除板坯上毛刺；控制回路包括遮光控制回路和通光控制回路。 | 0
CN104081942A | 保护刀具的割草机组件，包括一个机架(1)、电机(2)、刀具盘(3)、刀具(4)，在刀具盘(3)的前端设置金属感应装置(5)，在割草机行进时金属感应装置(5)持续监测前方区域金属信号，当检测到金属信号时保护性停止刀具运转，保护刀具免受金属损伤；金属感应装置(5)的探测距离根据实地情形可以进行调整；设置提示模块(6)，当探测出现金属异常时发出提示信息；金属感应装置(5)外壳设置防护罩体；利用金属感应装置来检测是否有金属物体，当检测到金属信号停止割草运转，对割草机的刀具起保护作用。 | 1
CN104082051A | 本发明公开了一种绿篱修剪刀具用排、碎枝机构，绿篱修剪刀具包括：缸体；固定于缸体内的驱动装置；装置于驱动装置上并由驱动装置驱动的绿篱刀具；以及安装于缸体上的防护罩；排枝机构包括：排枝压盘，其设有安装部，通过安装部固定于驱动装置及绿篱刀具之间，且设有与安装部连接的若干连接部；排枝刀片，其上设有排枝面及在排枝面边缘处设有碎枝刃，以及若干排枝刀片底部固定于若干连接部上，且将碎枝刃的刃口方向朝外的方式配置，由碎枝刃将经绿篱刀具割断后的枝叶进行碎枝，碎枝后由排枝面排走。该机构可将修剪后的枝叶进行碎枝，及碎枝后的枝叶直接排在绿篱根部，减少收集工作，保护环境。 | 1
CN104084611A | 本发明公开了一种花键键槽专用用金刚石刀具，包括刀具单片，所述刀片单片上设有刀体，所述刀体上设有刀柄，所述刀柄外沿设有刀头、所述刀具单片中间设有圆形孔，所述圆形孔内设有键槽结构。通过上述方式，本发明提供了一种花键键槽专用用金刚石刀具、具有定位精确、结构紧凑、加工质量高、效率快的优点，有效的减少了工人在加工花键键槽时更换刀具的时间，大大降低了工人的劳动强度，节约了产品的加工成本。 | 1
CN104084845A | 一种刀具靠模控制系统，包括刀具靠模装置和控制处理器(8)，所述刀具靠模装置包括刀具(1)和靠模柱(2)，其中，靠模柱(2)总体上为圆柱形，所述圆柱形的两端分别为上堵头(27)和下堵头(28)，上堵头(27)和下堵头(28)之间为中间靠模部，所述中间靠模部在周向方向上均匀分布有四条纵向的靠模槽(21、22、23、24)，所述靠模槽与刀具(1)的接合端部(11)接合，所述四条纵向的靠模槽中至少有一条为回程槽(22)，所述回程槽(22)的靠模轮廓为平面型，所述四条纵向的靠模槽中的其余靠模槽为曲面槽，用于对所述刀具(1)进行进给量控制，而且所述曲面槽的数量为多条，曲面槽的曲面形状各不相同。 | 1
CN104085237A | 本发明公开了一种木工雕刻机的刀具固定装置，所述的木工雕刻机的刀具固定装置包含一板状的固定主体，所述的固定主体的中部设有一对刀具安装孔，所述的固定主体的四角上分别设有一固定通孔，所述的固定主体的两侧分别设有一贯穿的调节长孔。本发明的木工雕刻机的刀具固定装置利用固定主体上的一对刀具安装孔，使用者可以同时安装一对刀具，并利用固定主体两侧的调节长孔拉调节整个刀具座的精确位置，大大提高了雕刻机的加工效率，提高了雕刻机的易用性和可靠性。该木工雕刻机的刀具固定装置结构简单，改造方便，实用性强。 | 1
CN104089526A | 本发明提供了一种耐磨损的枪纲，枪纲腔与盘簧腔转动连接，枪纲腔与盘簧腔相对固定座都为独立的转动连接，枪纲腔靠近固定座的外侧设置使枪纲腔在固定座上自由转动的连接轴套，旋转轴中心贯穿连接有使盘簧腔在固定座上自由转动的中心连接轴，旋转轴套接在中心连接轴外侧，连接轴套套接在旋转轴外侧。本发明能将非水平拉力对枪纲的损伤减小，同时能减小枪绳和各个部件之间的摩擦损伤，在保证使用的流畅性下提高使用寿命。 | 1
CN104093513A | 本发明涉及一种旋入式刀具(1)和一种用于这种旋入式刀具的刀具接纳装置(2)。旋入式刀具(1)包括刀具头(3)和刀具柄部(4)，该刀具柄部具有外螺纹(5)和布置在刀具头(3)与外螺纹(5)之间的支撑区域。根据本发明，所述支撑区域由两个具有不同锥角的锥形的接触面(6、8)形成。 | 1
CN104096885A | 刀具，具有刀具载体，该刀具载体具有刀具卡盒，该刀具卡盒包括一个主体，用于接收可更换的切削镶件的一个镶件座凹入该主体中并且该主体具有用于一个调节元件的引导件，该引导件沿着一个调节方向延伸，并且该调节元件用于在该调节方向上调节该主体在卡盒座中的位置。该主体具有一个第一匹配表面和至少一个第二匹配表面，其中该第一匹配表面横向于该调节方向延伸并且该第二匹配表面沿着该调节方向延伸，这些匹配表面被配置成用于在该卡盒座的对应的第一和第二接触表面上进行精确配合的接触，这样使得该主体除了其在该调节方向上的运动之外是以精确配合的方式停置在该卡盒座中。该刀具卡盒和刀具载体被配置成用于获得至少0.5mm的大的调节行程。 | 1
CN104097039A | 本发明公开了一种刀具的加工工艺，包括以下步骤；A、根据图纸用车床将刀具的外形加工出来；B、加工冷却孔，在刀具上加工两个对称的通孔；C、加工直的排屑槽，在所述的刀具的外圆周上加工两条直的排屑槽；D、在冷却孔内塞满耐高温材料；E、高频加热，将产品固定在夹具上，在产品外圈布置上一层高频线圈，加热温度在300-450°；F、将直型排削槽扭转成螺旋状槽。本发明通过上述加工方法，降低了加工难度，同时省去了在刀具中心开冷却槽的步骤，保证了刀具的刚性，同时也使得排削槽的深度加深，用热扭工艺扭出的排屑槽比传统的加工排屑槽要深，容屑空间更大，便利于铁屑排出，很好的保证内孔的光洁度和孔径尺寸的精度。 | 1
CN104097115A | 本发明公开一种数控机床刀具寿命监控方法，包括如下步骤：A、启动刀具寿命监控。B、读取设定的被监控刀具最大加工工件数量。C、实时获取当前被监控刀具已加工的工件数量。D、判断所述被监控刀具已加工的工件数量是否达到所述最大加工工件数量，若未达到，则对所述刀具继续监控，若达到，则执行步骤E。E、停机，报警，提示更换所述被监控刀具。本发明实时监控刀具加工工件的数量，在刀具加工工件的数量达到其最大值时，报警，强制停机换刀，避免加工数量过多，出现刀具折断或质量问题，不仅保证了产品的质量，而且延长了加工设备的使用寿命。 | 0
CN104105564A | 一种切断和切槽刀具，包括刀架(21)和切削刀片(31)，所述刀架包括刀架本体(23)，该刀架本体(23)包括主体部分(25)和弹性夹紧臂(27)，所述主体部分(25)和夹紧臂(27)限定了刀片接收凹座(29)，该凹座(29)具有由所述夹紧臂(27)形成的顶表面(33)和由所述主体部分(25)形成的底表面，该顶表面和底表面用于接触切削刀片(31)的顶表面和底表面。所述刀架本体(23)包括第二臂(43)，该第二臂(43)和所述夹紧臂(27)限定了狭槽(45)，螺纹孔(47)穿过所述第二臂(43)延伸至该狭槽(45)，且所述刀架(21)包括螺钉(49)，该螺钉具有与所述螺纹孔(47)中的螺纹相匹配的螺纹，使得所述夹紧臂(27)能够移动进入并且脱离与所述刀片的顶表面(37)的接触。所述螺纹孔(47)的轴线(AT)基本上与所述刀片接收凹座(29)的纵向轴线(AP)垂直。所述螺纹孔(47)的轴线(AT)与所述切削刀片(31)相交。还公开了一种切断和切槽刀具。 | 1
CN104107938A | 本发明涉及一种新型消失模切削加工专用刀具，其结构包括刀头、刀柄，其特征包括纳米复合陶瓷材料、阶梯轴形状、空心结构、大长径比、多头对称刀刃。该发明能够减少加工中静电的产生，提高刀具的耐磨性及其使用寿命；高速切削时切削力小、振颤弱；深孔加工无干涉；刀具内轴孔出气，能够将切屑及时的、全面的吹出切削区域，特别适用于具有薄壁、深孔型腔的大型、复杂消失模高效加工的场合。 | 1
CN104114309A | 本发明涉及用于在工件中或工件上无屑制造或精加工螺纹的工具(1)，特别涉及冷成型丝锥或螺纹成型丝锥，包括至少一个成型区(5)，其围绕刀具轴线(A)是可旋转的或旋转以无屑制造或精加工螺纹，特别是内螺纹，其中成型区(5)具有多个压力支柱(7、7a、7b、7c)，其从刀具轴线(A)朝向外部径向突出或伸出以通过将压力支柱(7、7a、7b、7c)按压到工件表面中来制造或精加工螺纹，其中压力支柱(7、7a、7b、7c)相继地沿以大体螺旋形方式围绕刀具轴线(A)的成形曲线(6)布置且其中成形曲线(6)的螺距大体对应于要制造或精加工的螺纹的螺距。本发明特征在于：在压力支柱中的第一个(7a)和沿成形曲线(6)跟随第一压力支柱(7a)的第二压力支柱(7b)之间的螺旋角(t1)不同于第二压力支柱(7b)和沿着成形曲线(6)跟随第二压力支柱(7b)的第三压力支柱(7c)之间的螺旋角(t2)。 | 1
CN104117700A | 提出了一种切削刀具(10)，特别是钻头或铣刀，该切削刀具具有一个柄(16)和一个切屑传输部(18)，该切屑传输部接纳一个切削镶片，其中该切削刀具(10)是一种混合型复合体。此外，说明了一种用于切削刀具(10)的切屑传输部(18)还以及一种用于生产切削刀具(10)的方法。 | 1
CN104122838A | 本发明提供一种可显示及输入相对于工件的刀具方向的数值控制装置。该数值控制装置控制通过三个直线轴和两个旋转轴对在工作台上安装的工件进行加工的五轴加工机。该数值控制装置根据两个旋转轴的旋转位置，运算相对于工件的刀具方向来作为刀具方向向量、滚动/俯仰/偏航角或欧拉角，并根据该运算结果在显示器上显示相对于工件的所述刀具方向。 | 1
CN104128546A | 本发明公开了一种自由锻造用刀具，包括刀具本体(3)、刀具底座(2)和用于连接刀具本体(3)与刀具底座(2)的连接件；所述刀具底座(2)上设有吊耳(1)。本发明把刀具本体(3)连接于刀具底座(2)上，刀具底座(2)放置于移动平台上，进行切断，这样，不再使用人工操作，刀具的尺寸也不再受人力的限制，实现了自由锻造用操作。 | 1
CN104128739A | 本发明提出了一种用于活塞异形外圆加工的双刀具加工装置，包括轨块滑板，所述轨块滑板上固定有用于活塞工件外圆加工的刀具Ⅰ和用于耐磨镶圈加工的刀具Ⅱ，所述刀具Ⅰ和刀具Ⅱ沿与活塞工件的中轴线平行的方向上依次排列，且刀具Ⅰ探出的长度大于刀具Ⅱ探出的长度，刀具Ⅰ和刀具Ⅱ两者刃部之间的距离大于活塞工件顶面至活塞镶圈最下沿的距离。本发明结构件单，加工时不需要使用换刀机构频繁换刀提高了加工效率和加工精度。 | 1
CN104128882A | 一种刃磨刀具主后角治具，其特征在于：包括治具本体、挤板、螺钉、前定位块、后挤块，所述治具本体中部开有前后贯通的刀槽，刀具置于刀槽中通过挤板对刀具左右定位，前定位块与后挤块对刀具进行前后定位，前定位块倾斜面具有与刀具主后角相同的倾斜角度。本治具结构简单，加工精度高，一次可刃磨数个夹具，加工效率高。 | 1
CN104148747A | 本发明涉及用于在冠状齿轮工件上动力刮削轮齿的动力刮削刀具。用于在环形或碟形工件(20)通过动力刮削方法制造若干齿隙(22)的动力刮削刀具(100)，工件(20)具有工件旋转轴(R2)，其中动力刮削刀具(100)包括：刀具旋转轴(R1)；刮削圆锥体(110*)，其以双曲面或截锥的形式，并且其旋转对称设置到刀具旋转轴(R1)；多个切割齿，其径向向外伸出刮削圆锥体(110*)的侧面。每个切割齿具有斜面和至少一个切割边缘，其中所有斜面具有切割表面法线，其与刀具旋转轴(R1)形成小于40°的锐角，并且其中动力刮削刀具(100)设计用于工件(20)的轴偏运动力刮削。 | 1
CN104152642A | 本发明公开了一种农机刀具的热处理方法，包括将刀具在850℃的中温盐浴中淬火加热、610℃的低温盐浴中冷却、200~250℃温度下变压器油中回火等步骤，所述盐浴成分中含有尿素、钾肥、氢氧化钠和硝酸钠。本发明的有益效果：通过本发明所述热处理方法处理的刀具，使刀具表面硬、内部软，即在刀具硬度与韧性之间矛盾中取得最佳值，另外刀具在变压器油中回火，提高了刀具的防锈能力。 | 0
CN104156536A | 本发明公开了一种安全、便捷、经济、可靠的盾构机刀具磨损的可视化定量标定及分析方法。它包括三部份内容：盾构机精密三维模型的构造、检测影像数据的姿态解算、空间场景结构恢复；其中：精密三维模型构造包括构建盾构机模型的基础框架和三维模型精细化处理两个步骤，检测影像数据的姿态解算包括相机标定、图像采集和姿态解算三个步骤，空间场景结构恢复包括图像处理、定向操作和刀具磨损定量检测三个步骤。本发明的有益效果是：实现了刀具虚拟可视化集成显示和磨损情况的数字化评估，避免刀具损坏后未及时更换而造成大面积的损伤或不必要开舱检查及更换刀具，延长的刀具的使用寿命，从而降低工程安全风险，降低工程造价，缩短工程周期。 | 0
CN104159711A | 本发明涉及刀具接收器(10，110，210)，尤其是手持式工具机的刀具接收器，它被设置来振动地和/或旋转地驱动至少一个插接式刀具(12)，刀具接收器具有至少一个接收侧的固定件(14，114，214)，该固定件被设置来至少基本上与插接式刀具(12)耦联，刀具接收器具有至少一个支承单元(16，116，216)，该支承单元被设置来支承固定件(14，114，214)使其可作至少部分偏离轴向(18)的运动。本发明提出：该至少一个固定件(14，114，214)的至少部分偏离轴向(18)的运动至少基本上被设置来产生一个轴向(18)上的固定力。 | 1
CN104162689A | 本发明涉及机械切屑加工技术领域内一种用于加工超高强度钢铁的深孔镗削刀具，所述刀具前角为0°~-5°，后角为4°~6°，主偏角为65°~75°，副偏角10°~15°，刀具的容屑槽为R0.5~R0.7的直线圆弧槽。采用本发明的刀具，0°~-5°的前角可提高刀具的强度，改善导热性，减少切屑变形，从而减小切削力降低切削温度，减少加工硬化的趋势，进而减小刀刃磨损，延长刀具寿命；4°~6°的后角设计可以减小镗刀后面的磨损，延长刀具的寿命。后角过大或过小，都会加剧磨损，降低刀具寿命；合理的主偏角和副偏角的设计可以减小切削抗力，避免产生振动，有利于切屑热扩散。 | 1
CN104162704A | 本发明公开了一种多功能铣削刀片及刀具，铣削刀片包括由上、下表面以及连接上、下表面的三个侧面围成的三角板形刀片本体，上表面与下表面结构相同，上、下表面均由平面和前刀面组成，三个侧面和各前刀面相交形成三对均布在刀片本体边缘的切削刃组，切削刃组由主切削刃、副切削刃以及连接主切削刃与副切削刃的角切削刃组成，主切削刃和副切削刃在平面上的投影线的夹角为α，85°≤α≤95°，副切削刃为一凸圆弧形切削刃，主切削刃和副切削刃均与平面相交。刀具包括刀具本体，刀具本体上设有至少一个刀槽，刀槽内通过紧固件安装固定有上述的多功能铣削刀片。该多功能铣削刀片及刀具既可用于90°台阶面加工，又可用于快速进给加工。 | 1
CN104162809A | 本发明涉及机床刀具在线监控技术中一种刀具状态远程监控补偿系统，包括分别用于采集现场各刀具磨损状态信号、主轴功率信号的若干传感器和对各传感器信号进行存储传输的若干信号处理单元，所述各信号处理单元的信号输出端与现场工控机连接，所述现场工控机通过网络传输系统与远程工控机连接，所述远程工控机对采集的各种特征的信号进行分析处理再通过网络传输系统传送到现场工控机，现场工控机发出刀具补偿信号实现刀具状态进行监控和补偿。本发明可以使许多台机床共用一个专家系统，既节约了资源，又大大提高了监控的可靠性和补偿的准确性。 | 1
CN104174884A | 本发明提供一种刀具，在刀具的前刀面和后隙面双方都形成有网状相连的凹部和由该凹部包围的隆起部的表面构造中，具有以下特征：(1)在表面构造与刀具的内部之间不具有固相界面；(2)表面构造具有与刀具的内部的物理特性值相比更易发生弹性变形或塑性变形的物理特性值；(3)隆起部具有在刀具与工件发生摩擦时进行弹性变形或塑性变形的形状。 | 1
CN104174922A | 本发明公布了一种刀具的横向进给处理方法，滑块与导向板、挡板之间的弹簧能够在气缸输出端伸长或是回缩时，缓冲滑块自身所带的惯性产生的冲击力，避免滑块对导向板或是挡板造成一定的损伤，同时减小切割刀具横向偏移量，提高切割刀具移动的准确度。 | 0
CN104175178A | 本发明公开了一种定量测量钻削刀具切削力的方法，该方法包括以下步骤：S1：将钻削刀具的一条主切削刃和1/2条横刃沿轴向或径向进行n等分，n≥3，等分点自中心轴向外依次计为：1，2……n，n+1；S2：测量各等分点对应轴向切削深度Hn时的切削力数值；S3：将各等分点对应轴向切削深度Hn时的切削力数值进行线性回归分析，计算出钻削刀具主切削刃和横刃上单独产生的切削力数值。该方法可实现定量测量钻削刀具各切削刃上单独产生的切削力数值、不增加额外的成本、操作简单、切实可行。 | 0
CN104180770A | 本发明涉及一种刀具磨损三维形貌检测方法，通过先对刀具磨损区各部分进行分层对焦图像捕获，在此基础上判断获得刀具磨损区域的最清晰像素点，最后再结合三维建模的方式构建出刀具磨损区域的三维模型，实现针对刀具磨损区域的检测，解决了现有技术对刀具磨损区检测的缺点与不足，有效将分层扫描拍照技术与三维建模技术相结合应用到刀具磨损区检测上，整体上针对刀具磨损区域实现了快速、精确的检测。 | 0
CN104182631A | 本发明公开了一种多轴加工系统的刀具偏离量的建模方法，包括：建立一种新的未变形切屑厚度模型，采用向量法建立圆弧刀变姿态铣削加工切削力预测模型；运用等效圆柱法建立机床传动轴的柔度模型，并应用力椭球方法和坐标系变换建立了加工系统的综合柔度度模型；最后通过变姿态加工过程的切削力模型和多轴加工系统末端柔度模型，得到刀具偏离量模型。本发明公开的刀具偏离量的建模方法，通过建立新的刀具切削刃的未变形切削厚度模型和多轴加工系统的综合柔度模型，得到更准确的加工过程中的刀具偏离量变化规律，从而在多轴加工中优化刀具姿态，以及进给速度和主轴转速等加工工艺参数，控制刀具偏离量大小，提高工件加工表面质量。 | 0
CN104186044A | 本发明公开了一种用于的微耕机的起垄刀具，包括：刀具架体、传动轴、第一起垄刀具叶片、第二起垄刀具叶片、第一起垄助起转盘和第二起垄助起转盘，所述的刀具架体上横穿设有所述的传动轴，所述的传动轴的两端的端口处分别设置有所述的第一起垄助起转盘和所述的第二起垄助起转盘，所述的第一起垄助起转盘上连接有所述的第一起垄刀具叶片，所述的第二起垄助起转盘上连接有所述的第二起垄刀具叶片。通过上述方式，本发明能适用于任何环境的土壤，起垄刀具叶片能够得到保护，不易损坏，不需要经常更换。 | 1
CN104199877A | 一种基于不确定属性刀具分类树的航天器结构件加工方法，包括如下步骤：(1)收集与航天器结构件加工相关的刀具信息，形成刀具属性集合；(2)对于每一个刀具类别，确定该刀具类别的静态属性和动态属性；(3)利用各刀具类别的静态属性和动态属性创建刀具分类树；(4)利用收集到的全部刀具信息，为刀具分类树上的全部刀具属性赋予属性值，形成刀具分类树；(5)获取待加工的航天器结构件所属的航天器型号以及结构件名称；(6)在步骤(4)形成的刀具分类树中的各级节点进行查找，获得待加工的航天器结构件所需的刀具清单；(7)利用得到的刀具清单成套调用刀具清单中所包括的全部实体刀具，利用刀具清单上的刀具完成航天器结构件的加工。 | 0
CN104209431A | 本发明涉及一种乱尺钢筋改刀设备，其与用于钢筋传输的钢筋传输带相连接；所述乱尺钢筋改刀设备包括有改刀剪切机，其由剪台，以及设置在剪台外侧的改刀剪构成；所述改刀剪切机中，其后端面正对钢筋传输带，且与钢筋传输带之间彼此连接；采用上述技术方案的乱尺钢筋改刀设备，其将改刀装置与钢筋传输带直接相连接，进而使得钢筋的运输与改刀处理均可在同一设备上完成，避免对其进行吊运过程中可能对人员造成的伤害；同时，其采用剪切机替代冲床对钢筋进行改刀处理，避免冲床无法稳定并精密加工的缺陷，从而有效提高了改刀精度，并避免改刀过程对设备造成损坏，此外，剪切机相较冲床，其电耗得以明显下降，有效节省了加工成本。 | 1
CN104209990A | 本发明公开了一种刀具防护型刨床，包括有驱动电机(1)、传动机构(2)、工作台(3)、刨削机构(6)、桥式护罩(10)，其特征在于：还包括有刀具槽(4)、两个缘边(5)、挡块(7)、挡板(8)、安装机构(9)，所述工作台(3)的中间位置有刀具槽(4)，所述的缘边(5)包括有缘边基体(501)和开在缘边基体边缘处的多个缘边槽口(502)，缘边(5)固定在刀具槽(4)两边的工作台上(3)；所述刨削机构(6)安装在刀具槽(4)中，所述桥式护罩(10)安装在刨削机构(6)，所述挡板(8)安装在安装机构(9)上，所述安装机构(9)固定在工作台上(3)。它具有结构简单、操作安全、设备稳定、刨削质量好等特点。 | 1
CN104220214A | 工件的加工方法、机床、刀具路径生成装置及刀具路径生成程序，是使具有断续切削工件表面(60)的切刀(54a)的旋转刀具(54)相对于工件(6)相对移动来加工工件表面(60)的工件的加工方法，其中，包括决定在由切刀(54a)进行的切削后形成的工件表面中的多个凹陷(610)的排列图形的第一工序；和决定旋转刀具(54)的刀具路径(PA)，以便按照在第一工序中决定了的排列图形在工件表面上排列多个凹陷(610)的第二工序。 | 0
CN104227046A | 本发明提供了一种镗孔刀具，通过在切削面和排屑面之间设置精修面，可用于切削孔径，从而降低镗孔刀具镗孔时孔径粗糙度，提高产品合格率，降低成本；本发明另外提供了一种镗孔刀具加工方法，通过不同粒度的砂轮逐级研磨，降低镗孔刀具的表面粗糙度，从而降低镗孔刀具镗孔时孔径粗糙度，提高产品合格率，降低成本。 | 1
CN104227114A | 本发明公开了一种铣削刀具，包括刀体、刀夹、切削刀片、刀夹紧固件和刀片紧固件，所述刀体的外圆周上设有一个以上刀槽以及与所述刀槽对应的空腔，所述刀槽的底定位面与所述空腔之间开设有通孔，所述刀夹紧固件头部置于所述空腔内，尾部穿过所述通孔将所述刀夹固定在所述刀槽内，所述切削刀片通过所述刀片紧固件固定在所述刀夹上，所述底定位面上设有第一凸条组，所述刀夹的底面上设有第一凹槽组，所述第一凸条组和第一凹槽组对应设置且接触配合以阻止所述刀夹在刀槽内沿所述刀体的轴向移动，本发明的铣削刀具具有定位精度高、抗冲击能力强、安全性好且使用寿命长等优点。 | 1
CN104227121A | 本发明提供一种手动深孔划管刀具，包括刀杆、带孔螺栓、丝堵板、轴承、划管刀具、管板孔和紧定螺钉，带孔螺栓插在丝堵板的孔内，刀杆插在带孔螺栓内，轴承与带孔螺栓的左端连接，刀杆与轴承连接，刀杆的左端设有划管刀具，划管刀具插在管板孔内，紧定螺钉与划管刀具连接。本发明结构简单、成本低廉、适应性强、划管效率高、划管彻底并可方便手动完成对深孔管端的划管操作。 | 1
CN104227477A | 本发明提供一种刀具分配装置，其包括机座，所述分配装置包括：第一刀库、以及与所述第一刀库作同步运动的第二刀库；第一传动机构，其驱动所述第一刀库和第二刀库做同步运动；刀具旋转盘，其用于存放待分配的刀具；分配组件，其设置于所述第一、第二刀库、以及刀具旋转盘的上方，将待分配的刀具选择性地分配于所述第一刀库和第二刀库中。本发明的刀库分配装置对不良刀具和合格刀具的分配采用同一套传动系统，具有结构简单，体积小，成本低的优点。 | 1
CN104229467A | 本发明提供一种刀具提取装置，其包括机座，所述刀具提取装置包括：刀盒传送带；刀盒提取组件，其可沿一滑轨发生运动，所述刀盒提取组件包括：刀盒压板、驱动所述刀盒压板提取刀盒的第一气缸；机械手，设置于所述刀盒提取组件的上方，用于提取刀盒中的刀具。本发明的刀具提取装置对同一刀盒中不同排的刀具提取效率高，不需要执行多次繁琐的转换动作，具有结构简单、成本低廉的优点。 | 1
CN104233217A | 本发明属于材料涂层领域，具体提出了一种多层分步沉积高质量金刚石涂层刀具的新方法，具体是：先在硬质合金刀具表面通过电镀法或者物理气相沉积法镀一层钼，它会与基体表面的钴结合形成稳定的化合物，在基体表面形成一层过渡层，这样既减少刀具表面钴将来对金刚石涂层的影响，又防止了钴从基体深处向刀具表面的扩散；随后利用微波等离子体CVD(MPCVD)法分两步沉积一层金刚石涂层，即在金刚石形核和生长两个阶段控制相应的参数来形成一层具有高质量和高稳定性的纳米金刚石薄膜。 | 0
CN104245193A | 一种切削刀具组件(100，200，300)具有刀具保持器(102，202，302)、刀具头(104，204，304)和刀具头紧固部件。刀具保持器具有保持器匹配表面(114，314)，以及沿向后方向与保持器匹配表面(114，314)间隔开的保持器夹持部分(112)。刀具头(104，204，304)设有刀具头匹配表面(132，316)和刀具头夹持凹部(124)。在切削刀具组件(100，200，300)的组装位置上，刀具头匹配表面(132，316)与保持器匹配表面(114，314)形成燕尾连接，并且刀具头紧固部件(106)夹持刀具头夹持凹部(124)，从而从外部将刀具头(104，204，304)夹持到刀具保持器(102，202，302)上。 | 1
CN104249163A | 本发明涉及机械加工刀具技术领域，具体涉及一种台阶孔加工刀具，包括具有轴向通孔的圆形主体，圆形主体的外表面一端部设置有切削部，在圆形主体的通孔内设置有可在通孔中滑动并可伸出通孔的第二圆形主体，第二圆形主体一端面及与该端面相邻的外表面上设置有切削部，所述第二圆形主体的外表面设置有滑槽，在圆形主体的内壁设置有插入滑槽中并在滑槽中轴向滑动的滑块，以及插入圆形主体通孔中将第二圆形主体限位于通孔中的限位块。加工过程中，无需换刀，保证加工的精度，提高加工效率。 | 1
CN104249180A | 本发明公开了一种钻孔刀具，包括刀体、切削刀片和紧固件，所述刀体由柄部、切削端部及位于柄部、切削端部之间的周面构成，所述切削端部上设有刀槽，所述切削刀片通过紧固件固定在刀槽中，所述周面上设有与所述刀槽相通的容屑槽，所述刀体设有从柄部贯穿至切削端部的内冷孔，所述周面上设有多个型腔，所述型腔设有与所述内冷孔相通的连通孔。该钻孔刀具具有结构简单、能有效抑制振动、消除悬伸长对孔加工质量不良影响的优点。 | 1
CN104249310A | 本发明涉及一种平头刀具和能用该平头刀具制造的玻璃或玻璃陶瓷制品，该平头刀具(1)具有空心柱体形的磨削体(10)，磨削体逐渐变成空心柄部(7)，在空心柱体形的磨削体的端面(12)上，在磨削体的柱体轴线(13)位置处布置有中心磨削面(15)，该中心磨削面借助至少一个连接板(17、18、19)与空心柱体形的磨削体的内壁(20)连接，磨削体的端面、具有中心磨削面的连接板以及磨削体的外壁(22)的至少一部分用磨料(25)敷设，在至少一个连接板与磨削体的内壁之间保留至少一个通向空心柄部内部的开口(27)。利用该平头刀具可在脆硬材料，如玻璃或玻璃陶瓷中引入相比于开口很深的凹陷部。 | 1
CN104258950A | 本发明一种刀具改良垃圾粉碎机，包括研磨机构、电机和电机外壳；研磨机构包括中空的研磨腔体和研磨刀具；研磨腔体的内部为研磨腔室；研磨腔体的顶部设有进料口，在研磨腔体的底部设有排污口；研磨刀具以间隙配合的方式安装于研磨腔室中；电机的转轴穿过研磨腔体底壁中心连接研磨刀具；研磨刀具包括刀盘、刀块、刮板和联轴套；刀盘为圆盘形；在刀盘中心设有用于过盈配合联轴套的中心孔；在刀盘的上端面上还设有用于楔装刀块的槽孔；刀块的一端与刀盘的径向边缘对齐；刀块的另一端向中心孔延伸；刀盘的下端面上还设有刮板；刮板的一端与联轴套相连，刮板的另一端与刀盘的径向边缘对。 | 1
CN104260212A | 本发明属于钻孔刀具领域。一种石墨加工钻孔用刀具，包括中空钻杆，所述钻杆头部安装刀具，所述钻杆头部中间设置安装槽，所述刀具镶嵌固定在安装槽内；所述刀具包括呈板状的刀体和若干刀头，所述刀头安装在刀体的V型头部两斜边上并形成V型切削刃。本发明提供一种结构简单、加工方便、成本低的石墨加工用钻头，可以满足石墨深孔加工，无尘加工的需要。 | 1
CN104260440A | 本发明涉及一种含有铝钛硅钇氮的纳米复合涂层刀具及其制作方法，属于刀具涂层材料技术领域。为了解决现有的结合力差的问题，提供一种含有铝钛硅钇氮的纳米复合涂层刀具及制作方法，所述刀具包括刀具基体和沉积在刀具基体表面的复合涂层，所述复合涂层从内到外依次为Ti-TiN涂层、以“TiNi涂层到Ti1-xAlxN涂层”为交替周期的纳米多层膜涂层、nc-AlTiYN/a-Si3N4纳米复合涂层；该方法包括将刀具基体进行预处理，将经过预处理的刀具基进行涂层沉积，沉积结束后，冷却、出炉，得到含有铝钛硅钇氮的纳米复合涂层刀具。本发明的刀具具有界面结合力好，又能保证刀具硬度和耐磨性高的效果，且工艺简单，对设备要求低。 | 0
CN104271295A | 一种旋转刀具，包括具有第一端和第二端的刀体。多个第一螺旋出屑槽从所述刀体的第一端延伸，所述多个螺旋出屑槽中的每个第一螺旋出屑槽限定相应的第一切削刃。多个第二螺旋出屑槽与所述第一螺旋出屑槽在与所述刀体的第一端和第二端相距非零距离处相交，所述多个第二螺旋出屑槽中的每个第二螺旋出屑槽限定相应的第二切削刃。所述第一螺旋出屑槽和第二螺旋出屑槽具有相反旋向。所述第一螺旋出屑槽具有第一螺距，且所述第二螺旋出屑槽具有第二螺距。多个分屑器凹槽沿着每个第一切削刃形成。 | 1
CN104275574A | 本发明提供一种滚花刀具的夹持设备，其具有：底座，在其上表面形成有导轨；2个刀架，在其下端形成有与导轨配合的导槽，在刀架的上端形成有刀具夹持部，在刀具夹持部上形成有夹持构件，通过夹持构件将刀具夹持在刀具夹持部上，在刀架的中部，沿着导槽的延伸方向形成有贯通刀架的内螺纹孔；引导构件，其包括固定块和沿着导轨延伸且与刀架连接的引导轴，固定块横跨固定在导轨的长度方向上的中部，引导轴的长度方向上的中部经由轴承与固定块连接，在引导轴的以固定块为中心的两侧形成有能够与刀架的内螺纹孔配合的外螺纹部，2个外螺纹部的螺纹旋向相反；旋转把手，其与引导构件的引导轴的一端连接，使引导轴旋转。 | 1
CN104275618A | 一种用于向使用者确认多部件式切削刀具组件的方法包括以下步骤：接收来自该使用者的对该切削刀具组件或有待机加工的工件中至少一者的一个希望特性的指示；确定该多个刀具部件中的一个第一部件所关联的第一组特性的至少一部分是与该希望特性相对应的；确定该多个刀具部件中的一个第二部件所关联的第二组特性的至少一部分是与该一组特性的一部分相对应的；并且对此作出响应，将该第一部件和该第二部件分组到一起以形成一个组合；并且向该使用者确认该组合为该切削刀具组件。 | 0
CN104275685A | 本发明涉及提供一种用于手持式电动工具的刀具夹持装置，它包括第一圆柱型中空筒体和第二圆柱型中空筒体，所述第一圆柱型中空筒体和所述第二圆柱型中空筒体中的一个的一部分能够可滑动地插入到另一个中，所述第一圆柱型中空筒体和所述第二圆柱型中空筒体限定用于容纳所述手持式电动工具的刀具的一部分的空间。本发明还涉及包括这种刀具夹持装置的手持式电动工具。根据本发明，即使在手持式电动工具采用具有比标准刀具的夹持部长的夹持部的刀具时在空载状态下也不会出现空锤现象，从而能够减缓刀具的磨损，并且延长手持式电动工具的使用寿命。 | 1
CN104278235A | 本发明提出了一种新的概念-耐磨、抑菌刀，属刀具制造领域，采用真空气相沉积技术，在碳钢厨房刀具表面制备纳米级多层、多元氮化钛陶瓷膜。陶瓷膜能显著提高刀具的显微硬度、耐磨损、耐腐蚀性能，有效阻止刀具材料的有害物质渗出，使刀具经久耐用，安全卫生。可根据需要调整刀体颜色，如金黄色、浅黄色、棕色等，美观大方。 | 1
CN104287823A | 一种腹腔镜外科手术用的分离、切割、止血尖头环刀剪，包括上刃和下垫。所述上刃由尖刀、环刀和刀柄组成，下垫由刀垫和柄槽组成。所述上刃的刀柄和下垫的柄槽通过关节相连接。采用本发明能够克服现有切割、止血装置切割速度慢，抓持、分离力度小，刀头钝分离动作不够准确、精细，而且刀头易损和价格昂贵的缺点，简化了腹腔镜手术中组织分离、切割、止血的操作，并且降低手术相关成本，使之更易于推广和应用。 | 1
CN104289720A | 本发明涉及一种金属陶瓷复合刀具及其制备方法。其技术方案是：刀刃(4)的化学成分及其含量是：B为1~10wt%，Mo为20~65wt%，Ni为1~15wt%，Mn为0.1~5wt%，Cr为1~25wt%，C为0.2~2wt%，余量为Fe。外加所述刀刃(4)的化学成分总量2~6wt%的成型剂，球磨，真空干燥，筛分，得到粒径为48~200μm的刀刃粉末。再将刀具基材(2)浇铸或锻造为与刀具侧面形状相同的块体，采用等静压方法将刀刃粉末压制在刀具基材(2)的刀刃结合面(3)上。然后将得到的复合刀具压坯置入烧结炉中，以四个温度段升温至1100~1400℃，随炉冷却；最后进行线切割、打磨和抛光处理，得到金属陶瓷复合刀具。本发明制备的金属陶瓷复合刀具具有高硬度、耐酸碱腐蚀、耐磨损和韧性好的特点。 | 1
CN104289884A | 本发明提供了一种用于圆弧刃口加工刀具的加工方法，包括如下步骤：步骤1：对圆弧刃口加工刀具进行切削加工，使圆弧刃口加工刀具的使用端口处加工出圆弧凹槽；步骤2：对圆弧凹槽进行研磨；步骤3：对圆弧刃口刀具进行常规热处理；步骤4：热处理后，再次对的圆弧凹槽进行研磨。本发明还提供相应的圆弧刃口加工刀具和圆弧刃口加工方法。本发明在整个加工过程对圆弧刃口加工刀具磨损量较小可忽略不计，圆弧刃口加工刀具使用寿命长；本发明保证产品尺寸一致性及稳定性；本发明有效的提高了圆弧刃口加工成本与效率，取得了缩短生产周期、提高结构件产品质量。 | 0
CN104289954A | 在此披露了一种用于确认用于在工件中机加工出一个具有相关联的限定属性的多个切削刀具的方法。该方法包括：向各个切削刀具指配一个特性；接收来自使用者的对一个有待机加工出的特定特征及其至少一个相关联属性的指示；基于该有待机加工出的特定特征、该有待机加工出的特定特征的该至少一个相关联属性、以及先前指配给该切削刀具的该特性来选择一个切削刀具；确定所选切削刀具的特性是否要求使用另一个切削刀具以形成该特定特征；并且至少基于该所选切削刀具的特性来选择至少一个其他切削刀具，直到该有待机加工出的特征的所有属性都能够通过所有这些所选切削刀具的组合来生产。 | 0
CN104294272A | 本发明属于材料涂层领域，提供了一种增强刀具基体与金刚石涂层结合力的新方法，具体是：先对刀具用电化学两步法进行预处理，可以有效去除刀具表面的钴，提高刀具表面的粗糙度，提高金刚石的形核密度；然后在其表面注入钼离子，可以在刀具表面形成一层化合物保护层，有效阻止刀具内部钴的扩散；利用化学气相沉积法沉积一层金刚石涂层，接着对涂层进行离子轰击，可以有效降低金刚石薄膜的粗糙度，增强其结合力。因此可以使金刚石涂层与基体结合强度更高，从而大大提高了刀具的切削性能和使用寿命。 | 0
CN104318007A | 本发明公开了一种基于模态分析的超声切削刀具设计方法，用于解决现有超声切削刀具使用安全性差的技术问题。技术方案是首先确定系统的共振频率，然后确定刀具在设计时可以更改的尺寸变量，采用遗传算法优化，以经过模态分析得出的振幅最大为目标，得出刀具尺寸最优的结果。由于采用改变刀具可变参数的方法，以匹配超声振动切削系统的工作频率，使得超声加工过程中能获得最大的振幅。同时，在加工过程中，每次换刀所选择的刀具都是经过数值优化计算得到的最优刀具，不需要每次都重新定位测量选择刀具顶端的位置，因此可以在加工中心中使用自动换刀，提高了加工效率，保证加工的安全性，适用工厂大规模推广使用。 | 0
CN104325180A | 本发明公开了一种钢轨钻孔倒棱用刀具及其加工工艺，刀具包括刀具本体，所述刀具本体上设有用于钢轨钻孔的第一刀刃、用于钢轨倒棱的第二刀刃和第三刀刃，所述第一刀刃位于刀具本体的最外端，所述第二刀刃和第三刀刃相对设置。加工工艺，包括以下步骤：将刀具安装在钻机上，再将待加工的钢轨进行定位固定；刀具进给，通过第一刀刃对钢轨钻孔；刀具继续进给，通过第三刀刃对钢轨的一侧进行倒棱；刀具回退，通过第二刀刃以走圆的路径对钢轨另一侧进行倒棱；将刀具从钢轨中退出。可实现对钢轨的钻孔以及两面倒棱的机加工处理，机加工倒棱均匀，有效消除应力集中的现象，减轻了工作人员的工作负担，提高了加工效率。 | 1
CN104325233A | 本发明公开了一种圆盘刀具用焊接机，包括具有水平座架和竖直座架的机架、圆盘刀具承载调整机构、焊接机构、测温仪、刀头夹紧传送机构及第一调整机构。圆盘刀具承载调整机构包含第一安装座、减速箱、连接支架、承载轴及旋转操作手柄。旋转操作手柄装于输入轴，连接支架一端装于输出轴而另一端与承载轴连接。第一调整机构包括调整架体、竖直调整组件及水平调整组件，调整架体包含竖直安装板及水平承载板，水平承载板开有弧形调节通槽，水平座架设有第一螺钉，第一螺钉选择阻挡或允许水平承载板相对水平座架枢转，竖直调整组件装于水平承载板并与竖直安装板连接，水平调整组件装于竖直安装板并与刀头夹紧传送机构连接，使刀头与圆盘刀具的刀牙匹配。 | 1
CN104325482A | 本发明公开了一种槟榔去核切片机包括推料杆(2)、进料筒(4)、上刀具(5)、下刀具(6)、转筒(7)、转筒轴(9)和槽轮机构；转筒(7)筒壁开有四个夹角互为90°的通孔，每个通孔内壁侧安装一个下刀具(6)；转筒(7)通过转筒轴(9)连接到槽轮机构；上刀具(5)位于转筒(7)上方，上刀具(5)轴线与转筒轴(9)轴线垂直相交；进料筒(4)出料端贴近转筒(7)。本发明的槟榔去核切片机能够实现槟榔果肉的均匀切片，避免了人工切片时存在的切片不均匀、甚至造成原材料浪费的缺陷。能够从根本上提高劳动效率，降低工人的劳动强度。并且操作简单、安全可靠。 | 1
CN104329087A | 本发明涉及具有驱动圆盘刀具的采矿机。具体地，本发明涉及一种包括切削机构的采矿机，该切削机构具有臂和连接到该臂的大于一千磅的大配重。该采矿机还包括第一圆盘刀具，该第一圆盘刀具适于接合待开采的材料并安装在第一圆盘刀具组件上，用于偏心驱动第一圆盘刀具，第一圆盘刀具组件安装在该大配重内。采矿机还包括至少第二圆盘刀具，该第二圆盘刀具与第一圆盘刀具组件分隔开并适于接合待开采材料,而且安装在第二圆盘刀具组件上，用于偏心驱动第二圆盘刀具，该第二圆盘刀具组件安装在该大配重内。 | 1
CN104338945A | 本发明公开了一种组合式加工刀具装置，所述的组合式加工刀具装置包含一方块状的刀具安装座，所述的刀具安装座的横向上设有由安装通孔组成的安装通孔阵列，所述的刀具安装座的纵向上设有由锁止通孔组成的锁止通孔阵列，所述的安装通孔内设有可拆卸的刀具，所述的锁止通孔内设有锁止螺钉。本发明的组合式加工刀具装置利用刀具安装座上的安装通孔和刀具上的方柱状的固定方杆，使用者可以将多个不同的刀具并排地直接插到安装通孔中，使用者在加工过程中直接移动刀具安装座即可，免去了反复地拆卸和安装刀具的麻烦，大大降低了工人的劳动强度，实用性强。 | 1
CN104338974A | 本发明公开了一种可重复拆卸的旋转刀具，包括夹持部件和安装在所述夹持部件上的切削部件，所述夹持部件包括夹持柄部和夹持头部，所述切削部件包括切削头部和切削尾部，所述切削尾部设有夹持凸起，所述夹持凸起上设有外螺纹，所述夹持头部的端面上开设有夹持凹进，所述夹持凹进上设有与所述夹持凸起上的外螺纹配合的内螺纹，所述外螺纹包括牙型角不相同的内圈凸牙和外圈凸牙，所述内圈凸牙与所述夹持凹进的内螺纹接触配合，所述外圈凸牙与所述夹持凹进的内螺纹不接触，本发明的可重复拆卸的旋转刀具具有抗冲击能力强、使用寿命长且稳定性好等优点。 | 1
CN104339037A | 本发明属于切削刀具领域，具体是一种加工阀门用内孔刀具。它包括刀具安装部、刀具连接部以及刀头，所述的刀具安装部与刀具连接部之间焊接固定，刀具连接部与刀头之间分体设置且采用固定方式连接，刀具安装部与刀具连接部为圆柱形，刀头为片状刀头，刀头包括刀头连接部、第一切削部、第二切削部以及顶尖部。本发明的优点是结构简单，刀头可调能满足阀门内部复杂结构的切削，加工工件内壁光滑平整。 | 1
CN104339204A | 本发明涉及一种能安装不同形式刀具之刀把，包括：具有一第一刀具固定部及一第二刀具固定部；该第一刀具固定部具有一承靠面及至少一设于该承靠面之定位部；该第二刀具固定部具有一中心轴孔；本发明的有益效果是：由于能安装两种不同形式的刀具供使用者选择，可以提升加工效率、增加操作便利性，以及降低制造成本。 | 1
CN104339207A | 本发明公开一种自动刀具储放机构，具有：多个主刀库，收容有多个安装有刀具的刀杯；搬送单元，用于在主刀库与主轴附近的等候位置之间逐个搬送刀具安装刀杯；刀具交换臂，从在等候位置等候中的刀杯中取出使用前的刀具而安装于主轴，并将安装于主轴的使用后的刀具从主轴取下而安装于刀杯。在主刀库与主轴附近的等候位置之间追加配置用于临时持有多个刀具和刀杯的副刀库。用副刀库临时持有从主刀库取出而搬送过来的刀具和刀杯。从副刀库到等候位置逐个搬送安装有刀具的刀杯。 | 1
CN104345687A | 本发明涉及一种刀具扫描体建模方法，尤其涉及在数控加工仿真应用中，以隐函数表达刀具框架系统中的通用刀具模型，并利用刚体运动框架理论和反运动方式，以包含时间参数的四维隐函数表达通用刀具模型扫描体。在加工仿真中快速判断点与扫描体的位置关系，以实现高效材料祛除仿真和碰撞干涉检测。 | 0
CN104346498A | 本发明公开了一种涂层刀具切削过程涂层裂纹扩展及破坏的离散元分析方法，分析步骤如下：1)建立涂层刀具和切屑的离散元模型；2)选择适合的接触模型，通过力学性能试验来校准离散元模型的微观参数；3)进行涂层刀具和切削加工过程的模拟；4)观察和记录涂层刀具的涂层裂纹扩展和破坏情况。本发明具有如下的技术效果，1.本发明利用周期边界的方法模拟了涂层刀具与切屑之间的长距离运动。将连续不断的长切屑模型简化成与涂层刀具接触的一小段切屑的周期性流动模型。极大地减少了切屑模型的单元数量，也就极大地减少了计算量和计算时间。2.本发明实现了涂层刀具在切削加工过程中涂层裂纹扩展和破坏的可视化，为涂层刀具切削加工过程捕捉的几个时间点的模型状态，能直观的观察加工过程中涂层裂纹扩展和破坏的情况。 | 0
CN104353853A | 本发明公开了一种加工轮轴盖的刀具，包括刀把(4)、机夹刀杆(2)和机夹刀片(1)。所述机夹刀片(1)通过机夹刀杆(2)连接到刀把(4)上；所述机夹刀片(1)包括第一机夹刀片(11)和第二机夹刀片(12)，第一机夹刀片(11)和第二机夹刀片(12)对应设置。本发明的加工轮轴盖的刀具加工时无须转换刀架，很好地解决了由于要频繁旋转刀架换刀所带来的故障，刀具磨损后只需要松开螺丝将不重磨刀片转过适当角度或更换，大大提高了效率和加工精度。 | 1
CN104353900A | 本发明公开了一种圆盘刀具用开齿机，包括具有底板和上下安装架的机架、承载拨齿机构、具有砂轮的磨头机构、第一驱动机构、第二驱动机构、转动驱动机构及枢接于上下安装架上并与上下安装架叠设的转动座板。第一驱动机构安装在底板上，且第一驱动机构驱使承载拨齿机构上的圆盘刀具之锯牙做匹配于砂轮的移动，第二驱动机构安装在转动座板上，且第二驱动机构驱使砂轮做匹配于圆盘刀具之锯牙的往复移动；转动驱动机构安装在上下安装架上，且转动驱动机构驱使转动座板在竖直平面内转动，转动的转动座板带动砂轮在竖直平面内做匹配于圆盘刀具之锯牙的转动，以实现对圆盘刀具之锯牙进行自动化的开齿目的。 | 1
CN104353904A | 本发明公开了一种浮动拉铰刀一种浮动拉铰刀，包括浮动拉铰刀头(1)、传动销(2)和刀夹(3)，所述浮动拉铰刀头(1)通过传动销(2)安装到刀夹(3)上。所述浮动拉铰刀头(1)具有刀具导向部分和切削刃，刀具导向部分位于切削刃后部。所述浮动拉铰刀头(1)还包括刀柄和排屑槽，切削刃与刀柄间的过渡部分直径小比于排屑槽底部直径小2~5mm。所述浮动拉铰刀头(1)的刀柄上具有小孔。本发明的浮动拉铰刀排屑性好、切削平稳，能较好的解决小批量生产的机械深孔加工问题。 | 1
CN104358537A | 本发明提供一种内衬管回收专用刀具，包括刀具主体、分离刀、切割刀、刀槽、固定件、凸台、钻孔、内衬管和外套管，所述刀具主体一端设有与刀具主体连为一体的分离刀，分离刀的刀口外圆周尺寸与外套管内径尺寸一致，所述刀具主体另一端的端面设有钻孔，所述靠近分离刀的刀具主体的外圆周上均匀分布刀槽，所述刀槽内分别设有切割刀，位置对称刀槽上的两个切割刀刀尖之间的尺寸与外套管内径尺寸一致，所述切割刀由固定件固定，所述固定件和刀槽垂直相通，所述靠近切割刀的刀具主体外圆周上设有凸台，所述凸台的外圆周尺寸与内衬管的内径尺寸一致。本发明的优点和有益效果：能够快速有效的取出内衬油管，将内衬管与外套管有效分离。 | 1
CN104368850A | 本发明涉及一种具有刀架(1)和刀具(2)的刀具装置，其中在所述刀具装置中设有至少一个用于输送流体到刀具(2)的流体通道(24)。为了能够改进地把交替的流体输送到刀具，流体通道(24)具有至少一个节流位置(49)，用于保持在流体通道(24)内部在节流位置(49)上游的压力，该节流位置适用于，使流体的压力保持足够高，以使得不发生过多提前的流体汽化。 | 1
CN104368869A | 本发明公开了一种拉削刀具，包括刀体、刀夹、刀片和压块，刀体上开设有安装槽，安装槽包括第一侧定位面、下定位面、侧避空面、下避空面和第二侧定位面，第一侧定位面和下定位面分别与刀夹的第一侧面和底面配合，侧避空面、下避空面和第二侧定位面分别与压块的第一压块侧面、压块底面和第二压块侧面配合，第二侧面与第一压块侧面配合，下避空面与压块底面之间具有避空间隙H1，下定位面与底面之间具有避空间隙H2，底面上开设有通孔，下定位面上对应通孔开设有调节孔，拉削刀具还包括与刀夹连接的调节螺钉，调节螺钉穿过通孔与调节孔配合，第一压块侧面和第二压块侧面之间成锐角α，本发明具有定位稳定且可快捷方便地调整齿升量等优点。 | 1
CN104368884A | 本发明公开了一种攻丝刀具，其特征在于：包括丝锥夹头(2)、夹头座体(4)、导杆(9)、刀杆座(13)、丝锥(1)；丝锥夹头(2)安装在夹头座体(4)一侧，刀杆座(13)通过导杆(9)安装在夹头座体(4)另一侧，丝锥(1)安装在丝锥夹头(2)上。本发明的攻丝刀具具有结构新颖、加工简便、使用方便、提高工作效率、提高产品精度、节约刀具的使用成本等优点，经济效益明显。 | 1
CN104369004A | 本发明涉及刀具配件领域，特别指出一种万向调节的刀具夹具，包括刀具夹头，所述的刀具夹头设有紧固螺丝，还包括万向调节部，所述的万向调节部包括与刀具夹头尾端连接的圆形挡板，所述的圆形挡板上设有圆形槽，所述的圆形槽内设有限位挡块，所述的限位挡块至少有4个，且可沿圆形槽滑动，还包括位于限位挡块中心的转向球，所述的转向球上设有插销孔，还包括通过插销与转向球连接的圆形限位板。本发明提出的一种万向调节的刀具夹具，结构简单，通过转向球的运动使得刀具夹头具有灵活的转向性，具有实用性。 | 1
CN104369005A | 本发明涉及一种刀具安装更换方便的刀具夹头，包括刀杆和筒夹，筒夹为锥形筒夹，筒夹底部设有内螺纹，刀杆的轴向中心设有漏斗形中心轴孔，漏斗形中心轴孔分为圆柱孔以及和与锥形筒夹的外锥度相适配的锥形孔，筒夹装夹在锥形孔中，所述圆柱孔的中设有可轴向移动的横杆，圆柱孔的底部设有弹簧，横杆的一端与筒夹底部螺纹连接，另一端与弹簧接触，横杆上的圆周壁上设有一圈环形凹槽，刀杆上设有与所述圆柱孔连同且垂直的螺纹孔，螺纹孔中设有与所述凹槽相适配的锁紧块，锁紧块与螺纹孔螺纹连接。本发明将筒夹与横杆螺纹连接，通过调节锁紧块在凹槽中深度从而带动横杆在轴向方向上移动以实现对横杆的锁定或松开，刀具的安装于更换方便。 | 1
CN104369041A | 本发明涉及刀具夹持装置，包括夹具体，所述夹具体沿轴向设有容置刀具的中心孔，夹具体的一端的表面上设有多个销孔，销孔内设有通过弹簧连接并可上下运动的销轴，销轴上端部外露于夹具体外，销轴的下端位于销孔内，销孔外侧设有套在夹具体端部、用于夹紧刀具的端盖，夹具体另一端的中心孔内设有调节螺钉，刀具与调节螺钉之间通过钢珠连接。本发明具有结构简单，使用方便，锁紧能力强，防止刀具打滑现象出现，使用安全等特点。 | 1
CN104384574A | 本发明公开了一种可重复拆卸的旋转刀具，包括夹持部件和安装在夹持部件上的切削部件，夹持部件包括夹持柄部和夹持头部，切削部件包括切削头部和切削尾部，切削尾部设有夹持凸起，夹持凸起上设有外螺纹，夹持头部的端面上开设有夹持凹进，夹持凹进上设有与夹持凸起上的外螺纹配合的内螺纹，外螺纹包括牙型角不相同的内圈凸牙和外圈凸牙，外圈凸牙具有凸牙顶，相邻的内圈凸牙之间具有凸牙底，内螺纹包括内圈凹牙和外圈凹牙，外圈凹牙具有凹牙顶，相邻的内圈凹牙之间具有凹牙底，凸牙顶与凹牙底之间的径向间隙为d1，凸牙底与凹牙顶之间的径向间隙为d2，且0≤d1≤0.05mm，0≤d2≤0.05mm，本发明具有抗冲击能力强且连接稳定等优点。 | 1
CN104384575A | 本发明公开了一种分体式旋转刀具，包括夹持部件和安装在所述夹持部件上的切削部件，所述夹持部件包括夹持柄部和夹持头部，所述切削部件包括切削头部和切削尾部，所述切削尾部设有夹持凸起，所述夹持凸起上设有外螺纹，所述夹持头部的端面上开设有夹持凹进，所述夹持凹进上设有与所述夹持凸起上的外螺纹配合的内螺纹，所述分体式旋转刀具还包括径向定位结构，将所述切削部件安装在所述夹持部件上过程中，所述径向定位结构早于所述外螺纹和内螺纹的接触开始产生径向定位作用，本发明的分体式旋转刀具定位准确、安装方便、尺寸精度高且抗冲击能力强等优点。 | 1
CN104388635A | 本发明提供一种适合于微细刀具的变频脉冲磁场刃区定位强化方法，所述方法是将微细刀具按选定方向置于频率和强度均可随时间变化的脉冲磁场作用区域中，脉冲磁场将固定作用到微细刀具的刀尖区和刃口区，从而实现微细刀具刃区定位强化。处理后刀具材料硬度会增加，耐磨性会提高。加工铁磁性和顺磁性材料工件时，切削机理会改变，剪切角增大，刀具磨损减小。本发明可快速、高效实现硬质合金、高速钢材料微细刀具刃区定位强化，可广泛应用于工业生产中，降低工具成本，提高生产效率。 | 0
CN104389614A | 本发明涉及矿山机械的刀具领域，尤其涉及一种高强度的盾构机刀具。包括刀柄、刀具本体，所述刀具本体为长方体，所述刀具本体的底面焊接在所述刀柄的顶端，所述刀具本体上均匀设有多条凸棱，多条所述凸棱均匀倾斜分布在所述刀具本体的侧面以及上表面上，所述凸棱在所述刀具本体的结合处通过倒角过渡，所述凸棱的倾斜角度为120°~160°，所述凸棱固定在所述刀具本体上的面为平整表面，所述凸棱远离所述刀具本体的外表面为弧面，所述刀柄的正面设有阶梯形的安装孔。本发明的有益效果是：结构简单、生产制造方便、成本低，采用凸棱结构设计以及长方体的刀具本体，提高了刀具的强度，延长了使用寿命。 | 1
CN104396367A | 本发明涉及农用刀具领域，尤其涉及一种农用耕地机的刀具。包括刀轴、上刀片、下刀片、螺栓，上刀片为弯曲弧形刀片，上刀片与下刀片形状结构相同，上刀片上均匀设有多个螺孔，下刀片与所述上刀片的螺孔对应位置处也设有螺孔，螺栓穿过螺孔将上刀片与下刀片连接起来，上刀片与下刀片连接起来形成刀片，刀片通过焊接技术焊接在刀轴上，刀轴上也设有螺孔，上刀片与下刀片之间设有缓冲弹簧，缓冲弹簧的两端分别固定安装在上刀片和下刀片上。本发明的有益效果是：刀片通过焊接在刀轴上，连接更牢固稳定，不易掉落，同时刀片采用双层刀片连接，提高了刀片的强度，刀片之间设置缓冲弹簧，为刀片受力提供了缓冲，提高了刀片使用寿命。 | 1
CN104399800A | 本发明公开了一种劈槽刀具，包括刀具外刀体和置于该刀具外刀体内的内刀头，所述内刀头由若干个直角三角形刀片组成，且若干个直角三角形刀片的一直角边同时连接形成一体；所述刀具外刀体上对应形成有将该内刀头插置其内并定位的刀头安装槽。该劈槽刀具结构简洁，制造成本低，能够高效实现一次完成单瓣或多瓣劈槽，大大简化了劈槽加工难度，提高了劈槽加工效率，提升了产品品质。 | 1
CN104400028A | 本发明公开了一种数控设备用切削刀具，包括刀具本体，及设置在刀具本体上的前刀面，及设置在刀具本体上的副后刀面，及设置在刀具本体上的主后刀面；所述前刀面和主后刀面的连接处设置有主切削刃；所述前刀面和副后刀面的连接处设置有副切削刃；所述主切削刃和副切削刃之间设置有过渡刃；本发明通过圆弧型过渡刃的设置，提高了刀具本体的强度和稳定性，进而增加了刀具本体的使用寿命，还能使刀具能适应各种高速切削加工的工作状况；其结构简单合理，使用方便，切削精度高，安全可靠，提高了加工效率。 | 1
CN104400033A | 本发明公开了一种用于加工指纹识别键的高光倒角刀，它包括刀柄及形成于刀柄一端面的刀刃部，所述刀刃部向转轴方向延伸形成一底面；用于切削圆锥形高光内面的主刀刃，主刀刃的与所述转轴的角度为74.75度，公差正负为0.25度；后角刃宽0.13mm，其公差为正负0.02mm。它具有一次加工完成高光表面；结构牢固，经久耐用，工作稳定性和安全性较好，大大提高生产效率。因此，它是一种技术性和经济性均具优越性能的产品。 | 1
CN104400037A | 本发明涉及一种耐用型刀具及其制造方法，包括位于刀具轴线中部的切削层和位于切削层外部的装夹层，装夹层的硬度大于切削层，在切削层的中部，与刀具轴线同轴设置有一个膨胀空腔，膨胀空腔内过盈配合有一个支撑棒，刀具的刃口平面位于切削层上；制造过程包括毛胚件制造过程、一次加热过程、一次冷却过程、二次加热过程和二次冷却过程和成形过程；通过对刀具中心回火，外围淬火以达到刀具内外不同的物理性能；因为表面的硬度较高，刚性更好，所以可以拥有更好的安装精度；同时刀具刃口处的硬度比较小，更加容易进行打磨，刃口本身在硬度较高的刀具外表面支撑下，可以保持一定的切削力，不会因为硬度过小而容易发生变形等情况。 | 0
CN104400104A | 本发明公开了一种可装卸旋转刀具，包括夹持部件、切削部件和镶入连接件，夹持部件包括夹持头部和夹持柄部，夹持头部的端面上开设有用于装设镶入连接件的轴向凹进，镶入连接件装设在轴向凹进内切削部件装设在镶入连接件上，镶入连接件的外壁曲面上设有至少一个凸起部，轴向凹进的底部侧壁上开设有回转槽，轴向凹进的侧壁上开设有与凸起部数量相同且可供凸起部通过的轴向凹槽，凸起部装设在回转槽内，镶入连接件的底面中心处设有轴向凸出的定位轴，轴向凹进底面上开设有与轴向凹进不同心的定位孔，定位轴装设在定位孔内，本发明的可装卸旋转刀具具有拆装方便、定位可靠等优点。 | 1
CN104400527A | 本发明提供了一种面向机械加工过程的刀具选配方法，依据待加工零件的不同特征，逐步缩小待选配刀具的可选范围，得到若干满足零件加工要求的待选刀具，再通过计算碳排放量来选择最终的刀具。该选配方法的步骤调理清晰、层次明确，能够降低刀具选配的复杂度，提高刀具选配的推理效率和准确性。本发明中将机械加工过程的碳排放量计算引入到刀具选配方案评价中作为待选刀具最终的选择标准，一方面使最终的选配出的刀具方案更加贴近实际生产要求，保证了选配结果的实用性；另一方面在一定程度上实现了对车间制造系统能量消耗的管控和对加工过程碳排放量的管控，提高了整个系统的绿色化程度，为实现机械加工过程中的高效选刀与节能减排提供了借鉴。 | 0
CN104405407A | 本发明涉及刀具配件领域，尤其涉及一种盾构机刀具。包括刀柄、刀头、旋转开关，所述刀头安装在所述刀柄上端的侧面上，所述刀柄的顶端表面上固定安装有耐磨块，所述刀头的前端设有凹槽，所述刀头的外围四周设有耐磨层，所述凹槽内安装有切削刀刃，所述旋转开关设在所述刀柄上，所述刀头内部还安装有永磁体，所述永磁体与所述旋转开关连接，所述旋转开关用于带动所述永磁体顺时针或者逆时针转动90°，所述凹槽的两端固定设有软磁材料，所述永磁体转动过程中与所述软磁材料接触。本发明的有益效果是：结构简单、拆卸安装快速方便，提高了刀具的耐磨性能，延长了使用寿命。 | 1
CN104408554A | 一种基于二维码技术的FMS刀具智能管理系统，包括中央刀库(1)、刀具预调仪(2)、机床(3)、车间局域系统(4)、刀具输送装置(5)、刀具管理计算机(6)，其特征是：中央刀库1包括设置有二维码标签的组合刀具、安装有二维码读取装置的刀架，刀具预调仪2用于在刀具入库之前，对装配好的刀具或修磨好的刀具进行预调，机床3上安装有二维码读取装置，车间局域系统4覆盖各个车间局域网络，每当刀具状态信息发生变化时，该信息会及时反馈通知与中央刀库和FMS生产线刀具管理系统，刀具输送装置5负责刀具运送，刀具管理计算机6负责调度和控制整个刀具系统。本发明实现了对刀具单品级的全生命周期实时信息跟踪，能提高FMS生产线的效率。 | 1
CN104411469A | 食品产品切片机包括切片机主体、可旋转的切片刀具和可移除的刀具盖板20。刀具盖板至少部分地由磁场可释放地固定就位于切片机上。还可以在刀具盖板上设置一个或多个槽或开口。 | 1
CN104415947A | 本发明揭示一种清理刀具，可拆卸的安装在摆动动力工具的输出轴上，清理刀具包括安装部以及自安装部延伸的第一工作部，第一工作部向内凹陷有弧形卡槽，弧形卡槽的边缘具有能够清理管状部件上污垢的第一刀刃。使用过程中，可将弧形卡槽卡接在具有圆弧面的管状部件上，在弧形卡槽的边缘开设有用于清除污垢的第一刀刃，能够将卡接在弧形卡槽内部的管状部件上的污垢清除。此外，还揭示了具有上述清理刀具的摆动动力工具，该摆动动力工具能够以预设的工作频率以及工作强度产生旋转摆动，清理刀具能够在沿待清理管状部件进给的同时，随着摆动动力工具做同步摆动。在达到良好的清理效果的同时，不会对待清理部件造成损伤。 | 1
CN104416175A | 本发明涉及一种刀排组合刀具。包括刀具体，刀具体上设有至少两把不同的刀具。本发明的优点是：1)本发明在刀具体上设有至少两把不同的刀具，这样在加工对应工件时，即可实现多个工序的加工，不必像传统刀具需要旋转，而且本发明因为在刀具体上装设有多把刀具，故其不会出现传统需要将其从刀架卸下，需要装新的刀具的情况，其加工效率大为提高；2)同时本发明将刀具体和刀具设置成可拆卸的结构形式，这样即使刀具因为磨损等问题需要更换时，将其从刀具体上取下，并装下新的刀具即可，避免了浪费，本发明的刀具和刀具体连接方式，其结构简单，易于拆卸。 | 1
CN104416374A | 本发明涉及一种刀具夹头装置，夹头本体上设有轴向的安装孔以及径向通孔，刀具安装座的一端滑动配合在夹头本体上的安装孔中，刀具安装座上设有径向孔以及轴向的刀具安装孔，锁紧螺钉穿过夹头本体的径向通孔伸入到刀具安装座的径向孔中，所述外套套在夹头本体上，所述弹簧套在夹头本体上，弹簧的一端通过夹头本体端部形成的周向凸缘限位，弹簧的另一端通过外套内壁面上的台限面限位，所述刀具安装座上的径向孔由直孔段和球形孔段组成，所述球形孔段与刀具安装孔直接连通，在球形孔段中设有钢球，所述锁紧螺钉伸入到刀具安装座的径向孔中，与径向孔的直孔段螺纹连接后，将钢球压紧在球形孔中。本发明可以提高刀具的装配精度。 | 1
CN104416400A | 本发明提供一种机床的刀具更换装置。该机床的刀具更换装置具备绕相对铅垂方向倾斜的轴旋转来搬送刀具的转塔，针对转塔旋转时的各旋转相位，使用各刀具的重量以及位置、转塔的旋转速度以及旋转加速度，根据向各刀具施加的离心力、重力、惯性力的合力来计算向各刀具把持部施加的力，按照各旋转相位决定所述转塔的旋转速度以及旋转加速度。 | 1
CN104419927A | 本发明涉及一种硬质合金刀具及其增强硬质合金刀具的镀膜方法，特别是硬质合金刀具过渡层的制备方法，以最终实现在硬质合金刀具表面涂层金刚石膜。本发明的方法包括如下步骤：先在硬质合金刀具表面镀制TiC-Ti-Cr-CrC过渡层，作为镀制金刚石涂层的过渡层；上述硬质合金刀具经丙酮清洗脱水后，放入化学气相沉积金刚石生长设备中进行金刚石涂层。利用本方法镀制的硬质合金刀具的表面镀有TiC-Ti-Cr-CrC过渡层，在TiC-Ti-Cr-CrC过渡层上镀有金刚石涂层，所述TiC-Ti-Cr-CrC过渡层厚度为2-3um；通过过渡层的镀制，保证了硬质合金刀具进行金刚石涂层的可行性，为提高硬质合金刀具的性能提供了工艺保证。 | 0
CN104421664A | 本发明提供的一种带刀具的可分体双体双头手电筒，包括筒体、设置在筒体内的电池、设置在筒体前端的灯头，设置在筒体外表面上靠近灯头处的开关，筒体包括左筒体和右筒体，开关包括左开关和右开关，灯头包括左灯头和右灯头，左灯头和右灯头的内部各设一个LED灯，左筒体和右筒体内部均设有圆柱状电池仓；左开关和左灯头之间设有置于左筒体的外表面上的卡块，与其位置相对应的右筒体上设置有卡扣装置，左筒体的内侧面上还设置有刀具盛放槽，刀具盛放槽中部设有刀具固定条，其优点是：手电筒可拆分为使用者出行带来了方便，且在遇到危险时可用手电筒内部的刀具进行防身，保证了使用者的人身安全。 | 1
CN104423322A | 本发明提供机床的刀具偏移值的自动设定装置及自动设定方法，对数控机床的刀架与被安装于该刀架的刀具刀头之间的相对位置关系自动地进行设定，使用大量刀具的机床的刀具偏移值的设定作业实现全自动化。利用照相机或激光长度测量器对被安装于刀架的刀具进行测量，使用该刀具的形状数据和在加工程序中指定的表示刀具的刀头方向的数据和/或登记于控制器的刀具数据，设定临时的刀具偏移值，使用该临时的刀具偏移值使刀具的刀头自动地与对刀装置接触来取得准确的刀具偏移值并设定到数控装置。利用使用了临时的刀具偏移值的加工动作的仿真和由照相机或激光长度测量器取得的刀具的形状数据，能够进行干涉检查。 | 0
CN104439233A | 本发明公开了一种硬质合金分切刀具用的材料，属于切纸机械刀具硬质合金材料技术领域。本发明选取粒度分别为0.6~1.0um、3.0~6.0um的高纯原生碳化钨(WC)，粒度为1.0~2.0um的高纯球形钴粉和粒度为1.0~2.0um的碳化铬，按照碳化钨质量占比80%~90%、球形钴粉10%~20%、碳化铬0.35%~0.7%在湿磨机中进行混合制备得出的一种硬质合金分切刀具用的新材料。本发明是一种特殊的组合结构材料，用该材料制造的产品可以实现分切刀具在比较恶劣的环境下具有良好的切削效果和超强使用寿命。 | 1
CN104439252A | 本发明涉及煤矿机械用工件领域，特别是涉及一种采煤机用刀具的制备工艺。包括如下步骤：1)制备刀具的原料组分为2-3%C、3-4%Si、1-2%Mn、P\u003c0.05%、S\u003c0.03%、0.2-1%Cr、0.02-0.04%Re，余量为Fe；取原料质量20%的塑化剂与原料混合并将所得混合物至于成型模具中；2)将成型模具在煅烧后取出并淬入混合硝酸盐中保温，然后取出冷却至室温；3)将成型模具与模具内的成型刀具分离，并将成型刀具加热后淬入普通淬火油中冷却；4)对冷却后的成型刀具进行开刃即得所述采煤机用刀具。采用本发明技术方案制备所得的刀具，适合采煤机使用，耐磨损性能高，能够承受长时间的煤体冲击切削作业。 | 1
CN104439540A | 本发明公开了一种新型齿轮加工刀具，包括刀体和刀刃，该齿轮加工刀具用来加工相互共轭且凸凹弧啮合的齿轮副；刀刃曲线是正弦曲线和正弦函数的泰勒展开式对应的曲线中的一种，该齿轮刀具的齿顶部分的齿廓曲线为凸形，齿轮刀具的齿根部分的齿廓曲线为凹形，以刀刃曲线与刀具分度线的交点为原点建立坐标系O1x1y1，且该坐标系O1x1y1的x1轴与刀具分度线重合；将坐标系O1x1y1以原点O1为中心逆时针旋转β角，β取值为60°至80°，从而得到刀刃曲线方式，最终设计出刀具。本发明可用于加工传递更大或较大载荷的凸凹弧啮合齿轮副，齿轮接触疲劳强度得到提高。本发明还可用在加工齿数较少(z≤6)的少齿数齿轮的刀具设计中，加工出的齿轮较渐开线提高20%-30%。 | 1
CN104440004A | 本发明公开了一种PCD刀具刃口的加工方法，包括以下步骤:1)PCD复合片切割：利用线切割的方法将一整块PCD复合片切割成若干块PCD刀片；2)刀片焊接:将PCD刀片焊接在刀具基体上，得到PCD刀具；3)PCD刀具的刃口处理:按照刀具形状的设计要求，利用激光切割装置对PCD刀具进行激光切割处理，得到具有平整刃口的PCD刀具。本发明提高了PCD刀具材料的刃口加工速率，缩短刀具生产周期，降低PCD刀具的加工成本，并获得良好的PCD刃口质量,经过激光切割刃口加工后的PCD刀具，刃口崩缺尺寸可控制在长2μm、宽2μm以内，并且崩缺数量很少，10mm内出现崩刃的数目≤5。 | 0
CN104440005A | 本发明提供的是倒锥滚轧机刀具加工方法。用二维CAXA制图软件画出工件形状图，根据工件形状图画出刀具形状图，用刀具形状图和工件形状图进行叠加,测量交集部尺寸,确定加工参数，用沙迪克生成加工形状图,生产刀具，刀具使用20CrMnTiH4材料，经真空渗碳淬火处理。采用本发明的方法，利用刀具加工工件，具有刀具耐用,使用寿命长，成本低，保证产品质量和精度的优点。适宜作为汽车同步器齿套倒锥角加工的方法应用。 | 0
CN104440337A | 本发明适用于微型刀具的取出技术领域，提供了一种微型刀具顶料器以及具有该微型刀具顶料器的上料装置，旨在解决现有技术中将微型刀具从储料盒中取出容易损伤微型刀具的问题。该微型刀具顶料器包括插放微型刀具的储料盒以及与储料盒配合使用以将微型刀具顶起的推料盒，储料盒设有多个阵列设置且用于插放微型刀具的插孔，推料盒包括底盘及多个阵列设置且沿底盘突出的顶针，顶针插入插孔内以抵顶微型刀具。该微型刀具顶料器利用推料盒中的顶针将微型刀具从储料盒的插孔中同时顶起，以便于将微型刀具从储料盒中取出，而无需施加较大的作用力于微型刀具上而造成对微型刀具的损伤。 | 1
CN104440338A | 本发明适用于微型刀具的取出技术领域，提供了一种微型刀具顶料器以及具有该微型刀具顶料器的上料装置，旨在解决现有技术中将微型刀具从储料盒中取出容易损伤微型刀具的问题。该微型刀具顶料器包括插放微型刀具的储料盒以及与储料盒配合使用以将微型刀具顶起的推料盒，储料盒设有多个阵列设置且用于插放微型刀具的插孔，推料盒包括底盘、多个与底盘可拆卸连接的顶板以及至少一个设置于各顶板上且突出于底盘的顶针，顶针插入插孔内以抵顶微型刀具。该微型刀具顶料器顶板组合使用，以形成不同数量的顶针组合，从而将所需要取出的微型刀具从储料盒的相应插孔中同时顶起，以便于将所需数量的微型刀具从储料盒中取出。 | 1
CN104441501A | 本发明涉及注塑产品生产设备领域，尤其是一种注塑产品自动剪切装置。所要解决的技术问题是提供一种能对注塑产品的多个水口实现一次性剪切完毕的注塑产品自动剪切装置。注塑产品自动剪切装置，包括定位机构和移载机构，所述移载机构上设置有对刀机构和剪切机构，待剪切产品被放置于定位机构后触发设置于定位机构上的产品检测开关，移载机构驱动对刀机构靠近待剪切产品，对刀压板气缸驱动对刀机构完成对刀，剪切机构的气剪刀具将待剪切产品的浇口剪切掉。本发明真正实现了一次性且高效率的将注塑产品的水口去除的效果，其巧妙的设计点在于通过预布置气剪刀具，尤其适用于对多水口注塑产品有高速剪切需要的生产场合。 | 1
CN104441814A | 本发明公开了一种多层涂层刀具及其制备方法。该多层涂层刀具包括刀具基体和多层涂层，多层涂层中包含有一交替沉积Ti1-aAlaN层和AlbTi1-bN层的多周期涂层，Ti1-aAlaN层与AlbTi1-bN层的厚度之比≥1，二者单层厚度均为2nm~40nm，共格外延生长成超点阵结构。制备方法包括将刀具基体预处理，然后选择性沉积过渡层，再沉积以“Ti1-aAlaN层/AlbTi1-bN层”为调制周期的多周期涂层，得到多层涂层刀具。本发明的多层涂层刀具具有高硬度、高热性能的特点，存在Ti1-aAlaN层与AlbTi1-bN层的共格界面，制备方法工艺简单、设备常规、生产成本低。 | 0
CN104443682A | 本发明公开了一种包装盒，尤其是一种刀具包装盒。本发明提供了一种放置刀具更稳固的刀具包装盒，包括盒体和具有刀具放置孔的刀具座，所述刀具座设置在盒体的底部，所述盒体由盒座和旋转盒盖组成，所述盒座与刀具座固定连接，所述旋转盒盖的一端可转动安装在盒座或/和刀具座上，还包括挤压结构，所述挤压结构设置在旋转盒盖的内壁；当旋转盒盖旋转至与盒座贴合时，所述挤压结构随旋转盒盖的运动挤压变形所述刀具放置孔。由于采用了挤压结构，当旋转盒盖旋转至关闭时，挤压结构挤压刀具放置孔，使得刀具放置孔变形，从而将刀具卡在刀具放置孔内，只要盖体处于关闭状态，则刀具均不会脱出，这样避免了刀具脱出损坏。 | 1
CN104451221A | 本发明公开了一种硬质合金分切刀具用材料的制备方法，属于切纸机械刀具硬质合金材料技术领域。本发明在常规的硬质合金制备工艺过程中采用熔点为58℃的全精炼石蜡作为成型剂，加热熔融后直接加入到已经湿磨发热的混合料浆的湿磨机里，与混合料一起再湿磨24小时以上，经过干燥、制粒、压制成型、脱成型剂、真空烧结制备得出一种硬质合金分切刀具用的新材料；并在烧结过程中采用氩气作载气，对石蜡进行回收处理。本发明减少了环境污染、消除了安全隐患问题，同时保证了硬质合金压制成形的性能和硬质合金材料的质量，具有广泛和长远的应用前景。 | 0
CN104460515A | 本发明公开了一种基于后置处理五轴刀具长度补偿方法。首先通过分析给定五轴数控机床的结构，建立该机床运动学模型并进行求解。然后，利用数控系统提供的宏变量和数学运算功能，基于VisualC++平台开发出一套带五轴刀具补偿功能的后置处理软件。最后，利用该软件将刀具摆长作为宏变量写入后置处理后的数控加工程序中，进而通过修改数控加工程序中摆长宏变量就可以方便实现五轴刀具长度的补偿。本发明能够解决不具备五轴刀具长度补偿功能机床的刀具补偿问题，避免了重新对前置刀位数据文件再次进行后置处理，从而提高了数控加工程序的可重用性。实践证明，该方法能方便实现五轴刀具长度补偿功能，且成本低廉，具有较强的工程应用价值。 | 0
CN104460516A | 本发明公开了一种基于后置处理五轴刀具半径补偿方法。首先研究五轴刀具半径补偿的基本原理，针对常用的三种类型端铣刀，分别推导出其刀具半径补偿方向和补偿后刀位点的矢量。然后，建立前置刀位数据与机床各轴运动数据之间的关系方程，并结合补偿后刀位点的矢量，推导出补偿后的刀位数据与机床各坐标轴之间的关系方程。最后，利用VisualC++6.0开发出一套带有刀具半径补偿功能的后置处理软件。本发明能够解决不具备五轴半径补偿功能机床的刀具半径补偿问题，避免刀具半径尺寸改变后必须返回CAM系统重新生成刀轨和再次进行后置处理的繁琐过程，从而缩短零件总加工时间和提高了数控加工程序可重用性，具有较强的工程应用价值。 | 0
CN104463528A | 本发明提供了一种刀具配送系统，其中：刀具基础数据模块收录了大量的刀具信息；刀具序列号生成模块生成刀具序列号；二维码打印模块将二维码打印在刀具光滑的非工作面；二维码识别模块扫描刀具二维码；刀具清单模块根据工艺要求选择刀具生成刀具清单；生产工单模块结合车间生产计划将刀具清单转化为生产工单；刀具移动凭证模块利用红外扫描枪扫描根据生产工单所领用刀具的二维码生成刀具出库移动凭证，系统根据刀具出库移动凭证配送和回收刀具。本发明能简化刀具选择过程，提高刀具选择准确性；能够减少机床等待时间，提高刀具配送的效率；能够减少散落车间刀具数量，提高刀具利用率，从而减少生产成本。 | 1
CN104463887A | 本发明涉及一种基于分层聚焦采集图像和三维重建的刀具磨损检测方法，通过CCD显微镜对刀具磨损区域进行分层聚焦采集图像，后期通过对分层图像的亮度方差作比较的方法确定每张分层图像的清晰区域，保留所有分层图像的清晰区域，去除模糊区域，不同图层的清晰区域对应实际磨损区域的不同深度区域，将对应不同深度区域的各图层中的清晰部分像素用不同的灰度替代，并用MIMICS软件对所得的图像进行三维重建，将不同灰度的像素用不同的色彩进行替代，最终得到了刀具磨损区域的彩色三维形貌图，不同的颜色对应刀具磨损区域的不同深度，使得刀具磨损区域的三维形貌更加一目了然，从而更加便于对刀具磨损的检测和评估。 | 0
CN104464109A | 一种刀具配送智能自提系统，由刀具自提取箱、智能电磁锁、人机交互面板、自提取系统软件构成；刀具自提取箱由若干刀具存储单元组成，设置在各车间方便工艺人员及库房工作人员操作的位置；智能电磁锁主要由感应卡读写器、授权感应柜锁构成，智能电磁锁通过感应卡读写器读取确认身份，授权感应柜锁响应后实现自提取箱的开启与关闭；人机交互面板设置有身份识别仪和刀具信息扫描装置；自提取系统软件是采用C#语言编写完成，通过软件控制刀具自提取系统的运行。本发明节约了大量刀具物流的人力、物力，简化了刀具配送的繁琐步骤，提高了工作效率。 | 1
CN104476001A | 一种土压式平衡盾构机刀具的定位安装方法，先依据刀盘的图纸制作工装尺、定位桩、支架以组成定位工具，再将刀盘水平放置在平台上，然后将定位工具安装在刀盘上，再将待定位的刀具放在对应的刀座孔内，然后将调平后的工装尺旋转到待定位的刀具的正上方以根据弧形边上该刀具所对应的位置刻度线调整刀具的位置，直至刀具的刀尖对准位置刻度线即可，再将工装尺旋转到另外一个安装角度以定位安装该安装角度的刀具，依次循环，直至所有的同种刀具定位安装完毕，随后，更换另一把工装尺以定位安装另一种类刀具，步骤同上，直至所有种类的刀具都定位安装完毕。本设计不仅定位安装误差较小、精度较高，而且操作难度较低、应用范围较广。 | 0
CN104476326A | 本发明公开了一种陶瓷刀具沟槽磨损预测的新方法，属于金属高速切削领域。该模型预测方法步骤包括：检测难加工材料被加工表面硬化层深度；进行难加工材料陶瓷刀具高速加工实验，获得并定量测量对应刀具沟槽磨损边界；通过测量分析，获得沟槽磨损宽度和深度数据；通过多元线性回归方法获取沟槽磨损宽度和硬化深度的关系；建立沟槽磨损宽度和深度之间的微分关系；最后建立沟槽磨损深度和硬化层厚度之间的对应关系。由于本发明中在预测陶瓷刀具沟槽磨损时考虑了被加工表面的硬化层深度，从而更加接近真实的加工状况，提高了沟槽磨损预测的准确性。 | 0
CN104476335A | 一种刀剪磨床专用数控四轴工作台，它包括：一控制进退刀和砂轮补偿的副进给运动副(1)；一控制工件绕副进给运动方向转动的第一转动机构(2)；一磨削主进给运动副(3)；一控制刀架板绕主进给运动方向转动的第二转动机构(4)。本发明采用一套单轴数控系统和一套三轴数控系统，就可实现四轴数控驱动控制，使数控系统成本更加经济，控制更加可靠。 | 1
CN104480337A | 本发明公开了一种硬质合金分切刀具用材料的制备方法，属于切纸机械刀具硬质合金材料技术领域。本发明选取粒度分别为0.6~1.0um、3.0~6.0um的高纯原生碳化钨(WC)，粒度为1.0~2.0um的高纯球形钴粉和粒度为1.0~2.0um的碳化铬，按照碳化钨质量占比80%~90%、球形钴粉10%~20%、碳化铬0.35%~0.7%在湿磨机中进行混合、湿磨、过滤、干燥、压制成型、用普通真空烧结一体炉烧结等一系列工艺制备得到一种硬质合金分切刀具用的新材料。通过本发明的方法制得的材料是一种特殊的组合结构材料，用本发明的方法制造的产品可以实现分切刀具在比较恶劣的环境下具有良好的切削效果和超强使用寿命。 | 0
CN104487193A | 一种槽加工方法、机床的控制装置及刀具路径生成装置，该槽加工方法是组合旋转进给轴和其它进给轴地一边使旋转刀具和工件相对地移动一边在上述工件上形成槽部的槽加工方法，其中，包含加工工序，该加工工序使用上述旋转刀具，在沿上述槽部延伸的方向的刀具路径中使上述旋转刀具相对地移动来加工上述工件，上述旋转刀具具有比上述槽部的槽宽度小的直径，上述加工工序，以上述旋转刀具与将在上述工件上形成的上述槽部的槽宽度作为直径的圆内接的方式，变更上述旋转刀具相对于上述工件的相对位置地进行多次的加工。 | 1
CN104493647A | 本发明公开了一种刀具刃口专用磨床及其使用方法，属于磨床技术领域。本发明包括床身和滑动导轨，还包括精磨头装置、主磨头装置、电器柜操作系统、滑座机构、冷却系统、地基机构、电磁工作台和润滑系统，所述的床身内设有电磁工作台，床身上设有滑动导轨，所述的滑动导轨的外侧设有导轨防护罩；所述的滑座机构设在滑动导轨上，滑座机构上依次安装有精磨头装置、主磨头装置和电器柜操作系统；所述的床身的外侧设有冷却系统，所述的地基机构安装在床身的下端。本发明针对较长刀具磨削的加工精度高，操作简单，使用方便。 | 0
CN104498859A | 本发明公开一种机械加工刀具的制备方法，属于机械加工刀具制造技术领域；所述方法采用热喷涂技术制备厚度为1mm-10mm的硬质合金类刀具或陶瓷刀具；采用热喷涂技术可以高效率和低成本的制备刀具需求发展趋势的机械加工刀具；采用热喷涂技术在相应模版上制备获得组织结构均匀和高耐磨性、抗氧化性及高温红硬性良好的硬质合金类刀具或陶瓷刀具，获得刀具材料可以有单一材料组成，也可以有多层不同材料复合喷涂制备完成；获得的刀具可以进行相应的二次热处理(如渗碳、渗氮、高温烧结)或涂层涂覆，也可以直接加工(激光和砂轮)获得使用刀具；同时本技术制备的刀具具有良好的自润滑能力和自刃性以及更高的硬度和韧性，从而提高刀具寿命和加工效率。 | 0
CN104501752A | 本发明提供了一种圆弧刃金刚石刀具调心装置。所述的调心装置包括驱动部分和调心夹具；所述的驱动部分含有前后驱动器、左右驱动器、驱动器安装支架和底座，底座上设置有驱动器安装支架，前后驱动器与左右驱动器在驱动器安装支架上呈一定角度设置；所述的圆弧刃金刚石刀具调心夹具含有圆弧刃金刚石刀具座、左右平移座、前后平移座、前后导向座、基准大圆盘、内定位环和基准圆柱。本发明适用于金刚石刀具几何轮廓的高精度测量，结构简单，调整迅速。 | 1
CN1045052 | 一种用于机床主轴的刀具固定和自动拆卸机构的操纵机构位于主轴与衬套之间的环形空间内。该操纵机构包括一个环形气缸和两个环形活塞以及偏压弹簧和气动压力源及其气流通道等。刀具固定和松开机构包括拉杆，套爪，横向杆，环形排列钢球凸轮环和环形件斜表面等。通过该传力系统将力作用于拉杆上将刀柄拉紧在锁紧位置。或通过传力系统推动拉杆使其到达松开位置以便将刀具拆下。当刀柄松开后，有一股气流通向主轴承座和刀柄，将其上面的切屑和碎屑清除掉。 | 1
CN104511559A | 一种焊接式木工刀具基体凹槽加工方法，包括以下步骤：a、根据刀具基体材料和基体凹槽的形状、尺寸及角度制作上下模具，并将上下模具固定在设备工作面上；b、将未压制凹槽的刀具基体置于下模中，利用下模定位装置对刀具基体进行定位；c、启动设备，设备驱动上模沿模具或导轨下行，下行速度和行程通过参数进行调节；d、上模下行至刀具基体，对刀具基体进行挤压，形成刀具基体凹槽，完成基体凹槽的模压成型；通过采用上述基体凹槽加工方法，实现对基体凹槽的模压成型，克服了生产效率低、资源投入大的问题，而且避免了在基体凹槽表面形成加工纹路，提高了刀具基体与刃口的焊接质量。 | 0
CN104511779A | 本发明提供一种刀具更换装置，具备转塔，该转塔设置有多个用于保持刀具的夹具，使上述转塔旋转，将所需刀具分度而进行刀具更换，上述刀具更换装置还具备：正面罩，该正面罩覆盖上述转塔的正面；背面罩，该背面罩覆盖上述转塔的背面；以及突起部，该突起部设置在上述背面罩的与上述正面罩之间的间隙附近，以上述突起部遮断切屑或切削液从上述正面罩的上表面或上述背面罩的上表面向上述正面罩与上述背面罩之间的上述间隙侵入的路径。根据本发明，能够提供一种具备罩的刀具更换装置，所述罩能够防止加工工件时产生的切屑或加工时使用的切削液从正面罩与背面罩之间的间隙侵入转塔的内部。 | 1
CN104511799A | 一种微型刀具表面处理工装，主要工作部件有发动机，刀具夹，打磨机和显微镜，刀具夹和打磨机通过传动皮带与发动机连接，发动机设有调节开关，能够调节不同的转速。刀具夹和发动机都固定在工作台面上，打磨机在工作台面的一侧，能够在工作台面的水平方向上进行微调。显微镜设置在一转轴杆上。本发明创造运用不同转速下的刀具和打磨针产生的摩擦力来修补微型刀具表面，在显微镜的观察下能准确的对微型刀具进行加工，结构简单，操作方便，具有实用性。 | 1
CN104511800A | 一种稳定刀具的夹具，包括气缸，气管接头，刀具钳，气管接头连接在气缸上部，刀具钳通过固定螺钉连接在气缸的右侧，所述的刀具钳分为刀具支架和刀具压块两部分，通过气缸对刀具钳进行调整，保持刀具在刀具钳内的稳定。本发明创造工作原理简单，操作使用过程也方便，能保证在加工刀具过程中刀具的稳定，提高精准性。 | 1
CN104511821A | 本发明公开了一种用于磨刀剪的砂带机，包括底座，所述底座上设置有支架，底座上位于支架侧旁设置有滑轨，所述滑轨上设置有用于安装待磨刀剪的滑动夹具；所述支架上安装有支杆，所述支杆上安装有砂带驱动电机，砂带驱动电机的输出端连接有砂带轮，支架上还设置有转轴，所述转轴上安装有具有向下摆动趋势、且受力可上下摆动调节的摆动架，所述摆动架上设置有砂带辊，所述砂带轮与砂带辊上套置有砂带，所述摆动架上还设置有轮廓导向轮。本发明能够自适应刀背的形状对刀背进行自动研磨修整。 | 1
CN104514195A | 本发明涉及一种用于路面加工机、特别是道路铣削机的刀架，该刀架具有基础部件，该基础部件具有刀具接纳座，其中，该刀具接纳座具有刀具导入区域，并且其中刀具接纳座直接或者间接地过渡到用于接收螺母或类似部件的保持接纳座中。根据本发明使保持接纳座具有用于在周向侧固定螺母的保持面，从而在这种刀架中能够进行简单的维护。 | 1
CN104520036A | 本发明涉及一种对圆柱孔(9)的内表面(8)，特别是内燃机的气缸孔或气缸套中的接触面进行粗糙化的方法，其中，通过一包含径向切削头(7)的，旋转并沿所述圆柱孔(9)的轴向平移运动的刀具(1)，借助所述径向切削头(7)的至少一个切削刃来将切屑(12)去除，并借助所述径向切削头(7)的另一边棱或面将所述切屑切断，从而产生所述经粗糙化的表面。本发明的特征在于，将所述刀具(1)插入或穿过所述圆柱孔(9)，随后沿径向对所述刀具(1)进行定位，且随后在将所述刀具沿其进给方向(V)从所述圆柱孔移出时通过所述旋转的刀具(1)进行材料去除。本发明还涉及一种刀具(1)。 | 1
CN104525992A | 本发明公开了一种数控可转位刀具，包括刀具底座，刀具底座上部的一侧设有半圆锥形状的缺口，缺口内设有圆锥形状的刀片体，刀片体的外壁与缺口的内壁相贴合，刀片体的底部设有刀片垫座，刀片体、刀片垫座中心处贯穿有固定螺栓，固定螺栓将刀片体、刀片垫座固定在缺口内，刀具底座上部还设有用于卡接刀片体上表面的夹紧机构。本发明的数控可转位刀具，采用圆锥形状的刀片，刀片的切割位置可随着刀片的旋转即可，大大延长了刀片的使用寿命，而且，旋转的刀片，更容易更换位置，固定方便，省事省力，具有良好的应用前景。 | 1
CN104526040A | 本发明公开了一种轮毂刀具，包括定位面、紧固件、刀杆、球形刀具，所述刀杆通过位于其上方的连接杆固定球形刀具，所述球形刀具四周均匀排列大刀片，所述大刀片的一侧固定一个小刀片，所述大刀片和小刀片呈圆弧状，所述刀杆的下方固定有紧固件，所述紧固件四周设有若干均匀排列的勾型槽，所述固定件下方通过刀柄槽固定刀柄，所述刀柄侧面下部开有一个定位槽，所述刀柄的下方设有定位面，所述定位面的下方设有吊顶螺栓顶，所述吊顶螺栓顶与定位面通过吊顶螺栓杆连接。本新型设计的刀具在加工轮毂时提高转速增加了表面的光洁度。 | 1
CN104526384A | 本发明公开了一种数控刀具刀柄，包括柱体形状的刀柄杆，刀柄杆的上部设有圆盘形状的刀具安装座，刀具安装座拧紧在刀柄杆内部，刀柄杆的外壁上对称设有用于横向固定刀具安装座的第一固定螺栓孔，刀具安装座上表面的中部设有用于定位刀具的定位柱，定位柱周圈的刀具安装座上设有等间隔分布的用于固定刀具的多个第二固定螺栓孔，刀具安装座上表面的边沿还对称设有两个矩形缺口，各矩形缺口上设有用于压紧刀具的压板，各压板通过固定螺栓固定在矩形缺口内。本发明的数控刀具刀柄，提高固定的牢固性，方便使用，增加使用范围，具有良好的应用前景。 | 1
CN104526467A | 本发明涉及一种刀具角度自动调整补偿装置，包括底座，在所述底座上固定连接立板，在底座还活动连接移动板，在立板上设有第一曲线槽，在所述移动板上分别设有第二曲线槽和第三曲线槽，在立板和移动板之间连接一个刀具，在刀具的两端分别连接第一调整销和第二调整销，第一调整销分别于第一曲线槽和第二曲线槽配合连接，第二调整销与第三曲线槽配合连接。本发明的优点：本装置结构简单，成本低，使用效果好，通过补偿机构能够在线补偿由于刀具倾斜引起的尖偏差，调整机构能实现刀具在一定角度范围自动而又连续调整刀具倾斜角，通过调整机构与补偿机构的共同作用来实现刀具几何参数的调整。 | 1
CN104526473A | 本发明公开一种磨刀具圆弧后角工装装置，包括底座，底座上设有主轴安装筒，主轴安装筒内设有主轴隔套，主轴隔套内穿设有一主轴，主轴的一端伸出主轴安装筒外，主轴伸出主轴安装筒外的端部设有用于安装刀具、并且可上下、前后、左右移动的回转架装置。本发明采用水平回转卧式底座，底座下面铣槽装键，在工具磨床工作台定位紧固，在主轴安装筒前后两侧均设有一回转限位架，用于限制刀具的回转角度，上调整螺栓和下调整螺栓用于调整刀具圆弧的直径大小，刀具可换轴用于调整刀具圆弧中心位置，前转动手柄和后转动手柄控制刀具回转摆动磨圆弧，刀具的后角大小通过刀具支板架调整。 | 1
CN104526719A | 本发明公开了一种带手电筒的多功能刀具，包括刀柄、手电筒壳体、灯罩，手电筒壳体的一端通过螺纹结构与刀柄连接，另一端连接有灯罩，灯罩内设置有电灯，手电筒壳体外侧设置有开关，开关与电灯和手电筒壳体内部的电池通过导线连接形成闭合电路，在刀柄上分别设置有刀片、螺丝刀、剪刀和起子。本发明将刀具与手电筒有机地结合在一起，实现了刀具具有照明的功能，减少了外出携带物品的数量，便于携带使用，手电筒与刀柄采用螺纹连接，方便两者拆开使用。 | 1
CN104541803A | 本发明公开了一种香蕉秸秆粉碎机包括机壳(9)、进料口(4)、滚压轮(3)、电机(5)、螺旋刀具(7)和出料口(8)；进料口(4)设置在机壳(9)侧壁，进料口(4)和出料口(8)之间为料道，两个滚压轮(3)分别对应设置在料道两壁处，螺旋刀具(7)位于料道中，螺旋刀具(7)由电机(5)带动。本发明的香蕉秸秆粉碎机能够完成香蕉秸秆的脱水、运输、粉碎和收集等工作，其切碎率和可靠性都很高，完全满足香蕉秸秆切碎还田要求，并且结构简单、成本低廉。还间接达到了节能环保的目的。 | 1
CN104545560A | 本发明公开了一种装夹微调式刀具，包括刀具盒，刀具盒内设有夹板，夹板之间设有夹槽，夹板设有导向轮，导向轮的下边缘位置设置在夹槽的内顶部，夹板上设有锁板，夹板插接有调节杆，调节杆与夹板通过螺纹连接，调节杆的端部与锁板连接；刀具盒的顶部上设有若干挂管，每根挂管套装有挂杆，每个挂杆的端部设有挂圈，挂管与挂杆通过螺纹连接。本发明可以将刀具插接在夹槽内，通过导向轮可以方便取出刀具，刀具通过导向轮可以方便取出且不损伤夹槽；通过锁板可以紧紧锁住刀具，调节杆可以微调锁板，使锁板更加牢固地锁住刀具；通过挂管、挂杆以及挂圈还可以方便旋转刀具。 | 1
CN104545581A | 本发明公开了一种刀具架，包括底座、圆弧形挡板、圆筒、刀具盛放盒、挂钩，所述底座底部设置有用于支撑的支撑腿，所述底座上表面的中间部位设置有刀具盛放盒，所述刀具盛放盒设置有多个刀具容纳槽，所述刀具盛放盒前侧侧壁上水平设置有多个挂钩，所述底座上表面刀具盛放盒的后方设置有圆弧形挡板，前方底座的两侧分别设置有圆筒支撑板，每块圆筒支撑板上分别设置有一个圆筒。本发明可同时容纳多种刀具，并且圆筒可用来盛放筷子、汤匙、叉子等用品，圆弧形挡板可用于放置盘子，使用更加便捷。 | 1
CN104551035A | 本发明涉及一种倒角刀具，包括刀具安装座、倒角刀，刀具安装座上设有轴向安装孔以及径向通孔，所述刀具安装座上的径向孔由直孔段和球形孔段组成，所述球形孔段与轴向安装孔直接连通，在球形孔段中设有钢球，所述锁紧螺钉伸入到刀具安装座的径向孔中，与径向孔的直孔段螺纹连接后，将钢球压紧在球形孔中，所述倒角刀的圆周面上设有弧形槽，倒角刀的一端插入到轴向安装孔中，所述钢球通过锁紧螺钉压在球形孔中后，钢球陷入到倒角刀上的弧形槽中。本发明能快速去除法兰安装孔背面孔口处的毛刺的倒角刀具，同时对内孔的倒角具有精度高的特点。 | 1
CN104551045A | 本发明公开了一种可调镗削刀具，包括刀具本体、切削刀片和刀片调整机构，刀具本体前端设有刀片容置槽和调整件容置槽，切削刀片装设在刀片容置槽内，刀片调整机构装设在调整件容置槽内，刀片调整机构包括楔形调整块和驱动楔形调整块移动的驱动件，楔形调整块上设有楔形驱动面、内孔约束面、外圆导向面和底部支撑面，内孔约束面和外圆导向面均为圆柱面，外圆导向面与调整件容置槽配合，内孔约束面与驱动件配合，底部支撑面与驱动件配合，内孔约束面的中心线与外圆导向面的中心线平行且具有距离D，楔形驱动面与驱动件的中心线成锐角α，楔形驱动面紧贴切削刀片的内侧面，本发明具有结构简单、调整精度高、容易加工的优点。 | 1
CN104551154A | 本发明公开了一种高性能PCD刀具，其制作方法包括以下步骤:1)提供一种PCD刀具,包括刀具基体以及焊接在刀具基体上的PCD刀片，所述PCD刀片由刀片基体与聚晶金刚石层组成；2)在PCD刀具的除聚晶金刚石层以外的部分的外表面上喷涂特氟龙形成一保护层；3)配置去钴溶液；将PCD刀具放入去钴溶液中，温度50-90℃，均匀搅拌去钴溶液0.5-3小时；然后取出PCD刀具，清洗处理至中性；最后去除PCD刀具的外表面上喷涂的特氟龙，即得。本发明能够将PCD刀具刃口处聚晶金刚石层中的金属钴去除，从而避免金属钴的存在对PCD刀具刃口造成崩刃或破裂，延长PCD刀具的使用寿命，以及提高加工件表面亮度。 | 1
CN104551188A | 本发明公开了一种成型插刀，它包括具有刀体及形成于所述刀体的两端的切削部，切削部包括：第一斜口排屑空间；其形成于圆柱刀体的一端；第二斜口排屑空间；其与第一斜口排屑部交错设置于同一端；第一斜口排屑空间和第二斜口排屑空间之间形成刀支持体，的刀支持体具有一个用于使工件形成锥孔或/和锥度的刃口。它具有结构简单、紧凑，在用材、工艺、使用和维护成本大大下降，减少加工换刀的次数，有效减少换刀调试时间，结构设计合理，从而避免换刀或者重新装夹工件，减少因此所耗费的工时，提高了加工效率，并且可避免因为重新对刀而造成的误差累积，提高了加工精度。因此，它是一种技术性和经济性均具有优越性能的工业加工用的产品。 | 1
CN104551232A | 本发明公开了一种兼有切割和打磨功能的刀具，包括：刀具底座、安装于刀具底座上的电机、由电机驱动的刀具本体，所述刀具本体与电机的转轴相连，所述刀具本体为圆环形，外圆周包括切割结构和打磨结构，切割结构为锯齿形，打磨结构的表面粗糙度为Ra25-Ra100。有益之处在于：本发明的刀具本体为圆环形，外圆周包括切割结构和打磨结构，切割结构为锯齿形，打磨结构的表面粗糙度为Ra25-Ra100，从而赋予了刀具同时具有切割和打磨功能，有效避免了传统的切割刀具后形成的飞边容易划伤人手的问题。 | 1
CN104551250A | 一种倒斜面加工方法，其包括以下步骤：提供刀具，该刀具包括刀杆、球形的刀体以及连接该刀杆与该刀体的避让部，该刀体沿周缘开设有多个凹槽并于每相邻两个凹槽之间形成切削部，每个切削部包括朝向一个凹槽的前刀面、与另一个凹槽相接的后刀面，以及连接该前刀面与该后刀面的连接面；定位工件，该工件包括侧面；驱动该刀具带动该刀体的切削部抵持该工件的侧面；以及驱动该刀具带动该刀体沿其轴线旋转，使该前刀面的边缘以点接触方式加工该工件的侧面，并带动该刀体沿预设路径移动以加工出倒斜面。本发明的倒斜面加工方法有效地减少了振刀纹并提高加工精度，提升产品良率。本发明还提供一种上述方法所采用的刀具。 | 0
CN104551263A | 本发明公开了一种采用通用滚齿刀具加工不同模数大压力角齿轮的方法，该方法是选用通用滚齿刀具对齿轮进行加工，其主要步骤包括刀具选择；粗加工及齿形修复几个步骤；其中，刀具选择包括如下步骤：a、计算滚齿刀具与被加工齿轮的基节偏差；b、根据被加工齿轮的模数、压力角和滚齿刀具的压力角计算出所需常用压力角滚齿刀具的理论模数，并根据所确定的理论模数选择一个与其接近的通用模数；c、根据选定的通用模数计算齿轮加工齿形误差。本发明通过对齿形误差进行计算，选用滚齿刀具代替传统的专用刀具对齿轮进行粗加工，再将齿轮在磨齿机上对齿形进行修复加工，以缓解齿轮加工中无专用刀具加工的难题，大大缩短了被加工齿轮加工周期。 | 0
CN104551705A | 本发明公开了一种方便装卸刀具的数控车床刀具台，包括：移动组件墙，一端活动于移动组件墙的刀具架，固定于刀具架另一端并用于安装刀具的安装组件；移动组件墙包括：横向移动件，与横向移动件交叉的竖向移动件，安装组件包括：连接于刀具架的安装块，设于安装块上并用于容纳刀具挂钩的容纳槽，限位挂钩的限位板，活动卡接于限位板并封闭上述容纳槽的活动板，稳固刀具挂钩位置并贯穿安装块的限位螺杆。本发明提供一种可以使用多种类型刀具同时加工，且可根据零件类型或加工要求任意变化刀具的位置；从而适用范围广且操作效率高；设置安装组件，方便刀具装卸，从而适应更多的情况和需求；设置限位螺杆，从而确保刀具位置的稳定性不会因此而左右摇晃。 | 1
CN104551706A | 本发明公开了一种方便装卸刀具的数控车床刀具台，包括：移动组件墙，一端活动于移动组件墙的刀具架，固定于刀具架另一端并用于安装刀具的安装组件；移动组件墙包括：横向移动件，与横向移动件交叉的竖向移动件，安装组件包括：容纳刀具挂钩的容纳槽，限位挂钩的限位板，活动卡接于限位板并封闭容纳槽的活动板。本发明提供一种可以使用多种类型刀具同时加工，且可根据零件类型或加工要求任意变化刀具的位置；从而适用范围广且操作效率高；设置安装组件，方便刀具装卸，从而适应更多的情况和需求；容纳槽内设有稳固刀具挂钩的橡胶垫，从而确保刀具位置的稳定性不会而左右摇晃。 | 1
CN104551707A | 本发明公开了一种数控车床刀具台，包括：移动组件墙，一端活动于移动组件墙的刀具架，固定于刀具架另一端的刀具，置于刀具架上的转动件；移动组件墙包括：横向移动件，与横向移动件交叉的竖向移动件。本发明提供一种可以使用多种类型刀具同时加工，且可根据零件类型或加工要求任意变化刀具的位置和刀具的角度；从而适用范围广且操作效率高，且精确度高。 | 1
CN104551708A | 本发明公开了一种数控车床刀具台,包括:移动组件墙，一端活动于移动组件墙的刀具架，固定于刀具架另一端的刀具；移动组件墙包括：横向移动件，与横向移动件交叉的竖向移动件。本发明提供一种可以使用多种类型刀具同时加工，且可根据零件类型或加工要求任意变化刀具的位置；从而适用范围广且操作效率高。 | 1
CN104551723A | 本发明涉及自锁定刀具，包括刀具本体，所述刀具本体的一端的圆周面为锥面，刀具本体的圆周面上设有球面凹槽，还包括一个刀柄，该刀柄设有轴向的中心孔，刀柄的外圆周上设有贯穿到所述中心孔的径向孔，该径向孔为两端小中间大的台阶孔，在径向孔中滑动配合一个定位销以及弹簧，弹簧套在定位销上，弹簧的内圈与定位销的圆周面固定连接，弹簧的两分分别通过台阶孔的两个台阶面限位，所述定位销朝向中心孔的端部为球头，所述刀具本体插入到中心孔中后，定位销的球头端部插入到刀具本体上的球面凹槽中。本发明具有对刀具的定位及锁紧方式非常简便的特点。 | 1
CN104551805A | 本发明提供一种刀具更换装置。该刀具更换装置具备转塔，上述转塔设置有多个用于保持刀具的夹具，使上述转塔旋转而将所需刀具分度来进行刀具更换，上述刀具更换装置具备：正面罩，该正面罩覆盖上述转塔的正面；以及背面罩，该背面罩覆盖上述转塔的背面，在上述正面罩与上述背面罩之间形成有间隙，上述背面罩的至少其上方部为倾斜面，该倾斜面在从上述间隙离开的方向上相对于水平面下降。这些罩分别做成截头圆锥形。根据本发明，由于落下到覆盖转塔背面的罩的上方部上的切屑或切削液沿该罩的倾斜面向从上述罩间的间隙离开的方向流下，所以能够防止从该间隙进入转塔的内部。 | 1
CN104551863A | 本发明涉及数控机床装置领域，尤其涉及一种刀具直径磨损的检测装置。通过可绕刀具刀柄中心轴旋转的激光模组；以及激光模组的放置器，该放置器为圆柱结构并设有连接刀具刀柄的中心孔；所述激光模组顶端设置有发光部，该发光部正投影与刀具铣削刀刃最大直径正投影相内切；当激光模组绕刀柄中心轴旋转时，在铣削刀刃有磨损的位置，激光即能穿透，可以通过测量透过的激光至铣削刀刃被磨损部位的距离，得知刀具被磨损的严重程度，考虑是否需要换刀。 | 1
CN104552398A | 本发明公开一种多重半切割刀具，用于多重半切割电路板，包含：圆形刀具本体；多个第一刀刃，依序设于圆形刀具本体边缘，第一刀刃刀缘与圆形刀具本体中心具有第一距离，第一刀刃分别具有第一刀刃角度；多个第二刀刃，依序设于圆形刀具本体边缘，第二刀刃刀缘与圆形刀具本体中心具有第二距离，第二刀刃分别具有第二刀刃角度；其中，第一刀刃与第二刀刃间隔排列，第一距离大于第二距离，第一刀刃角度小于第二刀刃角度。借此设计，在一次裁切处理中，对电路板的上下方进行多重半切割，借以省略现有的磨边处理，从而缩短制作时间及节省成本。 | 1
CN104552477A | 本发明公开了一种切割刀具，包括刀具本体，刀具本体的边缘处均匀设置有齿台，所述的齿台上设置有刀片，刀片的外端部设置有截断槽；相邻的齿台之间设有向刀具本体中心延伸的沟槽，沟槽的最内端设置有与沟槽相通的截断孔；本发明避免造成切割刀具本体和刀片的开裂；提高了切割刀具的使用寿命，保护了工人。 | 1
CN104561392A | 本发明涉及一种旋转式剪切刀具，包括连接销、刀臂、刀具、中心轴，连接销固定在中心轴的上端，刀臂与中心轴交叉连接固定形成十字形状，在刀臂上表面设置有一对以中心轴为对称的横向驱动气缸，该刀臂上设有贯穿该刀臂上表面和下表面的条形孔，所述刀具的一端与横向驱动气缸的活塞杆连接，刀具的另一端从条形孔穿过后延伸到刀臂的下方。本发明能快速并精确地使两个刀具对称地调整到位。 | 1
CN104570936A | 一种多层皮革数控剪裁机的直线路径剪裁动态载荷测量方法，包括以下步骤：第一步：计算刀具夹持杆变形，得出刀具的弯曲边界条件；第二步：计算刀具变形；第三步：计算剪裁刀剪裁过程中单位时间裁割面积，第四步：计算多层皮革数控剪裁机的直线路径剪裁动态荷，根据上述计算最终推导出计算公式为所求如下：其中，L为皮革剪裁厚度，v为剪裁机剪裁速度。本发明提供一种有效测量直线路径剪裁动态载荷的多层皮革数控剪裁机的直线路径剪裁动态载荷测量方法。 | 0
CN104570951A | 本发明提供一种刀具路径曲线化装置以及刀具路径曲线化方法。该刀具路径曲线化装置重复进行从表示对加工物进行加工的刀具的刀具路径的点列中取出其一部分作为部分点列而生成部分曲线的步骤，对刀具路径进行曲线化。该刀具路径曲线化装置具备利用分段曲线信息生成部分曲线的存储信息利用曲线生成单元，在曲线信息利用判定单元判断为利用所存储的信息时，通过上述存储信息利用曲线生成单元生成部分曲线。 | 0
CN104582882A | 本发明涉及一种刀具布置结构，其具有旋入刀具(1)和刀具接纳部(7)，其中，所述旋入刀具(1)具有用于与刀具接纳部(7)上的对应螺纹(11)啮合的螺纹(4)。按照本发明，所述对应螺纹(11)和所述螺纹(4)具有不同的螺纹轮廓，它们在旋紧状态下通过弹性变形相互适配。 | 1
CN104588184A | 本发明公开了一种树枝粉碎机切削刀具，其表面开有两个用于连接主切削旋转盘的安装孔，切削刀具的截面结构为梯形；所述切削刀具的上表面为平行四边形结构；使其刀口在切削作业时具有一定的倾斜角度，切削刀具在高速旋转的过程中会对树枝进行切削时会产生一个分力，树枝在分力的作用下会在刀口上产生滑动，使树枝快速的断裂；提升了树脂粉碎机的工作效率，并且使切削刀具受到的损伤大大减少，提高了切削刀具的使用寿命。 | 1
CN104588739A | 本发明公开了一种旋转加工刀具，包括夹持部件和切削部件，所述夹持部件包括柄部和弹性夹持部，所述切削部件装设在所述弹性夹持部上，所述切削部件包括切削头部和连接部，所述切削头部设有至少两条切削刃和至少两个倾斜定位面，所述倾斜定位面沿所述旋转加工刀具的切削进给方向向所述旋转加工刀具的轴线倾斜，所述切削头部与连接部的过渡面形成轴向定位面，所述弹性夹持部设有燕尾槽，所述燕尾槽包括用于支撑所述倾斜定位面的扭矩作用面和用于支撑所述轴向定位面的轴向作用面，所述燕尾槽的底面上开设有安装槽，所述连接部装设在所述安装槽内，本发明的旋转加工刀具具有结构简单、连接稳定且抗冲击性能好等优点。 | 1
CN104588755A | 本发明公开了一种四刃错齿成型刀，它包括具有刀体及形成于所述刀体的切削部，所述切削部包括：侧刀部和端面刀部；侧刀部使该侧刀部能够切削出工件侧面与所述侧刀部转切的外廓形状成型；端面刀部使所述端面刀部能够铣平所述工件底面。它具有结构简单、紧凑，在用材、工艺、使用和维护成本大大下降，减少加工换刀的次数，有效减少换刀调试时间，结构设计合理，从而避免换刀或者重新装夹工件，减少因此所耗费的工时，提高了加工效率，并且可避免因为重新对刀而造成的误差累积，提高了加工精度。因此，它是一种技术性和经济性均具有优越性能的工业加工用的产品。 | 1
CN104589091A | 本发明涉及一种切割机刀具锁紧装置，包括刀具和刀夹，其特征在于，所述刀具外壁套筒上设有凸块，所述刀夹包括由驱动机构驱动旋转的旋转套筒及锁紧装置，旋转套筒内壁设置有凹槽，刀具穿设于旋转套筒内且刀具带有刀片的刀具端部露于刀夹旋转套筒外，刀具在旋转套筒内安装到位后，凸块嵌入上凹槽内，由锁紧装置将刀具锁紧在旋转套筒内。与现有技术相比，本发明更便于刀具安装和拆卸，节省操作时间，更进一步确保了刀夹对刀具的固定性能，结构简单使用方便。 | 1
CN104589151A | 本发明公开了一种可自动控制的数控机床刀具内部冷却系统，包括：控制器；冷却液储存箱，其内部设有液位传感器、温度传感器与输液泵，该冷却液储存箱外部设有出液管道与进液管道，该出液管道上设有电磁比例溢流阀与压力表；过滤器，其与出液管道相连，过滤器外部设有过滤器出液管道；旋转接头，包括固定端、旋转端，固定端与过滤器出液管道相连；机床刀具主轴，其中心轴线上设有一输液通路，机床刀具主轴的一端与旋转接头的旋转端相连，机床刀具主轴的另一端与机床刀具相连；其中，输液泵的出液口与出液管道相连，液位传感器、温度传感器和电磁比例溢流阀产生的反馈电信号接入到控制器中，机床刀具主轴内部设有输液通孔。 | 1
CN104589297A | 本发明涉及一种刀具用运载车，包括底板、左立板、右立板，左立板和右立板之间固定连接有至少两根连杆，连杆上活动连接有至少两个便于刀具放置的放置组件，放置组件倾斜的设置在连杆上，左立板和右立板之间设有一块密封板及控制组件，左立板和右立板之间固定连接有一块便于刀具固定的橡胶垫；本发明的优点：将刀具通过连杆上设有的放置组件进行放置，并通过密封板与橡胶垫实现对刀具的固定，避免了刀具在运输过程中的振动，减少了刀具的损坏，能适应多种刀具的放置，实用性能好，将密封板通过控制组件进行控制，调节方便，将控制组件设置成螺杆的结构，并通过导向伸缩杆导向，保证了密封板活动的平稳性，减少了刀具的损坏。 | 1
CN104593744A | 本发明提出了一种等离子体处理盾构刀具的自动化设备，包括：送料系统、抽预真空系统、等离子体处理系统和出料系统，其中，送料系统用于将盾构刀具输送至抽预真空系统；抽预真空系统用于对送料系统输送来的盾构刀具进行抽真空处理以及对等离子体处理后的盾构刀具进行真空静置处理；等离子体处理系统用于对抽真空处理后的盾构刀具进行等离子体处理；出料系统用于承载并传送经过等离子体处理后的盾构刀具。本发明通过对盾构刀具进行抽真空和等离子体处理，可以提高盾构刀具的硬度、耐磨性、薄膜与基体结合力，并且可以提高生产效率，进而提高盾构刀具的使用寿命。 | 1
CN104596422A | 本发明涉及检测设备领域，公开了便携式CNC铣床刀具检测仪，其包括支架装置、刀具成像系统和图像分析系统；支架装置可以安装在CNC铣床的工作台上铣床刀具的近处，可以纵向移动；刀具成像系统安装在支架装置上可以横向移动，可以动态拍摄铣床刀具的成像；图像分析系统固定在支架装置上，连接刀具成像系统，并将铣床刀具的成像转换为铣床刀具的参数。本发明为小型的便携式检测仪，通过刀具成像系统成像，图像分析系统分析铣床刀具的图像和显示铣床刀具的参数，实现铣床刀具的在线检测和预调。该检测仪还包括机外检测刀架，通过该机外检测刀架模拟机床，将支架装置、刀具成像系统和图像分析系统放置在机外检测刀架上实现机外检测和预调刀具。 | 1
CN104606690A | 本发明公开了一种特种刀具消毒柜，包括不锈钢柜体、柜门、可抽移出的若干层特种刀具托架、多个高臭氧高强度紫外线杀菌灯、不锈钢反光罩、带铃声的定时器开关和工作状态指示灯以及带护圈的提刀钩；若干层特种刀具托架分别通过轨道安装在不锈钢柜体内部的空腔中，在特种刀具托架上设有若干个凹卡槽，特种刀具通过其特种刀具的轴套放置在凹卡槽中，在特种刀具的轴套上安装有带护圈的提刀钩，若干个高臭氧高强度紫外线杀菌灯安装在不锈钢柜体内空腔的顶部，不锈钢反光罩安装在不锈钢柜体内空腔的顶部的内壁上。采用本发明的技术方案，解决了像切菜机刀盘、切肉机刀头等这样特种刀具的取放和消毒问题，操作方便，安全卫生，有效避免了由于刀具引起的食品二次污染，保证了质量。 | 1
CN104607401A | 本发明公开了一种蓄电池极柱清胶打磨刀具，其特征在于，包括刀具本体、用于连接外接动力的动力连接端，及设于所述刀具本体与动力连接端之间的过渡部，所述刀具本体与动力连接端通过过渡部相连，所述刀具本体一端设有与蓄电池极柱相适配的配合孔腔，所述配合孔腔具有一个切削端面，所述切削断面设有若干切削刃。其可方便的对极柱进行打磨及清胶，提高极柱与外接导线用接线端子的焊接及导电性能。 | 1
CN104607673A | 本发明提供了一种提高法兰端面密封槽表面质量的车削刀具，其中，切槽刀具设有主切削刃、刀尖修光刃和副切削刃；主切削刃、刀尖修光刃、副切削刃整体磨制成型。所述切槽刀具主切削刃是将原普通端面切槽车刀主切削刃由直线状改进为凹形圆弧状主切削刃。所述切槽刀具两处刀尖修光刃是将原普通端面切槽车刀刀尖圆弧半径改进成带有修光刃的刀尖，可在保证相同的进给时，表面质量提高一倍。所述切槽刀具两侧副切削刃是将原普通端面切槽车刀宽度改进为小于密封槽宽度的一半，易于排屑，减小接刀痕的产生。本发明具有一定的通用性，适合法兰类零件的加工，加工变形小，表面质量高，大幅缩短了生产周期，降低生产成本，因此可进行推广和使用。 | 1
CN104607677A | 本发明涉及一种带有微调单元的镗刀系统，结构包括相互配合的支撑主体、外圈、滑块和微调螺杆；支撑主体加工有凹腔，滑块置于凹腔内，外圈安装于滑块外侧限制滑块在轴向移动；滑块加工为具有一体式结构的底部限位端和上部刀具安装端，底部限位端设置为矩形块结构，底部限位端与加工于支撑主体上的凹腔相配合，底部限位端可沿凹腔单向滑动；上部刀具安装端设置有刀具径向夹紧螺钉、小尺寸刀具安装孔和大尺寸刀具安装定位外圆，小尺寸刀具安装孔的接口设置为可用于安装削平型圆柱柄刀具和TMG21接口刀具的复合接口；支撑主体下端接口设置为TMG21标准接口。本发明可实现最小Φ6的孔的精镗加工，最大被加工孔尺寸理论上无上限，同时确保精镗效果良好。 | 1
CN104607983A | 一种深孔内壁盲孔加工刀具，基体外壁上圆周均布有导向块，动力轴固定在基体轴向孔内，动力轴一端外壁有键槽通过键与皮带轮连接，动力轴另一端内壁有键槽与小锥齿轮、大锥齿轮啮合；大锥齿轮固定在套筒通孔间；大锥齿轮与外螺纹安装刀头相连，外螺纹安装刀头固定在刀具外壳内；刀具外壳与一圆盘连接，圆盘与基体径向通孔配合，齿条与放入壳体的齿轮啮合，齿轮安装在进给轴的一端上，进给轴旋转带动齿轮旋转，齿轮与齿条啮合，齿轮旋转引起齿条径向移动，齿条固定在半圆柱体上，使半圆柱体与刀具外壳，套筒，圆盘一齐进行径向运动，刀具外壳径向运动则使外螺纹安装刀头产生径向运动，同时使外螺纹安装刀头上安装的刀具产生径向运动。 | 1
CN104608289A | 本发明涉及刀具领域，尤其涉及一种用于废旧轮胎破碎的刀具。包括刀轴、刀体，所述刀体为阶梯型圆柱体，所述刀体的中心设有安装孔，所述刀轴穿过所述安装孔使得刀体套设在所述刀轴上，所述安装孔的形状为六边形，所述刀轴的形状与所述安装孔的形状相匹配，所述安装孔与所述刀轴过盈配合安装，所述刀体的外圆柱面的圆周方向均有分布设有多个刀齿，阶梯型圆柱体的所述刀体的较大端与较小端的中部上均分布有一圈所述刀齿。本发明的有益效果是：结构简单、易制造，成本低，刀体强度高，设置六边形安装孔使得刀体与刀轴紧固安装，使用时，不易出现相对转动，提高工作的稳定性。 | 1
CN104625126A | 本发明提出用于开槽刀具保持器(60)的刀夹、其相应开槽刀具保持器、套件及组件，所述刀夹通过在中间厚度平面中以所述刀夹(20)的周界表面为界而沿着所述中间厚度平面延伸，所述刀夹(20)的周界表面包括：夹紧表面(28)；背表面(26)，其用于沿着螺纹连接方向(44)固定到所述开槽刀具保持器(60)；前表面(24)；所述刀夹(20)包括沿着从背表面(26)到前表面(24)的方向(34)延伸的冷却剂通道(30)；所述螺纹连接方向(44)和冷却剂通道(30)的延伸方向(34)都被包括在所述刀夹(20)的中间厚度平面中。所述开槽刀具保持器包括通过螺纹连接到所述刀夹(20)的背表面(60)而固定的前上表面(62)。 | 1
CN104625129A | 本发明涉及一种可快速换刀的刀具装夹装置，属于机械加工领域。本发明的刀具装夹装置，包括：传动轴、连接座、刀具转换台；连接座的前端为与其后端连接孔轴线成45度角的平面，其上固定转轴、开有定位销安装孔；刀具转换台的中心开孔，周围开有刀具安装孔，每个刀具安装孔均与中心孔成45度角相交，且相交点重合；刀具转换台的旋转平面上开有定位销锁定孔；传动轴与连接座之间周向定位；定位销安装孔内安装弹簧和定位销，刀具转换台套在连接座的转轴上，并通过锁紧螺母锁定；刀具转换台的每个刀具安装孔内均通过锥套连接刀具。本发明的刀具装夹装置结构简单、使用方便，更换刀具简便、快速。 | 1
CN104625167A | 本发明提供一种内孔加工刀具，包括圆柱形刀杆、钻头和中空的圆柱形支持件，所述刀杆的一头连接钻头，另一头连接底座，所述刀杆的外围设有所述支持件，所述支持件内表面与所述刀杆外表面滑动连接，所述刀杆可相对于所述支持件前后活动，所述底座的直径大与所述支持件的内径。本发明加工工件时，可以先用支持件抵住工件的加工面，通过刀杆的推进进行钻孔，同时，支持件可以起到避免钻头偏斜的作用。 | 1
CN104625197A | 一种用于通过使用被附接至主轴(30)的切削刀具(4)加工工件(2)的方法。所述方法包括：(a)使用零件定义数据相对于工件(2)定义切削刀具(4)的初始刀具路径；(b)导致切削刀具(4)相对于工件(2)沿着定义的初始刀具路径切削；(c)在沿着所述定义的初始刀具路径切削期间，接收表示加工过程条件的传感器(18)数据；(d)处理传感器(18)数据以确定加工过程力参数的值；以及(e)导致切削刀具(4)相对于工件(2)沿着所改进的刀具路径切削，以便径向切削深度改变并且加工过程力参数的值不超过加工过程力约束。其中，操作(b)至(e)由计算机系统(50)执行。 | 0
CN104625868A | 本发明公开了一种新型刀具盒，包括：盒体，其中部设置有一个高出盒体顶部的固定柱，所述固定柱内设置有电磁铁，所述盒体在其中一个侧面向内凹陷形成一个容纳蓄电池的第一容纳腔，盖体，其枢接在所述盒体的一侧，所述盖体内部具有一个可容纳所述铣刀刀盘的第二容纳腔，所述第二容纳腔内设置有气囊，所述第一容纳腔与所述开口之间设置有导线槽，所述电磁铁的电源线穿过所述导线槽与蓄电池连接；所述气囊用于在刀具盒盖合以后，将盖体第二容纳腔与铣刀刀盘之间的空隙进行封堵以稳定设置在刀具盒内的铣刀。本发明提供一种新型刀具盒，其能够具有适用性强，稳定性好，质量轻、便于运输的有益效果。本发明还同时提供了一种新型刀具盒的制造及使用方法。 | 1
CN104626255A | 本发明公开了一种刀具滚动角精密调节装置，解决了现有技术中在采用楔片对刀头的滚动角进行调节时，由于楔片厚度固定，因此存在无法进行滚动角的连续调节的技术问题。所述刀具滚动角精密调节装置，包括：刀具调整支架，在所述刀具调整支架上设置有一螺杆；刀具安装架，固定在所述刀具调整支架上，所述刀具安装架用于安装刀具的刀头；其中，通过旋转所述螺杆能够调整所述刀头的滚动角。 | 1
CN104630533A | 本发明公开了一种刀具材料的复合硬质合金的制备方法，该复合硬质合金材料由下列重量份数的组分制得：按如下重量份准备原材料：纳米碳化钛35-40份、纳米氮化钛5-15份、碳化钨7-9份、碳化铌5-8份、碳化硅3-7份、钴粉3-5份、氧化钇1-3份、碳化硼1-3份、铜粉1-5份。该方法包括如下步骤：备料、制备贫碳合金粉末、制备预烧结基体、渗碳处理和分步烧制。本发明制备的复合硬质合金强度高、韧性好、耐磨、热冲击性能好。 | 0
CN104630740A | 用于阶梯复合刀具金刚石涂层的双层热丝涂覆工艺，包括以下步骤：(1)、把阶梯复合刀具放到盐酸与硝酸的混合溶液中进行超声清洗方式的预处理，确保钻削部分每个层面都能清洗到；(2)、在反应室内组装双层热丝调节机构；(3)、对双层热丝调节机构的热丝进行碳化；(4)、将阶梯复合刀具放置到双层热丝调节机构当中；(5)、在反应室内对刀头表面进行形核、生长处理。保证在金刚石涂层过程中，切削刃各个部分的温度保持平衡稳定，使得每一层都能均匀地生长一层金刚石薄膜，使得硬质合金阶梯孔刀具寿命大大提高，极大的节约了加工成本，提高了加工效率。 | 0
CN104634688A | 本发明公开的刀具切削以及磨削测试仪包括：刀具运动系统，包括水平驱动装置、旋转驱动装置以及刀具夹持件，水平驱动装置与刀具夹持件连接，旋转驱动装置与刀具夹持件连接；工件运动系统，包括竖直驱动装置、摆动驱动装置以及用于驱动工件回转的主轴装置，竖直驱动装置与摆动驱动装置连接且可驱动摆动驱动装置沿竖直方向移动，摆动驱动装置连接主轴装置以驱动主轴装置相对竖直驱动装置摆动；传感检测系统，包括各种传感器；电路控制系统，电路控制系统与刀具运动系统、工件运动系统以及传感检测系统连接以控制其启动和停止，电路控制系统具有人机交互界面以至少输入指令和输出检测结果。本发明测试效率高，测量精度好，且适用范围广。 | 1
CN104635619A | 本发明涉及一种五轴联动数控加工技术，具体的说是一种基于刀具矢量插补的五轴数控加工方法。本发明包括刀具轨迹规划：在实现刀具点位置规划的同时，对工件坐标系下的刀具矢量进行插补计算，得到插补后的刀具轨迹方程和工件坐标系下的刀尖点值、刀具矢量；双NURBS曲线拟合：采用双NURBS曲线拟合方法对刀尖点和刀具轴线上第二点形成的曲线进行拟合；插补计算：根据进给速度对形成的NURBS曲线进行插补，得到其在机床坐标系下对应的各轴坐标值；机床运动学建模及求解：针对具体机床机构，建立相应机床运动学方程，完成两个坐标系间的转换。本发明具有加工精度高、表面加工质量高的优点。 | 0
CN104646146A | 一种鳄式刀具，包括刀座和切削部，切削部前刀面为弧形，在前刀面设有若干切削刃。本发明提供的鳄式刀具不仅实现了更换频率得以降低(每3个月换刀具一次)，使用成本相应下降，还实现了将全部动力应用于物料(如：塑料薄膜)的撕碎，克服现有技术由于动刀和定刀间的间隙被扩大，或切割角磨损致使无法实现对物料进行全切割，并由此产生的诸多不足，如：消耗电力大、刀具更换频繁、堵料故障率高和使用成本高等诸多不足。将该种鳄式刀具应用于各种撕碎设备或与其它设备形成组合装置，使得整体效益得到显著提高。 | 1
CN104646701A | 本发明公开了一种陶瓷刀具的刃口强化处理方法，其方法步骤如下：1)对成型后陶瓷刀具的主、副切削刃的刃口构型进行重新修磨，先根据进给量确定负倒棱参数，继而分别在主、副切削刃的刃口磨出负倒棱，其中，所述的负倒棱参数至少包括负倒棱倾角的角度和负倒棱宽度；2)然后分别对陶瓷刀具的前后刀面进行研磨抛光；3)对抛光后的陶瓷刀具进行超声振动清洗；4)将清洗后的陶瓷刀具放入热处理炉内进行温升交变磁处理；5)在热处理炉内的高温段继续对陶瓷刀具进行恒磁场保温处理；6)结束保温，将陶瓷刀具自然冷却至室温。经本发明处理后的陶瓷刀具具有优异的切削性能，刀具寿命显著提高。 | 0
CN104646744A | 本发明公开了一种切削刀具，刀具本体上开设有相邻的刀片安装槽和调整槽，切削刀片通过刀片紧固件装设在刀片安装槽内，调整组件包括调整元件和带动调整元件移动的调节件，调整元件装设在调整槽内，调整元件上段由弹性狭槽分离形成楔形夹座和限位夹座，下段为柱状套管，楔形夹座具有朝后的压力表面和朝前的驱动表面，压力表面与驱动表面之间具有锐角，驱动表面紧靠切削刀片的后定位面，压力表面压靠于调整槽的至少一个支撑面上，调节件包括上段螺纹和下段螺纹，调整元件上自上而下开设有与上段螺纹配合且与柱状套管同心的内螺纹孔，刀具本体上开设有与下段螺纹配合的调整螺纹孔，具有安装方便、便于调整且调整精度高等优点。 | 1
CN104647126A | 数控机床的刀具管控方法，涉及数控机床的控制技术领域，具体为：记录所述数控机床的刀具的使用次数，该刀具的使用次数达到该刀具的使用次数阈值时，提醒更换该刀具和/或阻止所述数控机床使用该刀具，该刀具的使用次数阈值是根据被加工的工件的精度要求和该刀具的特性计算得出的，或者是使用相同的刀具对相同的所述工件进行加工测试得出的。 | 0
CN104647127A | 本发明涉及一种刀具防过切保护装置。主要解决现有的刀具在加工毛坯件时因切深过大而被损坏的问题。其特征在于：所述刀具罩(5)的侧面连接有转轴(13)，转轴(13)两端分别固定有导杆支架(12)，导杆支架(12)之间连接有可转动的导杆(6)，且导杆(6)的轴线方向垂直于工件进给方向；所述的导杆支架(12)上相对于导杆(6)的一端与刀具罩(5)之间连接有弹簧(3)；所述的转轴(13)外圆周上分别固定有第一撞块(7)、第二撞块(8)，且第一撞块(7)与第二撞块(8)所对应的刀具罩(5)上固定有安全检测开关(9)。该刀具防过切保护装置在加工铸造毛坯工件时，能够有效的防止刀具切深过大，从而保证刀具不被损坏。 | 1
CN104647139A | 用于冲床刀具、监测容纳于刀具中的机加工刀具破损的装置，包括：空气压力供送装置；有预定切换压力的第一压力开关；有触感活塞的监测缸筒。触感活塞包括活塞杆且容纳于监测缸筒中，划分出活塞与监测缸筒第一端部间的第一空间和活塞与监测缸筒第二端部间的第二空间。触感活塞具有第一端部和第二端部间的预定行程，为触感活塞设临界位置，活塞杆在临界位置抵靠机加工刀具。监测缸筒具有第一端部处连接至空气压力供送装置和第一压力开关的供送孔眼和释放孔眼。释放孔眼设成：刀具破损时，触感活塞相比临界位置靠近第二端部，释放孔眼连通第一空间；刀具没破损时，触感活塞位于临界位置或相比临界位置远离第二端部，切断释放孔眼到第一空间的连通。 | 1
CN104647404A | 本发明提供了一种刀具及该刀具的制造方法。刀具包括基体、刀刃斜面和熔覆合金硬化层，基体的一条边为刃边，熔覆合金硬化层沿刃边设置在基体的第一侧，刀刃斜面沿刃边设置在基体的第二侧，刀刃斜面与熔覆合金硬化层相交形成刃口。根据本发明，可以解决现有技术中的刀具使用寿命较短的问题。 | 0
CN104656555A | 本发明公开了一种基于RFID技术的智能铣削刀具系统，包括安装在机床的基座上的主轴，主轴上安装有刀柄，刀柄上安装有刀具，基座上固定安装有初级单元，刀柄上固定安装有次级单元，刀具上固定安装有传感单元，传感单元安装在靠近刀具的切削刃的部位，传感单元与次级单元通过导线连接；传感单元用于在切削的过程中实时感知刀具的物理量；次级单元用于在线采样传感单元感知的物理量并通过无线传输通道向初级单元传输；初级单元用于产生射频载波及在无线传输通道中获取次级单元传输的数据。本系统通过同一传输通道完成能量和数据的同时传输，使系统结构更加简单，感知的物理量多，传输速度快，并可进行刀具身份的识别兼容智能刀具管理系统。 | 1
CN104661780A | 本发明涉及铰刀或类似的刀具，其具有：带有刀刃(23)的切削部件(13)；装夹机构(17)，该切削部件(13)借此能被夹在该刀具(1)的本体(9)上；与切削部件(13)配合的校准机构(55)，用于调节该刀具(1)的加工直径；导向机构(19)，它包括长条形的导向件(21)，该导向件与长条形的导向容槽(39)如此配合：该切削部件(13)在该校准机构(55)启动时在移位过程中垂直于该中心轴线(7)滑动引导。该导向件(21)设置在该切削部件上且该导向容槽(39)设置在该刀具(1)的本体(9)上，或者该导向件(21)设置在该刀具(1)的本体(9)上而该导向容槽(39)设置在该切削部件(13)上。该导向件(21)和该导向容槽(39)垂直于该刀具(1)的本体(9)的中心轴线(7)延伸。该刀具(1)的特征是，导向机构(19)具有唯一的导向件(21)和/或唯一的导向容槽(39)，并且导向件(21)具有长条形凸起而导向容槽(39)具有长条形凹窝。 | 1
CN104668634A | 本发明涉及机械加工刀具技术领域，特别涉及一种多孔同时加工刀具。一种多孔同时加工刀具，包括刀盘和刀具，所述刀具由刀杆、刀体和刀头组成，刀体一端有中心安装孔，刀头后端嵌入中心安装孔内，刀杆通过焊接方式固定在刀体的另一端上，刀杆、刀体和刀头固定连接为一个整体；所述刀杆、刀体和刀头后端均为圆柱形，刀头前端为锥形，所述刀体直径大于刀杆直径，刀杆直径大于刀头直径，刀杆上端设有螺纹；所述刀盘设有中心转轴，刀盘的表面上开有与刀具位置对应的螺孔，刀具的刀杆与刀盘的螺孔相连接。本发明的有益效果是：本发明结构简单，操作方便，将所需钻四次的孔一次性完成，节约时间，提高了效率。 | 1
CN104669044A | 本发明提供一种自动断屑系统、刀具组、方法及切削机床系统。自动断屑系统用于一切削机床，其中切削机床包括刀具和主轴致动器。主轴致动器经由控制信息以控制刀具沿着第一轴向移动并对工件进行加工，而衍生加工屑。自动断屑系统包括信号获取装置、控制器以及第一致动器。信号获取装置电性耦接切削机床，用以获取控制信息。控制器电性耦接信号获取装置，用以根据控制信息产生控制信号。第一致动器挂载于主轴致动器与刀具之间，电性耦接控制器，根据控制信号控制刀具沿着第二轴向往复震动，其中第二轴向与第一轴向之间具有特定夹角。 | 1
CN104669065A | 本发明提供了一种金刚石刀具在位检测与定位方法，所述的方法包括如下步骤：a)把成像系统固定安装在机床主轴上，机床主轴与机床X运动轴的相对位置固定；b)利用成像系统的景深实现金刚石刀具高度方向的定位；c)高度方向定位完成后，调节光源亮度及金刚石刀具水平位置以获得清晰完整的刀具图像；d)根据刀具类型的不同，利用上述光学图像分别测量刀具不同的几何参数；e)获取刀具定位参考点在光学图像坐标系内的坐标；f)把刀具定位参考点坐标转换为在机床坐标系内的坐标，实现金刚石刀具在机床水平面内的定位。采用本发明，能够实现超精密机床上金刚石刀具几何参数的在位检测，还能够实现其在机床坐标系内X、Y、Z三个方向的定位。 | 0
CN104669323A | 本发明涉及一种石蜡切割刀具，石蜡加工装置。本发明提供石蜡切割刀具，所述刀具基体设有锯齿形刀刃；所述刀刃的内部设有空腔，空腔内部设有加热电阻丝，所述刀具基体的两个侧面均设有沟槽；所述沟槽包括分别与锯齿形刀刃两个刃口方向平行的第一沟槽和第二沟槽，第一沟槽与第二沟槽交叉构成沟槽网络。刀具刃口为锯齿形，加工时，通过加热电阻丝使得刀具刃口处的温度升高，有利于石蜡的融化。加工中融化的石蜡沿沟槽排出，防止了刀具的堵塞。 | 1
CN104669328A | 本发明涉及一种石蜡切割装置用刀具，石蜡加工装置。本发明提供石蜡切割装置用刀具，所述刀具基体设有锯齿形刀刃；所述刀刃的内部设有空腔，空腔内部设有加热电阻丝；所述刀具基体内部设有用于蜡液流通的孔道；所述孔道相互平行且与刀具基体的底边方向相垂直，且孔道位于刀刃刃口的最低位置。刀具刃口为锯齿形，加工时，通过加热电阻丝使得刀具刃口处的温度升高，有利于石蜡的融化。加工中融化的石蜡沿孔排出，防止了刀具的堵塞。 | 1
CN104669451A | 本发明是有关于一种抑制在切断深度产生偏差、且正确地切断被切断物的所欲切断层的刀具单元、切断装置、切断方法及保持具。本发明的刀具单元(30)具有切断被切断物(17)的刀具(33)、及保持该刀具(33)的保持具(31)；保持具(31)具备与被切断物(17)接触并调整刀具(33)对该被切断物(17)进行切断的深度的深度调整部(34)。 | 1
CN104678891A | 本发明公开了一种用于评估数控加工三轴刀具轨迹质量的工艺方法，其特征在于，包括：(a)获取由n个离散点依序共同组成的三轴刀具轨迹，记录各个离散点在加工坐标系中的坐标值，将每个离散点视为从坐标原点指向其所处位置的向量；(b)利用所获得的向量矩阵计算三轴刀具轨迹的整体平滑度，并将其作为加工零件时的表面质量评估指；(c)计算上述三轴刀具轨迹所对应的理想加工时间，并将其作为加工效率的评估指标；(d)完成对三轴刀具轨迹质量的整体评估过程。通过本发明，表明能够准确、高效和经济地评测三轴刀具轨迹加工零件的表面质量和加工效率，而且不用去实际的加工验证，因而尤其适用于三轴数控机床的实际运用场合。 | 0
CN104690346A | 本发明为复合型可换硬质合金丝锥刀具。解决普通螺纹刀具加工成本高、效率低、排屑困难、精度差的问题。本发明是集钻孔、扩孔及螺纹加工一体的复合型可更换高效螺纹丝锥刀具系统，它由硬质合金丝锥刀片、刀柄和定位锁紧螺钉组成。所述刀片包括钻孔切削部分、螺纹切削部分和螺纹校准部分。 | 1
CN104690763A | 本发明涉及一种用于裁剪碳纤维或玻璃纤维板材的刀具，包含刀具主体，该刀具主体包含用于裁剪材料的切削部和插入在刀盘内的刀柄；其中，切削部为沿刀具主体的中轴线呈螺旋形向刀柄的一侧延伸所形成的N条切削刃，且N为大于等于2的自然数，且相邻两条切削刃之间形成排屑槽，且至少有两条切削刃相对排屑槽的一侧设有与切削刃旋向相同的第一辅刃，且第一辅刃的指向与所述切削刃的指向相同。同现有技术相比，当切屑刃在接触到板材前可先由第一辅刃对板材进行粗裁，然后再由切屑刃对板材进行精裁，以此来降低板材裁剪后，其裁剪面出现的毛刺现象，保证其裁剪面的光洁度。 | 1
CN104697477A | 本发明公开了一种检测刀具精度的方法，其特征在于：包括如下步骤：将刀具(1)与刀套(2)装配为一体；把装配后的刀具(1)与刀套(2)装到测刀仪上；旋转刀套(2)，用测刀仪检测此时刀具(1)的径向跳动精度。将刀具从刀套中取出，参考检测结果调整刀具装入的相对位置，可以使刀具的径向跳动误差方向与刀套径向跳动误差方向相反，产生相互叠加抵消的效果，这样，既检测了刀具和刀套的实际装配后的误差又根据检测的指示，采取后续调整措施，使得与待加工零件精度相适应的刀具能够使用，节约了制造高精度刀具的成本，避免了零件出现超差现象。 | 0
CN104703755A | 一种刀具路径生成方法、机床的控制装置及刀具路径生成装置，该刀具路径生成方法是运算用于加工工件的刀具路径的刀具路径生成方法，预先设定了使用指定刀具进行加工时的指定刀具的刀具路径。刀具路径生成方法，包含基于指定刀具的刀具路径运算由与指定刀具不同的代用刀具进行加工时的代用刀具的刀具路径的路径运算工序。路径运算工序，运算由指定刀具加工工件时的最终生成加工面的部分，基于最终生成加工面的部分设定代用刀具的刀具路径。 | 1
CN104708098A | 本发明公开了加工复合材料小直径孔螺旋铣孔专用刀具，刀具的刃部设有两两夹角不相同的第一、第二、第三切削刃，三个切削刃的刃长不同，三个切削刃的后刀面为具有刃带的双重后刀面，三个切削刃的底刃偏移刀具中心线距离，由三个切削刃形成的螺旋角不同,铣刀芯厚为刀具直径的70%~80%。本刀具综合考虑的刀具几何形状在螺旋铣孔加工碳纤维复合材料小直径孔中的各种问题，提高了铣刀芯厚所占刀具直径的比例，提高了刀具整体的刚度；采用比普通铣刀更大的刀具前角，提高了刀具螺旋铣孔加工碳纤维复合材料的切削性能，同时采取减小后角等措施，提高了小直径刀具刀刃的强度，增加其寿命。 | 1
CN104723049A | 本发明适用于刀具加工技术领域，公开了一种合金材料加工刀具制造工艺，包括以下步骤，制备具刀具本体，于所述刀具本体的表面通过物理气相沉积PVD的方式形成工作层，对形成有所述工作层的刀具本体进行低温深冷处理。本发明所提供的合金材料加工刀具制造工艺，其在物理气相沉积PVD的方式形成工作层后，通过低温深冷处理可以提高各组织的稳定性，改善刀具综合性能。经过上述处理后，通过大量切削试验证明，可以有效地大幅提高刀具寿命，降低刀具成本，改善加工质量，可应用于航空航天发动机叶片材料等高温合金钛合金的加工中，加工精度高、加工效率高。 | 0
CN104723171A | 本发明涉及一种基于电流与声发射复合信号的刀具磨损监测方法，该方法通过检测切削加工中的主轴电机的电流信号及车刀磨损状态的声发射信号，并基于电流与声发射复合信号进行处理分析，实现对刀具磨损状态的实时监测；本发明自适应获取切削电机电流信号与声发射信号中刀具磨损状态特征，该方法充分挖掘声切削电机电流信号与声发射信号中丰富的刀具磨损状态信息，结合小波包分析、相关性分析和主成分分析等方法，自适应地提取反映刀具当前磨损状态的特征信息，并通过分析与初始磨损状态特征之间的关联性来判断刀具的磨损程度。 | 0
CN104723176A | 本发明公开了一种数控刀具磨床上用刀具上下料机构，它包括一旋转气缸(1)，安装板体(3)固定在所述旋转气缸(1)的旋转部件上，所述安装板体(3)的两端部折弯成型有两弯板部(31)，所述两弯板部(31)呈90°夹角，所述两弯板部(31)分别安装有一刀具夹紧机构(2)；刀具夹紧机构(2)的结构为包括一驱动气缸(21)以及一导轨部件(22)，夹钳部(23)活动安装在导轨部件(22)上，所述夹钳部(23)由驱动气缸(21)的活塞杆驱动。本发明可实现自动对需要磨削的刀具的装夹和卸料，可大大提高生产工作效率，同时本发明还有助于实现数控自动化生产。 | 1
CN104723178A | 本发明公开了一种高效的数控刀具磨床上用刀具自动上下料机构，它包括一旋转气缸，安装板体固定在所述旋转气缸的旋转部件上，所述安装板体的两端部折弯成型有两弯板部，所述两弯板部呈90°夹角，所述两弯板部分别安装有一刀具夹紧机构；刀具夹紧机构的结构为包括一驱动气缸以及一导轨部件，一对相对设置的夹钳部活动安装在导轨部件上，所述驱动气缸的活塞杆上固定有一推动块，所述推动块与夹钳部上成型有相互配合的斜面，所述一对夹钳部之间连接有弹性部件。本发明可实现自动对需要磨削的刀具的装夹和卸料，可大大提高生产工作效率，同时本发明还有助于实现数控自动化生产。 | 1
CN104723227A | 本发明公开了一种能够使金刚石稳定排布的机床用加工刀具，包括刀具本体，所述刀具本体包括基料、藏入刀具本体中被基料裹住的金刚石丝，所述金刚石丝包括丝状体和金刚石，所述金刚石通过电沉积紧密连结在丝状体上。还公开了制作该机床用加工刀具的方法。本发明公开的能够使金刚石稳定排布的机床用加工刀具，其通过电沉积将金刚石紧密连结在丝状体上，然后将丝状体内藏于传统的刀具本体中，从而使金刚石紧紧结合在机床用加工刀具中，不会因基料把持力不足而使得金刚石掉落。本发明可用制作磨削工具。 | 1
CN104727130A | 本发明公开了一种布料裁切机用刀具装置，包括刀具架，所述刀具架为门形架体，其顶部横板上固定有推动气缸，推动气缸的推杆向下穿过顶部横板并固定有条形板，条形板的底面具有刀具槽，刀具插套在刀具槽中并通过螺栓固定连接在条形板上，条形板的前侧壁和后侧壁上固定有多个支撑套筒，支撑套筒的内侧壁上成型有多个凸起部，缓冲杆插套在支撑套筒中，缓冲杆的侧壁成型有多个竖直滑槽，凸起部插套在竖直滑槽中，凸起部的顶面压靠在竖直滑槽的顶面上，缓冲杆的下端固定有压块，弹簧插套在缓冲杆中，弹簧的上端着力于凸起部的底端面上、下端着力于压块的顶面上。它可以将布料固定，通过推动气缸推动裁切，其裁切效果好，切口整齐，效率高。 | 1
CN104727825A | 本发明公开了一种盾构机刀具结构，包括刀具基材及包覆刀具基材外缘的熔覆耐磨合金层，熔覆耐磨合金层为在镍基或者钴基或者铁基中添加有碳化钨的合金层。此盾构机刀具结构通过设置包覆在刀具基材外缘的熔覆耐磨合金层，可针对不同的地质条件，改变耐磨焊层的厚度以及长度，同时改变耐磨焊层的配方比例以达到施工地所需的刀具表面硬度以及强度，从而有效控制并延长盾构机刀具的使用寿命，此发明用于盾构刀具领域。 | 1
CN104729944A | 蔬菜收获刀具切削因素选定试验平台，蔬菜固定部分通过夹紧螺栓将蔬菜固定到试验操作台上，并摆正。蔬菜夹紧提取部分通过调节可调夹持爪之间的距离以及夹持板固定轴的旋转角度对蔬菜进行加紧，刀具收获切削部分通过调整调节角度调节块与水平面的角度和距离蔬菜固定板的高度来调节刀具的滑切角及切削蔬菜的高度。通过调节同步带步进直线滑台的速度来控制刀具切削的速度。利用测力传感器对刀具的切削力进行测量。切削完成后，蔬菜夹紧提取部分将夹紧的蔬菜提起。本发明可对蔬菜收获切削的综合因素进行选定，确定优选的切削因素，提高蔬菜收获过程的成功率和效率，试验平台操作简单，实用性强。 | 1
CN104736278A | 根据本发明的刀具(1)包括刀具本体(3)和刀座(4)，用于辊的切削加工。至少一个加工机构能够尤其可分离地被固定在刀座(4)上和/或内。该加工机构尤其为切削机构(14)，优选用于给辊开槽。刀具(1)具有定位机构用于刀座(4)在刀具本体(3)中在预定位置上的定向。 | 1
CN104741638A | 本发明公开了一种车削刀具磨损状态监测系统，包括信号采集系统和识别刀具磨损状态系统；信号采集系统包括温度采集系统和振动信号采集系统，温度采集系统采集刀具前刀面刀尖处的温度，振动信号采集系统采集刀具前刀面刀尖处所对应的刀柄的下表面处的三向振动信号；将信号采集系统采集到的信号经过预处理后获得刀具磨损状态的敏感特征并将上述敏感特征传递至训练好的识别刀具磨损状态系统中，识别刀具磨损系统判断出刀具的磨损状态。该系统简单适用，操作方便，并且使用的传感器比较通用、价格适中，易于组建试验系统，大大减少了监测成本，并能较为有效地识别刀具的磨损状态，减少刀具的浪费。 | 1
CN104741665A | 本发明涉及一种机夹式不可转位内镶刀刀具，该内镶刀刀具包括内镶刀刀片、内镶刀刀座、内镶刀刀垫和紧固螺钉，内镶刀刀座装刀槽与内镶刀刀片相吻合，内镶刀刀片与内镶刀刀座通过两个呈90°的定位面配合迅速定位，并用紧固螺钉通过机械夹固用孔夹紧组成内镶刀刀具；内镶刀刀具通过内镶刀刀座柄部插入刀体头部表面的内镶刀刀具装刀槽内，定位面为过盈配合以实现内镶刀刀具的夹紧。本发明不经过高温焊接，结构简单，安装操作调整方便，提高了深孔加工质量和加工效率，降低了刀具制作使用成本，可广泛应用于不同尺寸和深度的深孔加工领域。 | 1
CN104741666A | 本发明涉及一种机夹式不可转位外镶刀刀具，其包括外镶刀刀片、外镶刀刀座、外镶刀刀垫、紧固螺钉；外镶刀刀座装刀槽与外镶刀刀片相吻合，外镶刀刀片与外镶刀刀座通过两个呈100°的定位面配合迅速定位，并用紧固螺钉通过机械夹固用孔夹紧组成外镶刀刀具；外镶刀刀具通过外镶刀刀座柄部插入刀体头部表面的外镶刀刀具装刀槽内，定位面为过盈配合实现外镶刀刀具的夹紧，通过调整外镶刀刀垫的厚度调节外镶刀刀片的加工直径，以满足不同加工孔的直径要求。本发明刀具不经过高温焊接，结构简单，安装操作调整方便，提高了深孔加工质量和加工效率，降低了刀具制作使用成本，可广泛应用于不同尺寸和深度的深孔加工领域。 | 1
CN104741984A | 本发明涉及一种长空刀整体合金刀具的加工方法，包括以下步骤：1)制作定位工装；2)待加工零件定位；3)磨削部分空刀长度B；4)刃部的数控磨削：将磨削好的部分空刀的物料装夹在数控磨刀机的夹罐，用数控磨刀机对刀具刃部长度A进行刃部成型磨削；5)空刀其余部分的加工：5.1)制作半圆定位瓦片；5.2)将两个半圆定位瓦片对称设置在已完成部分空刀直径内，并进行定位；5.3)磨削剩余部分空刀即可。该方法能够用数控磨刀机加工刀具刃部，外圆磨床磨削刀具空刀的加工方法，从而实现提高产品的一次校检合格率，大幅提高该类刀具的加工效率，并且弥补了整体合金刀具在有刃的情况下不能再有效磨削外圆的方法。 | 0
CN104755202A | 在一种工件加工方法中，一种切削刀具相对于工件行进，其中叠加有振动，该振动的振幅至少为5μm。一种供电电路用于供给振动的刀具的压电致动器，其在电压输出端产生一个带有直流分量和交流分量的电压。一种供电系统用于供给振动的刀具的压电致动器，其具有如上所述的供电电路，其与次级线圈相连，与初级线圈耦合。 | 0
CN104755206A | 本发明涉及一种模块化结构的刀具支架(10)，具有一个沿着旋转轴(2)延伸的本体(11)，该本体在功能上分为用于连接机床主轴和夹紧段(20)的柄状段(12)和一个用于容纳和夹紧具有至少一个刀刃的切削刀具(50)的中心容纳孔(21a)，此外还具有一个与本体(11)同心安排的、在本体(11)上以可拆卸方式固定的具有至少一个刀刃的切削头(30)，该刀刃与切削刀具(50)的至少一个刀刃以预先规定的轴向和/或者径向和/或者角度位置进行安排。根据本发明，切削头(30)具有一个延长刀具支架(10)的套筒段(40)和一个与夹紧段(20)的中心容纳孔(21a)同心安排的中心贯穿孔(41)，该中心贯穿孔对从夹紧段(20)的中心容纳孔(21a)伸出的切削刀具(50)的刀具柄部进行容纳和径向支撑。 | 1
CN104759624A | 本发明公开了一种刀具磨损修复方法，首先对磨损刀具进行预处理，接着将预处理后的磨损刀具夹持定位，然后图像采集系统对定位后的磨损刀具进行数据采集并将采集后的数据输送到计算机内形成磨损刀具三维模型，接着在计算机内读入未磨损前的刀具三维模型通过布尔运算计算出需要补偿的刀具三维模型，然后在需要补偿的刀具三维模型内填充修复材料并用激光直接烧结技术对磨损处进行烧结修复，最后将修复好的刀具清理打磨从而完成刀具修复。本发明所述的一种刀具磨损修复方法，可以应用于整体刀具、刀片、钻具、及大型铣刀等成本较高、有较高修复价值的刀具类型修复，且有利于资源节约，降低生产成本，实现绿色制造。 | 0
CN104759646A | 本发明公开了一种旋转切削刀具，包括刀体、刀座和切削刀片，所述刀体上设有刀槽，所述刀座通过连接件安装在所述刀槽中，所述刀座上设有刀片安装槽，所述刀片通过紧固件安装在所述刀片安装槽中，所述切削刀片包括底部定位面、第一侧定位面和第二侧定位面，所述底部定位面与刀座接触定位，所述第一侧定位面与所述刀座接触定位，所述第二侧定位面与所述刀体接触定位，本发明的切削刀具具有结构简单、可制作为带刀座的小尺寸刀具且适用范围广等优点。 | 1
CN104759674A | 本发明涉及一种铣削刀具(101)，具体是面铣刀具，包括刀体(102)和至少一个刀片座，刀体(102)包括中心旋转轴线(C1)，刀具能够绕该中心旋转轴线(C1)旋转，并且刀片座形成在刀具的前端(104)和包络表面(106)之间的过渡部中。刀具还包括安装在刀片座中的至少一个切削刀片(1)，所述切削刀片包括限定上延伸平面的上侧、绕上侧的周围延伸的切削刀刃和限定指向刀片座的底部支承表面的下延伸平面的下侧。中心轴线垂直地延伸穿过上下延伸平面。刀具被构造成使得主切削刀刃部分处于小于80°的进入角κ，并且使得上延伸平面处于-60°≤γf≤-25°的径向镶装角度并处于-20°≤γm≤0°的轴向镶装角度，使得主切削刀刃部分的倾斜角度λ处于15°≤λ≤50°的范围内。 | 1
CN104759927A | 本发明公开一种数控机床刀库刀具检测系统，它包括刀库模块、检测模块、数据采集处理模块，以及通讯模块，刀库模块包括多个库位，每个库位中可选择的放置有刀具，每个刀具上均设置有光反射面；检测模块包括至少一个反射式光传感器，反射式光传感器作用于刀具上的光反射面以返回具有刀库状态信息的信号；数据采集处理模块用于接收检测模块返回的具有刀库状态信息的信号并处理为刀库状态信号；通讯模块用于将处理后的刀库状态信号输出至数控系统。由于采用了以上技术方案，本发明与现有技术相比大大增强了刀库使用的可靠性，对于机床的自动化一体化做出了可靠的保障。 | 1
CN104765391A | 本发明提供的一种机床加工刀具远程温度控制系统,包括冷却装置、驱动装置、用于检测机床加工刀具温度的检测装置、控制器和远程控制客户端，所述冷却装置与驱动装置连接，所述驱动装置与控制器连接，用于控制驱动装置改变冷却装置对机床加工刀具进行降温的位置，所述检测装置与控制器连接，所述远程控制客户端与控制器通过无线数据传输方式连接，用于向控制器发送控制命令；本发明将传统的机床加工刀具降温和物联网技术相结合，使用智能手机对冷风射流机进行控制，并且可以根据实际需求调节喷头的位置，使机床加工刀具降温均匀，本发明实现了对机床加工刀具温度的远程控制，具有使用简单、控制方便、降温效果好、能耗低、能够在任何时间地点均可以实现对刀具温度进行控制的优点。 | 1
CN104768685A | 本发明涉及一种用于加工纤维强化的材料，如CFK、GFK或用聚酯丝线强化的塑料的切削刀具，特别是端铣刀，所述切削刀具具有:多个主出屑槽(1、2、3、4、5、6)，所述主出屑槽与相应跟随的预加工刀片构成具有预加工切割刃(13、14、15、16、17、18)的切割楔；以及与多个主出屑槽(1、2、3、4、5、6)相对应的多个副出屑槽(7、8、9、10、11、12)，所述副出屑槽沿周向分别跟随其中一个主出屑槽(1、2、3、4、5、6)，所述副出屑槽分别将一个再加工刀片与沿周向先行的预加工刀片隔开并与该再加工刀片构成具有再加工切割刃(19、20、21、22、23、24)的切割楔。本发明的特征在于，预加工切割刃(13、14、15、16、17、18)交替地以右扭转绕刀具轴线延伸和无扭转地沿刀具轴线延伸，其中跟随右扭转的预加工切割刃(13、15、17)的再加工切割刃(19、21、23)无扭转地沿刀具轴线延伸，并且跟随无扭转的预加工切割刃(14、16、18)的再加工切割刃(20、22、24)右扭转地绕刀具轴线延伸。 | 1
CN104768686A | 在与T型切削刀具的柄部(12)的一端结合的头部(14)的周围，在该T型切削刀具的周向上交替地配置在该T型切削刀具(10)的顶端侧具有切削刃(16a)的多个底刃部(16)、以及在基端侧具有切削刃(18a)的多个顶刃部(18)，底刃部(16)以及顶刃部(18)的切削刃(16a、18a)与柄部(12)以及头部(14)形成一体构造。 | 1
CN104772478A | 本发明适用于刀具技术领域，公开了一种可应用于双金属加工的刀具及该刀具的使用方法。刀具包括CBN刀具主体，具有刃口，刃口具有切削前角、切削后角，刃口的前端具有倒棱角，倒棱角与切削前角交接处具有刃口钝化圆角；切削前角的角度为8至12度，切削后角的角度为5至8度，倒棱角的角度为-4至-6度，刃口钝化圆角的圆角半径为0.02至0.04毫米。使用方法包括以下步骤，将合金基体通过刀头锁紧螺丝、微调锁紧螺丝、微调螺丝连接于刀柄，将刀柄放于对刀仪，将刀具固定连接于合金基体，然后对刀具进行粗调和精调。本发明所提供的可应用于双金属加工的刀具及该刀具的使用方法，其可以适用于粉末冶金铝合金双金属材料的加工，且加工质量好、效率高。 | 0
CN104772481A | 本发明公开了一种车床刀具，包括刀座和螺钉，所述刀座端部表面设有安装槽，所述安装槽安装有刀片，所述安装槽一侧面设有凹台一，另一侧面设有凹台二，所述凹台一安装保护板一，所述凹台二安装保护板二。该车床刀具设有刀柄，在刀柄的端部设有刀座，并且在刀座表面设有安装槽，安装槽内安装刀片，方面拆卸，解决了传统一体式刀具不好拆卸更换的问题。在刀座两侧设有保护板，保护板有效的保护了延伸出刀座的刀片，解决了传统车刀会裸露在刀座外面，因为操作不当或者被切削的物体硬度过高，很容易导致刀片的损坏。 | 1
CN104772482A | 本发明公开了一种水冷车床刀具，包括刀柄和本体，所述刀柄的侧壁上焊接第一刀头和第二刀头且第一刀头位于第二刀头的上方，所述本体的外壁套接防震架,所述本体的上表面中心和刀柄的下表面中心留有通孔，所述通孔内设有出水管，所述出水管的一端为冷却液进入端，另一端对准刀具该水冷车床刀具装置，通过刀柄设置两个刀头可以完成你同规格的加工工件，在本体和刀柄中心位子安装有出水管装置并且出水口正对刀具的刀刃，使刀具在长时间切削下得到充分冷却，延长寿命，刀柄和本体之间通过凸块和凹槽的配合加上螺钉固定，重新更换时不需要把整把刀具重新更换，资源充分利用，节省了生产成本，本体上套接防震架，降低振动，增加了工件加工精度。 | 1
CN104772484A | 本发明提供了一种多刀头刀具，包括带中心孔的刀柄，刀柄的中心孔内插有连接销，所述的连接销轴向端部开有刀头螺纹孔，螺纹孔通过螺纹连接有螺纹加工刀头或切断刀头。连接销径向外缘上开有刀头槽。本发明可以在一个刀具上安装至少两个刀头，加工不同工件时可以选用不同的刀头进行加工。如果刀具上安装的刀头均不符合要求，直接更换刀头来满足加工要求，而不用更换整个刀具，提高了生产效率，节约了成本。 | 1
CN104772487A | 本发明公开了一种使用方便的车床刀具，包括第一紧固螺栓、销、侧挤板、刀头、上压板、第二螺纹固定孔、刀体、第二紧固螺栓和第一螺纹固定孔，所述刀体的顶端设置有刀头，所述刀头为天然金刚石刀头，所述刀体的一侧的侧边上设置有第一螺纹固定孔，所述第一螺纹固定孔内设置有第一紧固螺栓，所述刀体的左上部还设置有一侧挤板，所述侧挤板的中部位置处设置有销，所述上压板设置在刀体的右上部，所述上压板的中心位置处还设置有第二螺纹固定孔，所述第二螺纹固定孔内设置有第二紧固螺栓。该使用方便的车床刀结构简单，使用方便，刀具结构简单，灵活性高，实用性强。 | 1
CN104772489A | 本发明公开了一种精车刀，所述精车刀呈酒壶板状，所述精车刀为一体成型件，所述精车刀具有安装部与切断部，所述切断部的左右两端设置有呈直角状的工件切断缺口，在两端呈直角状的工件切断缺口的切断部上设置有倒角梯形凸块；所述的安装部一边呈直角状，另一边呈V字状。本发明在切断部的两端设置有工件切断缺口，且在切断部上设置有倒角梯形凸块，其中，工件切断缺口实现对工件的切断，倒角凸块实现对工件端部周边的倒角加工，一次成型，解决了现阶段调整倒角刀与切断刀位置难以调整的问题，无需调整倒角刀与切断刀的位置，且由于倒角凸块与工件切断缺口一次成型，在加工倒角时不易产生振纹，降低了工件的报废率。 | 1
CN104772490A | 本发明公开了一种双刀尖车床加工刀具，所述第一刀尖设有第一主切削刃和第一副切削刃，所述第二刀尖设有第二主切削刃和第二副切削刃，所述第一刀尖和第二刀尖中间形成向内凹进的连接段，所述第一刀尖和第二刀尖之间设置向刀柄延伸的冷却润滑通道，所述冷却润滑通道的冷却液进口位于刀柄的末端，所述冷却润滑通道的出口喷孔位于连接段上。该双刀尖车床加工刀具设计合理，双刀尖的设置增加了刀具的使用寿命，冷却润滑通道的设置使润滑冷却直接作用于两个刀尖，更有利于延长刀具的使用寿命。 | 1
CN104772492A | 本发明提供了一种切削刃可换的切削刀具，包括刀体和切削刃，所述的刀体上开有刀槽，刀槽底部设有弹簧垫，刀槽侧壁开有若干槽孔；所述的切削刃侧壁开有与槽孔数量相同位置对应的插销，当切削刃将弹簧垫压至最低处时，每个插销均与一个槽孔相对应。当切削刃损坏时，可以更换切削刃而不用更换刀体，提高了刀具的整体使用寿命，节约了成本。本发明通过弹簧垫、插销、槽孔来固定切削刃，更换切削刃时只需下压切削刃即可取出，更换方便。 | 1
CN104772513A | 本发明公开了一种可变式组合弧形刀剪床，是由传输装置、动力装置和剪切装置构成，所述的传输装置、动力装置和剪切装置均布置在安装底板上，动力装置的电机转动带动传输装置来实现板料的输入和输出，动力装置的液压连杆带动剪切装置的上圆弧刀具和下圆弧刀具做剪切工作，剪切装置的上圆弧刀具安装在上刀具支架上，下圆弧刀具安装在下刀具支架上；所述的剪切装置的上圆弧刀具和下圆弧刀具均由七块弧形刀具组合而成。本发明的上圆弧刀具和下圆弧刀具均由七块弧形刀具组合而成，可组合成任意的弧形结构和尺寸，成功地解决了目前异形零件所需板料的剪切问题。 | 1
CN104772663A | 本发明公开了一种数控刀具磨床上用刀具上料系统，所述上料系统包括转动上料盘和上下料机构，所述上下料机构位于所述转动上料盘的上方。本发明可实现自动对需要磨削的刀具的装夹和卸料，可大大提高生产工作效率，同时本发明还有助于实现数控自动化生产。 | 1
CN104772774A | 本发明提供了一种折叠刀具，包括刀身、连接件和刀头，其中刀身内开有滑槽，连接件插入滑槽中沿滑槽滑动；连接件通过转轴与刀头相连，转轴连接有驱动电机。连接件底部开有与刀头大小相等的刀头腔，刀头的旋转角度为0-180°。刀具空闲时，驱动电机控制刀头旋转，进入刀头腔，然后连接件通过滑槽滑动进入刀身内部，节约刀具的工作空间。需要使用该刀具时，将连接件从刀身内部抽出，驱动电机控制刀头旋转至于连接件平行的位置，进行正常工作，切换方便。 | 1
CN104772784A | 本发明公开了一种布料裁切机用简易安装刀具机构，包括刀具架，所述刀具架为门形架体，其顶部横板上固定有推动气缸，推动气缸的推杆向下穿过顶部横板并固定有条形板，条形板的底面具有刀具槽，刀具槽的顶面固定有永磁铁块，刀具槽的两侧壁上具有螺孔，球头柱塞螺接在螺孔中，球头柱塞的钢球伸出刀具槽的侧壁，刀具插套在刀具槽中，刀具的顶边吸附在永磁铁块上，刀具的侧壁具有的凹孔中嵌套有钢球，条形板的前侧壁和后侧壁上固定有多个支撑套筒，支撑套筒的内侧壁上成型有多个凸起部，缓冲杆插套在支撑套筒中。它可以将布料固定，通过推动气缸推动裁切，其裁切效果好，切口整齐，效率高，而且其刀具安装拆卸方便。 | 1
CN104773021A | 实现木材内部的大小圆柱体整体掏取材料的成套刀具，包括外围刀、筒壁主切刀、弧度底部主切刀；外围刀包括一细长型长方体手柄，其尖端部为勺型刀口，长方体手柄的侧边、靠近勺型刀口的部位为一斜V型刀口；筒壁主切刀包括刀具本体，刀具本体侧边焊接有长方体夹柄，刀具本体的最顶端为长方体近三角形的焊接刀口；弧度底部主切刀，用于完成切断成型的内底至内筒与主体断开自主吐出；弧度主切刀包括主体刀、“7”型机动刀；所述主体刀的刀背顶部具有长圆孔，内套设不同大小的“7”型机动刀；主体刀侧部具有第二长方体夹柄。本发明的成套刀具，实现木质圆体中空整体取料工艺技术，极大地提高材料利用率。 | 1
CN104775107A | 本发明适用于刀具加工技术领域，公开了一种合金材料加工刀具制造工艺，包括以下步骤，制备具有刀具本体，于所述刀具本体的表面通过化学气相沉积CVD的方式形成工作层，对形成有所述工作层的刀具本体进行低温深冷处理。本发明所提供的合金材料加工刀具制造工艺，其在化学气相沉积CVD的方式形成工作层后，通过低温深冷处理可以提高各组织的稳定性，改善刀具综合性能。经过上述处理后，通过大量切削试验证明，可以有效地大幅提高刀具寿命，降低刀具成本，改善加工质量，可应用于航空航天发动机叶片材料等高温合金钛合金的加工中，加工精度高、加工效率高。 | 0
CN104785802A | 本发明提供了一种内通切削槽的刀具，包括通过飞屑室相连的两个滚压轮刀头，滚压轮刀头上开有若干与飞屑室相连的飞屑通道，飞屑室内装有永磁铁。其中，飞屑通道与滚压轮刀头切削面夹角为45-90°。滚压轮刀头非切屑面上开有与飞屑室相连的排屑门。本发明通过内部的电磁铁将切削过程中产生的飞屑通过刀具上的通道吸入飞屑室中，改善了工作环境，提高了设备的使用寿命，并且方便排屑。 | 1
CN104785804A | 本发明提供了一种伸缩刀具，包括通过夹持装置连接的刀头和进给轴，其特征在于：所述的夹持装置包括夹持外套和夹持内夹，刀具夹持外套内部沿轴向开有螺纹孔，夹持内夹通过螺杆与；夹持外套内部的螺纹孔相连。工作时，根据待加工工件的尺寸，先调整刀具的长度，再控制进给轴进行切削，不需要频繁的更换刀具，提高了生产效率，并且保证了加工精度。 | 1
CN104786095A | 本发明公开了一种高速切削刀具的散热装置，包括刀具本体，刀具本体内设置有冷却腔室，刀具本体的外侧设置有喷雾装置，所述冷却腔室内设置有第一冷却管和第二冷却管，冷却腔室顶部设置有蒸发腔体，第一冷却管的部分管体位于蒸发腔体内，蒸发腔体上设置有若干个通孔，第一冷却管朝向第二冷却管的方向上设置有第一金属弹片，第一金属弹片的顶部连接有金属内套，第二冷却管背向第一冷却管的方向上设置有第二金属弹片，第二金属弹片的顶部连接有金属外套，金属外套上设置有通槽，金属外套的顶部与金属内套的顶部滑动插接在一起。本发明还公开了一种散热方法。本发明能够改进现有技术的不足，有效改善了大深度切削时的散热效果。 | 1
CN104793018A | 一种在原子力显微镜下刀具刃口半径检测用刃口定位装置属于刀具刃口检测领域，目的在于解决现有技术存在的刀刃定位困难、检测难度大和效率低的问题。本发明的一种在原子力显微镜下刀具刃口半径检测用刃口定位装置包括刀具刃口定位机构、光发射机构和光接收机构；所述刀具刃口定位机构包括定位基准机构、θ轴、定位安装架、拉簧和压簧；所述定位基准机构包括金刚石对刀头、定位柄、定位座、支架和过渡板；所述光发射机构和光接收机构位于刀具刃口定位机构的一侧，光发射机构发射出的激光照射到刀面上并反射，光接收机构接收经刀面反射的反射光，并检测反射能量，根据检测的反射能量判断刀具刃口的位置，实现刃口准确定位。 | 1
CN104797367A | 本发明涉及一种用于加工纤维强化的材料，如CFK、GFK或用聚酯丝线强化的塑料的切削刀具，特别是端铣刀，所述切削刀具具有:多个主出屑槽(1、2、3、4、5、6)，所述主出屑槽与相应跟随的预加工刀片构成具有预加工切割刃(13、14、15、16、17、18)的切割楔；以及与多个主出屑槽(1、2、3、4、5、6)相对应的多个副出屑槽(7、8、9、10、11、12)，所述副出屑槽沿周向分别跟随其中一个主出屑槽(1、2、3、4、5、6)，所述副出屑槽分别将一个再加工刀片与沿周向先行的预加工刀片隔开并与该再加工刀片构成具有再加工切割刃(19、20、21、22、23、24)的切割楔。本发明的特征在于，预加工切割刃(13、14、15、16、17、18)交替地以左扭转绕刀具轴线延伸和无扭转地沿刀具轴线延伸，其中跟随左扭转的预加工切割刃(13、15、17)的再加工切割刃(19、21、23)无扭转地沿刀具轴线延伸，并且跟随无扭转的预加工切割刃(14、16、18)的再加工切割刃(20、22、24)左扭转地绕刀具轴线延伸。 | 1
CN104797378A | 本发明涉及用于在控制机床上的刀具更换过程的方法，其中，对工件的加工进程包括分别具有已确定的刀具(58)和已确定的持续时间的加工过程的序列，并且为了刀具更换，通过与第一储存装置(34)有联系的第二储存装置(66、68)给刀具主轴(18a、18b)刀具提供，并且其中，给加工进程配属了刀具提供过程的序列，在该刀具提供过程的序列中，刀具提供过程分别具有已确定的持续时间，其中，该方法包括获取阶段和控制阶段，并且在获取阶段中，针对加工进程来获取加工过程的和刀具提供过程的持续时间，并且在控制阶段中，刀具提供过程如下这样地在时间上与加工过程有关地进行编组，即，刀具提供过程导致在加工进程中的等待时间最小化。 | 0
CN104801637A | 本发明公开了一种气动式单刀剪脚机，包括底板，底板的一端设置有与底板垂直的固定板，在底板的上方、固定板的一端面上固定连接一端开口的腔体，腔体内有能够移动的T形轴，T形轴一端面与腔体之间留有间隙，T形轴上套有能够移动的法兰，腔体开口处设置有阻挡法兰滑出的挡圈，法兰与T形轴之间设置有弹性部件Ⅰ，T形轴另一端面连接刀片固定座，刀片固定座上连接刀片，在刀片的两侧、底板上设置有略高于刀片的垫板Ⅰ，垫板Ⅰ上设置有开有通孔的盖板；固定板的另一端面上固定连接接气阀，接气阀通过接气软管连接腔体。本发明结构简单、操作方便，不但提高了效率，而且保证了人身安全，避免了手工难剪，剪不动现象。 | 1
CN104801731A | 本发明公开了一种成型收缩刀具，包括限位螺钉、限位槽、平面轴承、限位头、成型刀片、压簧、刀架、弹簧和刀杆，所述成型刀片包括刀片主体、锁止通孔、空位横槽、定位铲部和成型铲部，所述刀架安装在刀杆的内腔中，所述弹簧安装在刀杆与刀架之间，所述成型刀片一端固定在刀架上，另一端固定在刀杆内腔中，所述限位槽安装在刀架右侧上，所述限位螺钉安装在刀杆侧面上，所述平面轴承安装在刀架上，所述限位头安装在平面轴承上，所述压簧安装在刀架和成型刀片之间。本发明刀具具有结构简单，使用方便可靠，加工效率高，加工质量好的优点，该刀具可以配套用于普通规格的车床。 | 1
CN104801766A | 本发明公开了一种垫套式多直径刀具通用倒角器，包括调径后压套、环状倒角刀具载体、径向长度调节垫块和刀具直径调径套，所述调径后压套设置有环状套箍，所述环状倒角刀具载体也设置有环状套箍，所述刀具直径调径套被所述的两个套箍固定在中间，所述径向长度调节垫块填补环状倒角刀具载体与刀具直径调径套之间的空间，所述环状倒角刀具载体设置有倒角刀具。本发明套在各种类型的机床用刀具上，和机床刀具连接成一体，使用方便，结构可靠，在钻、铣、车、镗、磨等机械加工时，无需更换刀具和变动工作基准，主体加工和倒角一次性同步完成，无需额外操作，大幅提高加工效率，经济效益显著。 | 1
CN104801775A | 本发明涉及一种可换合金刀具简易倒角器，包括倒角器载体，所述倒角器载体设置有刀具安装座，所述刀具安装座内装嵌合金刀具，所述倒角器载体还设置有标准螺纹通孔，通孔内设置有紧固螺丝，所述倒角器载体为旋转体，内设机床刀具插入通孔，所述机床刀具插入通孔直径比机床刀具直径大0.05~0.2mm。本发明通用标准尺寸的各种类型的机床用刀具，结构简单，成本较低，生产容易，使用方便，在钻、铣、车、镗磨等机械加工的场合，无需更换刀具，无需多次加工，在使用前仅需将本发明套在机床刀具上，即可省时省力的完成加工和倒角一次性完成，经济效益显著。 | 1
CN104802014A | 一种便于刀具清洁的斗笠刀库，包括移动导轨、刀库安装板、刀具、刀具清洁装置和驱动装置；所述移动导轨安装于床身，所述移动导轨与工作台在所述床身的同一侧；所述刀库安装板安装于所述移动导轨上，所述刀具安装于所述刀库安装板上；所述刀具的上方设置有刀具清洁装置；所述驱动装置驱动所述刀库安装板在所述移动导轨上移动，在移动过程中所述刀具清洁装置完成对所述刀具的清洁。本发明通过增加一个刀具清洁装置实现了自动对刀具在加工时留有的上的铝屑和油污清理干净，这样就减少了人工对刀柄的清理，以确保换刀时不出现故障和掉刀现象的同时节省了时间，提高了效率。 | 1
CN104805404A | 本发明属于机械切削刀具制造技术领域，特别是涉及一种Mo-W-S-C自润滑涂层刀具及其制备工艺。该刀具基体材料为高速钢或硬质合金，采用多弧离子镀+中频磁控溅射的方法制备，刀具表面为Mo-W-S-C层，Mo-W-S-C层与刀具基体之间为Ti过渡层。该刀具涂层综合了MoS2、WS2、C三种固体润滑剂的优点，具有较高的硬度，较宽的温度适用范围，对加工环境有较好的适应性。在进行切削时，刀具表面的固体润滑剂会在工件材料表面形成转移膜，从而可减少粘结和摩擦，减小切削温度和刀具磨损，提高刀具使用寿命。该Mo-W-S-C自润滑涂层刀具可广泛应用于干切削和难加工材料的切削加工。 | 1
CN104816043A | 本发明涉及一种刨削工具，该刨削工具具有：一工具头(1)；至少一个刨削刀具(6.1)；至少一个反作用力产生元件(6.2，6.3，8.2)，借助该反作用力产生元件可以相对于施加在刨削刀具上的推力(Fp)产生一反作用力(Fg)；一刀具保持件(4)，该至少一个刨削刀具(6.1)和该至少一个反作用力产生元件(6.2，6.3，8.2)固定在该刀具保持件上。根据本发明设置：刀具保持件(4)相对于工具头(1)沿径向方向可运动地支承在工具头(1)上。 | 1
CN104816047A | 本发明涉及一种面齿轮磨削刀具设计方法，以显著提高面齿轮磨削加工效率和表面质量。面齿轮磨削刀具结构确定方法，基于面齿轮展成加工原理和点接触面齿轮传动原理，确定面齿轮铲形轮齿数。根据面齿轮铲形轮基本参数、面齿轮加工精度等级及加工环境确定面齿轮磨削刀具型面结构、沟槽参数和螺旋角，设计了面齿轮磨削刀具工程图纸。本发明建立了一套完整的面齿轮磨削刀具设计方法，所设计的磨削刀具能够显著提高面齿轮加工效率及表面质量，并且刀具采用钢基电镀CBN磨粒形式，提高了磨削刀具耐用度，该技术也为修形面齿轮的加工奠定了基础。 | 0
CN104816390A | 本发明提供刀具罩装置，其能够防止随着与飞散的边角料等的接触而发生不良状况。刀具罩装置(38)配设于主轴壳体(36)，并覆盖装配于主轴的切削刀具(34)，刀具罩装置(38)具备喷嘴模块(56)，喷嘴模块(56)配设于切削液的飞散方向的相反侧，向切削刀具的外周端面喷出切削液，喷嘴模块构成为具备：切削液喷出口(56b)，其向切削刀具的外周端面供给切削液；以及一对辅助切削液喷出口(56d)，它们以夹着切削液喷出口的方式配设，向切削刀具的两侧面喷射切削液。 | 1
CN104818457A | 本发明属于机械切削刀具制造技术领域，特别是涉及一种W-S-C-Zr自润滑涂层刀具及其制备工艺。该刀具采用多弧离子镀+中频磁控溅射法制备，刀具表面为W-S-C-Zr自润滑涂层，W-S-C-Zr自润滑涂层与刀具基体之间为Zr过渡层。本发明的W-S-C-Zr自润滑涂层刀具通过加入金属元素Zr和非金属元素C，能较大提高WS2涂层硬度，所发明的涂层具有较高硬度、较低摩擦系数，能降低切削力、减小刀具磨损、提高刀具使用寿命。W-S-C-Zr自润滑涂层刀具制备工艺方便，可广泛应用于干切削和高塑性材料等难加工材料的加工。 | 0
CN104826870A | 为了缩短在轧辊处更换刀具所需的安装时间，本发明提供了刀具更换系统和刀具更换方法以及轧辊，通过这些技术方案，将运动过程分解为横向运动和垂直运动，并且为此设置适合的装置和提供适合的操作步骤。 | 0
CN104827414A | 本发明公开了一种可装卸刀具的镊子，包括本体，所述本体包括连接部和镊臂，所述连接部上具有向上延伸的插接部，刀具连接部的底面具有阶梯形插接孔，连接部的顶部和插接部插套在阶梯形插接孔中，连接部的顶部侧壁上设有钢球，钢球的前部嵌套在刀具连接部的阶梯形插接孔的侧壁上具有的连接凹孔中，刀具连接部的顶部具有刀具；所述镊臂的内侧壁和外侧壁上均具有长形凹槽，长形块的下部具有长形通槽，镊臂插套在长形通槽中并夹持在长形通槽的两侧壁之间。它将刀具和镊子相结合，同时刀具可以在镊子上进行更换和拆卸非常方便，而且其上安装有可拆卸的长形块作为手持时增加的手持面积，其效果好。 | 1
CN104827438A | 本发明属于一种线路板刀具退环装置，包括台面(3)，其特征在于在台面(3)上面中部用螺钉(26)固定有两个导轨支座(5，)在导轨支座(5)上固定有U型导轨(6)；在台面(3)上面左端用螺钉(26)固定一个限位装置(15)；限位装置(15)和U型导轨(6)内活动地装有一个顶针(4)，顶针(4)的左端与装在限位装置(15)中的线路板刀具(27)的刀杆相接触。限位装置(15)的左侧垂直的装一个刀具输送装置(16)；在压板(22)的左端头固定一个限位挡块(1)，限位挡块(1)上装有一个进给弹簧(18)；该发明实现了对线路板刀具退环的半机械化，退环效率高，劳动强度低，不损伤环。 | 1
CN104834792A | 一种已知螺旋面计算成形刀具廓形的数字螺旋面包络法，涉及螺旋面产品成形刀具。确定工件螺旋面的结构和参数，即螺旋面方程；建立工件螺旋面与成形刀具的空间坐标关系，求其坐标变换矩阵及其工件螺旋面在成形刀具坐标系下的表达式；根据工件与成形刀具之间的运动关系，确定工件螺旋面的包络运动轨迹，得到螺旋面簇的方程；在基于OpenGL开发的图形软件中绘制螺旋面簇，并得到螺旋面包络面簇在成形刀具某一轴向平面内的截形，即成形刀具廓形，提取该截形的数据，即完成成形刀具廓形设计。可替代传统解析计算理论进行成形刀具的设计。仅需定义一种螺旋面及其与成形刀具的运动关系，即可得到该螺旋面在该运动关系下对应的成形刀具廓形。 | 0
CN104837587A | 本发明涉及一种用于确定后刀面轮廓的方法，特别是用于确定刀形刀具的后角或者滚削加工工件用的刀具的刀齿，其中，在第一步骤中，考虑在刀具与工件之间已预先给定或可预先给定的、由齿的相应数量所决定的传动比以及工件的所期望的齿横截面轮廓，来确定刀具的前刀面轮廓并计算出在进行切削滚削时刀具前刀面的轨道运动曲线；在第二步骤中，以向量形式测定出在进行切削滚削时刀具的切割刃缘的每个点的切线速度并且将这些向量作为针对切割刃缘上每个点的群用图形表示并确定一封闭的包络面，在该包络面内部不存在向量；最后，选择该包络面连同所期望的后角作为用于刀具后刀面或者刀齿的后刀面的形状。另外，本发明涉及一种用于滚削加工的刀具，其包括多个齿，所述齿分别具有带切割刃缘的前刀面和与之邻接的后刀面，这些齿设置在柱形或者锥形的周面上，该刀具能够围绕沿着径向间隔方向与工件轴线间隔开的刀具轴线旋转驱动并且能够在滚压啮合时在受驱动工件的旋转轴线与刀具旋转轴线之间形成轴交叉角的情况下进刀，其中，通过每个切割刃缘点的切线速度向量群而构成一封闭的、环状的包络面，在该包络面内部不存在切线速度向量，并且，相应的齿的后刀面相对于该包络面倾斜2°至10°，优选3°至7°。本发明还涉及该刀具的使用。 | 0
CN104841963A | 本发明公开了一种切削刀具，包括刀体、切削刀片和定位板，所述刀体头部开设有刀槽，所述刀槽包括相通的刀片容纳槽和定位板容纳槽，所述切削刀片通过第一紧固螺钉安装在刀片容纳槽内，所述定位板通过第二紧固螺钉安装在所述定位板容纳槽内，所述定位板上设有与所述切削刀片的其中一个侧定位面接触配合并可弹性变形的弹性定位爪，所述刀槽内设有与所述侧定位面接触配合的定位侧翼板，当拧紧所述第一紧固螺钉时，与所述切削刀片同一侧定位面接触配合的弹性定位爪和定位侧翼板共同将所述切削刀片压紧，本发明的切削刀具具有结构简单、拆装方便、定位精度高并可提高零件加工精度等优点。 | 1
CN104842001A | 本发明提供了一种超大型剪板机剪切刀刀具间隙自动检测调整系统，包括刀具间隙采集装置、PLC自动化检测控制平台和刀具间隙自动调整装置；刀具间隙采集装置包括至少两个平行设置的电涡流传感器和信号采集处理电路，电涡流传感器用于检测上剪切刀刀口和下剪切刀间的刀具间隙信号；信号采集处理电路用于采集刀具间隙信号并传送给PLC自动化检测控制平台；PLC自动化检测控制平台包括自动化平台和触摸屏，自动化平台用于接收、转换、计算处理刀具间隙信号并发出指令给刀具间隙自动调整装置执行相应控制策略。本发明检测调整系统通过采用开环和闭环相结合的控制方法来自动调整刀具间隙，提高了实时性和准确性，使调整过程快速、自动化程度高。 | 1
CN104842212A | 一种便于刀具清洁的加工中心，包括床身、床鞍、立柱、机头、工作台、主轴、刀库移动导轨、刀库安装板、刀具、刀具清洁装置和驱动装置；所述刀库移动导轨安装于所述床身，所述刀库移动导轨和所述工作台在所述床身的同一侧；所述刀库安装板安装于所述刀库移动导轨上，所述刀具安装于所述刀库安装板上；所述刀具的上方设置有刀具清洁装置；所述驱动装置驱动所述刀库安装板在所述刀库移动导轨上移动；在移动过程中所述刀具清洁装置完成对所述刀具的清洁。本发明通过增加一个刀具清洁装置实现了自动对刀具在加工时留有的上的铝屑和油污清理干净，这样就减少了人工对刀柄的清理，以确保换刀时不出现故障和掉刀现象的同时节省了时间，提高了效率。 | 1
CN104846340A | 本发明属于机械切削刀具制造技术领域，特别是涉及一种Mo-S-N-Cr自润滑梯度涂层刀具及其制备工艺。该刀具采用中频磁控溅射+多弧离子镀的方法制备。刀具表面为Mo-S-N-Cr梯度层，Mo-S-N-Cr梯度层与刀具基体之间为Cr过渡层。该刀具通过加入非金属元素N和金属元素Cr提高MoS2涂层硬度，Mo-S-N-Cr层的梯度设计增加了涂层与基体的结合强度。所制备的涂层既具有较高的硬度，又具有较低的摩擦系数。该刀具进行干切削时，刀具表面能形成具有润滑作用的转移膜，从而实现刀具的自润滑功能。Mo-S-N-Cr自润滑梯度涂层刀具可广泛应用于干切削和难加工材料的切削加工。 | 0
CN104850736A | 本发明提供了基于状态空间模型下贝叶斯信息更新的立式加工中心铣刀寿命预测方法，根据立式加工中心铣刀结构特征，采集立式加工中心铣刀的退化信号，对获得的信号进行处理得到退化信息特征量；根据得到的立式加工中心铣刀的退化特征量建立用于预测立式加工中心铣刀刀具寿命的状态空间模型。基于概率统计下贝叶斯理论，运用序贯蒙特卡洛仿真对建立的铣刀刀具寿命预测模型进行信息更迭，实时对上述参数进行估计，建立寿命预测的方法。根据铣刀失效阈值输出立式加工中心铣刀的剩余寿命概率密度分布函数，获得剩余寿命预测值。本发明的有益效果是通过对刀具的在线剩余寿命预测，提高其工作可靠性，减少突发事故发生，避免重大损失和人员伤亡。 | 0
CN104858456A | 本发明公开了一种切槽刀具，包括刀架本体和刀片，所述刀架本体前端开设有刀槽，所述刀槽包括刀片夹持段和延伸段，所述刀片装设在所述刀片夹持段中，所述刀片下部设有第一下部定位面、第二下部定位面以及定位方向相对的下部前端侧定位面和下部后端侧定位面，所述第一下部定位面和第二下部定位面沿刀片长度方向具有夹角β，所述刀片夹持段下部设有分别与所述第一下部定位面、第二下部定位面、下部前端侧定位面和下部后端侧定位面对应的第一支承面、第二支承面、下部前端侧支承面和下部后端侧支承面，具有定位强度和精度高、能承受侧向切削力等优点。 | 1
CN104858461A | 本发明公开了一种防刀具松脱的锥柄工具，特征是刀具安装在刀柄上，在刀柄与刀具之间的交接面上配合钻有螺孔，扣紧螺钉通过刀具的锥孔大端进入刀柄的螺孔，通过扣紧螺钉把刀柄、刀具固紧，刀具的锥孔为锥孔大端夹角，扣紧螺钉安装在刀具的锥孔后其中与锥边轴向偏心，刀具开有刀具螺孔，在刀柄夹紧螺钉即扣紧螺钉，安装夹紧螺钉的对面开刀具螺孔，其位置与刀具安装后的锥孔位置对应，刀具螺孔作为刀具的副孔，刀柄上面开有与刀具轴线成夹角的锥孔大端夹角的螺孔。避免了松脱事故，装拆方便。刀柄上开备用孔，起钻模作用，利用钻床的刀具快速加工出所需的锥孔实现防松。 | 1
CN104858628A | 本发明是在刀具排屑槽内实施V型焊接的方法，包括如下步骤：1)两种材料准备；?2)工具磨磨合金的一端尖呈120°；3)车床粗车刀体；4)刀体淬火；5)外圆磨粗精磨刀体的柄部和刃部外圆；6)加工中心开刀体排屑槽；7)用线切割在硬质合金一端按要求割V型面；8)高频焊接；9)车床粗车莫氏锥柄、铣扁尾；10)用工具磨夹持刀具颈部修正合金呈120°尖角；11)加工中心测刀体前刀面开排屑槽；12)完成剩余其它工序。优点：两种材料即硬质合金棒料和9SiCr材料；将V型焊接位置前移到刀具排屑槽内，最大幅度节约整体硬质合金材料的用量，在保证硬质合金刀具原有整体性能基础上最大幅度降低高速数控加工硬质合金刀具的成本。 | 0
CN104863604A | 本发明硬岩隧道掘进机刀盘掘进系统刀具磨损情况实时预估方法，涉及隧道掘进装备施工技术，通过确定硬岩TBM掘进过程中刀盘掘进系统在刀盘旋转方向能量消耗随掘进方向能量消耗的变化规律、确定硬岩TBM刀盘掘进系统刀具的磨损能量消耗值、确定硬岩TBM刀盘掘进系统刀具累计消耗的磨损能量值、确定硬岩TBM刀盘掘进系统刀具的总磨损能耗与硬岩TBM刀盘刀具的总磨损体积之间的关系、判断硬岩TBM刀盘上不同安装位置上的刀具的磨损情况以确定需要更换的刀具，最后实现硬岩TBM刀盘系统刀具磨损更换的实时预估，本发明方法克服了现有技术还存在不能有效实时反映硬岩TBM刀盘掘进系统刀具磨损情况以及需更换新刀具的实时预估的缺陷。 | 0
CN104875115A | 一种安全的刀具开刃砂轮机包括砂轮机底座、电机、砂轮、U型安全护罩、冷却水槽构成，其特征在于：所述砂轮机底座起支撑作用，置于砂轮机的底部，与地面接触，电机在砂轮机的中间部位，由轴链接，通过轴传动使砂轮机高速运转，砂轮位于中心传动轴的两端，对刀具进行打磨开刃，U型安全护罩固定在砂轮机机体两侧，与裸露的砂轮形成包围结构，U型安全护罩的下部链接板、给刀具开刃提供固定支撑的作用，防止由刀具握不紧使飞出伤人所述冷却水槽置于砂轮机电机中间部位，用于对刀具高温冷却处理。本发明的有益效果是提供了一种安全的刀具开刃砂轮机，明显降低了刀具握不紧使飞出伤人的不安全事故，提高了砂轮机作业的安全性，降低了生产成本。 | 1
CN104889431A | 本发明涉及一种轴承加工用刀具。其特征在于包括刀架及装于刀架上的第一轴向加工刀具、第二轴向加工刀具、径向加工刀具；刀架上有L?形凹部，L形凹部的纵向面设有相互平行的用于安装第一轴向加工刀具的第一轴向孔位、用于安装第二轴向加工刀具的第二轴向孔位，L形凹部的横向面设有垂直于两轴向孔位用于安装径向加工刀具的径向孔位。本发明的整个刀架增加了一个垂直于原来方向的刀孔位，从而增加了一把刀具，实现轴承内圈加工由四次装夹四道加工工序变为只需要三次装夹三道加工工艺，使轴承在进行轴向的过程中同时进行径向的加工，缩短加工周期，减少产品搬运，提高了加工精度缩短了加工周期。 | 1
CN104898554A | 本发明提供了一种基于离散刀位点的复合刀具路径生成方法。复合刀具路径是包含直线、圆弧和样条曲线等多种插补方式及其优化组合而构成的刀具路径，其组合形式随被加工工件和加工轨线的形状特征不同而不同。针对已知加工轨迹线上的刀位点信息，通过插补优先级设置、误差分析、优化分段和拟合计算等手段研究由直线、圆弧和B样条曲线三种插补方式的合理组合而构成复合刀具路径，在满足加工允许误差的情况下，实现刀具路径的光顺处理，同时简化数控程序，提高加工质量和效率。 | 0
CN104898557A | 本发明公开了一种螺旋曲面成形加工中确定刀具廓形的点矢量包络法，属于螺旋曲面的制造领域，首先根据平均化准则对螺旋曲面的型线进行点离散，用离散点及其法向矢量构成的点矢量完整地描述空间离散点，并对型线点矢量的螺旋运动轨迹进行离散，以点矢量的包络运动完整地仿真螺旋曲面包络成形砂轮的过程。利用点矢量逼近成形刀具的方法，建立平面点矢量包络原则及包络逼近方法，将点矢量族中与成形刀具有向距离最短的点确定为包络点，最后所有包络点通过拟合的方式形成成形刀具廓形。 | 0
CN104903035A | 用于切割刀具(23)中的冷却系统的联接装置(21)和刀片包括第一构件(25)，该第一构件(25)包括：具有第一端部(29)和第二端部(31)的柄部(27)，该柄部(27)的第一端部(29)限定所述第一构件(25)的第一端部(33)；以及在所述柄部(27)的第二端部(29)处的所述第一构件(25)的头部(35)，所述第一构件(25)的头部(35)的顶部(37)限定所述第一构件(25)的第二端部(39)。所述第一构件(25)的头部(35)是截头圆锥形的，并且所述第一构件(25)包括在所述柄部(27)中的纵向通道(43)以及与所述纵向通道(43)流动连通的处在所述第一构件(25)的头部(35)中的径向开口(45)。 | 1
CN1049036 | 本发明涉及一种在金工刀具上镀铬的方法。经过常规前处理的金工刀具，在配方为铬酐120-180克/升、硫酸1.1-2.0克/升、三价铬5-8克/升；在阳极电流密度为60-120安/分米2，温度为45-50℃的条件下电镀3-12分钟，最后进行常规后处理的方法。有铬层的金工刀具，其特征在于金工刀具工作面有10微米以下的铬层，这种金工刀具具有硬度高，使用寿命长的特点。 | 0
CN104907592A | 本发明提供了种减速板梁专用扩孔刀具，其特征在于，包括扩孔刀具、长导向衬套、短导向衬套三部分结构，扩孔刀具包括刀柄、前导及中间的切削刃，长前导向衬套用于扩孔时安装在减速板钢制接头中间两定位孔之间，用于固定扩孔刀具的前导最前端部位，短前导向衬套用于扩孔时安装在减速板钢制接头外侧孔之中，用于固定扩孔刀具的前导最末端部位。本发明以双前导衬套来保证孔与孔之间的同轴度，以扩孔刀具的精度来保证孔的精度，解决了由于空间小、孔径大的原因只能靠工人经验和肉眼观察来保证精度的问题。 | 1
CN104913998A | 本发明公开了一种农机刀具刃口锋利度测试仪，测试仪包括茎秆旋转支架和切割台，茎秆旋转支架包括旋转主轴、垂直于旋转主轴输出端设置的横梁和设置于横梁上的茎秆夹持机构，所测茎秆夹持固定于茎秆夹持机构上，并随横梁作旋转运动；切割台包括切割支架、切割工况调节装置、刀具夹持座及设置于刀具夹持座上的切割力采集装置，切割力采集装置用于采集刀具切割时的受力数据；切割工况调节装置设置于切割支架上，用于调节刀具切割工况参数；刀具夹持座设置于所述切割工况调节装置上，所测刀具固定于刀具夹持座上，且与作旋转运动的茎秆夹持机构形成茎秆旋转切割。本发明实现测试仪既能测量农机刀具刃口锋利度，又能对切割工况参数进行优选，达到一机两用的目的。 | 1
CN104924284A | 本发明公开了一种使用方便的数控刀具放置架，包括：机架，设置在机架下端的滑轮，设置在机架上端的车削刀具放置模块、钻削刀具放置模块、镗削刀具放置模块和铣削刀具放置模块，在所述车削刀具放置模块、钻削刀具放置模块、镗削刀具放置模块和铣削刀具放置模块上分别均匀设置有若干刀柄插孔，在所述车削刀具放置模块、钻削刀具放置模块、镗削刀具放置模块和铣削刀具放置模块的下端分别对应设置有刀片放置抽屉，在所述刀片放置抽屉上设置有拉手。 | 1
CN104928613A | 本发明提供一种机械加工刀具的制备方法，将硬质合金类粉末碳化钨与Co进行电熔烧结，然后利用破碎法获得的粉末粒度为30μm，将干燥粉末送入等离子喷涂设备；对厚度1cm模版铜基表面进行光滑处理，然后利用干燥空气对模版表面进行洁净处理；启动喷涂系统和机械手进行等离子喷涂，工艺参数为：主气为Ar和N2，氩气的气流量为120L/min，氮气的气流量为40L/min；本发明利用热喷涂技术制备的刀具，通过调节材料配方和喷涂工艺参数来控制微孔形状、孔径、分布状态(均匀分布和梯度分布)和孔隙率，从而让刀具在使用过程中具有吸附冷却润滑液的能力，提高刀具冷却润滑能力。 | 0
CN104928614A | 本发明提供一种高硬度刀具的加工方法，将陶瓷金属类粉末碳化钛、碳化硅、钴、钨混合均匀后进行电熔烧结，然后利用破碎法获得的粉末粒度为30μm，将干燥粉末送入等离子喷涂设备；对厚度1cm模版铜基表面进行光滑处理(Ra≤1μm)，然后利用干燥空气对模版表面进行洁净处理；启动喷涂系统和机械手进行等离子喷涂，工艺参数为：主气为Ar和N2，氩气的气流量为160L/min，氮气的气流量为80L/min；本发明涉及的这种高硬度刀具的加工方法，尤其是陶瓷金属类粉末碳化钛、碳化硅、钴、钨混合均匀后粉末的使用，进一步提高可刀具冷却润滑能力，保证自刃性，提高刀具寿命和速度。 | 0
CN104932432A | 一种已知成形刀具廓形计算螺旋面的数字螺旋面包络法，涉及螺旋面零部件。确定刀具的结构参数和工件毛坯参数，建立刀具和工件毛坯的三维模型，随后将刀具和工件毛坯的三维模型导入数字螺旋面仿真软件，做好仿真加工的准备；对刀具与工件毛坯进行空间坐标转换，并给出安装参数；根据加工工艺确定刀具的加工刀位轨迹；根据刀具的加工刀位轨迹，利用数字螺旋面仿真软件对工件进行布尔差运算，仿真加工出工件螺旋面模型；对仿真加工后的螺旋面产品进行分析。是一种新型的数字化图形解法，仅需定义一种刀具廓形及加工路径，不需透过传统复杂的啮合方程推导，即可求解出精确的工件齿形。 | 0
CN104936751A | 公开了一种用于加热要切割的材料以便在切割材料之前软化材料的加热式多用途刀具。所述加热式多用途刀具可以包含刀具部分和热源，刀具部分限定了远侧切割边缘，热源配置为将热引导到邻近所述切割边缘的区域。拖动切割边缘跨过要切割的材料即允许将热从所述热源引导要切割的材料，以在切割之前软化材料。 | 1
CN104942318A | 本发明公开了一种智能瞬态切削测温刀具、制作方法以及测温方法，所述刀具包括：刀具本体；镀附在所述刀具本体上的薄膜热电偶，所述薄膜热电偶包括镀附在所述刀具本体上的绝缘膜；镀附在该绝缘膜上的热电极一、热电极二、Si3N4保护膜；以及分别与所述热电极一、热电极二连接，用于搭接所述热电极一、热电极二的热接点；同时所述薄膜热电偶通过设置在所述刀具本体上的线槽将与所述热电极一、热电极二对应的热电偶丝一、热电偶丝二引出；集成安装在所述刀具本体上的温度采集终端，用于实时采集切削温度数据。本发明能够适应于精密、瞬态切削温度测试环境，具有响应速度快、测量精度高、能够在生产现场对切削区域瞬态温度进行准确和实时测量等优点。 | 0
CN104972320A | 本发明提供一种汽车零部件刀具，包括筋板，定位孔，吹灰孔，刀座孔一，刀座孔二，机架，安装孔，振动检测装置和应力传感器，所述的筋板交错设置在机架的上面；所述的定位孔或者安装孔垂直于机架；所述的吹灰孔设置在刀座孔一的端部；所述的定位孔一或者刀座孔二分别设置在机架的两侧面；所述的振动检测装置安装在机架的中部；所述的应力传感器固定贴在机架中部的筋板侧面。本发明的机架，刀座孔一，振动检测装置和应力传感器的设置，使得刀具的稳定性提高，提高加工效率和精度，便于检测刀具的加工环境，便于分析加工误差，从而降低次品率，便于推广和使用。 | 1
CN104972397A | 本发明公开了一种金刚石刀具磨床CCD摄像头在线监测装置用目镜刻划板，该目镜刻划板同轴设置在CCD摄像头目镜与镜筒相对的一面上，该目镜刻划板为一玻璃刻划板，玻璃刻划板上刻划有若干用于与被监测的金刚石刀具影像进行对比和/或测量且半径不等的同心圆，玻璃刻划板上还设置有若干总放大倍率标记以及与对应放大倍率相适应的刀具圆弧半径值。只需将目镜刻划板同轴设置在CCD摄像头目镜与镜筒相对的一面上，再进行CCD摄像头监测，即可将CCD摄像头拍摄到的被监测的金刚石刀具影像与玻璃刻划板上不同的同心圆进行对比和/或测量，即可在线得出被监测的金刚石刀具的测量参数，无需分步操作，减少加工步骤，提高生产效率。 | 1
CN104981321A | 一种用于机床中加工工件的刀具(10)包括：耦合部分(41)其在操作中在机床一侧并且可采用标准化配置用于将所述刀具与数控机床(30)耦合、刀具部分(43)其在操作中在工件一侧用于加工所述工件、和所述耦合部分(41)和所述刀具部分(43)之间的中间部分(42)。所述刀具部分(43)在所述工件侧包括一个或多个与所述刀具里抽气通道(16)相连通的抽气口(15)。在所述中间部分，设有用于连接抽气连接装置(38，39)的连接件(11)，其设在所述刀具轴线旁路。 | 1
CN104985206A | 本发明公开了一种金属切削刀具织构结构，包括刀具(1)，在刀具(1)的前刀面(4)上设有织构(2)，所述织构(2)的方向与刀具切屑的流出方向夹角范围为-25°~25°。本发明不仅可以降低切削力和切削温度，而且降温效果更佳。 | 1
CN104985207A | 本发明公开一种用于便携式数控切割机的陶瓷刀具，所述用于便携式数控切割机的陶瓷刀具通过陶瓷材料、硬质合金和高锰钢组合而成，所述陶瓷材料包括氧化锆和氮化硅，所述的陶瓷材料占用于便携式数控切割机的陶瓷刀具总体分量的73%-74%，所述的硬质合金占用于便携式数控切割机的陶瓷刀具总体分量的11%-14%，所述的高锰钢占用于便携式数控切割机的陶瓷刀具总体分量的12%-15%。本发明提供一种用于便携式数控切割机的陶瓷刀具，具有耐高温、耐磨性和高硬度的优点。 | 1
CN104985209A | 本发明公开一种用于数控设备的超硬构造刀具，所述用于数控设备的超硬构造刀具通过涂层硬质合金、白色陶瓷和高硅铝合金组合而成，所述涂层硬质合金为氮化钛基硬质合金，所述的涂层硬质合金占用于数控设备的超硬构造刀具总体分量的70%-78%，所述的白色陶瓷占用于数控设备的超硬构造刀具总体分量的15%-18%，所述的高硅铝合金占用于数控设备的超硬构造刀具总体分量的6%-13%。本发明提供一种用于数控设备的超硬构造刀具，具有良好的锻造性能、热处理性能、焊接性能的优点。 | 1
CN104985312A | 本发明公开一种用于空气等离子切割机的刀具，所述用于空气等离子切割机的刀具通过氧氮化硅铝陶瓷、钛镁合金和酚醛树脂组合而成，所述氧氮化硅铝陶瓷包括氮化硅和氧化铝，所述的氧氮化硅铝陶瓷占用于空气等离子切割机的刀具总体分量的21%-29%，所述的钛镁合金占用于空气等离子切割机的刀具总体分量的32%-37%，所述的酚醛树脂占用于空气等离子切割机的刀具总体分量的37%-45%。本发明提供一种用于空气等离子切割机的刀具，具有强度大、硬度高、不怕化学腐蚀的优点。 | 1
CN104990505A | 基于手机APP的刀具磨损智能检测系统及方法，涉及刀具磨损检测领域。本发明是为了解决现有人工对刀具的磨损量进行测量，效率较低、操作繁琐的问题。本发明所述的基于手机APP的刀具磨损智能检测系统及方法，仅通过在智能手机上安装刀具磨损智能检测APP，通过移动终端实现对刀具磨损的检测，操作简单方便，不需要借助复杂且昂贵的超景深显微镜等测试仪器，只通过智能手机自身的拍照功能就可以实现刀具磨损的自动测量，整个刀具磨损智能检测系统嵌入在智能手机中，简单方便。且本发明所述摄像机为智能手机自带的摄像机，利用智能手机自身的拍照功能便可以实现对刀具磨损形貌的采集，操作简单方便。 | 1
CN104999100A | 本发明公开一种用于五轴联动数控机床的刀具，所述用于五轴联动数控机床的刀具通过树脂基复合材料、高合金耐磨铸铁和铜合金组合而成，所述树脂基复合材料为玻璃纤维、碳纤维、玄武岩纤维或芳纶，所述的树脂基复合材料占用于五轴联动数控机床的刀具总体分量的34%-38%，所述的高合金耐磨铸铁占用于五轴联动数控机床的刀具总体分量的15%-18%，所述的铜合金占用于五轴联动数控机床的刀具总体分量的46%-50%。本发明提供一种用于五轴联动数控机床的刀具，具有优良的导电性﹑导热性﹑延展性和耐蚀性的优点。 | 1
CN104999125A | 本发明涉及一种旋转刀具(2)，所述旋转刀具包括沿旋转轴线(8)在轴向上延伸的支架轴(4)以及连接至所述支架轴的刀具头，所述刀具头具有沿所述旋转轴线(8)延伸的基体(10)和芯(12)，所述芯上设有由切削材料制成的套(16)，其中所述芯(12)在径向具有圆形横截面(Q)，所述套(16)具有规定的壁厚，且其中在所述套(16)中制作有多个凹槽(20)以形成多个切削刃(26)。 | 1
CN104999144A | 本发明公开一种用于电火花机床的刀具，所述用于电火花机床的刀具通过聚晶立方氮化硼、高温合金和硬质合金组合而成，所述硬质合金为钨钢，所述的聚晶立方氮化硼占用于电火花机床的刀具总体分量的17%-24%，所述的高温合金占用于电火花机床的刀具总体分量的33%-38%，所述的硬质合金占用于电火花机床的刀具总体分量的42%-46%。本发明提供一种用于电火花机床的刀具，具有超高耐磨、超高耐冲击和热硬性的优点。 | 1
CN104999146A | 本发明公开一种用于中走丝线切割机的刀具，所述用于中走丝线切割机的刀具通过不锈钢、金刚石和合金工具钢组合而成，所述合金工具钢包括铬、钼、钨、钒，所述的不锈钢占用于中走丝线切割机的刀具总体分量的23%-24%，所述的金刚石占用于中走丝线切割机的刀具总体分量的23%-24%，所述的合金工具钢占用于中走丝线切割机的刀具总体分量的40%-45%。本发明提供一种用于中走丝线切割机的刀具，具有韧性、耐磨性和耐热性的优点。 | 1
CN104999291A | 本发明公开了一种刀具固定架，包括支架本体，所述支架本体上设有若干个沿着支架本体长度方向并列设置的固定插槽，所述固定插槽的一端设有引导刀具插入的引导块，所述固定插槽的另一端设有定位刀具位置的卡凸，所述刀具上设有与卡凸相对应的凹槽，所述固定插槽的两侧设有对称设置的第一穿孔以及与第一穿孔相适配的固定螺栓，所述刀具上设有与第一穿孔位置相对应的第二穿孔，所述支架本体的下端直径逐渐缩小形成插入端，所述支架本体的上端表面设有垂直于上端表面的顶孔。本发明提供的一种刀具固定架，结构十分简单，制造起来较为方便，但刀具固定效果好，稳定性高，不易松动，具有良好的应用前景，值得推广。 | 1
CN105005266A | 本发明公开了一种基于电机电流的铣削刀具碰撞快速辨识方法，该方法包括如下步骤：利用刀具进行试切，监测电机电流信号，提取表征刀具状态的电流特征量IRMS值；对获得的IRMS值进行平滑处理，以去除干扰信号；然后根据平滑处理后的IRMS值标定出各工况下的幅值、斜率；利用刀具进行实际切削，实时获取刀具在实际切削加工过程中的经平滑处理后的IRMS的实测值A和波动周期内的最大斜率Vm，通过该实测值A和最大斜率Vm与标定出的各工况下的相应的辨识参数进行在线辨识运算，从而准确快速地辨识出刀具是否发生碰撞。本发明的辨识准确度高、响应速度快，减少了刀具碰撞的误判、漏判，且能够有效地保护主轴、刀具及工件。 | 0
CN105011814A | 本发明涉及一种智能滤波通风式刀具收置盒，包括收置盒本体(1)，收置盒本体(1)内部设置刀具插槽，收置盒本体(1)上表面设置与刀具插槽相对应的刀具插槽口(2)，还包括湿度传感器(6)、控制模块(5)，以及分别与控制模块(5)相连接的电源、滤波电路(7)和至少两台风扇(3)，各台风扇(3)分设在收置盒本体(1)内部两侧所设计的空腔(4)内，并结合湿度传感器(6)针对刀具插槽的实时检测，基于空腔(4)分别与刀具插槽、收置盒本体(1)外部之间的镂空连通结构，针对刀具插槽内的刀具实现通风操作，不仅能够针对刀具表面的水分实现风干效果，而且能够针对刀具插槽实现通风效果，时刻保持刀具插槽内部的清洁与卫生，进而有效保证了刀具的清洁与卫生。 | 1
CN105014135A | 本发明公开一种可快速替换刀具夹持件的铣床刀杆装置，主要包括有一刀杆本体及一刀具夹持件，该刀杆本体的一端形成一组装部，于该组装部凹设有一容置槽，并在该组装部围绕设置有一个以上的锁固件，该刀具夹持件对应结合在该组装部，并以旋转方式固定在所述一个以上的锁固件；本发明能够在更换刀具的过程中，不需要拆下该刀杆本体，以旋转方式锁固或松脱刀具夹持件，来达快速更换的目的，且该刀具夹持件具有多种不同的造型，可供不同刀具装设，以及具有适用性高及降低成本的优点。 | 1
CN105014481A | 便携式刀具磨损测量仪及采用该测量仪预测刀具剩余使用寿命的方法，涉及刀具磨损测量技术。它为了解决现有的刀具磨损测量装置软/硬件系统庞大，安装调试麻烦，以及刀具使用寿命的判断多以人工经验为主，判断不准确的问题。本发明的壳体上设置有开口，用于将刀具伸入测量仪，刀具周围设置有摄像头和光源灯，使用全新的该种刀具在特定切削参数下对工件进行多次切削，直到刀面磨损量达到磨钝标准为止，记录每次切削的时间和刀面磨损量；数据处理电路将每次切削的时间和刀面磨损量拟合成曲线，即寿命曲线。测量使用过的刀具的磨损量，与寿命曲线进行对比，得到该刀具的寿命。本发明结构简单，安装方便，寿命预测准确。 | 0
CN105014739A | 本发明应用于生产加工领域，尤其涉及一种刀具切换装置，包括刀具容纳箱，所述刀具容纳器内部连接有不同类型的刀具，所述刀具的一端面与刀具容纳箱内壁之间连接有螺旋弹簧，所述刀具连接螺旋弹簧的一端所对应的刀具容纳箱设有操作孔，所述刀具的另一端所对应的刀具容纳箱设有刀具输出孔，所述刀具输出孔边缘的刀具容纳箱上和刀具之间设有可伸缩的锁止装置。通过实施本技术方案，仅需通过外力按压锁止装置，刀具便解除与刀具容纳箱的锁紧状态，并回缩到刀具容纳箱内部，再通过外力按压操作孔下方的待使用刀具，使刀具与刀具容纳箱的锁止装置进行卡接固定。如此简单方便，刀具切换时间不到10秒钟。 | 1
CN105021525A | 一种整体硬质合金刀具磨损状态检测夹具，包括刀具固定底座、移动平台和显微调整装置；刀具固定底座上设置有刀具定位槽和水平滑轨，移动平台安装在刀具固定底座上的水平滑轨上，显微调整装置设置在移动平台上。将整体硬质合金刀具的刀柄放置在刀具固定底座的定位槽内；通过调整移动平台的纵向滑台和横向滑台调整显微镜的水平位置；通过在移动平台的内立柱上移动显微调整装置的外立柱，调整显微镜的高度位置；在显微调整装置上调整显微镜角度。该夹具能够全面检测刀具的磨损状态，操作简单快捷，准确调整定位，找到最合适的检测位置，达到最佳拍摄效果，并且可以提高检测效率。 | 1
CN105039919A | 本发明公开了CrxAlyY1-x-yN纳米复合刀具镀层制备方法，具体为：首先对刀具进行清洗和离子清洗，然后依次在刀具表面沉积Cr打底层、Cr-N梯度过镀层、Cr-Al-Y-N梯度过渡层和CrxAlyY1-x-yN纳米复合工作层，即完成铣刀镀层的制备。本发明所制备的氮化物复合镀层，厚度均匀，微观组织为纳米复合硬质镀层，稀土Y元素的存在可控制室温的晶粒尺度，维持高的硬度和韧性，而Y的优先氧化，降低了温升过程中维持高硬度的Cr的氮化物的氧化程度，保证随温度升高，镀层的硬度及韧性均具有良好的稳定性。因此该镀层适用于高速运转切削工具，作为镀层沉积刀具表面后可以明显提高其使用寿命。 | 0
CN105040564A | 本发明涉及一种圆柄刀具布置系统，所述圆柄刀具布置系统包括具有刀柄和刀尖的刀具，夹紧套和卡环。此外本发明还涉及一种用于所述圆柄刀具布置系统的卡环和一种包括夹紧套和卡环的套件。本发明的另一方面在于一种防止圆柄刀具在刀架中轴向移动的方法。 | 1
CN105043195A | 一种应用于隧道掘进机工程机械技术领域中的轨迹模拟式盾构机刀具定位、检测组合装置，包括找正板、定位块、底板、配重块、卡环、旋转座、中心柱、螺旋扣、拉杆、刻度板、刀具模型、第一楔块、第二楔块，找正板与刀盘A旋转中心处的加工面配合定位，确定出刀盘A的中心，借助找正板将定位块在刀盘A加工面上以刀盘A中心为基准进行定位，底板通过定位销与定位块进行固定，中心柱通过定位销与底板进行定位，实现中心柱与刀盘A中心精确同心，刻度板通过螺栓固定在旋转座上，旋转座与中心柱为精密配合关系。该发明结构简单，操作方便，刀具轨迹线精准、直观，刻度板和刀具模型调整方式简单，降低操作者的劳动强度，提高生产效率。 | 1
CN105057718A | 本发明公开一种用于切削加工的盘形或条形刀具，所述用于切削加工的盘形或条形刀具通过工具钢、稀土硬质合金和有机金属化合物组合而成，所述工具钢为碳素工具钢，所述的工具钢占用于切削加工的盘形或条形刀具总体分量的21%-31%，所述的稀土硬质合金占用于切削加工的盘形或条形刀具总体分量的37%-42%，所述的有机金属化合物占用于切削加工的盘形或条形刀具总体分量的29%-35%。本发明提供一种用于切削加工的盘形或条形刀具，具有高硬度、高耐磨性和温度稳定性好的优点。 | 1
CN105057722A | 本发明涉及一种刀具夹持装置，具有刀具接纳部，特别是夹紧盘，如热缩夹盘、夹钳夹盘、液力膨胀夹盘和高精度夹盘，刀具特别是旋转刀具的柄接纳在接纳部中，在夹持装置中包括锁定刀具防止轴向移出的防拉出固定装置。该固定装置包括至少一个锁定元件和至少一个与之相对应并接纳锁定元件的锁定槽，锁定元件和槽以成形锁合方式协同作用。这里，锁定元件和槽都设计成至少部分球头式。刀具优选具有锁定槽。由于优选沿旋转刀具圆柱形的柄螺旋形设置锁定槽，其旋转方向与刀具的开槽方向相对应，可对刀具进行轴向锁定，从而在运行期间，刀具不会轴向从刀具夹持装置中移出。附加设置施加力的元件，其在收缩装入后形成刀具在防拉出固定装置上无间隙贴合。 | 1
CN105057738A | 本发明公开了一种内腔钻孔多刀具加工装置。包括装在箱体内的刀具机构、传动驱动机构和进给机构以及支撑连接在箱体外壁与工件之间的支撑机构；传动驱动机构连接刀具机构驱动刀具旋转，进给机构连接刀具机构控制其径向移动，刀具机构包括沿圆周均布的多组刀具组件，每组刀具组件径向安装并朝向工件内壁。本发明可在零件内腔中同时加工多个周向的盲孔或通孔，加工不需要额外的夹具，装夹十分方便，并且能自动快速定心，大大的提高了加工效率。 | 1
CN105057802A | 本发明公开一种用于线切割机床的耐热刀具，所述用于线切割机床的耐热刀具通过花纹钢、合金钢和软磁合金组合而成，所述软磁合金为镍铁软磁合金，所述的花纹钢占用于线切割机床的耐热刀具总体分量的3%-4%，所述的合金钢占用于线切割机床的耐热刀具总体分量的11%-12%，所述的软磁合金占用于线切割机床的耐热刀具总体分量的83%-90%。本发明提供一种用于线切割机床的耐热刀具，具有耐磨性、韧性和高耐热性的优点。 | 1
CN105057971A | 一种平面滚压刀具，包括刀柄部分和刀具本体，刀柄部分包括刀柄和刀柄连接块，刀柄与刀柄连接块连接，刀具本体包括刀具连接筒和位于刀具连接筒下部的滚珠组件，刀柄连接块与刀具连接筒的上端连接，刀具本体还包括承力板、力传感器、传感器固定座和优力胶，刀具连接筒自上而下依次布置承力板、力传感器、传感器固定座、优力胶和滚珠组件，刀柄连接块与承力板连接，承力板与传感器固定座之间间隙配合，传感器固定座内安装力传感器，力传感器固定座与优力胶固定连接，优力胶与滚珠组件固定连接。本发明提供一种有效测滚压加工静态初始力并控制滚压余量、加工精度较高的平面滚压刀具。 | 1
CN105063554A | 本发明属于机械切削刀具制造技术领域，特别是涉及一种ZrSiCN纳米复合梯度涂层刀具及其制备工艺。该刀具为采用多弧离子镀+中频磁控溅射沉积镀膜法制备的ZrSiCN纳米复合梯度涂层刀具，刀具表面为ZrSiCN纳米复合梯度层，ZrSiCN纳米复合梯度层与刀具基体之间为Zr和ZrSiC过渡层。本发明的ZrSiCN纳米复合梯度涂层既具有高硬度、较高的抗氧化性能，又具有低摩擦系数，在切削加工中可以减小切屑粘结、减少摩擦、降低切削力和切削温度、减少刀具磨损、提高刀具使用寿命。该ZrSiCN纳米复合梯度涂层刀具可广泛应用于干切削和难加工材料的切削加工。 | 0
CN105069300A | 本发明公开了一种基于随机过程的刀具的动态可靠性及失效率方法，首先定义刀具的失效判据，依据此判据建立刀具的可靠度数学模型；以应力-强度干涉模型为基础建立了考虑冲击载荷作用次数和切削时间的刀具动态可靠性数学模型及刀具失效率数学模型。本发明方法直接反映了可靠度、失效率与载荷冲击次数及切削加工时间的关系，可以计算刀具在任意时刻和冲击载荷作用次数下的可靠度和失效率。当给定刀具的许用失效率时，能够准确定出刀具的早期失效期和偶然失效期，进而指导刀具的可靠性试验和确定其可靠寿命等指标。 | 0
CN105069912A | 本发明涉及一种刀具自动售卖机及刀具售卖系统，该刀具自动售卖机包括一机柜、工控系统和一机构执行系统；所述工控系统中设置有RFID感应区、RFID感应天线和内部工控机，RFID感应天线对刀具自动售卖机内部的物料进行数据自动识别，内部工控机完成系统的人机交互功能；所述机构执行系统中有一取料机构，取料机构包括多个独立且并排设置的推料机构，各推料机构将使用者选定好的物料推出刀具自动售卖机，此刀具自动售卖机可以真正实现刀具从生产到使用，再到回收管理的整个过程的高效管控，对于工厂的加工效率的提高及工厂自动化的整体概念的提升具有较大的促进作用。 | 1
CN105078289A | 本发明公开了一种食品加工机及其自动识别刀具并控制刀具转速的方法，包括底座、安装在所述底座上的加工容器，及纳置在所述加工容器内的刀具，所述底座内设置有用于带动所述刀具转动的电机；还包括用于自动识别所述刀具的具体类型、并发出与所述刀具具体类型相匹配的反馈信号的感测装置，以及用于接收所述反馈信号、并分别与所述感测装置和电机电连接的控制单元，所述控制单元用于根据所述反馈信号控制所述电机运转，并且所述电机的运转速度与所述刀具相匹配。实施本发明的有益效果：本发明可以自动识别刀具类型，并自动选择与该刀具相匹配的转速运转，避免手动调节旋钮或按钮带来的不便，使得操作更加方便简捷与人性化。 | 0
CN105081376A | 本发明揭露一种车刀刀架(2)和一种切削刀具刀片(6)，适用于车刀刀架(2)。所述车刀刀架(2)包括刀具本体(4)、切削刀具刀片(6)和垫片(8)。冷却剂导管系统延伸穿过所述车刀刀架(2)，该冷却剂导管系统的第一部分延伸穿过所述刀具本体(4)，并且该冷却剂导管系统的端部部分延伸穿过所述垫片(8)。冷却剂导管系统的所述端部部分包括通孔，该通孔从所述垫片(8)的第一表面延伸到所述垫片(8)的相对的第二表面。所述端部部分在所述第二表面处包括冷却剂出口开口(12)，该冷却剂出口开口(12)由垫片(8)独自形成。来自冷却剂出口开口(12)的冷却剂射流可被朝向预期包括工件的切削区的空间导向。 | 1
CN105081377A | 本发明公开一种用于数控机床的镗孔刀具，所述用于数控机床的镗孔刀具通过碳纤维复合材料复合材料、高温金属粘合剂和钨金组合而成，所述碳纤维复合材料复合材料包括碳纤维复合材料、陶瓷纤维以及硼纤维，所述的碳纤维复合材料复合材料占用于数控机床的镗孔刀具总体分量的37%-44%，所述的高温金属粘合剂占用于数控机床的镗孔刀具总体分量的20%-27%，所述的钨金占用于数控机床的镗孔刀具总体分量的32%-40%。本发明提供一种用于数控机床的镗孔刀具，具有耐高温、耐摩擦、导电、导热及耐腐蚀的优点。 | 1
CN105081378A | 本发明公开一种用于数控高压水射流切割机的刀具，所述用于数控高压水射流切割机的刀具通过氮化钛硬质、高速钢和钨钛钴硬质合金组合而成，所述钨钛钴硬质合金包括碳化钨、碳化钛、碳化钴，所述的氮化钛硬质占用于数控高压水射流切割机的刀具总体分量的13%-14%，所述的高速钢占用于数控高压水射流切割机的刀具总体分量的43%-44%，所述的钨钛钴硬质合金占用于数控高压水射流切割机的刀具总体分量的42%-45%。本发明提供一种用于数控高压水射流切割机的刀具，具有耐高温、耐腐蚀和提高使用寿命的优点。 | 1
CN105081379A | 本文公开了一种切削刀具刀片(2)和切削刀具刀片刀夹。该刀片(2)包括八个相同的切削刃(14)。每一个独立的切削刃(14)包括第一切削刃部分(16)和第二切削刃部分(18)。第一切削刃部分(16)和第二切削刃部分(18)之间的棱角在75度至小于90度的范围内。第一切削刃部分(16)和第二切削刃部分(18)具有基本上相同的长度，以提供基本上相同的切削深度。沿着中心轴线(4)看，在从中心轴线(4)延伸到在第一侧表面(8)处的角点的第一假想线和从中心轴线(4)延伸到在第二侧表面(10)处的相邻的角点(24)的第二假想线之间形成了在14+/-9度的范围内的第一角度。 | 1
CN105081429A | 本发明涉及铣削刀具和刀具本体，该刀具用于滚铣具有圆柱形嵌齿的工件，包括：刀具本体，其具有外周表面和两个相对的端部，中心旋转轴线在两个相对的端部之间延伸；和多个切削齿，该切削齿从外周表面突出，切削齿的前端切削齿组沿着与中心旋转轴线同心的假想螺旋的前端部分布置，且切削齿的后端切削齿组沿着螺旋的后端部分布置。切削齿布置成以前端切削齿组的最前切削齿开始接连地接合工件。后端切削齿组包括在与中心旋转轴线相距恒定的第一径向距离处布置的至少三个相邻切削齿。前端切削齿组包括在与中心旋转轴线相距沿着螺旋非恒定的第二径向距离处布置的至少两个相邻切削齿。第二径向距离小于第一径向距离且沿着螺旋从最前切削齿逐渐增大。 | 1
CN105081491A | 本发明涉及一种加工系统及用于其上的刀具固持装置，其中的加工系统用于电加工一个工件，其包括机床、执行电加工的刀具及安装于该机床上并用于固持该刀具的刀具固持装置。该刀具固持装置包括用于固持该刀具的固持件及加工液释放件。该加工液释放件用于接收加工液并通过至少一个通道组将其释放至该刀具的预设区域上。其中，每一通道组包括至少两个通道，用于分别释放加工液至该预设区域的至少两个子区域上。 | 1
CN105081848A | 一种刀具自动取放装置，包括一个机架[1]，机架分为若干抽屉式格体[2]，在每个格体内放置一定数量的刀具，每个格体相应编号；设置取放装置[3]，其前端为抓取组件[4]，底部为电动运动组件[5]，使用时将每个格体的位置、刀具型号等信息输入控制装置[6]，取放时通过控制装置[6]控制取放装置[3]进行相应的刀具取放；在抽屉式格体[2]上设置提示装置[7]，当此格体打开时发出提示信息；控制装置[6]记录每一次取放，记录每一个格体内的刀具存量，当某一格体内的刀具存量不足时通过远程通讯模块[8]向管理中心发出警示信息；实现确认刀具的位置与数量，实现刀具的机械取放，提高刀具管理的效能。 | 1
CN105082190A | 本发明公开了一种特氟龙镀层刀具，包括：刀具本体、刀柄、刀刃，所述刀具本体与刀柄之间连接为一个整体，所述刀刃位于所述刀具本体的边缘，所述刀具本体上设置有防锈部位，所述防锈部位位于所述刀刃的上部，所述防锈部位表层为特氟龙镀层，所述镀层的厚度为1-3um。通过上述方式，本发明能够提供一种特氟龙镀层刀具，刀具在使用或是处于潮湿状态下的时候，能够避免刀具不生锈，在使用过程中，也具有良好的滑动性能、不粘性能，增加过特氟龙后的刀具是一款实用性能良好的刀具。 | 1
CN105084755A | 本发明公开一种用于光纤激光切割机的刀具，所述用于光纤激光切割机的刀具通过锆钛酸铅镧陶瓷、铝镁合金和聚硫橡胶组合而成，所述锆钛酸铅镧陶瓷包括氧化锆、氧化钛、氧化铅、氧化镧，所述的锆钛酸铅镧陶瓷占用于光纤激光切割机的刀具总体分量的57%-67%，所述的铝镁合金占用于光纤激光切割机的刀具总体分量的12%-17%，所述的聚硫橡胶占用于光纤激光切割机的刀具总体分量的20%-30%。本发明提供一种用于光纤激光切割机的刀具，具有耐高温、高强度和刚度、相对重量较轻、抗腐蚀的优点。 | 1
CN105084813A | 本发明公开一种用于超高压水切割的刀具，所述用于超高压水切割的刀具通过非氧化物陶瓷材料、糠醛树脂和铬钢组合而成，所述非氧化物陶瓷材料为碳氮化钛，所述的非氧化物陶瓷材料占用于超高压水切割的刀具总体分量的61%-67%，所述的糠醛树脂占用于超高压水切割的刀具总体分量的19%-21%，所述的铬钢占用于超高压水切割的刀具总体分量的12%-20%。本发明提供一种用于超高压水切割的刀具，具有耐高温、耐化学药品性和电绝缘性优良的优点。 | 1
CN105084815A | 本发明公开一种用于数控等离子切割的刀具，所述用于数控等离子切割的刀具通过镁铝尖晶石陶瓷、钴基超耐热合金和热塑性树脂组合而成，所述镁铝尖晶石陶瓷包括氧化铝和氧化镁，所述的镁铝尖晶石陶瓷占用于数控等离子切割的刀具总体分量的33%-34%，所述的钴基超耐热合金占用于数控等离子切割的刀具总体分量的33%-34%，所述的热塑性树脂占用于数控等离子切割的刀具总体分量的32%-35%。本发明提供一种用于数控等离子切割的刀具，具有高强度、高硬度、高韧性、耐腐蚀的优点。 | 1
CN105102192A | 本发明涉及一种刀具单元(11)和一种用于改变刀具单元(11)的第一刀具(12)和第二刀具(13)之间的冲压间隙的宽度(B)的方法。优选地，存在接合形成冲模刀具的多个第二刀具(13)，冲模刀具具有圆周冲模切割边缘，其中第一刀具(12)可与切割边缘(22)接合。在第一刀具的切割边缘(22)与第二刀具(12)的相应切割边缘(21)之间形成有冲压间隙(23)，冲压间隙(23)具有横穿工作方向(A)在切割边缘(21、22)之间测得的宽度(B)。第一刀具(12)和第二刀具(13)在工作方向(A)上相对于彼此移动。经由夹紧装置(33)，作用在第二刀具(13)上的变形力可横向于工作方向(A)作用，借以可改变和设定受影响的切割边缘(21)的位置，且随之改变和设定冲压间隙(23)的宽度(B)。 | 0
CN105105669A | 本发明涉及一种智能通风式刀具收置盒，包括收置盒本体(1)，收置盒本体(1)内部设置刀具插槽，收置盒本体(1)上表面设置与刀具插槽相对应的刀具插槽口(2)，还包括控制模块(5)，以及分别与控制模块(5)相连接的电源、湿度传感器(6)和至少两台风扇(3)，各台风扇(3)分设在收置盒本体(1)内部两侧所设计的空腔(4)内，并结合湿度传感器(6)针对刀具插槽的实时检测，基于空腔(4)分别与刀具插槽、收置盒本体(1)外部之间的镂空连通结构，针对刀具插槽内的刀具实现通风操作，不仅能够针对刀具表面的水分实现风干效果，而且能够针对刀具插槽实现通风效果，时刻保持刀具插槽内部的清洁与卫生，进而有效保证了刀具的清洁与卫生。 | 1
CN105108213A | 本发明公开了一种具有安全锁结构的弹性卡簧和刀具固定结构，涉及机加工刀具领域，提供一种能够避免刀具脱落的弹性卡簧和刀具固定结构。具有安全锁结构的刀具固定结构包括刀柄、刀具、弹性卡簧和锁紧螺母，刀柄内设置有卡簧孔，弹性卡簧位于卡簧孔内，锁紧螺母与刀柄螺纹连接并轴向压紧弹性卡簧，弹性卡簧卡紧刀具；还包括安全锁销；刀具上设置有锁销通过结构；弹性卡簧上设置有安全锁孔，安全锁孔轴线与弹性卡簧轴线垂直；安全锁销插入安全锁孔和锁销通过结构。安全锁销插入安全锁孔和锁销通过结构，刀具的轴向运动被安全锁销限制，即使刀具松动也不会掉落。 | 1
CN105108223A | 本发明公开了一种槽铣刀具，包括刀体和刀片，刀体上开设有刀槽，刀槽包括刀片夹持部和延伸段，刀片夹持部和延伸段之间形成与刀片底部配合的刀尾定位部，刀片上部设第一上部定位面，第一上部定位面在刀片长度方向沿刀尖到刀尾逐渐变高，刀片下部设有沿刀片宽度方向布置的第一下部定位面和第二下部定位面，第一下部定位面和第二下部定位面之间具有高度差以形成下部侧定位面，刀片夹持部设有分别与第一上部定位面、第一下部定位面、第二下部定位面和下部侧定位面配合的上夹紧面、第一下支撑面、第二下支撑面和下侧支撑面。本发明的槽铣刀具具有便于安装、定位稳定、安全性高等优点。 | 1
CN105108444A | 本发明提供一种高温服役剪切装备刀具的修复及强化方法，包括步骤：对刀具表面进行激光清洗，并进行无损检测，定位所述刀具的损伤区；对所述刀具的损伤区进行激光熔覆处理，处理后所述损伤区略高于所述刀具表面；对刀具整个表面进行激光熔覆处理，随后对刀具整个表面进行抛光处理；在抛光处理后的刀具表面涂覆吸收层，透过约束层对刀具表面进行激光冲击处理。本发明提供的高温服役剪切装备刀具的修复及强化方法，能够克服背景技术中修复强化不足等缺点，综合提高剪切装备刀具的耐高温耐磨损的性能，大幅延长刀具使用寿命，解决了工程实际应用的问题。 | 0
CN105108578A | 本发明公开了一种数控车床在线检测和智能补偿刀具磨损装置，包括：设置在机床的自定心卡盘后方的测量臂安装座；用于测量刀具磨损量的测量臂，测量臂为直角形，测量臂的一端与测量臂安装座可转动连接，另一端具有刀尖接触传感器；用于将测量臂与机床加工环境隔开的测量臂隔挡件；以及记录和比较刀尖接触传感器测得的刀具在X向和Z向的位置的数据处理单元；本发明还公开了一种数控车床在线检测和智能补偿刀具磨损方法，通过操作刀具靠近并接触刀尖接触传感器的四面型探针的对应表面，数据处理单元记录下刀具在X向和Z向的位置数据，将相邻两次数据相比较，计算刀具的磨损量，控制机床自动补偿。本发明能够实现对刀具的智能精确补偿。 | 1
CN105114085A | 本发明涉及一种高强度的盾构机刀具，包括刀柄、刀具本体，刀具本体的底面焊接在刀柄的顶端，刀具本体上均匀设有多条凸棱，多条凸棱均匀倾斜分布在刀具本体的侧面以及上表面上，每条凸棱的横截面为梯形，相邻的两条凸棱的高度不同；刀柄的正面设有阶梯形的安装孔。本发明的有益效果是：结构简单、生产制造方便、成本低，采用凸棱结构设计以及长方体的刀具本体，提高了刀具的强度，延长了使用寿命；凸棱高出刀具本体表面有利于提高切割效率，合理的凸出高度能保证刀具的强度；将刀具本体受到的力传递到刀柄上，再由刀柄的上端分散到刀柄的下端，提高刀具的承受力；硬质合金的材质强度高，使得刀具更耐用，提高刀具使用寿命。 | 1
CN1051224 | 本发明涉及一种采矿机械等用的刀具装置，特别是用于刨煤机中，刀具可插装在刀架的插刀槽中，并借助于一个保险元件将刀具固定在插刀槽中。按本发明，保险元件通过操纵油缸的液压加载装置可进入锁定位置和/或从锁定位置退回到去锁位置。在最佳实施例中，将结构设计为可通过液压使多个刀具同时锁定和/或去锁。 | 1
CN105125113A | 本发明涉及一种通风式刀具收置盒，包括收置盒本体(1)，收置盒本体(1)内部设置刀具插槽，收置盒本体(1)上表面设置与刀具插槽相对应的刀具插槽口(2)，还包括电源和至少两台风扇(3)，各台风扇(3)分设在收置盒本体(1)内部两侧所设计的空腔(4)内，并基于空腔(4)分别与刀具插槽、收置盒本体(1)外部之间的镂空连通结构，针对刀具插槽内的刀具实现通风操作，不仅能够针对刀具表面的水分实现风干效果，而且能够针对刀具插槽实现通风效果，时刻保持刀具插槽内部的清洁与卫生，进而有效保证了刀具的清洁与卫生。 | 1
CN105127459A | 本发明公开一种用于数控切割设备的硬度高刀具，所述用于数控切割设备的硬度高刀具通过金属基复合材料、纤维增塑材料和冷硬铸铁组合而成，所述金属基复合材料包括碳化硅、硼、氧化铝及碳纤维，所述的金属基复合材料占用于数控切割设备的硬度高刀具总体分量的64%-69%，所述的纤维增塑材料占用于数控切割设备的硬度高刀具总体分量的5%-8%，所述的冷硬铸铁占用于数控切割设备的硬度高刀具总体分量的22%-30%。本发明提供一种用于数控切割设备的硬度高刀具，具有硬度较高，韧性及疲劳等综合力学性能较好的优点。 | 1
CN105127496A | 本发明公开一种用于数控雕铣机的高韧性刀具，所述用于数控雕铣机的高韧性刀具通过金属陶瓷、球墨铸铁和磁铁矿组合而成，所述金属陶瓷为碳化物基金属陶瓷，所述的金属陶瓷占用于数控雕铣机的高韧性刀具总体分量的81%-82%，所述的球墨铸铁占用于数控雕铣机的高韧性刀具总体分量的5%-10%，所述的磁铁矿占用于数控雕铣机的高韧性刀具总体分量的6%-11%。本发明提供一种用于数控雕铣机的高韧性刀具，具有高韧性、硬度高、耐磨、导热性好的优点。 | 1
CN105127924A | 本发明一种用于刀具磨损检测的夹具属于刀具检测设备领域，涉及一种用于刀具检测的夹具，适合于对碳纤维增强复合材料制孔加工刀具磨损检测装置。夹具由刀具装夹组件、支架组件、转台组件和位移工作台组件构成；夹具采用刀具装夹组件实现刀具精确定位、装夹；夹具是通过手动方式实现位移工作台在X、Y平面内小范围平移运动以及三个转动机构在三个轴方向的转动。在刀具装夹组件中，底座结构为山形，底座中心部有圆凸起，底座左、右两侧壁上部分别加工有圆孔，左、右两侧壁顶部分别有环刻的底座左侧角度刻度和底座右侧角度刻度。本发明夹具结构简单，操作方便，为实现刀具磨损精确检测提供了良好的测量装置。 | 1
CN105130282A | 本发明公开一种用于金属激光切割机的刀具，所述用于金属激光切割机的刀具通过铬酸镧钙陶瓷、钾钠合金和硅橡胶组合而成，所述铬酸镧钙陶瓷包括氧化铬、氧化镧和氧化钙，所述的铬酸镧钙陶瓷占用于金属激光切割机的刀具总体分量的47%-54%，所述的钾钠合金占用于金属激光切割机的刀具总体分量的41%-44%，所述的硅橡胶占用于金属激光切割机的刀具总体分量的3%-11%。本发明提供一种用于金属激光切割机的刀具，具有耐高、低温性能和透气性能强的优点。 | 1
CN105149625A | 本发明公开一种用于水刀切割机的刀具，所述用于水刀切割机的刀具通过非金属材料、锡合金和耐热结构钢组合而成，所述非金属材料为纳米材料，所述的非金属材料占用于水刀切割机的刀具总体分量的7%-11%，所述的锡合金占用于水刀切割机的刀具总体分量的35%-39%，所述的耐热结构钢占用于水刀切割机的刀具总体分量的50%-60%。本发明提供一种用于水刀切割机的刀具，具有使用寿命长、质量好和成本低的优点。 | 1
CN105149627A | 本发明公开了一种车外圆仿生刀具，其特征是仿生刀具的刀头部分为河狸门牙的仿生形状。本发明仿生刀具改变了传统刀具的切削刃直线和后刀面平面型设计，使其在使用过程中能够获得最低的切削阻力及较高的使用寿命。 | 1
CN105149629A | 本发明公开了一种切削刀具，包括刀具本体、切削刀片和调整机构，刀具本体上设有刀槽和调整槽，切削刀片装设于刀槽内并通过刀片紧固件紧固，切削刀片包括刀片侧面和刀片底面，调整机构包括凹槽销钉、削平销钉和调整螺钉，调整螺钉置于调整槽内，凹槽销钉的尾部置于调整槽内并与调整螺钉的头部抵靠，调整螺钉与调整槽之间螺纹配合且可驱动凹槽销钉在调整槽内轴向移动，削平销钉装设于凹槽销钉的头部，削平销钉与刀片侧面之间形成面接触并可在凹槽销钉的移动下压紧所述切削刀片。本发明具有结构简单、切削刀片定位精度高、刀具加工的可靠性和安全性高的优点。 | 1
CN105149790A | 本发明涉及毫米以及亚毫米量级环形金刚石刀具的深加工方法及系统，首先利用飞秒激光直写的方式在金刚石刀具刃口产生一个微米级的凹槽，并且通过精确控制三维平移台与旋转轴的移动，在圆形状的环形金刚石刀具上得到周期性的微小凹槽。本方法不论在效率、成本及尺寸控制等方面皆表现出明显的优势，为金刚石刀具深加工能够进行大规模实用化生产提供了一条可能的途径。 | 1
CN105149893A | 本发明提供的是倒锥滚轧机刀具加工方法。汽车同步器齿套为圆环状结构，在圆环内设有内齿；滚轧机刀具中心设有定位孔，环周外围设有刀齿；进行汽车同步器齿套时，将刀具置于汽车同步器齿套内，通过刀具对内齿进行滚轧加工。刀具采用20CrMnTiH4材料，经过真空渗碳淬火，用二维CAXA做出产品形状和刀具形状，用刀具图形和产品图形进行叠加，测量交集部尺寸，确定加工参数，用沙迪克生成加工图形，对刀具进行加工。本发明刀具加工方法，能够加工出经久耐用的刀具，刀具加工过程合理，方便使用，与传统刀具生产方法相比，能够提高加工效率和精度，而且节省成本。适宜作为汽车同步器齿套滚轧工具的加工方法使用。 | 0
CN105149895A | 本发明提供一种铝合金薄壁叶片无振颤切削抑制方法及其切削刀具的钝化方法，通过对切削刀具进行特定的钝化，能够在不使用填充物等辅助手段的条件下，实现对铝合金薄壁叶片的无振颤切削。其中刀具的钝化包括刀具磨料钝化以及切削钝化，刀具磨料钝化时采用特殊方法制备的磨料，通过上述步骤对刀具钝化后，使用调整后的参数在刀具寿命范围内进行叶片精加工即可实现无振颤切削。 | 0
CN105150292A | 本发明公布了一种刀具的使用方法，首先将木料置于刀具上的夹持装置上，并且刀具头置于底座上，底座设在滑道上，而滑道则置于夹持装置或是机床的导轨上，在手推装置的调节下，刀片固定于刀具头内随底座一起在滑道上移动，使得刀片靠近木料以便于加工打磨木料，再次调节手推装置，使得刀具头和底座随滑道在夹持装置或是机床的导轨上移动，以便于对木料进行不同部位的打磨处理。 | 0
CN105150331A | 本发明公布了一种加工木质电杆的刀具的使用方法，首先将木料置于刀具上的夹持装置上，再与可旋转的夹持机构或是机床配合使用，将刀片固定在刀具头上的六角转盘，夹持机构带动木材旋转，通过调节手推装置使得刀具头横向移动以加工圆木的各个位面，再次调节手推装置，使得刀具头纵向移动以调节刀片与圆木的距离，进行不同程度的切削。 | 0
CN105160147A | 本发明属机械装备再制造领域，一种基于状态空间模型和模糊理论的刀具更换时间决策方法。刀具作为机床设备的重要组成，其稳定性影响整个加工制造的效率和设备的稳定性。为有效地确定最优换刀时间，研究了状态空间模型在刀具可靠性评估中的应用，提出模糊阈值的概念来解决评估阈值不易确定这一问题。使用代替特征变量将系统的状态模糊化，将系统所处状态看做模糊集。在实施例中测取了铣刀加工过程中的声发射信号，利用小波包分解声发射信号并提取小波包能量用于建立状态空间方程。刀具的状态作为一个连续退化的随机动态过程，其归一化能量趋势可由建立的状态空间模型预测，再由模糊阈值求出系统的模糊可靠度，根据决策模型决策刀具的最优换刀时间。 | 0
CN105167677A | 本发明涉及一种智能通风调速式刀具收置盒，包括收置盒本体(1)，收置盒本体(1)内部设置刀具插槽，收置盒本体(1)上表面设置与刀具插槽相对应的刀具插槽口(2)，还包括至少两台风扇(3)、控制模块(5)，以及分别与控制模块(5)相连接的电源、湿度传感器(6)和风扇调速电路(7)，各台风扇(3)分设在收置盒本体(1)内部两侧所设计的空腔(4)内，并结合湿度传感器(6)针对刀具插槽的实时检测，基于空腔(4)分别与刀具插槽、收置盒本体(1)外部之间的镂空连通结构，针对刀具插槽内的刀具实现通风操作，不仅能够针对刀具表面的水分实现风干效果，而且能够针对刀具插槽实现通风效果，时刻保持刀具插槽内部的清洁与卫生，进而有效保证了刀具的清洁与卫生。 | 1
CN105171012A | 本发明公开了一种端面切槽刀片及使用该刀片的切削刀具，端面切槽刀片包括刀片本体，刀片本体的两端分别设有向外凸出的切削头部，刀片本体上设有用于安装固定的安装孔；切削刀具包括端面切槽刀片、刀柄和固定连接件，刀柄上设有刀片安装座，固定连接件穿过刀片本体的安装孔，固定连接件将端面切槽刀片安装固定于刀片安装座上。本发明端面切槽刀片及应用该刀片的切削刀具，端面切槽刀片可拆卸地变换、更换使用，经济实惠，切削刀具加工质量佳，使用寿命长，特别适用于端面切槽加工。 | 1
CN105171013A | 本发明公开一种用于数控车床的耐热刀具，所述用于数控车床的耐热刀具通过硼碳高温合金、高性能高速钢和黑釉组合而成，所述高性能高速钢为钴高速钢，所述的硼碳高温合金占用于数控车床的耐热刀具总体分量的54%-58%，所述的高性能高速钢占用于数控车床的耐热刀具总体分量的35%-38%，所述的黑釉占用于数控车床的耐热刀具总体分量的6%-10%。本发明提供一种用于数控车床的耐热刀具，具有极高的硬度、耐磨性和耐热性能的优点。 | 1
CN105171015A | 本发明公开了一种可调精镗刀，涉及机加工刀具领域，提供一种调节便利的可调精镗刀。可调精镗刀包括刀片、刀片夹和刀体，刀片与刀片夹连接，刀片夹与刀体连接；还包括转轴、弹性体、调节螺栓和固定结构；刀片夹通过转轴与刀体可转动连接，刀片夹位于转轴两侧的部分分别为主动部分和从动部分；调节螺栓与刀体螺纹连接，调节螺栓旋转并轴向运动能够推动主动部分正向旋转；弹性体设置于刀体与从动部分之间；固定结构能够将刀片夹固定在刀体上，或者固定结构能够施加使从动部分反向旋转的力使主动部分与调节螺栓紧贴。本发明调节过程中只需旋转调节螺栓即可，因此调节操作便利。 | 1
CN105171016A | 本发明公开了一种刀片夹、可调精镗小刀夹及可调精镗刀，涉及机加工刀具领域，提供一种调节便利的刀片夹、可调精镗小刀夹及可调精镗刀。可调精镗小刀夹包括刀片、刀片夹和小刀夹；还包括转轴、弹性体、调节螺栓和固定结构；刀片夹通过转轴与小刀夹可转动连接，刀片夹位于转轴两侧的部分分别为主动部分和从动部分；调节螺栓与小刀夹螺纹连接，调节螺栓旋转并轴向运动能够推动主动部分正向旋转；弹性体设置于小刀夹与从动部分之间；固定结构能够将刀片夹固定在小刀夹上，或者能够驱动从动部分反向旋转使主动部分与调节螺栓紧贴。将可调精镗小刀夹装在刀体上即形成镗刀。本发明调节过程中只需旋转调节螺栓即可，因此调节操作便利。 | 1
CN105171017A | 本发明公开了一种可调刀具装置，包括刀座(1)、刀具(2)、螺钉(3)、紧固压块(5)。本发明通过刀座(1)的斜面和刀具(2)的斜面相配合的方式对刀具(2)进行位置调整和固定。本发明具有结构简单可靠、体积小、位置装调方便精确、通用性强等优点。刀座(1)可通过各种方式安装或焊接在刀杆(6)上，也可直接将刀座(1)与刀杆(6)做成一体化装置。 | 1
CN105171086A | 本发明属于圆弧铣削加工技术领域，公开了一种断续圆弧铣削的成型刀具，所述成型刀具整体为凹弧状，凹弧的弧度与待加工断续圆弧的弧度一致；成形刀具中心开设中心安装孔，用于将刀具安装到铣床上，成型刀具圆周均匀分布14-16个刀齿，刀齿前角为15°-18°。本发明整体刚性好，与设备连接的结构简单，装夹方便、快捷，使用适宜性和推广性好；刀齿采用斜角布置，阻力小，铣削轻快，零件加工过程中不易变形，有利于保证加工形状精度和表面质量，满足质量指标要求。 | 1
CN105171604A | 本发明公开了一种用于磨削数控键槽机刀具的工装，主要内容为：包括刀座、螺钉和压刀块；所述刀座顶面上从左到右依次设有五个刀具安装槽，五个刀具安装槽从左到右依次变小，刀座顶面上设有压刀块安装槽，压刀块安装槽的底面上设有螺纹孔，压刀块通过螺钉固定安装在刀座的压刀块安装槽上，刀具安装在所述刀座的刀具安装槽内，压刀块右侧面压在刀具左侧面上，刀具的后刀面与刀座底面平行。 | 1
CN105195768A | 本发明公开了一种高硬度隔热刀具，包括：刀具体以及涂刷在所述刀具体表面的隔热层，所述刀具体由铜、铁以及铝高温融合而成，按照质量百分比配比：所述铜的含量为15-25%，所述铁的含量为20-30%，余量为铝，所述隔热层由玻璃纤维和聚酯纤维混合而成，按照质量百分比配比：所述玻璃纤维的含量为35-45%，所述聚酯纤维的含量为55-65%，通过上述方式，本发明能够保证刀具高硬度的性能，而且能够具备有优越的隔热性能，保证了操作人员在拆卸时拿取的安全性。 | 1
CN105195967A | 本发明公开了一种滚压力及刀具转速可变的平面滚压刀具，包括多锥形无刷电机、刀柄部分及刀具本体，多锥形无刷电机上端盖通过螺栓与多锥形无刷外壳连接固定，多锥形无刷电机上端盖制动橡胶和制动橡胶圈固定安装在多锥形无刷电机上端盖上，制动板固定在制动橡胶圈上，弹簧上端与多锥形无刷外壳中的连接梁固定，弹簧下端与电机轴承上的阶梯轴固定，圆柱滚子轴承和圆柱滚子轴承安装在多锥形无刷外壳上，转子固定在电机轴承上，定子固定在多锥形无刷外壳上；电机轴承下端连接刀柄；刀具本体包括刀具连接筒和位于刀具连接筒下部的滚珠组件。本发明通过主动力电机中特殊设计的不同角度的定子与转子组合实现刀具的不同转速及不同滚压力。 | 1
CN105195968A | 本发明公开了一种给予液压悬浮的平面滚压刀具,包括刀柄部分和刀具本体，刀柄部分包括刀柄和刀柄连接块，刀柄与刀柄连接块连接，刀柄和刀柄连接块之间设置有封油垫片，刀具本体包括刀具连接筒和位于刀具连接筒下部的滚珠组件，刀柄连接块与刀具连接筒的上端连接；刀柄开有流体孔、柄连接块、承力板、力传感器、传感器固定座及支承座，开有流体通孔，这些流体通孔连接在一起形成了管道，管道的上部与刀柄沉孔底部的流体孔相连接，管道的下部与每一个球形孔相通。通过高压液体在滚珠与球窝之间形成一层水膜，从而减少了滚球的磨损，同时起到了润滑工件的效果，并且高压液体还可防止工件表面过热烧伤的作用。 | 1
CN105195969A | 本发明公开了一种气浮式平面滚压刀具，包括刀柄部分和刀具本体，刀柄部分包括刀柄和刀柄连接块，刀具本体包括刀具连接筒和位滚珠组件，刀具连接筒内自上而下依次布置承力板、力传感器、传感器固定座和支承座；刀柄顶部设有环形凹槽，支承座位于滚珠的上方设有能够形成气膜的间隙腔，刀柄、刀柄连接块、承力板、传感器固定座上设有自上而下贯穿的八个通孔，气管穿过所述通孔分别与环形凹槽和间隙腔连通。本发明通过气管向滚珠上方的间隙腔内通入冷气形成气膜，可以加快滚珠在工作状态下的冷却，同时减慢滚珠的磨损速度，增强润滑，防止工件表面过度烧伤，并在挤压时对工件表面的产生改性作用，进一步提高滚压加工效率。 | 1
CN105195970A | 本发明公开了一种给予恒距离滚压的平面滚压刀具，包括刀柄部分和刀具本体，刀柄部分包括刀柄和刀柄连接块，刀柄与刀柄连接块连接，刀柄和刀柄连接块之间设置有封油垫片，刀具本体包括刀具连接筒和位于刀具连接筒下部的滚珠组件，刀柄连接块与刀具连接筒中的承力板连接，承力板与传感器固定座之间间隙配合，传感器固定座内安装力传感器，力传感器固定座与电致伸缩块连接，电致伸缩块与支撑座固定连接，支撑座与滚珠组件固定连接；所述滚珠组件底部安装接近开关；通过在刀具底部加装接近开关，在滚压的过程中使刀具与工件的距离保持一个恒定的值，保证滚压加工过程中滚压力的恒定，从而提高滚压的效果。 | 1
CN105195971A | 本发明公开了一种给予恒距离滚压的平面滚压刀具，包括刀柄部分和刀具本体，刀柄部分包括刀柄和刀柄连接块，刀柄与刀柄连接块连接，刀柄和刀柄连接块之间设置有封油垫片，刀具本体包括刀具连接筒和位于刀具连接筒下部的滚珠组件，刀柄连接块与刀具连接筒中的承力板连接，承力板与传感器固定座之间间隙配合，传感器固定座内安装力传感器，力传感器固定座与电致伸缩块连接，电致伸缩块与支撑座固定连接，支撑座与滚珠组件固定连接；所述滚珠组件底部安装接近开关；通过在刀具底部加装接近开关，在滚压的过程中使刀具与工件的距离保持一个恒定的值，保证滚压加工过程中滚压力的恒定，从而提高滚压的效果。 | 1
CN105195972A | 本发明公开了一种带有锥形无刷电机的平面滚压刀具，包括滚压刀具模块和无刷电机模块，无刷电机模块包括电机外壳、定子和转子，定子呈倒锥形设置在电机外壳内部，转子固定在转动主轴上，转子为与定子配合的倒锥形转子；转子上方的转动主轴上还固定套装有制动轮，制动轮与固定在电机外壳上的制动片配合连接，转动主轴上还套装有弹簧，弹簧的上下两端分别与制动轮和转子固定连接。本发明的刀具能够准确及时地了解在压入加工表面时刀具所受的静态初始力，且适应较不平整的加工表面，加工精度较高；且本发明的刀具与锥形无刷电机连接，通过锥形无刷电机能够使滚压加工时加工面积更加自由，有益于精简加工设备，降低设备成本，提高加工效率。 | 1
CN105195973A | 本发明公开了一种通过气缸进行恒力加压的平面滚压刀具，包括刀柄部分和刀具本体，刀柄部分包括刀柄和刀柄连接块，刀具本体包括刀具连接筒和位于刀具连接筒下部的滚珠组件，刀具连接筒内自上而下依次布置承力板、力传感器、电机固定座、恒力气缸和滚珠组件，刀柄连接块与承力板连接，承力板与电机固定座之间间隙配合，电机固定座内设有驱动电机，驱动电机与恒力气缸的活塞杆固定连接，活塞与滚珠组件固定连接。本发明刀具采用恒力气缸进行加压，压力能够保持恒定不变，从而提高加工质量，并且采用独立的驱动电机带动活塞旋转，避免了气缸的管道缠绕的问题。 | 1
CN105196112A | 本发明涉及一种刀具小车，它包括车体框架(1)，所述车体框架(1)底部设置有多个移动滚轮(2)，所述车体框架(1)顶部设置有前中后三块上层支撑板(3)，所述三块支撑板(3)下方设置有前后两块下层支撑板(4)，所述上层支撑板(3)和下层支撑板(4)上沿水平方向均开设有卡槽(5)，所述卡槽(5)上搁置有多个刀具座(6)，所述刀具座(6)前后两侧设置有固定孔(10)，所述刀具座(6)通过固定螺丝与上层支撑板(3)或下层支撑板(4)固定连接。本发明一种刀具小车，它能够将生产所需的刀具临时有序存放，保证了现场生产环境的整洁，防止安全事故的产生，同时也提高了生产效率。 | 1
CN105204483A | 本发明公开了一种数控加工刀具管理信息采集装置，包括微处理器及分别与微处理器双向通讯连接的无线传感单元、探测头运动控制单元、异常诊断单元及报警单元；无线传感单元的输出端通过电缆连接一无线传感探测头，无线传感探测头与刀具信息载体无线通信连接；探测头运动控制单元的输出端连接无线传感探测头的输入端；还设置一总线网络单元，总线网络单元一端与微处理器双向通讯连接，另一端通过工业现场总线分别与刀具管理数据库及数控加工系统双向通讯连接。本发明进行数控加工刀具管理信息采集，实现刀具透明化、自动化、协同化管理，进一步缩短刀具生产准备时间，降低刀具库存量，提高刀具利用率，有效提高生产效率、降低生产成本。 | 1
CN105209196A | 一种刀具包括刀夹(23)和切削刀片(25)，该切削刀片(25)布置在凹座(27)中，且该切削刀片(25)具有孔(39)，该孔(39)具有由夹具夹持表面(55)接触的切削刀片夹持表面(41)。所述夹具夹持表面(55)和切削刀片夹持表面(41)被形成为使得，当柱(51)位于柱孔(71)中并且紧固件(33)位于夹具孔(35)和刀夹孔(73)中时，随着夹具底表面(49)朝向凹座(27)的底表面(65)移动，所述切削刀片(25)被推压顶靠在所述底表面(65)和后壁(67)上。还公开一种刀夹。 | 1
CN105224710A | 本发明公开一种槽铣刀具的前角与后角优化设计方法，属机械制造技术领域，该方法通过对比分析不同的刀具前角和后角组合条件下刀具温度的数值，以获得最优的刀具前角和后角。本发明将刀具温度的理论计算与正交实验设计方法相结合，对刀具前角和后角进行优化，优化精度更高。本发明不需进行切削实验，极大降低了优化周期以及优化成本。本发明可广泛用于铣槽条件下，刀具与工件材料的各种匹配情况。 | 0
CN105234302A | 本发明涉及一种刀具，尤其涉及一种扩口平面一体刀具，包括刀具主体及设在所述刀具主体上的平面刀具，所述的刀具主体为一端为圆柱形体，一端为锥形体，在所述的圆柱形体上设有槽口和安装面，在所述的安装面上设有螺钉孔；所述的平面刀具通过螺钉固定在所述的刀具主体上，所述的平面刀具的主体为长方体，其一端为等边三角形体，在所述的等边三角形体两个等边上设有切削刀刃。本发明刀具结构设计合理，设有的刀具主体在旋转冲压的过程中实现对金属管口的扩口，设有的平面刀具在旋转扩口中自动对管口端面进行清口平面，一次成型保证了产品的质量并极大的提高了产品的生产效率。 | 1
CN105234439A | 一种刀具刀片及其制备方法，该刀片为复合式c-BN刀片，由硬质合金刀体焊c-BN刀刃构成，所述复合式c-BN刀片上施镀有TiN涂层。本发明制备的TiN涂层为面心立方结构并呈现较强的(200)织构，涂层致密。该涂层可以显著提高刀具的使用寿命和加工精度。该涂层采用磁控溅射法低温(\u003c200℃)制备，用射频电源辅助直流电源的方式沉积。本方法可显著降低现有技术需要高温制备TiN涂层的技术不足，可在未加热的氮化硼刀片上直接沉积TiN涂层。本发明一方面减少了高温对复合式刀片焊缝处的损伤，另一方面，沉积完毕后，涂层余温低(约150℃)，无需冷却，可以直接拿出沉积腔，工业化生产效率高。 | 1
CN105234440A | 本发明公开了一种切削刀片位置可调整的切削刀具，包括刀具本体、切削刀片和调整机构，刀具本体上设有用于安装调整机构的安装槽，调整机构包括调整块和至少一组调整单元，调整块上设有用于安装切削刀片的刀片槽和用于安装调整单元的调整槽，每个调整单元对应调整槽，调整单元包括凹槽销钉、削平销钉和调整螺钉，调整螺钉和凹槽销钉均置于调整槽内，且调整螺钉的头部与凹槽销钉的尾部抵靠，调整螺钉与调整槽之间螺纹配合并可驱动凹槽销钉在调整槽内轴向移动，削平销钉装设于凹槽销钉的头部，削平销钉与安装槽侧面之间形成面接触并可随凹槽销钉的移动沿安装槽底面移动。本发明具有切削刀片位置可精确调整、刀具加工的可靠性和安全性高的优点。 | 1
CN105234442A | 本发明涉及切削加工设备领域，公开了一种用于加工内孔的刀具和系统，所述内孔具有同轴的已加工表面(11)和待加工表面(21)，所述刀具具有刀具主体(30)、安装于该刀具主体(30)上的刀头(40)以及设置在该刀具主体(30)上的定位机构(50)，该定位机构(50)能够支撑在所述已加工表面(11)上，以使所述待加工表面(21)在加工后与所述已加工表面(11)具有预定同轴度。本发明提供的刀具能够以已加工表面(11)为定位基准，使得待加工表面(21)在加工后与已加工表面(11)可以具有符合技术要求的预定同轴度。 | 1
CN105234645A | 本发明公开一种亲疏复合织构化刀具表面的制备方法，属于机械切削刀具制造技术领域。刀具表面具有微沟槽织构，微沟槽内部处于亲液状态，其他区域为疏液状态的微纳米结构功能层，由此构成亲疏复合织构化刀具表面。在润滑条件下，润滑液迅速在疏液层表面运动，自动汇集至亲液的微沟槽内部，并快速输送至切削区域；通过对亲疏复合刀具表面和微纳织构参数的设计，可主动调控并改善切削区域的润滑状态，从而减小刀-工及刀-屑界面的摩擦力，为刀具减摩降磨提供保障。该亲疏复合织构化刀具表面可广泛应用于高速切削加工和难切削材料的切削加工，可以提高刀具耐用度、加工质量和精度。 | 0
CN105234743A | 本发明公开了一种五轴加工中心刀具变形误差补偿方法，所述方法包括：根据建立的五轴加工铣削力模型计算铣削力大小；将理论刀位点和刀轴矢量作为镜像反变形补偿的基准；根据刀具变形量计算获得当前刀具位置由铣削力引起的刀具变形误差；对当前刀位点和刀轴矢量进行镜像反变形补偿，根据刀具变形误差计算获得新的刀位点和刀轴矢量；根据补偿后的刀位点数据计算新的刀具变形误差，判断新的误差是否成立；如果满足要求，则停止运算，保存刀位点信息；整理刀具路径位置从1到N所对应的补偿刀位点数据信息，进而得到补偿后的刀位轨迹，通过后置处理软件生成补偿后的数控加工程序。 | 0
CN105242654A | 本发明公开了一种基于云服务的刀具选用方法，其步骤包括1)工艺设计人员首先将企业所现有的选刀方案上传至云端，云端将选刀方案存储；2)工艺设计人员可以发布任务信息，系统利用公有云所存储的选刀方案自动匹配相应刀具；3)如果用户使用系统推荐的刀具进行加工，则需要在加工完成后对所选方案进行评价。本发明有效地克服了传统试切法耗时耗材，且所选的试切刀具局限在企业内部，未能将市面上其他刀具考虑进来的问题。 | 0
CN105246623A | 一种刀具(20)具有一个机器侧的机器接口(21)用于将所述刀具与一个机床(1)连接用以绕旋转轴(29)旋转驱动(27)该刀具和相对工件进刀(26)，一个工件侧的刀头(22)其带有一个或多个用于加工工件的切削刃(25)，其中所述刀头的直径(D)大于20毫米，所述刀具(20)的切削刃(25)可以安排成使得它们在垂直于所述旋转轴(29)的表面上移动，一个振动单元(23)其适于使所述刀头进行绕所述旋转轴(29)的旋转振动(28)，和一个能量接收装置(24)用于接收无线供给的能量并将电能输送给所述振动单元(23)。 | 1
CN105246624A | 本发明涉及一种切削机床，尤其是深孔钻床或车床，具有保持工件(30)的工件夹座(14)；刀件夹座(16)；旋转驱动器(18)，借助旋转驱动器(18)使刀件夹座(16)能相对于工具夹(14)旋转；具有基体适配器(20)，其(20)，其与刀件夹座(16)不相对转动地连接并且具有面向刀件夹座(16)的驱动侧和背离刀件夹座(16)的输出侧；防扭转装置(42)，用于阻止钻头(22)和适配器(20)相对于彼此扭转；连续的中心通道(44)，切屑可通过中心通道(44)逆着所述钻头(22)的加工方向(B)被带走；钻头(22)，其与适配器(20)不相对转动地连接。根据本发明，所述钻头(22)具有钻头螺纹(48)和锥形柄(50)，适配器(20)具有锁紧螺母(34)以及用于接收锥形柄(50)的锥形孔(38)，锁紧螺母(34)可转动地固定到基体(20)上被具有与钻头螺纹(48)协同作用的适配器螺纹(36)。 | 1
CN105251672A | 本发明涉及一种拨叉式可自转切削刀具涂层夹具，包括上支撑盘(1)、下支撑盘(2)、固定支撑盘(3)和刀具套筒(4)，上支撑盘(1)与下支撑盘(2)固定连接，固定支撑盘(3)安装于上支撑盘(1)与下支撑盘(2)之间，上支撑盘(1)上表面沿周向均布有多个固定销(5)，刀具套筒(4)底部套设于固定销(5)外围，刀具套筒(4)通过固定销(5)安放于上支撑盘(1)，固定支撑盘(3)外部设有延伸段(6)，固定支撑盘(3)上延伸段(6)处固定连接有拨叉(7)，拨叉(7)的拨动端与刀具套筒(4)外壁接触连接；本发明可同时对多把刀具进行涂层加工，提高了生产效率和产品质量，且工作稳定，涂覆均匀，柔性强，适用性广。 | 1
CN105251912A | 本发明公开了一种带有加热功能的杀菌发光耐磨刀具，包括刀具本体，其特征在于：在刀具本体的后端设置有与驱动机构相连接的方形凹槽，在刀具本体的前端设置有刀头，在刀头底部的刀刃上设置有一层耐磨层，在刀具本体上设置有光源，光源产生的光线为紫外线，在刀头上设置有若干导光片，光源与若干导光片位于同一直线，导光片与刀刃相互垂直，导光片吸收光源所发出的光线，并将该光线引导至刀刃，耐磨层采用铬铁合金材料制成，在刀头外缘上连接有四个加热块，加热块与加热装置相连接。本发明提供了一种结构简单，不易损坏，能够防腐杀菌，并且能够发光，刀刃使用寿命长，且能够对刀具加热的带有加热功能的杀菌发光耐磨刀具。 | 1
CN105252026A | 本发明公开了一种缓冲型轻质杀菌发光切削刀具，在刀具本体的后端设置有用于和驱动装置相连接的螺纹孔，在螺纹孔内设置有内螺纹，在刀具本体的前端设置有刀片，在刀片的中部设置有多个减重槽，在刀具本体上设置有光源，所述光源产生的光线为紫外线，在刀片上设置有若干导光片，所述光源与若干导光片位于同一直线，所述导光片与刀刃相互垂直，所述导光片吸收光源所发出的光线，并将该光线引导至刀刃，在刀片上套设有至少三个缓冲垫，越靠近刀刃部分的缓冲垫厚度越厚，且相邻两个缓冲垫之间的间距相等，所述刀片采用钨钛钴硬质合金制成。 | 1
CN105252028A | 本发明公开了一种用于小尺寸喷口锥形截面的刀具，所述刀具用于对航空发动机离心喷嘴的变截面喷口的喷油孔以及与所述喷油孔连接的锥形截面的内腔型面进行加工，所述刀具由刀杆、刀体、刀尖组成，其中，刀尖位于所述刀体的末端，所述刀体位于所述刀尖与所述刀杆之间，且所述刀体的投影面位于所述刀杆的投影面的内部并偏置于所述刀杆的投影面的中心的一侧。本发明的刀具采用了偏心设置的刀体结构，不但为铁屑排出和冷却液输送提供了更大的空间通道，而且可以获得更大的刀体厚度，提高了刀具的刚度，易保证加工质量，相对现有技术提供了5-10倍的加工寿命，可基本满足批量生产的需要，降低了加工成本和废品率。 | 1
CN105252048A | 本发明公开了一种刀具内冷装置，包括刀柄、用于安装刀具的弹性夹头、弹性导向套和锁紧螺母，所述刀柄的内部开设阶梯形的冷却腔，所述弹性夹头设于冷却腔内且通过锁紧螺母与刀柄固定连接，所述刀具相对于刀柄的一端伸出，所述刀具内开设冷却孔；所述弹性导向套设于冷却腔内，所述弹性导向套的两端分别与弹性夹头、冷却腔的大端面邻接，所述冷却腔通过弹性导向套的内腔与冷却孔连通，所述锁紧螺母带动弹性夹头向里移动过程中压缩弹性导向套以将冷却腔内的冷却水加速挤压至冷却孔内喷出。此结构使得刀具充分内冷，从而大大改善深孔加工时刀具的冷却和排屑，提高刀具寿命和工件表面粗糙度。 | 1
CN105252089A | 本发明公开了一种高硬度模具钢精密刀具，包括刀具本体，所述刀具本体包括柄部、导向部和切削部，所述柄部的一端与导向部的一端固定相连，所述导向部的另一端与切削部固定相连，所述刀具本体的内设有内冷轴芯，所述内冷轴芯分别贯穿柄部、导向部和切削部，所述内冷轴芯包括中心内冷轴，所述中心内冷轴接近切削部的一端与端面多内冷轴固定相连，所述切削部包括钻头，并且钻头的端面上均开设有冷却孔。该高硬度模具钢精密刀具，保证了刀具在钻削底孔和螺纹加工时都能起到良好的冷却效果，并且让螺纹钻铣刀既能切削轻快，又能排屑顺畅，还能散热迅速，实现高效率、高精度和高寿命的目的。 | 1
CN105252239A | 本发明涉及一种梯度硬质合金刀具的制备方法，其中所述的方法包括下述步骤：(a)制备整体不含η相的贫碳硬质合金基体；(b)将所得贫碳硬质合金基体磨削加工成刀具；(c)对所得刀具进行气体渗碳表面处理；(d)对所得渗碳处理刀具精磨，即得到表面贫Co的梯度硬质合金刀具。本发明工艺简单，设备投资少，过程控制简便，制造的梯度硬质合金刀具表面低Co，具有高硬度和耐磨性；心部Co含量高且无η相存在，具有很好的强韧性，可满足不同数控刀具的使用要求。 | 0
CN105252592A | 本发明公开了一种高强度轻质无毛边杀菌发光切割刀具，在刀具本体的前端设置有刀片，在刀片外缘上连接有若干加热块，所述加热块与加热装置相连接，在刀片底部的刀刃面上设置有一个折角，折角将刀刃面分割为前刀刃面和后刀刃面，在刀具本体上焊接有两个搭片，在搭片的自由端设置有勾脚，在刀片的后端设置有两个开槽，搭片的勾脚能够伸入刀片对应开槽内配合连接，在刀具本体上设置有光源，光源产生的光线为紫外线，在刀片上设置有若干导光片，光源与若干导光片位于同一直线，导光片与刀刃相互垂直，导光片吸收光源所发出的光线，并将该光线引导至刀刃，在顶片的中部设置有多个减重槽。 | 1
CN105252596A | 本发明公开了一种缓冲型高强度无毛边杀菌发光切割刀具，在刀具本体的前端设置有刀片，在刀片外缘上连接有若干加热块，所述加热块与加热装置相连接，在刀片底部的刀刃面上设置有一个折角，所述折角将刀刃面分割为前刀刃面和后刀刃面，在刀具本体上焊接有两个搭片，在搭片的自由端设置有勾脚，在刀片的后端设置有两个开槽，所述搭片的勾脚能够伸入刀片对应开槽内配合连接，在刀片伸出开口的部分上套设有至少三个缓冲垫，在刀具本体上设置有光源，所述光源产生的光线为紫外线，在刀片上设置有若干导光片，所述光源与若干导光片位于同一直线，所述导光片与刀刃相互垂直，所述导光片吸收光源所发出的光线，并将该光线引导至刀刃。 | 1
CN105252650A | 一种新型的一次性切割石墨坩埚的新型刀具，属于机械设计领域。解决了现有的切割石墨坩埚过程中对石墨柱原材料的损耗较大、切割下来的内部掏料无法进行再一次的石墨坩埚加工的问题。该切割石墨坩埚的新型刀具由主动齿轮、螺栓、径向刀具、刀架、从动齿轮、轴向刀具、主动轴、从动轴、挡板、刀架座组成；通过底部隐藏径向切割刀具的方式对底部进行加工，以齿轮传动装置来控制底面的加工。该新型刀具加工效率高，可靠性好、可以满足对不同尺寸的石墨坩埚进行加工。 | 1
CN105256273A | 本发明提供了一种氮硼钛/氮硅铝钛纳米复合多层涂层刀具，至少包括刀具基体，所述的刀具基体上由内至外依次附着有过渡层和耐磨层，过渡层为TiN，耐磨层由TiBN层和TiAlSiN层交替复合构成。本发明同时还提供了上述刀具的制备方法，在进行涂层之前先沉积一层过渡层，过渡层可以极大的提高涂层的附着力；然后在一定条件下沉积纳米复合多层涂层，通过控制工件架转速和氮气气压,来实现多层复合薄膜调制周期的变化，以调节一个双层周期的厚度。本发明所制备TiBN/TiAlSiN纳米复合多层涂层刀具有良好的结合力和耐磨、耐高温性能，保证了刀具长期稳定工作，使刀具机械性能大幅度提高，提高生产效率，降低厂家的生产成本。 | 1
CN105263676A | 为了提供一种刀具夹，其用于容纳对工件表面进行加工的刀具，通过该刀具夹可以实现低振动和舒适的工件加工，建议该刀具夹包括圆盘形的基体，该基体具有用于将刀具夹固定在机床上的固定区段和至少一个弹性伸缩的变形区段。 | 1
CN105269041A | 本发明涉及用于旋转切削加工的刀具，该刀具包括刀具本体以及能够可拆卸地附接至刀具本体的可更换切削头。刀具本体在其前端设有在轴向方向上突出的两个联接支腿。各个联接支腿设有用于将扭矩从刀具本体传递至切削头的止挡表面，该止挡表面被设计成抵靠切削头的对应止挡表面。各个联接支腿设有从联接支腿的止挡表面突出的凸肩。切削头设有面向切削头的前端并被布置在切削头的中心轴线的相对侧上的两个凸肩，该凸肩与切削头的止挡表面中的相应一个接壤，并被布置成在切削头附接至刀具本体时，在刀具本体的联接支腿的凸肩中的相应一个下面延伸，由此防止切削头在轴向方向上远离刀具本体移位。本发明还涉及一种被包括在这种刀具中的刀具本体和切削头。 | 1
CN105269058A | 本发明公开了一种装有圆形刀片的切削刀具，包括刀具主体、圆形刀片和压紧螺钉，所述刀具主体上设有至少一个刀槽，所述圆形刀片通过压紧螺钉固定于刀槽，所述圆形刀片设有圆锥形的刀片后刀面，所述圆形刀片底部与刀片后刀面相交处至少设有一个定位凹槽，所述刀槽底面设有与所述定位凹槽配合的定位凸台。该装有圆形刀片的切削刀具整体强度高、使用寿命长、加工精度高。 | 1
CN105269282A | 本发明涉及一种生产切削刀具(1)的方法和切削刀具，该方法包括步骤：提供具有切削刀刃(5)的切削刀具毛坯，该切削刀刃由截面楔角(β)限定。该楔角具有沿着切削刀刃的变化，并且以每长度单位的切削刀刃恒定的材料移除率从切削刀刃移除材料，以便形成沿着切削刀刃的刃口倒圆的相应变化。本发明进一步涉及包括切削刀刃的切削刀具，其中，该切削刀刃由截面楔角限定，该楔角具有沿着切削刀刃的变化，并且其中，切削刀刃具有沿着切削刀刃的刃口倒圆的相应变化。 | 1
CN105269283A | 本发明公开了一种高寿命PCD刀具的制备方法，包括以下步骤：1)PCD刀片的线切割；2)PCD刀片的真空焊接；3)PCD刀具的精密激光加工；4)PCD层脱钴处理措施。通过上述方式，本发明减弱了PCD刀具前刀面的氧化效应的产生，同时刃口的崩刃尺寸控制在2微米以内，刃口处Co、W元素均匀分布。后刀面的Co、W元素随层厚的增加也较为均匀。采用低温焊料降低了焊接温度，减少了PCD刀具石墨化的倾向，增加了刀具的使用寿命。 | 0
CN105269284A | 本发明公开了一种内凹形复杂轮廓PCD刀具的超精密高效制备工艺方法，包括以下步骤：1)PCD复合片切割：利用线切割的方法将一圆盘型PCD复合片切割成若干块PCD刀片；2)刀片焊接：将PCD刀片焊接在刀具基体上，得到PCD刀具；3)PCD刀具后刀面的加工：利用电腐蚀加工装置对PCD刀具进行电腐蚀线切割处理，得到具有低粗糙度的后刀面的PCD刀具；4)PCD刃口及其第一后角的加工：按照内凹型复杂轮廓刀具刃口的设计要求，利用激光切割装置对PCD刀具进行激光切割处理。通过上述方式，本发明能够解决内凹型复杂轮廓刀具刃口难以磨削加工的难题，刃口崩刃尺寸可控制在2微米以内，齿形轮廓一致性好。 | 0
CN105274657A | 本发明涉及用于从一股连续的纤维束(5)中切割短纤维的一种装置和一种方法，所述纤维束至少部分地围绕能够转动切割轮(1)被引导，其中所述切割轮(1)在其周围具有多个刀具(2)，所述刀具与压力负载的或力负载的压力元件共同作用，使所述压力元件和所述刀具(2)之间的纤维束被切断，并且所述用于切割短纤维的装置还具有用于识别所述刀具(2)的状态的装置。本发明的特征在于，通过所述压力元件与所述切割轮(1)的间距的变化和/或通过压力装置在压力元件上的挤压力的变化能够确定所述刀具(2)的状态。 | 0
CN105290709A | 本发明公开了一种利用真空抽气进行润滑的平面滚压刀具，包括刀柄部分和刀具本体，刀具上设有贯穿所述刀具的通孔，通孔内设有连接真空发生器的管道；刀具连接筒上套装有喷嘴支架，冷却喷嘴固定在喷嘴支架上。本发明的刀具能够准确及时地了解在压入加工表面时刀具所受的静态初始力，且适应较不平整的加工表面，加工精度较高；本发明采用冷却气体进行润滑，通过冷却气体喷到接近滚珠的位置，利用四个真空发生口产生的气压差使加工表面与滚珠之间形成致密的气体润滑层，从而降低润滑不良引起的工件表面烧伤隐患。 | 1
CN105290854A | 本发明公开了一种用于刀具的存取装置，所述的存取装置包括：基座、置于所述基座上可水平直线往复移动的导块、固接于所述导块上的旋转气缸、与所述旋转气缸的驱动端相固接的用于对所述刀具进行存取的抓爪、位于所述抓爪一侧的固定座、带动所述固定座转动的转动电机、设置于所述固定座上的若干用于对所述刀具进行定位的定位机构。本发明提供的用于刀具的存取装置，通过定位机构对刀具进行定位，通过提压板和抓爪对位于指定位置的刀具进行智能存取，该存取装置安全可靠、便捷高效，实用价值高。 | 1
CN105290881A | 本发明公开一种刀具折断检测装置，用于检测机床的刀具，所述机床包括用于固定产品的治具，所述刀具对所述产品进行加工，所述刀具折断检测装置包括控制模块及继电器，所述刀具、产品、治具及所述继电器的控制系统与所述控制模块串联构成检测回路，所述继电器的被控制系统与所述控制模块串联构成反馈回路，所述刀具折断导致所述检测回路断开时，所述反馈回路断开以使所述控制模块控制所述机床停机。所述刀具折断检测装置能够藉由所述检测回路对刀具形成持续、实时的自动检测，并且如果所述刀具折断，所述控制模块能够接受到所述反馈回路断开的信号，进而控制所述机床停机，便于进行维修排除故障。 | 1
CN105290947A | 本发明涉及一种刀具钝化机，其包括机架、能够沿着机架的高度方向上下移动调节的磨料槽、盛装在磨料槽内的磨料、设置在于机架上且输出轴竖直朝下的驱动电机、固定在所述的输出轴下端的输出架、与输出轴平行设置且能够绕自身轴心线方向转动设置在输出架上的旋转轴，其中旋转轴的下端部能够拆卸地安装待钝化的刀具，当刀具钝化机工作时，旋转轴的下端部、以及待钝化的刀具伸入磨料槽内，驱动电机带动旋转轴转动、以及旋转轴的自转，实现磨料对刀具进行钝化。本发明通过旋转轴绕驱动电机的输出轴转动、以及旋转轴的自转，带动刀具在装有磨料的磨料槽内转动，从而实现刀具的钝化，结构简单、实施方便、且成本低。 | 1
CN105298504A | 本发明提供一种检测土压平衡盾构机刀盘刀具磨损的方法，其特征在于，依次包括以下步骤：步骤一、在盾构机刀盘的刀座上适当位置焊接薄壁钢管；步骤二、在所述薄壁钢管上堆焊耐磨层；步骤三、在盾构机刀盘上设置液压保压油路，所述液压保压油路与薄壁钢管连通；步骤四、在所述液压保压油路上设置压力表和压力传感器等检测部件，对所述液压保压油路的压力进行监测。步骤四、通过压力表和压力传感器的监测，实现对所述盾构机面部刀盘刀具的磨损情况进行监控。对应上述检测方法，本发明还提供了一种土压平衡盾构机面部刀盘磨损的检测装置。通过本发明提供的技术方案，实现了在掘进过程中自动监控刀具磨损情况，使磨损检测结构大幅简化，在减少检测刀具种类及液压管线的同时，可以更精确、范围更广的反应刀盘刀具的磨损情况，并有效地降低了成本。 | 0
CN105312607A | 本发明公开一种基于切削液超声空化与刀具振动复合的微小孔钻削方法，能够针对微小孔钻削加工的特点，提高断屑排屑能力，降低钻削力和扭矩，提高孔的表面质量和尺寸形状精度，该发明可实现微小孔的精密钻削，其主要方法为将钻削刀具安装在钻削主轴上，利用钻削主轴的振动功能对钻削刀具施加轴向超声振动；将待加工零件放置于装有水基切削液的箱体内，使切削液漫过待加工零件，将超声振动装置的振动杆的一端安置于切削液中待加工零件的附近，通过超声波发生器对振动杆施加轴向超声振动，激发切削液的超声空化效应。通过钻削刀具的超声振动作用和切削液的超声空化效应实现微小深孔的精密钻削。 | 0
CN105312944A | 本发明公开了一种机械加工刀具更换方法，包括刀具夹、刀片、刀片更换单元及刀架，所述的刀具夹安装于刀架上，刀片更换单元安装在刀具夹上，在刀片更换单元上装有多个刀片，在刀片更换单元内安装有定位装置，这样对更换转换刀片更省力，提高生产效率，也能准确的更换所需的刀片。 | 0
CN105312948A | 本发明涉及一种机床的刀具交换装置，具备：指令单元，其将刀具收纳位置的变更指令输出给控制单元，控制单元在从指令单元接收到刀具收纳位置的变更指令时，控制分度单元，使得在主轴上安装有刀具的状态下，使刀具库旋转，向刀具交换位置分度预定的刀具把持部。 | 1
CN105312965A | 本发明公开了一种铣削刀具破损监测方法，属于刀具状态监测领域。其包括如下步骤：S1选取主轴电机三相电流作为监测信号，计算其均方根值，对均方根值进行滑动平滑处理，得到平滑的均方根值，并将其作为监测铣削刀具破损的特征值；S2将一个完整的铣削加工循环分为切入、平稳切削和切出一共三个过程，再将切入，平稳切削和切出过程细分为时间长度相等的多个小段；S3每一小段的阈值由上一小段的特征值以及阈值系数共同决定。阈值系数通过学习多组刀具未破损情况下的铣削加工循环数据得到；S4最后通过比较每一小段的阈值和特征值来识别刀具的破损。该方法不受切削参数变化的影响，而且阈值系数是基于大量数据的学习结果，具有很高的可靠性。 | 0
CN105313169A | 一种刀具定位装置，被布置在可旋转鼓组件中，所述可旋转鼓组件包括具有旋转轴线的大致圆筒形的鼓。所述刀具定位装置包括一个或多个刀具模块，每个刀具模块具有切削刃和定位构件。所述定位构件被布置为使刀具模块的切削刃沿大致垂直于所述鼓的旋转轴线并大致与所述鼓的圆周相切的方向移动。所述刀具定位装置进一步包括位置传感器，该位置传感器被布置为检测单个刀具模块的切削刃的位置并将所述位置通信给所述定位构件。 | 1
CN105328217A | 本发明公开了一种切槽刀片及切削刀具，该切槽刀片的刀片上部设有上部限位部分和上部夹紧部分，刀片下部设有下部前端部分，下部后端部分以及连接两者的圆弧过渡部分，上部夹紧部分限定上部夹紧平面P1，下部前端部分限定下部前端平面P2，下部后端部分限定下部后端平面P3，下部前端部分的可参与定位区域内任一点与下部后端部分可参与定位区域内任一点的连线限定虚拟连线平面P4，下部后端平面P3与上部夹紧平面P1形成锐角α，下部前端平面P2与下部后端平面P3形成锐角β，沿切槽刀片的前部往后部的方向，虚拟连线平面P4向下倾斜与水平面形成锐角γ，上部限位部分高于上部夹紧部分，本发明的切槽刀片和切削刀具具有安装方便且装夹稳定性高等优点。 | 1
CN105328224A | 本发明公开了一种旋转加工刀具，包括旋转刀体，所述旋转刀体前端外沿开设有刀槽，所述刀槽内通过刀夹紧固组件装设有刀夹，所述刀夹的头部通过刀片紧固件装设有切削刀片，所述刀槽内还装设有调整结构，所述调整结构位于所述刀夹的尾部面和所述刀槽的尾部定位面之间，所述刀夹上位于所述刀夹的尾部面和端面之间的面均为刀夹的周向面，所述刀夹紧固组件包括至少两个刀夹紧固件，各所述刀夹紧固件从所述刀夹的周向面的不同方向上锁紧所述刀夹，本发明的旋转加工刀具具有定位稳定、抗振动能力强、使用寿命长且加工精度高等优点。 | 1
CN105328252A | 本发明公开了一种旋转加工刀具，包括旋转刀体，所述旋转刀体前端外沿开设有刀槽，所述刀槽内通过刀夹紧固件装设有刀夹，所述刀夹的头部通过刀片紧固件装设有切削刀片，所述刀槽内还装设有调整结构，所述调整结构位于所述刀夹的尾部面和所述刀槽的尾部定位面之间，所述调整结构调整所述刀夹的位置时，所述刀夹相对于所述旋转刀体移动方向的径向投影与所述旋转刀体的旋转中心轴C成锐角а，本发明的旋转加工刀具具有结构简单、调整精度高、可用于精加工等优点。 | 1
CN105328729A | 一种弹性下压式刀具，包括：刀具壳体，进一步包括动力壳体部和刀具执行壳体部，并在动力壳体部上设置第一限位孔和第二限位孔；缓冲垫圈，设置在刀具执行壳体部异于动力壳体部的一侧；刀具执行器，设置在刀具执行壳体部内侧；推块，设置在动力壳体部；限位推块，选择性设置在第一限位孔和第二限位孔上；导向支架，设置在推块内；第二弹性元件，设置在限位推块之间。本发明通过在刀具执行器之刀具安装支架上设置由第一弹性元件施力的所述推块，并在所述限位推块的作用下，可选择性的限位在所述第一限位孔或所述第二限位孔内，以对披萨进行按需分割，不仅结构简单、使用方便，而且切割美观、安全得到保障。 | 1
CN105339120A | 本发明提供一种切削刀具，包括：第一表面和第二表面，其均具有多边形形状并且背靠背地设置；侧表面，其延伸至第一表面和第二表面；切削刃，其分别由位于第一表面与侧表面相交的位置处的脊线和位于第二表面与侧表面相交的位置处的脊线形成；座面，其平行地设置并且分别形成在第一表面和第二表面的刀具中心侧；以及凹部，其用于将延伸至第一表面的侧表面与延伸至第二表面的侧表面分离。切削刃由三个角部刃、第一切削刃和第二切削刃形成，第一切削刃和第二切削刃在角部刃之间延伸。第一切削刃比第二切削刃长。第一切削刃的位于角部刃侧的端部位于比座面高的位置，而第一切削刃的与位于角部刃侧的端部相反一侧的端部位于比座面低的位置。凹部的横截面、第一表面和第二表面均具有这样的形状：当刀具以刀具中心为支点旋转120度时，第一表面、第二表面和凹部中的每一者旋转之前和之后的轮廓重叠。第一表面和第二表面具有相同的形状。在第一表面的第一切削刃所在的一侧的角部处，存在第二表面的第二切削刃。 | 1
CN105339856A | 一种生成用于在加工材料中形成由加工区域整体形状和深度定义的凹部的刀具路径的刀具路径生成装置(50)，该刀具路径生成装置(50)具有：螺旋加工路径基准圆生成部(4)，其从加工区域整体形状内提取多个满足预先设定的条件的圆形区域；螺旋加工路径生成部(6)，其生成刀具路径和螺旋加工区域形状，该刀具路径通过螺旋状的路径对螺旋加工路径基准圆生成部(4)提取的多个圆形区域或者包含圆形区域的周边在内的区域进行加工，该螺旋加工区域形状是从加工区域整体形状中去除螺旋状的刀具路径所涉及的加工区域之后的加工区域形状；以及次摆线加工路径生成部(7)，其生成对螺旋加工后加工区域形状进行加工的刀具路径。 | 1
CN105345003A | 本发明公开了一种刀剪增材制造设备。包括机器人、激光器、送粉器、冷却装置、气体保护装置、工作台、安全保护装置、PLC控制柜和激光熔敷加工头，其中激光器与激光熔敷加工头通过光纤连接，激光熔敷加工头由所述机器人加持定位，送粉器通过送粉导管与分粉器连接后再通过送粉导管与激光熔敷加工头连接，冷却装置设在激光器附近能对激光器的温度进行控制，气体保护装置通过气导管与激光熔敷加工头连接，PLC控制柜与上述机构连接，以实现接收反馈信号或发出控制信号。本发明的优点在于，降低了对刀胚材料的要求，利用普通刀胚材料就可以生产高端刀具，有效提高了刀剪的硬度、锋利度、耐磨性，大幅度延长了刀剪的使用寿命。 | 1
CN105345031A | 本发明属于机床设备技术领域，特别是涉及一种刀具可移动的车削机床。包括机床底座、转轴、工作台和刀具台，机床底座的两端设有挡板，转轴的两端通过轴承安装在挡板上，机床底座上设有废料槽，用于安装工件的工作台固定安装在机床底座上，刀具台的两侧设有凸起，废料槽的两侧设有凹槽，凸起安装在凹槽内，凸起上均匀安装有滚珠，转轴穿过刀具台，并与刀具台螺纹连接，转动转轴带动刀具台沿着凹槽移动。本发明的有益效果是：结构简单、移动调整刀具台方便，通过转轴螺纹连接调节幅度细微，稳定性好，同时设置滚珠，使得刀具台移动轻松，操作省力，将刀具台安装在废料槽的两侧使得加工过程中的废屑直接落入废料槽内，避免废屑四处飞溅。 | 1
CN105345049A | 一种切槽刀具，包括刀片和刀体，刀体包括支撑部分和夹紧部分，支撑部分和夹紧部分之间设有用于装卸刀片的刀槽，夹紧部分设有由前窄槽分开的夹紧部前端和夹紧部限位端，以及由后窄槽分开的夹紧部后端，夹紧部前端和夹紧部后端均具有独立弹性，夹紧部限位端位于夹紧部前端的上方。本发明提供的切槽刀具结构简单、装夹稳定、支撑强度高、多点夹紧定位。 | 1
CN105345117A | 本发明公开了一种铣削刀片及铣削刀具，铣削刀片包括上表面、下表面、连接所述上表面和下表面的多个侧面以及位于相邻侧面之间的拐角面，所述侧面与上表面形成上切削刃，所述拐角面与上表面形成上拐角刃，相邻的上拐角刃具有不同的形状，本发明的铣削刀具包括刀体和开设在所述刀体上的多个刀槽，还包括上述的铣削刀片，所述铣削刀片装设在所述刀槽中，且相邻的刀槽中参与切削的上拐角刃为形状不同的两个上拐角刃。本发明的铣削刀片及铣削刀具具有可充分消除工件边缘毛刺、结构简单、能同时具备较大切削深度和较好断屑能力、切削负载小和切削效率高等优点。 | 1
CN105345119A | 本发明公开了一种铣削刀片及铣削刀具，铣削刀片包括上表面、下表面、连接上表面和下表面的多个侧面以及位于相邻侧面之间的拐角面，侧面与上表面形成上切削刃，拐角面与上表面形成上拐角刃，任意两个相邻的上切削刃以及连接该相邻上切削刃的上拐角刃组成上切削单元，上切削单元中的其中一条上切削刃是主切削刃，另一条上切削刃是副切削刃，上切削单元参与切削时，上切削单元作为主切削刃的上切削刃与工件表面形成工件切入角，在相同的切削方向上，相邻的上切削单元作为主切削刃的上切削刃的工件切入角不同，本发明的铣削刀具装设本发明的铣削刀片，本发明的铣削刀片具有结构简单、能同时具备较切削深度和较好断屑能力、切削负载小等优点。 | 1
CN105345567A | 本发明涉及机床刀具定位技术领域，尤其是一种单层裁床刀具快速更换装置，包括刀具组件和刀座组件，刀座组件套设在刀具组件下方，刀具组件和刀座组件的连接端设有定位销，定位销顶端设有定位座卡圈，定位销底部设有锁紧螺母，定位销上设有台阶一和台阶二，定位座卡圈设置在台阶一的位置，锁紧螺母设置在台阶二的位置。本发明结构简单，操作方便，工作稳定可靠，实现对刀具的快速更换，能大幅提高主机裁床的工作效率和工作精度。 | 1
CN105347183A | 本发明公开了一种夹持式吊装加工中心库外重刀具的方法，包括下述步骤：设置一组合夹持体夹紧刀具上的拉钉，然后在组合夹持体上设置一起吊部，并通过起吊部起吊组合夹持体，进行刀具吊装工作。本发明还公开了一种夹持式吊装加工中心库外重刀具的工具。本发明能快速实现加工中心库外重刀具吊装的目的，吊装方便，操作简单、方便、省力、实用、快捷，减轻了工人的劳动强度，节约生产成本，保证吊装刀具质量的同时，提高了生产效率。 | 0
CN105352752A | 本发明公开了一种纸板检测取样刀具，属于纸板检测辅助设备领域。本发明中旋转刀具支架中心设有开孔，主手柄穿过旋转刀具支架中心孔，主手柄上套装有防护套，防护套将旋转刀具支架与主手柄固定，主手柄下端连接吸盘，刀头为2个，对称套装在旋转刀具支架的两侧，可沿旋转刀具支架轴向滑动，刀头设有固定螺栓；旋转刀具支架的上表面均匀间隔均匀安装的多个开孔，辅助手柄以可拆卸方式安装在开孔上；旋转刀具支架上设有标尺。本发明中刀头活动套装在旋转刀具支架的两侧，在工作过程可以根据不同规格的纸板调整相应的取样大小，方便快捷；非工作状态时吸盘底部与放置面相接触，使用刀头与放置面不接触，防止刀头损坏。 | 1
CN105364076A | 本发明涉及一种硬质合金可换刀具的制造工艺，包括如下步骤：(1)备料，(2)筛选，(3)粉碎，(4)球磨，(5)过滤步骤(4)所得料浆，并干燥，过筛，后加入汽油橡胶粘接剂充分搅拌，得到料粒；(6)对步骤(5)中所得料粒加入硬脂酸锌后进行模压，挤压；(7)注塑成型；(8)烧结并保温；(9)在车床上进行刀具初加工；(10)淬火热处理：进行整体淬火，在30分钟内加热到960℃，保温35分钟后淬火，油淬，然后在730℃温度下对刀柄进行中温回火处理，在350℃温度下对刀身进行低温回火处理；(11)渗铬热处理；(12)精加工；(13)使用电火花表面熔覆设备在刀具表面喷涂制备纳米WC-Co超硬复合涂层。 | 0
CN105364165A | 本发明提供了一种金刚石飞切刀具进给装置，所述的装置包括粗调机构、精调机构、刀具角度调整机构，通过螺纹运动付实现大传动比进给粗调功能，利用差动螺纹实现微量进给精调功能，再通过燕尾形导轨三面定位，实现高精度、高刚性导向功能，保证刀具精密进给装置在锁紧过程中不发生微小的位置变动，刀具角度调整机构可实现刀具三个自由度的角度摆动功能。本发明的金刚石飞切刀具进给装置具有刚性好、结构简单，操作方便等特点。 | 1
CN105369245A | 剪切装备损伤刀具激光修复及强化的复合处理方法，它涉及机械制造与材料处理加工应用技术领域；它的复合处理方法为：首先对剪切装备刀具进行表面无损检测；然后对损伤刀具缺陷部位进行激光熔凝修复，同时通氦气以保护激光熔凝部位；激光熔凝修复后对刀具激光熔凝部位进行抛光净化处理，刀具表面预置Ni60合金粉末，利用高能激光束加热并熔化刀具基体表层，使之混合后迅速凝固，从而在刀具熔凝部位形成新的表面合金层；本发明可快速修复损伤刀具表面缺陷，提升硬度等机械性能，可实现连续化作业，延长刀具的使用寿命。 | 0
CN105382139A | 本发明公开了LED切脚机裁切刀具，其包括废料仓、第一安装座、模具、支架、第二安装座、气缸和刀具，废料仓上固定连接有第一安装座，第一安装座上固定连接有模具和支架，模具凸起在第一安装座上，第二安装座安装在支架上，气缸安装在第二安装座上，刀具固定连接气缸，刀具套设在支架上，并能够沿支架作直线往复运动，本发明加工精度高、定位精准、噪音低。 | 1
CN105382637A | 本发明涉及一种铣刀前角的磨削方法，包括将铣刀夹具设置在机床的工作台上并使用两定位螺栓定位，调整铣刀位置后将其与铣刀夹具通过螺钉固定；摆动铣刀刀柄使铣刀和铣刀夹具同时绕两定位螺栓的轴线作定轴转动；在夹具和铣刀上方设置前角砂轮；设置砂轮防护罩；将定位板通过螺栓固定至铣刀夹具；根据铣刀的刀齿数设置等分件以及等分件的等分数；使用紧定螺钉将等分件与铣刀调整后固定；紧固前述螺钉和紧定螺钉；使用砂轮磨削一个刀齿的前角；松开螺栓拔出定位板的定位销；转动刀具和定位板，将定位销插入毗邻的另一个等分件孔内；旋紧螺栓，磨削二个刀齿的前角并循环磨削所有刀齿前角；可以现有简易设备完成磨削加工，而其精度却未受到任何影响。 | 0
CN105385992A | 本发明公开了一种刀具表面氮铝钛涂层制备方法，该方法包括如下步骤：a、刀具的清洁和干燥；b、刀具放入离子镀设备真空室的工件架上，将真空室抽到一定的真空度；c、通入氩气，氩离子轰击刀具；d、刀具接电源负极、蒸发源接电源正极，电压400-800伏，利用金属离子轰击刀具、在刀具表面制造微观凹陷；e、蒸发金属钛，制备氮化钛过渡层；f、蒸发金属铝和钛，制备氮铝钛涂层。本发明通过在刀具表面制造“坑”，并由氮化钛过渡层材料来填充，使刀具材料与氮化钛过渡层材料紧密的结合在一起，增大了刀具表面与氮铝钛涂层体系的结合了，有效地防止了氮铝钛涂层刀具使用过程中的脱落问题，延长了氮铝钛涂层刀具的使用寿命。 | 0
CN105385994A | 本发明公开了一种镀膜系统，包括镀膜室、气体单元、质量流量控制单元、放电控制单元、以及真空单元，其中所述放电控制单元包括设置于镀膜室内的两个阴极靶、增置阳极、以及设置于镀膜室外的弧电源、稳压电源和多个开关。本发明还提供了提高切削刀具的镀膜附着力的方法，该方法中应用了该镀膜系统，使两个阴极靶中的任意一个阴极靶与镀膜室相连，另一个阴极靶与增置阳极相连，至少有一个阴极靶对增置阳极放电。本发明提供的镀膜系统和利用增置阳极提高切削刀具的镀膜附着力的方法，通过提高放电电压并增置阳极，使靶材离化率提高，利用势能使得镀膜附着力明显提升。 | 1
CN105397119A | 本发明涉及一种加工小孔的超声波刀具及其应用，包括固定套、滑套、变幅杆、换能器和刀具头，滑套设置在固定套内，变幅杆和换能器设置在滑套中，工具座成阶梯状，包括第一圆柱体和第二圆柱体，第一圆柱体的直径不大于16mm，滑套的前端连接刀具头，刀具头包括工具座及设置在工具座上的工具头，工具头与变幅杆垂直接触。本发明通过改进工具座的结构形式，使工具座的整体结构尺寸变小，可使工具头伸入30mm以下的内孔进行超声加工，其加工范围更广。同时在锥套与工具座之间通过键或销进行连接，在调节变幅杆与工具头的间隙时，可有效防止工具座的转动，同时避免了工具座的转动带来的工具头方向不确定的问题。 | 1
CN105397167A | 本发明公开了一种铣削刀具，多个刀槽内交替设有第一铣削刀片和第二铣削刀片，第一铣削刀片和第二铣削刀片均包括上表面、下表面、连接上表面和下表面的多个侧面以及位于相邻侧面之间的拐角面，侧面与上表面形成上切削刃，拐角面与上表面形成上拐角刃，任意两个相邻的上切削刃以及连接该相邻上切削刃的上拐角刃组成上切削单元，上切削单元中的其中一条上切削刃是主切削刃，另一条上切削刃是副切削刃，第一铣削刀片和第二铣削刀片的上切削单元参与切削时，作为主切削刃的上切削刃与工件表面形成工件切入角，在相同的切削方向上，第一铣削刀片和第二铣削刀片作为主切削刃的上切削刃的工件切入角不同，本发明具有断屑能力好、加工能力强等优点。 | 1
CN105397198A | 本发明公开了一种基于通用插齿刀具的强力刮齿加工方法，采用具有六轴四联动功能的数控机床；所述数控机床的主轴刀具安装在B轴上；工件安装在转台上，主轴刀具的中心线相对于工件中心线有一定的中心距和安装角度；通过计算主轴刀具安装中心距和安装角度的附加微小补偿量；安装完工件，控制数控机床的数控系统加工零件：刀具沿工件的轴向做进给运动，完成一次切削后，刀具退回到初始进刀位置，随后，刀具沿工件径向做进给运动，重复上述运动过程，直到完成对整个工件的加工。本发明的刀具采用的是通用插齿刀具，便于批量化订制，与现有的刮齿加工专用刀具设计和制造相比，降低数控强力刮齿加工设备的刀具使用成本。 | 0
CN105397203A | 本发明公开了一种用于数控强力刮齿加工的斜齿刮齿刀具，包括刀具本体和刀具夹持部，所述刀具本体包括多个环绕所述刀具本体依次呈设定角度倾斜排列设置的斜齿，每一所述斜齿包括侧后刀面、顶后刀面、主切削刃、顶刃和前刀面，所述主切削刃形成于所述侧后刀面和所述顶刀面的交界处，所述顶刃形成于所述顶后刀面和所述前刀面的交界处，所述前刀面垂直于所述斜齿齿向的平面，所述斜齿不同部位的截面具有不同的变位系数，所述斜齿的变位系数随着远离所述前刀面方向而逐渐变小。本发明的有益效果是：所述斜齿刮齿刀具提高其使用寿命，并保持其加工精度，进而提高产品的制造成品率。 | 1
CN105397546A | 本发明公开了一种刀具自动换刀方法，包括以下步骤：在任一刀座和其对应放置的刀具上分别设置标识刀座信息和刀具信息的标签，并记录刀具之间的位置关系。刀盘旋转带动刀座经过机械臂的换刀位置，读卡器依次读取经过换刀位置的刀座和刀具的标签。读卡器读取刀具信息和刀座信息，当刀具信息与目标刀具信息一致时，机械臂取刀。机械臂携带目标刀具加工完成后，放回所属的目标刀座。根据目标刀具与下一目标刀具的相对位置关系，刀盘带动下一目标刀具以最小的旋角旋转到换刀位置，机械臂取刀。上述刀具自动换刀方法，使机械臂准确取刀。换刀时，刀盘旋转时间短，从而减少换刀时间，优化了换刀流程，提高了自动换刀的速率。 | 0
CN105397566A | 本发明公开了一种加工中心刀具磨损在线检测与智能补偿系统及方法，所述系统包括固定在工作台上，用于测量刀具在X、Y、Z方向的位置的测量组件；测量组件包括支座和对刀传感器；支座固定在工作台上，对刀传感器设置在支座的上端；对刀传感器包括X向对刀面、Y向对刀面和Z向对刀面；所述系统还包括用于保护测量组件不受破坏的磁力防护罩；移动工作台和主轴箱使对刀传感器和刀具相互靠近并接触相应的对刀面以测量刀具的位置，加工中心工作一段时间后，再次测量刀具的位置，并和上次测量的数据相比较，计算出刀具的磨损量，加工中心的控制系统根据磨损量对刀具进行智能补偿。本发明能够实现刀具磨损在线随时检测，刀具智能准确补偿。 | 0
CN105397924A | 本发明公开了一种石材切割刀具的改进结构，包括刀具、刀具座、柱塞座、柱塞、上移动块、下移动块、固定块、移动块座；所述的刀具由多把切刀构成，多把切刀活动套置在刀具座内，切刀的外端为刀口，切刀的内端顶靠柱塞的一端，柱塞的另一端与上移动块的一端顶靠，柱塞活动套置在柱塞座内，上移动块的另一端与下移动块或同时与下移动块和固定块顶靠，下移动块活动设置在固定块的滑槽内，固定块固定套置在移动块座内。由于本发明通过上移动块梯形斜壁与下移动块三角形斜壁和固定块斜壁之间的配合，实现上移动块的浮动，进而实现通过柱塞顶靠在上移动块上的切刀浮动，结构简单，制造成本低，设计巧妙。 | 1
CN105403426A | 本发明公开了一种用于前胡药田专用除草刀具性能检测试验台，包括：工作平台和数据采集处理分析平台，工作平台上安装四个限深轮和变频电机，变频电机依次连接的右联轴器、转矩转速传感器、左联轴器、刀具；变频电机和转矩转速传感器分别通过螺栓固定在工作平台上；数据采集处理分析平台包括变频器、继电器开关、数据采集卡、NI-PXI平台、笔记本电脑、小推车。本发明能够在前胡药田进行田间试验，测量不同种类的专用除草刀具在相同作业环境下的转矩、转速，使用LabVIEW软件编写相应的程序和界面对数据进行处理和显示。 | 1
CN105414399A | 本发明公开了一种带有防护加热功能的杀菌发光刀具，包括刀具本体，其特征在于：还包括刀头，在刀具本体的后端设置有与驱动机构相连接的方形凹槽，在刀具本体的前端设置有刀头，在刀头外缘上连接有若干加热块，所述加热块与加热装置相连接，在加热块下方的刀头位置处套设有胶料板，在刀具本体上设置有光源，光源产生的光线为紫外线，在刀头上设置有若干导光片，光源与若干导光片位于同一直线，所述导光片与刀刃相互垂直，所述导光片吸收光源所发出的光线，并将该光线引导至刀刃。本发明提供了一种结构简单，能够防腐杀菌，并且能够发光，不易损坏，使用寿命长，能够对刀具加热，方便后续的加工的带有防护加热功能的杀菌发光刀具。 | 1
CN105414975A | 随圆浮动加工组合刀具，在滑动燕尾板上固定一个滑轮组，在滑轮组右侧安装一个半圆头形清障刀具，在滑轮组左侧安装一个尖头形加工刀具并用刀具固定螺栓固定；滑动燕尾板侧部通过一个气缸固定板安装一个气缸使滑动燕尾板在滑动燕尾槽上运动；将滑动燕尾槽和气缸固定在刀具固定板上以形成一个单式组合刀具，刀具固定板与车床的刀架固定。将两组相同的组合刀具的刀具固定板对称安装在刀具固定端板上形成复式组合刀具；刀具固定端板中心部位安装连接镗杆管，镗杆管与深孔镗的镗杆相连接。本发明可以对棒材和管坯一次性进行表面加工处理，达到银亮精品材的效果。 | 1
CN105415054A | 本发明公开了一种数控设备的刀具安装结构，包括用于固定刀具的刀具安装座，刀具插入在刀具安装座中，刀具安装座内部设置有一右端开口的空腔，空腔中设置有一对用于压紧刀具的压紧块，压紧块朝向空腔侧壁的端面上设置有第一斜面，空腔侧壁上设置有与第一斜面相配的第二斜面，第二斜面上设置有导轨，第一斜面上设置有与导轨相配的滑槽，压紧块可滑动地连接在导轨上，刀具安装座的右端面上固定有盖板，盖板外侧设置有用于带动压紧块移动的推板，推板的四个边角上固定有气缸，气缸的活塞杆活动贯穿推板后与盖板的右端面固定，推板与压紧块通过连接件连接；在更换刀具时，无需拆装紧固件，提高了刀具更换的效率，降低了刀具的更换难度。 | 1
CN105415099A | 本发明公开了一种单晶刀具制备工艺，包括以下步骤：1)选料，选择适合刃长的刀具进行加工；2)抛面，将已经切割好的单晶片在铸铁研磨盘上研磨；3)焊接，抛光好的单晶片需清洗干净，之后在真空炉内进行焊接；4)粗磨，使用金刚石砂轮进行粗磨；5)精磨，精磨加工在铸铁研磨盘上进行，精磨时刀刃采取逆磨,也就是研磨方向从刀刃指向刀体,并且在进给量给定的前提下,适当的增加研磨时间；6)检验，加工完成后，对刀具刃口进行检验。通过上述方式，本发明能够通过加上述工工艺加工得到单晶金刚石刀具，加工效率高，刀具刃口质量好。 | 0
CN105420424A | 本发明涉及一种箱包皮加工刀具及设备。它解决了现有技术设计不合理等问题。本箱包皮加工刀具包括水平放置的环形外框，在环形外框内设有刀架，在刀架上设有若干竖直设置的筒状刀具且筒状刀具的下端为刀尖，筒状刀具的上端与环形外框的上表面齐平，下端突出于环形外框的下表面外，在每个筒状刀具内分别设有上表面与筒状刀具上端齐平的阻挡件，在刀架的下表面设有柔性限制层和位于柔性限制层下表面的柔性缓冲层，且所述的柔性缓冲层下表面位于筒状刀具的下端外。本发明的优点在于：提高了生产效率。 | 1
CN105425727A | 本发明提供了一种五轴侧铣加工刀具路径光顺方法，包括：计算初始刀位，并通过指定机床的运动学模型计算刀轴方向对应的机床旋转轴角度；插值初始刀位的机床旋转轴角度和刀具刀尖点位置，得到刀尖点位置轨迹线和机床旋转角度变化曲线；根据刀尖点位置轨迹线和刀轴矢量表示侧铣加工刀具路径；计算刀具路径对应的机床旋转角度曲线的刚度矩阵；根据微分演化算法计算设计面上的点到刀具包络面的最近点；根据加权最小二乘法建立五轴侧铣加工刀具路径光顺模型，求解后得到优化的刀具刀尖点位置曲线和光顺的机床旋转角度变化曲线。本发明解决了五轴侧铣加工刀具路径光顺和几何偏差控制的问题，适用于自由曲面、直纹面或类直纹面曲面五轴侧铣加工。 | 0
CN105436108A | 本发明涉及一种剔除宣纸表面杂质的刀具，包括马蹄状的刀具本体，刀具本体的下侧边部设置成刀刃状，刀具本体的上侧边部设置用于握持刀具进行操作的刀柄。上述技术方案中提供的用于剔除宣纸表面杂质的刀具，将马蹄状刀具和刀柄有效的结合起来，使刀具使用起来更加方便、称手，提高了剔除宣纸表面杂质的工作效率。 | 1
CN105436578A | 本发明公开了一种钻削刀具，包括切削头部和夹持柄部，切削头部至少具有两组切削刃，切削刃由周切削刃和主切削刃组成，夹持柄部上设有与周切削刃一一对应的容屑槽，容屑槽端部设有与容屑槽对应且相通的排屑槽，切削头部的端部设有与主切削刃对应的后刀面，容屑槽与后刀面相交形成主外切削刃，排屑槽与后刀面相交形成主内切削刃，各后刀面相交形成横刃，主切削刃由主外切削刃、主内切削刃及位于主内切削刃之间的横刃组成，钻削刀具设有内冷却通道，排屑槽上开设有与内冷却通道相通的内喷口，内喷口朝向主内切削刃和/或横刃设置。本发明的钻削刀具可有效提升切削头部中心区域的切削能力，使主切削刃和主外切削刃寿命接近，从而有效长延使用寿命。 | 1
CN105436588A | 本发明公开了一种球头立铣刀，包括以中心轴为旋转中心的圆柱状刀具主体，所述刀具主体切削部的外圆周设有延伸至切削端部的容屑槽，所述容屑槽与切削端部所设的后刀面相交形成端切削刃，所述容屑槽与后刀面均设有两个以上，且数量相等，相邻后刀面相交形成横刃，所述容屑槽包括主槽和深槽，所述主槽与后刀面相交形成圆弧切削刃，所述深槽由小前刀面与斜平面构成，所述小前刀面与后刀面相交形成平面切削刃，所述斜平面与主槽的圆弧状底部相交，且斜平面深度大于主槽深度，所述圆弧切削刃与平面切削刃平滑连接构成端切削刃，所述横刃端部交于平面切削刃中部。该球头立铣刀能够确保横刃边界强度、增加切削刃锋利性、提高排屑能力。 | 1
CN105436589A | 本发明公开了一种具有冷却结构的铣削刀具，包括刀体、普通切削刀片、修光切削刀片和紧固件，所述刀体上设有多个刀槽，所述刀槽由刀座和容屑槽组成，各刀槽的刀座内通过紧固件固定一普通切削刀片或者修光切削刀片，所述修光切削刀片的切削刃包括端切削刃和侧切削刃，固定修光切削刀片的容屑槽内设有端刃冷却液通道，所述端刃冷却液通道朝向修光切削刀片的端切削刃设置。该具有冷却结构的铣削刀具可降低端切削刃处的切削力，降低端切削刃和工件之间的挤压、摩擦，使修光切削刀片和普通切削刀片的寿命相匹配，最大程度延长使用寿命。 | 1
CN105436989A | 本发明公开了一种数控设备的刀具冷却结构，包括用于固定刀具的刀具安装座，刀具插入在刀具安装座中，刀具安装座的左端面上设置有若干个呈周向分布的第一盲孔，第一盲孔的内底部上设置有第二盲孔，第二盲孔的内径小于第一盲孔的内径，第二盲孔中固定有电机，第一盲孔中嵌设有密封盘，密封盘通过螺栓固定在第一盲孔的内底部上，刀具安装座的侧壁上连接有与第一盲孔相通的冷却液进液管，电机的传动轴贯穿密封盘后固定连接有用于将冷却液喷洒出去的搅动盘；通过搅动盘和电机的设置，当电机带动搅动盘转动时，能够将冷却液洒布出去，从而能够实现对刀具及机械部件各个部位的均匀冷却，提高冷却效果。 | 1
CN105437270A | 本发明公开了一种具有防护功能的杀菌发光刀具，包括刀具本体，其特征在于：还包括刀片，在刀具本体的后端设置有与驱动机构相连接的方形凹槽，在刀具本体的前端设置有刀片，从刀片连接端向自由端套设一个海绵垫层，在刀具本体上设置有光源，所述光源产生的光线为紫外线，在刀片上设置有若干导光片，所述光源与若干导光片位于同一直线，所述导光片与刀刃相互垂直，所述导光片吸收光源所发出的光线，并将该光线引导至刀刃。本发明提供了一种结构简单，不易损坏，能够防腐杀菌，并且能够发光，使用寿命长的具有防护功能的杀菌发光刀具。 | 1
CN105441948A | 本发明公开了一种镶嵌并铜焊焊接刀具的刀体刀片的分离方法，对能够重复利用刀体的刀具，通过化学除油污，经漂洗、吹干后，进入化学溶解浸泡槽中的浸泡液中常温浸渍使刀具上的黄铜焊剂完全溶解，使硬质合金刀片和优质碳素钢刀体有效分离，分离得到的刀体经两道冷水漂洗后，进行JML常温磷化，再经漂洗、吹干之后喷砂，彻底清除刀体上残余物。所用浸泡液是浓度为70%的硝酸和浓度为85%磷酸的混合液，硝酸和磷酸的体积比为7:5，该浸泡液不会腐蚀刀体，从而保证了刀体的尺寸。使用本发明的方法分离得到的刀体既不变形又无腐蚀，能保证刀体原尺寸，同时刀体经过磷化、喷砂处理，防止分离得到的刀体锈蚀，同时该方法操作简单，成本低廉，而且废液无毒环保。 | 0
CN105458313A | 本发明涉及加工刀具中的切削刀片刀夹的提高的双向微调的机构。用于去屑加工刀具的切削刀片刀夹具有与刀夹本体和刀具本体螺纹地接合的轴向调节系统。所述轴向调节系统包括与刀具本体直接地螺纹接合，例如与刀具本体中的螺纹开口螺纹地接合，或者间接地螺纹接合，例如通过与滑动地定位在刀具本体中的开口中的横榫紧固件螺纹地接合的差动螺钉。轴向地定位在所述差动螺钉的螺纹端部部分之间的致动部分具有待驱动的、位于外表面上的接合特征，例如，利用工具或手动驱动，以旋转所述差动螺钉并调节所述刀夹的轴向位置。间隔开的关系改进了对所述致动部分和用于旋转所述差动螺钉的接合特征的接近性。还公开了具有这种刀夹的去屑加工刀具和加工的方法。 | 1
CN105458379A | 一种合金数控加工刀具，主要由刀具刃部(1)、刀具柄部(2)组成，刀具刃部(1)与刀具柄部(2)一端连接，其中，所述刀具刃部(1)的侧面螺旋切削刃的向心角(3)为2~4°，所述刀具刃部(1)的侧面螺旋切削刃的螺旋角(4)为37~39°，所述刀具刃部(1)的侧面螺旋螺旋切削刃的前角(5)为6~8°，所述刀具刃部(1)的侧面螺旋切削刃的后角(6)为12~14°；本发明特别提供的一种合金数控加工刀具，结构设计人性化，使用简单方便，切削阻力小，切削刃磨损小，切削加工去除率高，切削加工时间长，具有重大的经济价值和社会价值。 | 1
CN105458380A | 一种粗加工立式整体切削刀具，主要由刀具刃部(1)、刀具柄部(2)组成，刀具刃部(1)与刀具柄部(2)一端连接，其中，所述刀具刃部(1)的侧面螺旋切削刃的向心角(3)为3~5°，所述刀具刃部(1)的侧面螺旋切削刃的螺旋角(4)为36~38°，所述刀具刃部(1)的侧面螺旋螺旋切削刃的前角(5)为7~9°，所述刀具刃部(1)的侧面螺旋切削刃的后角(6)为13~15°；本发明特别提供一种粗加工立式整体切削刀具，结构设计人性化，使用简单方便，切削阻力小，切削刃磨损小，切削加工去除率高，切削加工时间长。 | 1
CN105458423A | 本发明公开了一种内螺纹旋风成型刀具装置，该刀具装置安装在直线运动的驱动装置上，刀具与刀具轴一起做旋转运动，同时与机壳一起沿轴线做直线运动，这两个运动合成为螺旋线，可以在刀具旋转轴线与工件轴线平行时切削内螺纹；由于采用滚针轴承支撑刀具轴，机壳支撑筒可以做成较小直径，使刀具能够在较小的内孔中切削。机壳支撑筒的外圆柱轴线与刀具轴的轴线偏置，使机壳支撑筒各角度的壁厚不一样，切削处的壁厚较薄，而对面承受载荷处较厚，在有利于进刀切削的情况下，提高承载效率。本发明的内螺纹旋风成型刀具装置采用离合器联接，能够方便地实现与不同的驱动单元耦合，提高了适应性，扩展了使用范围。 | 1
CN105458641A | 本发明公开了一种应用于小直径孔加工的整体PCD刀具的制造方法，包括以下步骤:(1)制造整体PCD材料：将PCD材料和硬质合金基体烧结在一起；(2)根据所需制造的刀具刃口的直径在加工步骤(1)提及的硬质合金基体尾端制造出适当尺寸的凸起；(3)在作为刀柄的硬质合金杆头部制作出与步骤(2)中的凸起相匹配的凹槽；(4)将步骤(2)中制得的材料的凸起与步骤(3)中制得材料的凹槽对接焊接；(5)精加工刀刃(整体PCD),使其符合质量要求。本发明所述的方法简单，制备的刀具持久耐用。 | 0
CN105458831A | 本发明涉及一种刀具加工工件的方法。所述方法包括以下步骤：利用刀具加工工件；所述刀具于废料上加工出至少两个检测槽；对所述至少两个检测槽的深度值进行检测；以及当所述至少两个检测槽的深度差值大于预设值时，调整所述刀具的长度补偿值。所述刀具加工工件的方法有利于提高工件的加工精度。 | 0
CN105458841A | 本发明公开了一种数控刀具磨床的送料加工机构，包括主机架，主机架上固定有主台板，砂轮上料装置、送料转盘装置和刀具转动主轴机构均固定在主机架上，砂轮上料装置、送料转盘装置和刀具转动主轴机构设置在主台板的周围，它所有部件均采用机械自动运行，它保证转动盘转动平稳，而且其采用柔性连接，当转动盘卡住不同时，其电机仍然可以进行缓慢转动，降低电机烧坏的几率，同时，其可以在不停止电机运行的情况下使转动盘进行短暂停止运行，以满足生产检测的需要，其刀具旋转夹持装置可以旋转调节，结构合理，方便。 | 1
CN105459177A | 一种多功能刀具可更换切菜机，主要包括基座、振床、切菜装置、刀具、加料装置、电源及控制装置。本发明只要选好所需食材形状的刀具，将备切食材放入加料斗中，多功能刀具可更换切菜机就能快捷地切出想要的刀功优异的食材形状。为下一步做出优良的菜品打下坚实的基础，更能解决爱厨但刀功欠缺人们的一大难题，同时减轻家庭主妇们的劳动强度。多功能刀具可更换切菜机设计简洁，结构牢固，清洗便利，十分适合家庭及餐馆酒店使用。 | 1
CN105459393A | 一种输送带芯在压延机上边胶的专用刀具，其特征是：从主视面看：下方有个挡板槽(1)，挡板槽(1)上方的一边有个刀片槽，刀片槽上装有刀片(3)，刀片(3)有螺丝孔(1)，专用刀具体上也有与螺丝孔大小、位置相配套螺丝孔，通过螺丝孔有螺丝(4)将刀片(3)装有专用刀具体上；专用刀具侧面为弧平面(2)。一种输送带芯在压延机上边胶的生产方法，包括在压延机上贴片，其特征是：根据输送带带芯的厚度与带边所需边胶的量，制作两把专用刀具，刀具大小根据滚筒环的弧度而定，使之紧贴滚筒，边胶所需的量，依刀具往外延伸的角度(即宽度)刮胶，使刮下的胶刚好满足边胶所需的量，刮下的胶刚好送入边胶的位置，带芯过机口后，边胶也即刻形成。本发明创造在输送带芯在压延机上贴片时能同时上边胶。 | 1
CN105463388A | 一种氧化铝系复合涂层、具有氧化铝系复合涂层的梯度超细硬质合金刀具及其制备方法。合金刀具由刀具基体和氧化铝系复合涂层构成。刀具基体设置有正常组织层、富钴过渡层和贫钴富立方相层。氧化铝系复合涂层包括作为过渡层的TiAlN层、作为支撑层的TiAlN/Al2O3层和作为耐磨层的α-Al2O3层。本发明具有该氧化铝系复合涂层的梯度超细硬质合金刀具，其刀具基体与氧化铝系复合涂层结合性好，整体刀具具有良好的耐磨耐温性能。氧化铝系复合涂层，其与刀具基体结合性良好，复合涂层的涂层之间附着力良好，其耐高温性、耐腐蚀性、耐磨性良好。 | 0
CN105466800A | 本发明公开了一种剪刀剪切力的自动化测试设备，其特征在于，包括液压机，用于固定测试剪刀的夹具，用于传送测试用材料的伺服电机以及控制系统；夹具上方设有与液压机连接的油缸，油缸的输出端设于测试剪刀上方。本发明提供一种智能自动化的，可以精确记录刀片锋利度的设备，通过PLC程序在液晶触摸屏上显示实时剪切力，最大剪切力以及平均剪切力，并最终形成曲线图，精确记录刀片的实际剪切切割力。本发明可以对剪刀的剪切性能进行精确评估，对刀片的性能改良提高提供有力的数据支撑。 | 1
CN105473260A | 一种切削刀具保持器刀刃(100,101)由例如硬质合金的硬金属形成，该切削刀具保持器刀刃(100,101)具有前平面(F)、垂直中平面(P)。保持器刀刃(100,101)的镶件囊(104)具有基爪(106)和夹持爪(110)，该夹持爪(110)以整体单件构造弹性地连接到基爪(106)。基爪(106)具有基爪邻接表面(108)，并且夹持爪(110)具有朝向相对基爪邻接表面(108)的夹持表面(112)和镶件止动表面(114)。弯曲内表面(116)从基爪邻接表面(108)、朝着且沿着夹持爪(110)延伸，该弯曲内表面(116)具有前末端部分(118)。夹持爪(110)在邻近前末端部分(118)处变窄，使得夹持表面(112)在朝着基爪(106)且远离前平面(F)的方向上悬垂在弯曲内表面(116)的前末端部分(118)之上。 | 1
CN105473263A | 一种切削刀具段(100)能够可拆卸地安装在切削刀具(150)的段槽(154)中。每个切削刀具段(100)具有沿后到前方向(DF,DR)延伸的纵向段轴线(A)以及上端部和下端部(102,104)，位于段轴线(A)的相对侧上。下端部(104)具有两个间隔开的下邻接表面(108,110)。刀片保持部分(112)形成在上端部(102)中，位于切削刀具段(100)的前端部(114)处。弹性保持臂(116)形成在上端部(102)中，从刀片保持部分(112)向后间隔开。该保持臂(116)具有上邻接表面(118)。在切削刀具段(100)的侧视图中，上和下邻接表面(118,108,110)是直线的。包括至少一个这样的切削刀具段(100)的切削刀具(150)也被要求保护，该切削刀具段(100)可拆卸地安装在形成在刀具夹持器主体(152)的外周表面(156)处的段槽(154)中。 | 1
CN105478851A | 一种深孔加工专用刀具，包括刀杆，刀杆头，刀杆套，加工刀具，压紧螺钉；其中刀杆为整体硬质合金YG8材料，刀杆和刀杆头的横截面均为偏心圆弧形状；刀杆头安装在刀杆上，通过90°锥面连接，加工刀具固定在刀杆头上。一种深孔加工方法，其特征在于：增加深孔型面精镗削工序；刀杆有效伸出长度≥885mm；加工刀具选用专用的深孔镗刀，用刀尖对刀；用分层去除余量法加工，考虑到刀具悬伸较长，设定每层径向切深0.1-0.15mm，分层完成深孔内腔余量去除；切削参数：转速95r/mm；进给速度0.12mm/r。本发明的优点：应用超长硬质合金刀杆，在细长比大于10的深孔镗削加工中，提高了深孔加工精度，满足了空心轴深孔加工严格的壁厚差技术要求。 | 1
CN105478866A | 本发明公开了一种高精度孔加工刀具，包括刀体和切削刀片，刀体由柄部、切削端部及位于柄部与切削端部之间的周面组成，所述切削刀片位于切削端部上，所述周面设有用于排出切屑的容屑槽，周面于每个切削刀片对应的位置上设有轴导向条组，各轴导向条组至少包括两个轴导向条，且各轴导向条组中的相邻轴导向条之间连接有径导向条。本发明公开的高精度孔加工刀具具有轴导向条受力小，切削振动低、效率高、寿命长和精度高的特点。 | 1
CN105479270A | 本发明提供了一种测试车削大螺距螺纹刀具切削性能的实验方法，其技术要点包括的步骤：一、通过测试刀具对螺纹试件进行车削，二、检测三把测试刀具的切削效率，三、检测三把测试刀具左右后刀面的磨损宽度，四、以每把刀的总切削次数、刀具左右后刀面磨损宽度及其差值为刀具切削性能评价指标，在三把测试刀具中选出适合车削大螺距螺纹的刀具。本发明采用三把带有左右两个切削刃、且具有不同工作角度的测试刀具，保持测试刀具径向切深与梯形外螺纹的槽深相一致分别逐层切削螺纹试件的左右螺纹面，以每把刀的切削总次数、刀具左右后刀面磨损宽度及其差值的大小为刀具切削性能评价指标，优选出用于车削大螺距螺纹的刀具及切削工艺方案。 | 0
CN105486216A | 一种盾构机刀具磨损检测装置及盾构机刀具系统，该装置包括：多个梯形电容网络传感器，多个电容网络传感器分别配置在盾构机刀具的不同位置处，用于根据各自的当前结构分别产生表征各自梯形电容网络的当前电容值的第一电信号；信号调理电路，其与若干梯形电容网络传感器连接，用于分别对若干梯形电容网络传感器传输来的第一电容号进行调理，得到对应的第二电信号；数据处理电路，其与信号调理电路连接，用于根据第二电信号确定盾构机刀具中对应于各个梯形电容网络传感器位置处的磨损量数据以及磨损形状数据。该装置能够实现对盾构机刀具不同位置处的磨损量以及磨损形状的准确检测。 | 1
CN105492980A | 一种刀具路径生成方法及刀具路径生成装置，该刀具路径生成装置是生成加工程序的刀具路径生成装置，具备判定如果在第一刀具路径(R1)中进行加工则刀具的有效刃长(ECL)是否不足的判定部(33)；和推定刀具的有效刃长(ECL)不足的不足部分的推定部(36)。刀具路径生成装置具备生成将不足部分的路径相对于第一刀具路径(R1)移动到能由有效刃长(ECL)的部分进行加工的路径的移动后的刀具路径(R3)的移动后路径生成部(37)；和生成用于加工在工件上残存的切削残留部分的辅助的刀具路径的辅助路径生成部(38)。 | 1
CN105499441A | 本发明公开了一种具有加热功能且高度可调的杀菌发光刀具，包括刀具本体，其特征在于：还包括刀头，在刀具本体上设置有调节安装孔，所述调节安装孔包括中间部位的长条孔和位于长条孔两侧的圆弧孔，在刀具本体的前端设置有刀头，在刀头外缘上连接有若干加热块，所述加热块与加热装置相连接，在刀具本体上设置有光源，在刀头上设置有若干导光片，所述光源与若干导光片位于同一直线，所述导光片与刀刃相互垂直，所述导光片吸收光源所发出的光线，并将该光线引导至刀刃，所述刀头采用钨钛钴硬质合金材料制成。 | 1
CN105499442A | 本发明公开了一种缓冲型轻质无毛边杀菌发光切割刀具，包括刀具本体，其特征在于：还包括刀片，在刀具本体的前端设置有刀片，在刀片外缘上连接有若干加热块，所述加热块与加热装置相连接，在刀片底部的刀刃面上设置有一个折角，所述折角将刀刃面分割为前刀刃面和后刀刃面，在每个刀片上套设有至少三个缓冲垫，越靠近刀刃部分的缓冲垫厚度越厚，且相邻两个缓冲垫之间的间距相等，在刀具本体上设置有光源，所述光源产生的光线为紫外线，在刀片上设置有若干导光片，所述光源与若干导光片位于同一直线，所述导光片与刀刃相互垂直，所述导光片吸收光源所发出的光线，并将该光线引导至刀刃，在刀片的中部设置有多个减重槽，所述刀片采用钨钛钴硬质合金材料制成。 | 1
CN105499665A | 本发明用于叠层结构零件整体制孔的多阶梯多刃刀具属于机械加工中钻削工具技术领域，涉及一种叠层结构零件高质量整体制孔的多阶梯多刃刀具。刀具具有此刀具具有由预钻孔主切削刃包络线形成的预钻孔切削区、扩孔主切削刃包络线形成的扩孔切削区、包络线为金属终孔尺寸的金属铰孔切削区、包络线为复材终孔尺寸的复材铰孔切削区、变径区和夹持区构成了刀具的多阶梯多刃结构，每级阶梯具有特定的刃型、螺旋角和刀径。该刀具是一种具有钻、扩、铰功能为一体的多阶梯多刃钻头，特别适用于碳纤维增强复合材料或金属叠层结构零件的加工，高质量、高效率整体低损伤制孔，降低生产成本，提高加工效益。 | 1
CN105500083A | 本发明公开了一种刀具固定结构及适用于该刀具固定结构的刀具和刀柄，涉及机加工刀具领域，提供一种能够避免刀具移动的刀具固定结构。刀具固定结构包括刀柄和刀具，刀柄内设置有由刀柄端部向内延伸的刀具孔，刀具插入刀具孔，刀柄夹持刀具；还包括安全锁销；刀柄内设置有由刀柄侧部向内延伸的锁销孔；刀具上设置有锁销通过槽和退刀凹台，退刀凹台由刀具端面延伸至锁销通过槽；安全锁销装入锁销孔并插入锁销通过槽，安全锁销限制刀具轴向移动；刀柄解除对刀具的夹持并且刀具旋转至退刀凹台与安全锁销正对时，刀具向刀柄外的移动不受安全锁销限制。本发明主要适用于热装刀柄中。 | 1
CN105500115A | 本发明公开了一种铣削加工中刀具颤振的检测系统及其检测方法，其特征是，包括如下步骤：1)选择合适的位移采样窗口；2)采用半径约束最小二乘法确定刀具的中心以及相应刀具中心的振动变化；3)对刀具振动信号进行经验模态分解，利用HHT变换得到时频谱；4)验证时频谱是否满足颤振规律。本发明所达到的有益效果：1、通过采用激光位移传感器这种非接触式的检测方法，克服加工工件尺寸、质量、安装方式等局限性，且具有高精度；2、通过研究铣削颤振和刀具偏心对刀具中心位置变化的影响，确定刀具圆心位置跳动，从而直接反应刀具的颤振变化情况；3、采用希尔伯特变换，可以克服傅里叶变换的局限性，更好的描绘出信号的时频谱。 | 0
CN105500152A | 本发明公开了一种玻璃3D加工方法，包括凸面加工过程和/或凹面加工过程，其包括：使所述刀具的加工主体平行于玻璃基材的待加工面，驱动所述刀具的固定轴转动以带动所述加工主体旋转，旋转的所述加工主体的圆柱形表面作用于玻璃基材的待加工面以对其进行加工，其中，控制所述加工主体在玻璃基材上的加工深度，使其在所述面的两侧区域的加工深度大于在所述面的中部区域的加工深度，从而形成凸面。类似地，也可以形成玻璃基材上的凹面。还公开了一种相应的加工刀具和加工设备。本发明能够大幅地提高异型玻璃加工效率、延长刀具寿命并提高产品的加工质量。 | 0
CN105503183A | 一种基于凝胶注模工艺的氧化锆陶瓷刀具制备方法，包括如下步骤：提供钇稳定四方相氧化锆粉体、氧化铝粉体、氮化硅粉体、分散剂、凝胶剂、脱模剂；将钇稳定四方相氧化锆粉体、氧化铝粉体、氮化硅粉体、分散剂和适量去离子水进行球磨操作后，制备得到陶瓷粉料悬浮物；将陶瓷粉料悬浮物进行预热，预热的温度为65℃~75℃；将凝胶剂加热溶解得到凝胶剂溶液，趁热将凝胶剂溶液加入至预热的陶瓷粉料悬浮物中，搅拌混合，并进行除泡，得到陶瓷浆料；在模具内侧壁涂覆脱模剂后，向模具内注入陶瓷浆料，静置成型，脱模干燥后，得到刀具生坯；将刀具生坯进行煅烧，得到氧化锆陶瓷刀具。上述制备方法可以消除制备对环境以及操作人员产生的毒性。 | 0
CN105507899A | 本发明涉及具有弹性体包覆衬套的刀具安装组件。一种适于接纳刀具的刀具安装组件，包括基座和衬套，基座具有底部和前部，前部限定了具有内壁的接纳部，衬套构造成用于接纳在基座的接纳部中；衬套包括：前向面，限定用于接纳刀具的开孔；大致与所述前向面相反的肩部，所述肩部被构造用于与所述基座的前部配合；以及从所述肩部向后延伸的柄部，所述柄部具有被构造用于与所述接纳部的内壁配合的外表面；第一弹性体层定位于所述衬套的肩部与所述基座的前部之间，第二弹性体层位于所述柄部的外表面与所述接纳部的内壁之间。 | 1
CN105512362A | 本发明涉及一种基于工件-刀具几何特征参数的切削用量优化方法，包括以下步骤：1)依据工件材料、刀具材料及几何特征参数对于切削用量数据的影响程度分别对不同工件材料、刀具材料及工件-刀具几何特征等切削条件组合进行分类；2)以最低刀具磨损为优化目标，对每一种切削条件组合分类分别建立唯一的最优切削用量经验公式；3)在切削数据库中建立切削用量参数、刀具特征参数、工件特征参数的数据表，用于分别存储各参数名称；建立经验公式数据表，用于存储经验公式中各常数数值。本发明依据特征参数对于切削用量的影响建立函数关系，使用经验公式计算不同工件-刀具几何特征下的切削用量，增强了包含工件-刀具几何特征的切削数据库的实用性。 | 0
CN105522426A | 一种圆盘式刀具安装机构，其特征在于：所述的圆盘式刀具安装机构包括刀盘、刀夹、刀位槽、安装座、定位销、销轴；其中：刀盘的中心区设置安装座，通过安装座设在立车刀库上，刀盘上设有n个均匀分布的安装刀具的刀夹，刀夹为对称分布的卡爪，两卡爪通过销轴铰接，卡爪间形成允许刀具嵌置并与刀具形状吻合的刀位槽，刀夹的端部设有可定位销，定位销中设有弹簧。本发明的优点：本发明所述的圆盘式刀具安装机构，具有结构简单紧凑，设计巧妙合理，更换操作方便，刀具安装位多，工作量大，提高加工效率，自动化程度高，安全可靠，并且人员劳动强度低等优点。 | 1
CN105522632A | 本发明涉及一种加工粒状木屑的刀具，其包括：刀体、斜面一、第一切削组、安装孔一、安装孔二、安装孔三、斜面二、第二切削组；整个刀具是一块整体，外形呈平行四边形状；所述刀体位于整个刀具有中部，其上设有安装孔一、安装孔二、安装孔三，用于将整个刀具固定在切削筒的相应刀架上；所述斜面一与斜面二结构相同，分别设置在刀体的相对两端；斜面一、斜面二均与刀体的平面夹角为200~300；所述第一切削组与第二切削组均由20~39个刀齿和齿槽组成；第一切削组与第二切削组上的刀齿与齿槽是交错设置。本发明是技术人员根据实际经验设计出的一种新型刀具，不仅结构简单、安装方便，而且非常适用，特别适合在机制炭加工领域推广和应用。 | 1
CN105525230A | 本发明公开了一种用高速钢W18Cr4Nb为材料的刀具制造方法。本发明属于机械加工技术领域，加工流程为：铸造毛坯—退火处理—粗车—精车—淬火+回火处理—表面处理—精磨抛光处理。本发明的刀具硬度高，热稳定性好，耐磨性强，而且抗疲劳性能好，在热处理中采用碳氮共渗处理，使得刀头具有高的疲劳强度，并且改善了耐腐蚀性，而且加工工序简单，成本低廉，机械性能有了大幅度的提高，切削加工性能也更好了。最后采用精磨抛光使得刀头的摩擦性好，发热少，使用寿命延长。因此常用做钻头、铰刀、拉刀、以及各种齿轮道具和各种成形刀具。 | 0
CN105525924A | 本发明公开了盾构机刀具的定位和检测装置及方法，包括找正板，定位块，底板，配重块，卡环，旋转座，中心柱，螺旋扣，拉杆，刻度板，以及刀具模型。找正板通过与刀盘旋转中心处的止口配合进行定位。定位块通过所述找正板在刀盘加工面上进行定位，所述底板与所述定位块通过定位销进行连接和固定。中心柱通过定位销与所述底板进行连接和定位。刻度板通过螺栓固定在所述旋转座上，刀具模型可与各种刀具座组装，可通过螺栓调整所述刀具模型的位置及高度尺寸。本发明实现了盾构机刀具的定位和检测一体化同时进行，提高了刀具定位精度，能够保证刀具的向心性和平面度，提高了刀具定位效率，降低了刀具定位的劳动强度，并且随时可以实现刀具位置复检。 | 0
CN105537654A | 本发明公开了一种钻削加工刀具，包括切削部件和夹持部件，切削部件包括切削部和连接部，夹持部件包括柄部和两个夹持部，连接部设有外周面，夹持部设有用于夹持外周面的内周面，切削部上设有与切削部件切削刃等数量容屑槽，夹持部上设有螺旋槽，相邻容屑槽之间外周面上的底部、中部分别设有一个凸起、中凸起，相邻螺旋槽之间内周面上的底部、中部分别设有一个凹进、中凹进，凸起和对应的凹进咬合，中凸起和对应的中凹进咬合，凸起绕夹持部件的中心轴可螺旋扭入凹进，凸起扭入凹进的过程中，二者的配合面之间具有变化的间隙λ，应满足：-0.1mm≤λ≤0.1mm。该钻削加工刀具具有过定位装夹、定位精度高、装卸便捷、有效防止切削部件脱落的优点。 | 1
CN105538348A | 本发明提供了一种刀具及该刀具的制造方法，其中，刀具包括刀具主体(10)以及设置在刀具主体(10)上的刀刃结构，刀刃结构包括：基体(20)，具有切削部，切削部包括设置在基体(20)相对的两个侧面上的第一切削面(41)和第二切削面(42)，第一切削面(41)与第二切削面(42)相交形成刃边；镀膜层(30)，包括叠置的耐磨层(31)和金属过渡层(32)，镀膜层(30)沿刃边覆盖在第一切削面(41)上，第二切削面(42)为无镀膜结构，金属过渡层(32)位于耐磨层(31)和第一切削面(41)之间。本发明的技术方案能够有效地解决现有技术中的刀具容易发生膜层脱落且后期无法进行磨刀的问题。 | 0
CN105538359A | 本发明公开了一种具有防护功能的高强度轻质杀菌发光刀具，包括刀具本体，其特征在于：还包括刀头和搭片，在刀具本体的后端设置有与驱动机构相连接的方形凹槽，在刀具本体的前端设置有刀头，从刀头连接端向自由端套设一个海绵垫层，在刀具本体上焊接有两个搭片，在搭片的自由端设置有勾脚，在刀头的后端设置有两个开槽，所述搭片的勾脚能够伸入刀头对应开槽内配合连接，在刀具本体上设置有光源，所述光源产生的光线为紫外线，在刀头上设置有若干导光片，所述光源与若干导光片位于同一直线，所述导光片与刀刃相互垂直，所述导光片吸收光源所发出的光线，并将该光线引导至刀刃，在顶片的中部设置有多个减重槽。 | 1
CN105538435A | 本发明涉及一种刀具组件，包括：刀盘，以及设置于所述刀盘上的刀具，所述刀盘包括本体、开设于所述本体上的多个安装槽，所述本体沿一旋转轴可旋转；所述刀具设置于其中一所述安装槽内，且所述刀具的刀刃与所述旋转轴形成第一夹角，当所述刀具分别安装于相异的所述安装槽内时，至少部分所述第一夹角的角度相异。上述刀具组件，由于刀具在不同的安装槽内时，其刀刃与旋转轴形成不同的角度，进而令刀具以不同的角度、刀刃上的不同区域加工待加工件，降低刀刃的磨损，延长了刀具的使用寿命，节约生产成本。 | 1
CN105543780A | 本发明公开了一种超硬刀具表面复合硬质涂层及其制备方法，属于超硬刀具表面涂层制备技术领域。从刀具基体表面向外依次为假合金AB结合层、功能层和减磨层，所述假合金AB结合层是在真空条件下在刀具基体表面物理气相沉积导电性好的假合金AB形成，A、B分别选自元素周期表第ⅣB、ⅤB、ⅥB组天然金属元素，且A≠B；所述功能层为(AlTiCrSi)N层或者由AlCrN层、TiSiN层交替叠置的膜层。本发明通过对聚晶立方氮化硼或聚晶金刚石刀具基体做导电处理，在其表面渗透导电性良好的ⅣB、ⅤB、ⅥB族二元假合金，形成的假合金结合层与刀具基体和功能层均具有良好的亲和性和相容性，能显著增强基体与功能层间的结合力，提高刀具的切削性能并延长其使用寿命。 | 0
CN105543802A | 本发明公开了一种等离子体织构化刀具及其制备方法，步骤为：(1)制备掩膜板：通过溅射法在玻璃基板的表面溅射淀积氮化铬层，在氮化铬层的表面溅射铬膜层，在铬膜层的表面溅射三氧化二铬层，然后，采用电子束光刻在铬膜层加工纳米尺度的织构阵列；(2)刀具前处理；(3)光刻图形转印：光刻胶均匀的涂在刀具前刀面的刀-屑接触区，对光刻胶进行曝光，用显影液对光刻胶进行溶解，在光刻胶上形成纳米尺度的织构阵列图形；(4)等离子体刻蚀：采用等离子体刻蚀，在刀具上刻蚀形成纳米尺度的织构阵列。纳米尺度的织构阵列减小了切削过程中的刀-屑接触长度，进而降低了切削力和切削温度，减少切屑的粘结，提高刀具的抗粘结性能，延长刀具的使用寿命。 | 0
CN105547891A | 一种车削大螺距螺纹刀具后刀面磨损宽度的测量方法，其技术要点包括以下步骤：一、用带有左右切削刃的刀具车削大螺距螺纹试件，二、通过超景深显微镜获取切削后刀具的左右后刀面磨损图像而获得刀面磨损宽度数据，三、建立测试刀具后刀面磨损宽度的分布函数通过左右后刀面磨损宽度分布函数中各项系数的对比，定量描述测试刀具后刀面磨损状态，评定不同切削行程条件下刀具左右后刀面在磨损宽度上的差异性。本发明可在参与切削的切削刃长度范围内测量、提取刀具左右后刀面磨损宽度数据，构建刀具左右后刀面磨损宽度分布函数，揭示出沿切削刃长度方向刀具磨损位置改变和切削行程增加对后刀面磨损宽度的影响特性。 | 0
CN105555441A | 一种用于制作具有至少一个螺旋排屑槽(23)的切削刀具生坯(21)的压机(27)。所述压机(27)包括：具有开口(31)的模具(29)，该开口(31)带有螺旋突起(33)；冲头(35)，其具有至少一个螺旋沟槽(37)，该螺旋沟槽(37)具有与所述螺旋突起(33)的形状匹配的形状；电动冲头驱动系统(39)，其布置用以使所述冲头(35)相对于所述模具(29)中的所述开口(31)的纵向轴线同时地旋转和轴向地前进进入所述模具(29)中的所述开口(31)内并沿着所述模具(29)中的所述开口(31)的纵向轴线的方向前进。还公开了用于制作具有至少一个螺旋排屑槽的切削刀具生坯的方法。 | 1
CN105562527A | 本发明公开了一种结合强度高的缓冲型杀菌发光切削刀具，其特征在于：还包括刀片和搭片，在刀具本体的后端设置有用于和驱动装置相连接的螺纹孔，在螺纹孔内设置有内螺纹，在刀具本体的前端设置有刀片，在刀片的中部设置有多个减重槽，在刀具本体上焊接有两个搭片，在搭片的自由端设置有勾脚，在刀片的后端设置有两个开槽，搭片的勾脚能够伸入刀片对应开槽内配合连接，在刀具本体上设置有光源，光源产生的光线为紫外线，在刀片上设置有若干导光片，光源与若干导光片位于同一直线，导光片与刀刃相互垂直，导光片吸收光源所发出的光线，并将该光线引导至刀刃，在刀片伸出开口的部分上套设有至少三个缓冲垫，且相邻两个缓冲垫之间的间距相等。 | 1
CN105562690A | 本发明公开了一种增材制造材料及利用该材料的刀刃增材制造工艺。增材制造材料由铁基自熔性合金粉末和碳化钛粉末按比例混合而成，其中铁基自熔性合金粉末质量百分比为40-60%，碳化钛粉末质量百分比为60-40%。利用上述增材制造材料的刀刃增材制造工艺，包括以下工艺步骤：混合粉末研磨、烘干、刀刃打磨除锈、清洗油污、同轴送粉、激光照射在刀刃处形成强化层。本发明的优点在于，增材制取的强化层厚度均匀，表面质量优良，组织致密均匀，硬度高，耐磨性强，无气孔、裂纹等缺陷；刃口硬度可达到HV1000以上，耐磨性是基体的3-4倍，使用寿命是传统刀具的10倍以上；可以减少高端钢材进口量，降低高端刀具的制作成本，提升高端刀具的市场竞争力。 | 0
CN105562736A | 本发明涉及一种多节组接式刀具结构，其是应用结构的配置而将传统的一体式刀具切分为刀具基座及刀具件等两部分，并于其间可选择性桥接有一个连接座，或者因应长度的改变更可串接有复数个连接座，以提供一可随使用需求增减该连接座以改变整体长度的功能。 | 1
CN105562831A | 本发明公开了一种结合强度高的轻质杀菌发光切削刀具，包括刀具本体，其特征在于：还包括刀片和搭片，在刀具本体的后端设置有用于和驱动装置相连接的螺纹孔，在螺纹孔内设置有内螺纹，在刀具本体的前端设置有刀片，在刀片的中部设置有多个减重槽，在刀具本体上焊接有两个搭片，在搭片的自由端设置有勾脚，在刀片的后端设置有两个开槽，所述搭片的勾脚能够伸入刀片对应开槽内配合连接，在刀具本体上设置有光源，所述光源产生的光线为紫外线，在刀片上设置有若干导光片，所述光源与若干导光片位于同一直线，所述导光片与刀刃相互垂直，所述导光片吸收光源所发出的光线，并将该光线引导至刀刃，所述刀片采用钨钛钴硬质合金制成。 | 1
CN105563243A | 本发明公开了一种光栅刻划刀具刃磨振动控制方法，该方法针对光栅刻划刀具刃磨过程的振动控制，采用串级控制方法，内环采用PID控制算法控制步进电机移动配重向左或向右运动，控制刀具向磨盘施加的研磨载荷大小；外环采用自动搜索寻优算法控制直线电机向上或向下移动，控制刀具进给量，进而控制刃磨过程中刀具的振动，该方法实现了刀具振动在线实时控制，提高了刀具刃口表面光洁度和刃口质量及刃磨效率。 | 0
CN105583450A | 本发明公开了加工碳纤维复合材料和钛合金叠层构件大直径孔螺旋铣孔专用刀具，它包括由切削刃部、颈部和刀柄组成的刀体，在刀具刃部设置有四个不等距切削刃，所述的第一切削刃和第三切削刃的侧刃前角取7°~9°，第二切削刃和第四切削刃的侧刃前角取8°~10°，四个切削刃的侧刃第一后角取13°~15°,四个切削刃的侧刃第二后角取19°~21°，所述的侧刃第一后角的长度为0.8~1.2mm，四个切削刃的螺旋角为39°~41°，刀具四个切削刃的刃倾角为3°~5°，第一切削刃的底刃和第三切削刃的底刃有两个刃带。本刀具切削复合材料力约为53N，切削钛合金约为248N，延长了刀具的寿命。 | 1
CN105583646A | 本发明提高一种用于定位刀具的定位机构。定位机构包括安装架、滑动安装于安装架上的进给件、固定安装于进给件上的刀座、定位件、弹性件及挡设件。刀座中形成有用于收容刀具的收容孔。定位件枢接于刀座上并部分收容于刀座中。弹性件的一端抵持于定位件上，其另一端抵持于刀座或进给件上。挡设件固定装设于安装架上，挡设件包括抵推部，抵推部能够与定位件相抵持。通过移动进给件能够实现定位件脱离抵推部，通过弹性件的作用能够实现定位件转动以定位刀具。 | 1
CN105583671A | 本发明涉及活节链301的链节10，其包括：由四条侧边101-104限定的主体区域100；沿着所述四条侧边101-104中的第一侧边101设置的第一连接部分105，所述第一连接部分105用于容纳第一连接件3011，所述第一连接件3011用于将所述链节10连接到第一临近链节10A，其中所述第一连接部分105设有所述第一邻近链节10A相对于所述链节10的旋转运动的第一旋转轴线A；沿着所述四条侧边101-104中的第二侧边102设置的第二连接部分106，所述第二连接部分106平行于所述第一侧边101并用于容纳第二连接件3012，所述第二连接件3012用于将所述链节10连接到第二邻近链节10B，其中所述第二连接部分106设有所述第二邻近链节10B相对于所述链节10的旋转运动的第二旋转轴线B；以及设于所述四条侧边101-104中的第三侧边103上的第三连接部分107，所述第三连接部分107用于容纳第三连接件3013，所述第三连接件3013用于将所述链节10连接到刀具容器20，其中所述第三连接部分107设有所述刀具容器20相对于所述链节10的旋转运动的第三旋转轴线C；其中所述第一旋转轴线A和第二旋转轴线B限定第一平面，所述第一平面平行于所述链节10的主体区域100，所述第三旋转轴线C位于所述第一平面之外。此外，本发明还涉及一种用于机床的刀具库30，其包括：由多个相互关联且形状相同的链节10组成的用于刀具运输的活节链301，其中每个链节10的主体区域由四条侧边101-104限定；用于驱动所述活节链301循环运动的链条驱动器302；刀具容器20，其被连接到所述多个链节10中的第一链节10K，其连接位置在所述第一链节10K的四条侧边101-104中的第三侧边103上，并且所述刀具容器20具有用于收纳刀具40的刀具收纳部分201，其中当有刀具40被收纳时，处于所述刀具容器20内的所述刀具40限定出刀具轴线W；以及枢转装置303，用于相对于所述第一链节10K把所述刀具容器20从运输位置枢转到替换位置；其中，在所述运输位置，所述刀具容器20从所述第一链节10K的所述四条侧边101-104中与第三侧边103相对的第四侧边104上的第一位置1041延伸出一定距离，使所述刀具容器20在所述刀具轴线W的方向上延伸一定长度，并到达所述第三侧边103上的第二位置1032。 | 1
CN105586524A | 本发明公开了一种主要成分是Al2O3为材料的刀具制造加工工艺。该发明属于机械加工和热处理技术领域，该材料主要成分为Al2O3，添加有金属元素或者金属碳化物等，硬度高，耐磨性好，其硬度为HRA93-99，抗弯强度为0.75-0.097GPa，其高温性能和化学稳定性均优于硬质合金，因此本发明在其中加入了一定量的TiC,CuC2等以改变刀具韧性并增加刀具的美观，同时加入金属Ni、Gr、Mn等，加强各组织的结合并且可以抑制组织的长大，从而改善了道具的抗冲击强度，在压铸成形后进行了热处理和表面处理，使得刀具的韧性和耐磨性更高，最后对刀头进行电镀和防腐处理，从而令刀具的散热性能挺高且使用寿命大大提高。 | 0
CN105586572A | 一种(Ti,Al,Zr)N多组元复合涂层、具有(Ti,Al,Zr)N多组元复合涂层的梯度超细硬质合金刀具及其制备方法。合金刀具由刀具基体和(Ti,Al,Zr)N多组元复合涂层构成。刀具基体设置有正常组织层、富钴过渡层和贫钴富立方相层。(Ti,Al,Zr)N多组元复合涂层包括作为过渡层的TiAlN层、作为功能层的(Ti,Al,Zr)N层。本发明具有该(Ti,Al,Zr)N多组元复合涂层的梯度超细硬质合金刀具，其刀具基体与(Ti,Al,Zr)N多组元复合涂层结合性好，整体刀具具有良好的耐磨耐温性能，强度高、抗冲击性能优良。(Ti,Al,Zr)N多组元复合涂层，其与刀具基体结合性良好，复合涂层的涂层之间附着力良好，其耐高温性、耐腐蚀性、耐磨性良好。 | 0
CN105586822A | 本发明公开了一种用于路面铣削的刀具件、刀具装置、路面机械及控制方法。本发明的刀具件，其包括具有多个侧面的多面体结构，例如其包括具有多面体结构的刀座，所述多个侧面用于在其上安装测量部件以对作用在刀具件上的应力应变进行测量。本发明的刀具件克服了现有刀具件整体结构难以捕捉受载特征的缺陷，使在作业过程中能直接获取单体刀头的受载信息，进而可以实现以刀具件的受载为控制单元的输入来实时调节作业转子的工作参数，从而避免了现有间接或换算控制方法或控制装置的误差及不确定性，以提高调节控制的准确性及效率。 | 0
CN105591327A | 本发明涉及一种电缆外皮整切刀具，其特征在于：该刀具设有上刀具(1)及下刀具(2)，所述上刀具(1)和下刀具(2)为对称结构，所述上刀具(1)和下刀具(2)分别设有长方形框架(3)，长方形框架(3)的两端内设置纵向刀片(4)，长方形框架(3)的两端分别开有半圆弧(5)，半圆弧(5)上镶嵌环形刀片(6)。所述纵向刀片(4)与环形刀片(6)的刀口相齐。本发明结构简单、成本低廉、安全可靠，操作简单，并且适用性广，可一次性将电缆线中间的一段电缆线皮剥下。 | 1
CN105598752A | 一种一次性实现多把刀具不同角度修磨的机械工装，属于磨削、抛光设备技术领域。所述一次性实现多把刀具不同角度修磨的机械工装包括底板、支座、转轴和转轴角度调节机构；所述底板为矩形板结构，在底板两端固定安装支座；所述支座中嵌装与转轴数量相匹配的轴套，在轴套中配装转轴；所述转轴中间部位设有刀具支撑座，在刀具支撑座上安装待修磨的转子刀片，并通过定位板限定转子刀片的安装位置；所述转轴角度调节机构安装在转轴一端，位于支座的外侧。本发明与普通立式钻床配合实现了一次性对多把刀具不同角度进行修磨的功能，不仅缩短了刀具修磨周期，降低了维修成本，而且保证了多把刀具修磨尺寸的一致性，更便于后序的刀具安装及调试工作。 | 1
CN105613207A | 本发明公开了一种树木移栽设备刀具总成，包括旋转支撑系统，所述旋转支撑系统底端设置至少一个纵向液压倾角旋转轴，纵向液压倾角旋转轴底端连接纵向液压伸缩节，纵向液压伸缩节底端连接球底平向旋转轴，其中，球底平向旋转轴底端还设有刀具，刀具包括相连接的刮刀、内侧切刀和外侧切刀，并且，刀具上还开有球外导土口；所述球底平向旋转轴通过内向马达驱动刀具。本发明的有益效果：本发明能够在挖掘植物时保证植物根系的完整性，提高其工作效率、降低人工成本，同时提高了树木的存活率，有利于树木移栽的长期发展。 | 1
CN105619041A | 本发明公开一种具有微纳复合结构表面的疏油刀具的制备方法，属于机械切削刀具制造技术领域；采用激光加工技术，可在刀具表面加工出微纳复合结构，所述微纳复合结构为激光加工刀具表面形成的微米级的突起和微米突起上的纳米颗粒，再经过一定的表面处理形成具有微纳复合结构的疏油刀具表面。在润滑条件下，由于刀具表面的疏油性，切削液将更快地供应至刀-屑界面，由此可改善切削区域的润滑状态，从而降低刀-屑界面的摩擦力，为刀具减摩降磨提供保障，同时还可降低切削温度并减轻刀具表面的粘结现象；该疏油刀具可广泛应用于难切削材料(如钛合金、超高强度钢、奥氏体不锈钢等)的切削加工和高速切削加工，可极大地提高刀具耐用度和工件表面质量。 | 0
CN105619167A | 本发明提供一种核电站应用的刀具防护及排屑装置，包括：护罩底板(1)以及安装在所述护罩底板(1)上的护罩盖板(2)，所述护罩底板(1)与所述护罩盖板(2)之间形成用于容纳刀具(5)的容置空间；压紧块(3)，用于固定所述护罩底板(1)、所述护罩盖板(2)以及待切割螺栓；排屑接口(4)，设置在所述护罩底板(1)的底面，用于安装排屑管并通过负压将刀具(5)切割螺栓产生的废铁屑排出。本发明兼具刀具防护和废屑导流的双重功能，能有效防止切割螺栓过程中产生的废铁屑飞溅出来，保护工作人员安全；并将这些废铁屑快速吸走，避免废铁屑长时间积累对刀具产生挤压和局部高温，起到保护压力容器和工作人员安全的作用。 | 1
CN105624677A | 本发明公开了一种硬质合金刀具表面金刚石/TiAlN复合涂层制备方法，解决现有技术中复合涂层表面不平整、易剥落导致刀具易磨损，使用寿命短的技术问题。该方法包括：采用酸碱两步法对硬质合金刀具的表面进行预处理；采用热丝化学气相沉积装置在预处理后的硬质合金刀具表面沉积金刚石薄膜，金刚石薄膜的沉积包括：形核阶段和生长阶段；采用直流磁控溅射法沉积TiAlN薄膜，TiAlN薄膜沉积包括依次进行的：金刚石微粉抛光、有机溶剂超声清洗、辉光轰击清洗以及TiAlN薄膜的生长阶段。采用本发明制备的复合涂层具有优异的膜-基附着强度，不易出现薄膜剥落的技术问题，显著增加了刀具的耐磨、耐高温性能，大大延长了刀具的使用寿命。 | 0
CN105629876A | 本发明公开了一种三角网格模型数控加工的多刀具优化组合选择方法，包括读入三角网格模型，建立拓扑信息；基于面片法矢和面片主曲率将模型分割为多个特征子区域；对可能产生干涉的特征区域进行快速的刀具干涉检查，获得刀具干涉区域；对不同类型的特征子区域采用不同的刀具轨迹生成策略，基于对应的行距计算公式，通过各特征区域的刀具轨迹长度估算模型估算轨迹长度；根据模型三角面片的最大主曲率及标准刀具尺寸确定最小刀具，采用遗传算法优化其他尺寸刀具。本发明能够更加有效、精准地获得复杂三角网格模型的高效加工刀具组合。 | 0
CN105631072A | 本发明公开了一种铝合金粗加工刀具设计方法，基于专用切削加工有限元分析软件ThirdWaveAdvantEdge，设计出了适用于高速铣削铝合金的硬质合金立铣刀。所述的设计方法包括采用等效二维有限元仿真方法，结合单因素寻优设计方法，依次考察不同的刃口钝圆半径、前角和后角对于硬质合金铣刀铣削加工中的温度、切削力和弹性应变等参数的影响情况；基于二维仿真优化的刀具参数，建立三维仿真模型分析螺旋角对硬质合金铣刀切削加工性能的影响，从而选定合适的刀具参数。采用本发明的铝合金粗加工刀具设计方法设计的硬质合金立铣刀能够稳定地加工铝合金车体型材结构件，并且获得较高的加工质量。 | 0
CN105631139A | 本发明的劈型光栅刻划刀具参数化设计方法，包括刀具几何模型的建立、刀具力学模型的建立。属于刀具参数设计领域，本发明的目的在于提出一种劈型光栅刻划刀具参数化力学模型建立的方法，解决现有光栅刻划技术存在的刀具几何参数设计的不确定性及繁琐过程，提高光栅刻划效率，减低刀具成本，并填补国内外劈型刀具几何参数化力学模型建立方法的空白。本发明针对光栅刻划刀具的受力特性研究，建立一种劈型光栅刻划刀具参数化力学模型是一项重要的光栅刻划制造基础理论工作，也是光栅铝膜弹塑性成形规律及光栅挤压成形机理研究的前提条件。 | 0
CN105636726A | 本发明提供切削刀具用刀柄及切削刀具。一种切削刀具用刀柄，其具有：轴孔，其钻杆能够插入于该轴孔；螺孔，其以朝向上述轴孔贯通的方式设在该切削刀具用刀柄的外周面的一侧。在刀柄自身的前端面开设有喷出口，插入钻杆之后通过拧紧紧固螺钉将钻杆固定之后，能够从该喷出口朝向上述钻杆的切削刃喷出冷却剂。该切削刀具用刀柄不会产生固定钻杆方面的问题，即使冷却剂的喷出口位置在“刀尖供给”方式和“背面供给”方式这两种情况下不同，也能够利用一个刀柄来应对。在轴孔(110)的径向两侧设有螺孔(135)，该螺孔(135)供紧固螺钉(130)旋入拧紧，通过在螺孔(135)拧紧紧固螺钉(130)，能够将插入进来的钻杆(200)进行固定。 | 1
CN105642925A | 本发明公开了一种超声刀具，包括刀具连接座和直柄刀具，所述直柄刀具包括刀柄和刀头，所述刀具连接座的一端为刀具夹持部，另一端为与超声变幅杆连接的连接部，所述刀具夹持部的端部设有与刀柄配合的夹持孔，所述夹持孔与刀柄过盈配合，所述刀具夹持部的侧面设有使夹持孔与外部连通的散热通孔。本发明解决了现有超声刀具可更换性不好的问题，降低了超声刀具制造和超声加工的成本；同时，通过设置散热孔和散热扇叶，能有效对连接处进行散热；结构简单实用，能够满足用户利用超声辅助加工技术加工材料的实际需求。 | 1
CN105642928A | 本发明公开了一种镗削机械臂镗削刀具结构，包括一个位于刀柄前部位置设置的刀具安装槽，刀具安装槽用于安装刀具，刀具包括用于形成切削刃的刀头部分和用于实现安装和刀具径向进给传动的安装柄部分，刀头部分的切削刃位置外露出刀具安装槽，其特征在于，刀具安装柄部分的内侧面上设置有传动齿条用于实现刀具径向进给传动。本发明具有结构简单，能够方便实现进给传动，提高装配效率，能够消除装配间隙以提高加工稳定性等优点。 | 1
CN105643024A | 一种车削大螺距螺纹轴向分层切削方法、刀具磨损测试方法及其力热载荷计算方法，旨在于消除采用径向分层切削大螺距螺纹存在的原理性误差，其技术要点是：其切削方法采用带有左右两个切削刃的试验刀具沿轴向分层车削大螺距试件的左右螺纹面，并采用该切削方法进行车削大螺距螺纹刀具磨损的测试，获得车削大螺距螺纹刀具磨损形态，揭示出刀具磨损对螺纹加工表面影响，再利用刀具后刀面磨损及切削刃钝圆半径测量数据，重新构建了刀具有限元分析模型，进行刀具温度场和应力场分析、计算，获得了刀具磨损条件下力热载荷变化特性。 | 0
CN105658360A | 本发明涉及一种用于刀具夹紧系统的减振部件，用于衰减产生的振动和冲击，这些振动和冲击在力锁合地夹紧刀具在刀夹中时或者在切削加工时在刀具本身上产生，其中，至少一由具有机械效应的形状记忆合金制成的减振部件(6,13,26)这样位于刀具夹紧系统中或者刀具本身上，使得在夹紧状态位于夹紧部件的力流中的减振部件(6,13,26)由于机械力作用和与此相关的晶相转换在其预应力上以可逆的且滞后的变形出现，并且导致机械能的耗散，其中要缓冲的机械能是周期性的振动或者非周期性的、以冲击形式传递的过载。 | 1
CN105666256A | 本发明涉及刀具打磨技术领域，具体地说是一种带有刀具夹持装置的磨床。该带有刀具夹持装置的磨床包括底座、滑轨、滑块打磨机构和刀具夹持装置，所述刀具夹持装置包括两个夹持部、旋转电机、安装板和两个直动气缸，所述安装板中间的水平段和两侧的倾斜段，所述旋转电机的输出端与所述安装板的水平段相连接，两个直动气缸分别安装在所述安装板两端的两个倾斜段上，所述安装板的倾斜段的内侧表面上设有两条相互平行的滑轨，所述直动气缸的外侧表面上设有两条与所述滑轨相对应的滑槽，两条滑轨分别卡于两条滑槽内，并通过螺钉将直动气缸固定在所述安装板的倾斜段上，每个直动气缸的输出端分别连接有一个夹持部。 | 1
CN105666708A | 本发明公开了一种L型槽切割刀具，包括撑架、转动设置于所述的撑架上的主轴、安装在所述的主轴上的复数个刀具、驱动所述的主轴转动的驱动机构，所述的刀具通过键和键槽周向固定在主轴上，所述的主轴上具有螺纹段，所述的刀具的两侧设置有与所述的螺纹段相配合的定位螺母，所述的刀具包括呈圆形的割刀与呈圆形的槽刀，所述的割刀的直径大于所述的槽刀的直径，结构简单，使用方便，可一次完成对带L型槽岩棉条的切割切槽加工，成品率高，结构简单，装配方便，提高了生产效率。 | 1
CN105671496A | 本发明提供了一种氮化钼/氮硼钛纳米复合多层涂层刀具及其制备方法，应用于机械加工行业，属于机械切削刀具加工领域。本发明提供的一种氮化钼/氮硼钛纳米复合多层涂层刀具，至少包括刀具基体，所述的刀具基体上由内至外依次附着有过渡层、耐磨层和自润滑层，过渡层、耐磨层和自润滑层的总厚度为1~4μm，其中过渡层为TiN，过渡层厚度为100~200nm，耐磨层由TiBN层和MoN层交替复合构成，自润滑层为MoN。该涂层刀具具有较高的硬度、较好的附着力以及良好的耐磨性能；并且此结构涂层对不同基体材质具有广泛的应用性，同时易于产业推广。 | 0
CN105671551A | 一种金刚石复合涂层、具有金刚石复合涂层的梯度超细硬质合金刀具及其制备方法。合金刀具由刀具基体和金刚石复合涂层构成。刀具基体设置有正常组织层、富钴过渡层和贫钴富立方相层。金刚石复合涂层包括作为过渡层的Ti-Al-Si-Cr合金层和作为功能层的金刚石层。本发明具有该金刚石复合涂层的梯度超细硬质合金刀具，其刀具基体与金刚石复合涂层结合性好，整体刀具具有良好的耐磨耐温性能，强度高、抗冲击性能优良。金刚石复合涂层，其与刀具基体结合性良好，复合涂层的涂层之间附着力良好，其耐高温性、耐腐蚀性、耐磨性良好。 | 0
CN105695949A | 本发明公开了一种金刚石涂层刀具退涂的方法，包括将磨损后的金刚石涂层刀具用丙酮、酒精清洗干净；将磨损后的金刚石涂层刀具固定于等离子增强化学气相沉积设备的样品台中央，待等离子增强化学气相沉积设备抽真空至1-5×10-3Pa以下，该设备采用3GHz微波产生的等离子束，加热至350-420℃之间，通入氧气、Cl2、ClO2和HCl等气体，处理时间为10-15min；处理完成后通入保护性气体冷却后取出刀具；取出刀具后用丙酮清洗去除刀具表面的微颗粒，露出刀具基体，完成退涂。 | 0
CN105695950A | 本发明公开了一种金刚石涂层刀具退涂的方法，将磨损后的金刚石涂层刀具用丙酮或酒精清洗干净；将清洗干净后的金刚石涂层刀具固定于等离子增强化学气相沉积设备的样品台中央，待等离子增强化学气相沉积设备抽真空加热后通入氧气和3GHz微波等离子束，使得刀具表面的金刚石涂层在等离子作用下燃烧成微颗粒，冷却后取出刀具；用丙酮清洗去除微粒，露出刀具基体，退涂过程完成，本发明方法简单方便，适合规模化生产，生产效率高。 | 0
CN105710398A | 本发明公开了一种可换头切削刀具，包括夹持部件、可换部件和紧固螺钉，夹持部件的头端设有锥形定位槽，夹持部件的外壁设有与锥形定位槽连通的安装槽，锥形定位槽的底面设有定位凹槽，定位凹槽内设有螺纹孔，可换部件的尾端设有扁平状锥形定位体，扁平状锥形定位体的底面设有与所述紧固螺钉的头部配合的紧固凹槽，可换部件设有与紧固凹槽连通的扳手通过孔，扁平状锥形定位体穿过所述安装槽进入锥形定位槽内并且旋转一定角度以使扁平状锥形定位体的锥形外壁与所述锥形定位槽的锥形内壁相配合，紧固螺钉装设于螺纹孔内且头部顶推于所述紧固凹槽内。本发明具有便于生产、连接牢靠、安装拆卸方便、定位精确的优点。 | 1
CN105710824A | 一种机械加工刀具技术领域的布朗夏普锥柄刀具顶出器，包括一体成型且依次相连的六角头、柱状杆部、楔形凸台和顶出头，其中：楔形凸台的小端与顶出头相连，楔形凸台的大端与柱状杆部相连；所述的顶出头与布朗夏普锥柄刀具内的拉紧螺钉内六角头配合。本发明利用布朗夏普锥柄刀具已有结构设计的布朗夏普锥柄刀具顶出器，能够在不破坏布朗夏普装机刀柄、刀具和拉紧螺钉的基础上轻松地将刀具从布朗夏普装机刀柄中旋出，具有操作方便、安全可靠地优点，同时能够有效减少零部件损耗，控制生产成本。 | 1
CN105728731A | 本发明公开一种用增材制造技术增强刀具刃口强度的方法，步骤：1)将刀具的工作刃口均匀的去除0.8mm?1.5mm，形成一个基础平台，该基础平台表面与刀具的切削方向垂直；2)根据刀具的尺寸形状、去除部位尺寸以及刀具刃口去除后留在刀具上的平台尺寸建立数模；3)根据数模和加工设备的程序语言进行编程；4)将刀具装卡到加工设备的工作台上，调整加工设备，加工设备的同轴送粉工作头对正刀具的增材成形位置，调用成形开始增材制造工作，成形的高度为去除的高度+O.5mm；5)成形结束后，将该刀具装到数控磨刀机上，重新按原磨削成形进行磨削。本发明不仅可以增加刀具使用寿命，还可提高生产效率，节约成本，具有良好的应用前景。 | 0
CN105728764A | 一种多刀口一次成型刀具，涉及机床加工用刀具领域，包括刀座和刀具，其特征在于：所述刀座上制有刀具安装槽，所述刀具通过刀具固定块安装在刀具安装槽内，所述刀具下端设置有调节旋钮，所述刀具安装槽内还设置有出液口，刀具上设置有多个刀口，刀口为条形刀口，多个条形刀口平行设置，刀具安装槽为矩形。本发明结构设计简单，刀具上设置有调节旋钮，刀具磨损时，可将刀具向下调节，操作简单方便，对盘类零件进行切槽加工时，可一次性加工多条，提高加工效率。 | 1
CN105728765A | 本发明公开了一种可调试多装刀具装架，解决了现有技术中在更换不同车刀时，需将已经装配的刀具取下，然后再更换刀具，不仅操作繁琐，而且降低了加工效率的问题。该可调试多装刀具装架主要由用于连接机床的主轴(1)，以及与该主轴(1)端部紧固连接、用于装配刀具的刀具圆盘(2)组成；且相邻刀具安装槽(3)之间还设有螺栓安装槽(7)，用于固定刀具的螺栓或螺钉平行设置在该螺栓安装槽(7)内，其一端穿过刀具安装槽(3)的侧壁并延伸至刀具安装槽(3)内。本发明不仅结构简单、实现方便，而且更换车刀时，无需进行车刀的拆卸，调整刀具圆盘即可，提高了加工效率。因此，适合推广应用。 | 1
CN105728810A | 本发明公开一种用于加工手机外壳的CNC机床及其CNC刀具，CNC机床包括：机台；主轴，所述主轴可转动地设在所述机台上；刀具，所述刀具形成为圆柱形，所述刀具的外周壁设有环形的凹槽，所述凹槽在与所述刀具的旋转中心线平行的截面上的形状与所述手机外壳的横截面形状相同；两个连接轴，所述两个连接轴分别固定在所述刀具的相对端面上，其中一个连接轴与所述主轴相连以由所述主轴驱动所述刀具转动，另一个所述连接轴与所述主轴或者所述机台相连。根据本发明的用于加工手机外壳的CNC机床，有利于提高手机外壳的加工效率，提高刀具对手机外壳的加工精度和手机外壳的尺寸稳定性。 | 1
CN105728813A | 本发明涉及管料端面铣刀具，刀具柄前部为刀具装夹端与直径较小的防抖端，所述刀具装夹端中部开有安装刀具的方孔；刀具成长方体结构，所述刀具的两端分别设置有对称的刀头，所述刀具的中心处开有内凹圆槽；所述防抖端的外部安装有防抖圆环，螺钉穿过防抖端中部的螺纹孔并旋紧，所述螺钉端部的圆头抵接于刀具所开的内凹圆槽。本发明的刀具柄、刀具装夹端和防抖端为一整体结构，基于现有常规刀具夹持件进行加工，制造方便，成本低。防抖端外部还安装有防抖圆环，在刀具使用过程中，有效的减少了在切削过程中钻头的抖动导致加工面不平整的问题，本发明加工效率高，铣削质量好，有效的提高管料端面的加工质量。 | 1
CN105728819A | 本发明应用于金属带材重卷检查机组铡刀剪，为一种铡刀剪防划伤落料机构，位于铡刀剪出口侧，包括移动支架、倒料支架、导杆和上下移动的移动导板，导杆位于移动支架和倒料支架之间，所述移动支架由螺钉垫圈把合在铡刀剪剪切机构的上刀座底面，移动导板的上表面与移动支架的底部连接，移动导板、移动支架随上刀座上下运动，所述倒料支架由螺钉垫圈把合在铡刀剪的机架的出口侧面，当上刀座运动至上极限位置时，所述移动导板与铡刀剪的固定导板平齐，穿带时，移动导板工作，起带头导向作用；机组停剪时，移动导板落下，导杆工作，起废料滑杆作用；本发明导板与下剪刃衔接紧凑，避免了无张力穿带时挠度过大造成的带钢下表面划伤，保证了带钢表面质量。 | 1
CN105729241A | 测试刀具左右后刀面磨损差异性的实验方法，具体涉及刀具左右后刀面磨损差异性检测方法。本发明为了解决现有刀具后刀面磨损差异方法测得的结果会导致刀具超期使用或刀具浪费的问题。本发明包括第一步、建立刀具左右切削刃受力模型；第二步、进行左右后刀面磨损差异性识别；第三步、设计车削刀具磨损测试方案，通过刀具切削实验，检测出刀具左右后刀面磨损差异性。本发明检测出刀具后角、刃口半径和切削润滑条件对刀具左右后刀面磨损差异性的影响，可准确评价出不同条件下刀具使用寿命，该方法为高效、精确车削大螺距螺纹刀具和工艺优化设计提供了一种有效的评价手段。 | 0
CN105729412A | 本发明提出一种刀具不会从刀具出口掉落的刀具防掉落结构，从而方便用户使用，它包括挡板(1)、第一凸起(2)、第二凸起(3)，挡板(1)位于刀具库(4)的设有刀具出口(5)的这一端面(6)上，且挡板(1)与刀具库(4)可转动连接；挡板(1)包括第一部分(7)、第二部分(8)，在刀具库(4)转出时，第二凸起(3)与第二部分(8)相抵以推动挡板(1)顺时针转动，从而第一部分(7)挡住刀具出口(5)，在刀具库(4)转回复位时，第一凸起(2)与第二部分(8)相抵以推动挡板(1)逆时针转动，从而第一部分(7)离开刀具出口(5)，第一凸起(2)、第二凸起(3)均设于电动工具的机壳(9)上。 | 1
CN105729431A | 本发明涉及一种刀具放置架，包括机架，机架底部设有滑轮，机架上设有放置槽，放置槽中设置有刀具放置盒，所述刀具放置盒中设有容纳腔，容纳腔中贴有海绵垫，海绵垫中设有油包，油包中填充有防锈油，油包的表层附有若干可分泌出防锈油的细管；所述容纳腔下方设有电磁铁，电磁铁通过刀具放置盒与放置槽的连接来接通外部电源，本发明具中的刀具放置架可根据需要接入不同的刀具放置盒，刀具放置盒可中可设计出不同种类的容纳腔来放置不同的刀具，具有使用方便，连接稳固，不易损坏刀具的优点。 | 1
CN105729510A | 本发明公开了一种刀具保护套，所述刀具保护套呈一端开口的刀鞘状，所述刀具保护套具有与刀具的刀身相匹配的中空腔体，所述刀具保护套内与所述刀具的刀锋相对应的位置设有磨刀石层。本发明的刀具保护套给刀具提供了一层保护鞘，将刀具的刀身纳入刀具保护套中，避免刀身与空气的直接接触，能够有效的防止刀具生锈，而且刀具保护套内部设有一磨刀石层，磨刀石层能够使得刀具在每次插拔的过程中都能进行研磨，有利于保持刀具的锋利，同时，由于刀具保护套的存在，将大大降低误伤老人和孩子的概率，提高了家庭用刀的安全性。 | 1
CN105730105A | 本发明是铅笔刀具，由刀具架、轴承、带刀刃和齿轮牙的螺旋刀具、刀具螺旋器、手摇柄构成，其特征是，刀具架一端，套有带齿轮牙的刀具螺旋器，刀具螺旋器外设有一个手摇柄，刀具架的另一端，设有铅笔孔、铅笔孔外套有轴承，刀具架上设有带刀刃和齿轮牙的螺旋刀具。该铅笔刀具，具有设计合理、安装简便、使用方便、结实耐用的特点，是一种与削铅笔装置配套使用的较佳铅笔刀具。 | 1
CN105731779A | 本发明涉及一种加工手机盖板多功能组合刀具，包括刀具本体，所述的刀具本体的头部设有刀头，从刀头开始依次设有第一刀具、第二刀具、第三刀具以及第四刀具；所述的第一刀具、第二刀具以及第三刀具向内设有带有斜度的凹槽。采用了上述结构之后，将在加工中需要使用到的刀具组合成一个刀具，在使用的时候，就可以不更换刀具即可以继续加工，降低了加工时间，提高了生产效率。 | 1
CN105734519A | 本发明属于夹具结构设计技术领域，具体涉及一种刀具PVD镀膜自转转架。一种刀具PVD镀膜自转转架包括刀具工位、底盘、转架外壳，刀具工位在转架外壳上呈圆围排布；刀具工位包括刀具夹具、传动杆、自转盘，传转杆一端连接刀具夹具、另一端连接自转盘，传转杆穿过转架外壳，底盘与自转盘边缘相切，转架外壳公转带动刀具工位公转，底盘不随转架外壳公转。本发明提供一种能够装夹多个刀具的转架，刀具在涂层过程中均匀自转，实现刀具各个方向均一涂层；运行稳定，提高了生产效率和产品质量，降低了生产成本。 | 1
CN105738137A | 一种农机刀具能耗数据采集分析方法，在土槽和田间试验的过程中，人力驱动工作和数据采集处理平台以恒定速度移动，通过变频器调节电动机设定不同的转速，检测不同种类的刀具在不同转速和同一旋耕深度条件下，扭矩和转速传感器实时检测扭矩和实际转速大小，变送器将扭矩和转速传感器输出的频率值转换成电压值，通过NI数据采集卡采集数据，利用Labview程序分析能耗值；通过限深轮调节不同的作业深度，人力驱动工作和数据采集处理平台以恒定速度移动，检测不同种类的刀具在不同旋耕深度和相同转速条件下，扭矩和转速传感器所测扭矩和转速的大小，通过数值计算和程序处理，分析旋耕深度对刀具能耗的影响。 | 0
CN105739432A | 本发明公开了一种基于改进型Butterfly细分的网格自由曲面环形刀具轨迹规划方法，包括环形刀具曲面建模、三角网格自由曲面建模，并结合环形刀的几何特征对刀触点(CC点)的刀具曲面及工件曲面进行几何分析，根据切削刀具干涉原理计算刀具的最小前倾角以获得切削路径的最大宽度，并据此采用改进型Butterfly细分方法对进行三角网格曲面进行细分，使刀具轨迹的行距达到切削路径宽度要求。以曲面轮廓曲线为初始刀具轨迹，沿着三角网格边界进行螺旋型刀具轨迹刀触点(CC点)的逐行规划，最终根据环形刀几何模型求解刀心(CL点)位置。本发明应用于高速加工中可提升形成刀具轨迹的连续性、降低刀具负载波动，在保证切削质量的前提下，提升切削稳定性，延长刀具寿命。 | 0
CN105750245A | 本发明为一种清洁刀具机构，包括其上设置有若干清洁刀具和若干喷油机构的第一刀具装置板、设置于所述第一刀具装置板下端的第二刀具装置板、以及设置于所述第二刀具装置板下端的且与所述清洁刀具配合使用的刀具驱动模块；所述清洁刀具包括一端与所述刀具驱动轮连接的驱动旋转轴、设置于所述驱动旋转轴另一端的旋转固定座、以及均匀设置于所述旋转固定座上的若干清洁刀组件，所述旋转固定座其中心偏离所述旋转固定轴。与现有技术相比，本发明的一种清洁刀具机构，其清洁刀具可根据喷头自动调整其清洁方位，喷头清洁方式简单，清洁度高且不会对喷头造成损坏。 | 1
CN105750667A | 一种螺纹刀具牙型的修磨及测量装置，对螺纹刀具的螺纹牙顶修圆加工，同时采用摄像头实时获得螺纹牙外廓形状并分析获得牙型测量数据，实时测量牙型修磨尺寸。该装置包括动力夹紧机构、牙形修磨机构和在线测量装置，动力夹紧机构在支座(30)和顶尖(17)之间夹紧有刀具(18)，砂轮(1)位于刀具(18)外圆相切处；支撑杆五(28)前端通过块(22)设有摄像头(21)并对应在刀具(18)正上方，支撑架(23)通过连接板(24)设有光源(20)。本发明中机构运动协调性好，且结构简单，该机构的打磨直接打磨刀具，有效的提高工作效率，加工质量；摄像头拍照，可采集数据，找出最优的结果，保持较小应力。 | 1
CN105750855A | 本发明公开了一种高强高柔韧性三金属复合刀具的生产方法，运用熔模铸造工艺生产三金属复合板，其中三金属复合板由内中外三层合金组成；对三金属复合板进行机加工；将机加工后的板坯料进行高温加热到；运用热轧机将加热后的坯料轧制到需要的厚度；采用冷轧机最后轧制成型；采用加工设备将三金属复合板加工成需要的刀具；采用热处理工艺将刀具进行热处理，即制得成品刀具。经过本发明制造的三金属复合刀具，可以有效提高刀具成材率；由于刀具的生产工艺稳定性好，大大降低生产成本；高强度的工具钢与高韧性低合金钢完全冶金熔合层，结合强度高，性能优势互补，大大提高了适应寿命。 | 0
CN105750974A | 本发明提供一种刀具平移装置，属于机械加工技术领域。它包括滑动轴、滑套、钢球、固定套筒、第一刀具、第二刀具，固定套筒固定设置在机架上，滑套可滑动设置在固定套筒内，滑动轴设置在滑套内，驱动气缸的活塞杆连接滑动轴的左端，第一刀架设置在滑套的右端，第二刀架设置在滑动轴的右端，滑套的左端设置有台阶挡块，滑动轴上设置有第一环槽，滑套的周向均布有六个圆孔，钢球安装在第一环槽和圆孔内，固定套筒的内侧设置有第二环槽，第一刀具安装在第一刀架上，第二刀具安装在第二刀架上，轴类工件安装在夹盘上，驱动电机和夹盘同轴连接。本发明实现两把刀具作顺序直线运动，快速实现对轴类工件的加工，结构合理，可靠性好。 | 1
CN105751008A | 本发明提供了一种聚晶金刚石刀具车削钛基复合材料温度的测量方法，属于机械加工领域，具体包括步骤一至步骤六：其中步骤一为利用标定方法标定出硬质合金——颗粒增强钛基复合材料的热电偶标定曲线；步骤二为搭建实验平台，利用硬质合金刀具对颗粒增强钛基复合材料开展车削试验，测量硬质合金刀具车削金属基复合材料的热电势，并根据所述步骤一换算成切削温度；步骤三为测量车削时切屑的红外测量温度；步骤四为以自然热电偶测得的切削温度为标准，将测得的所述切削温度与标准切削温度进行比对，得出红外温度与标准温度的对应关系；通过这种间接测量的方法测出的数据准确度更高，测量更加方便，操作更加简单。 | 0
CN105755255A | 本发明公开了一种高速钢刀具淬火工艺，其特征在于，包括如下步骤，1)工艺流程：取活→检查材料→装卡→烘干→预热→加热→冷却→油热校或分级清洗或等温清洗→中检→回火→清洗→喷砂→防锈→校直→终检；本发明的淬火工艺简单，提高了加工效率、成品率，处理后的刀具各方面性能都比较好。 | 0
CN105759717A | 本发明公开了一种用于五轴数控加工的刀具轨迹防过切的方法，包括以下步骤：(1)将刀具沿刀轴方向向曲面投影，并得出新刀位点、新刀触点；(2)检测所述新刀触点在所述刀具上的位置；(3)调整所述刀轴方向，转而执行所述步骤(1)；(4)输出所述刀轴方向T作为所述刀具的刀轴方向，使该刀具的轨迹防过切。本发明通过对关键的过切种类判定方式、刀具刀轴的调整方式等进行改进，能够有效根据预先判定的过切的具体位置，采用相应的调整手段防止五轴数控加工的刀具轨迹发生过切。 | 0
CN105770938A | 本发明属于厨具消毒装置领域，尤其涉及一种果疏砧板刀具整体消毒装置，包括壳体和上盖，上盖铰接在壳体上，壳体的上侧和上盖的下侧各设置有一组紫外线消毒灯，壳体内侧的底部分为砧板放置区和刀具放置区，所述的砧板放置区内设置有用于支撑砧板的砧板支撑柱，所述的刀具放置区内设置有刀具支架，所述的上盖的前部设置有风扇、触摸显示屏和控制按钮，上盖前部的内部设置有微控制器。所述的刀具支架的顶部设置有用于吸附固定刀具的磁铁。所述的风扇共有两个，两个风扇对称设置在上盖正面的两侧。本发明采用封闭式箱体结构，将果蔬砧板和刀具放入本发明中，可以实现快速消毒；上下两侧均设置了消毒灯，双侧消毒，保证了消毒效果。 | 1
CN105772759A | 本发明揭示了一种用于雕刻倒角去披锋一体刀具，包括刀具本体，刀具本体上设有用于雕刻标示或形状且外径可调的雕刻刀尖、用于对产品端面或内部直孔进行倒角且去除利边的倒角刀刃以及用于交叉孔处切削除披锋的去披锋刀刃，雕刻刀尖位于刀具本体的外端，倒角刀刃位于雕刻刀尖以及去披锋刀刃之间；刀具本体的内端连接有避空刀柄。通过在同一刀具本体上设置雕刻刀尖、倒角刀刃以及去披锋刀刃，实现雕刻，倒角与交叉孔除披锋的功能，在加工过程中减少刀具转换时间，加工前只需校准一次刀具，减少了加工前刀具校准时间，提高了加工效率，进而减少加工成本，采购周期成本可以实现大幅度降低。 | 1
CN105773263A | 本发明涉及一种刀具输送装置，包括输送带、刀具抓取装置和刀具架，输送带的起始端设有刀具架，刀具架上装有刀具板，刀具板面向输送带的一侧设有插销；输送带上设有连接板，连接板上设有适应插销的插孔，输送带送经过刀具抓取装置下方，刀具抓取装置上设有机械手臂，刀具抓取装置与数控机床连接，所述输送带的结束端设有用于接收刀具板的第二刀具架，本发明提供一种可以使用多种类型刀具同时送往所需机床，且可根据需求选择所需刀具类别，从而适用范围广且操作效率高。 | 1
CN105773309A | 本发明公开了一种超视场刀具在线检测方法，它包括步骤：利用机床控制系统驱动机床的平移工作台带动CCD相机移动到安装在旋转工作台上的需检测的刀具上方，并控制平移工作台带动CCD相机移动实现对需检测的刀具的对焦；通过平移工作台带动刀具移动使刀具切削刃位于CCD相机视场中心，并使切削刃中心和旋转台中心重合，将此位置设定为刀具的初始位置；以初始位置为对称点进行分度旋转；得到切削刃边缘的亚像素边缘点群的各个样本点的坐标以及各个样本点的方向向量；分别对两两相邻的两幅图像进行匹配并拼接，本方法大幅提高复杂型面加工精度和效率。 | 0
CN105773321A | 本发明公开了一种硬质合金刀具研磨工艺，包括采用多种金刚砂轮磨具对刀具坯料进行交差粗磨加工，采用手工涂布研磨液的方式对粗磨后的刀具坯料进行半精研磨加工，采用手工涂布研磨液的方式对半精研磨加工后的刀具坯料进行精研磨加工，将精研磨加工后的刀具坯料抛光成刀具成品四个步骤。本发明能将硬质合金刀具产品的平面度、平行度控制在0.01mm以内。 | 0
CN105785912A | 本发明的目的是解决2.5D型腔类零件铣削加工中，由于刀具组合的选择不当而造成的能耗和成本高的问题，即公开了一种面向能耗的型腔数控铣削加工刀具组合优选方法，包括以下步骤：首先系统地分析了刀具组合与数控铣削加工过程能耗的映射关系，揭示刀具直径和刀具可行域对加工能耗的影响，并构建了多刀具数控铣削加工能耗函数；在此基础上，建立了以可行刀具为优化变量，以能耗和成本为优化目标的数控铣削加工刀具组合多目标优化模型；提出一种刀具组合优化求解方法：构建可行刀具集，确定每把刀具的可行域，并运用有向图和Dijkstra算法对优化模型进行求解；最后采用求得的最优刀具组合对型腔进行铣削加工。 | 1
CN105785913A | 本发明公开了一种基于机床轴速度限制的刀具路径切削方向优化方法，包括以下步骤：将待加工曲面离散成等间距网格单元；建立一个机床运动学曲面；在机床运动学曲面上建立一种机床运动学度量张量；将刀具路径的有效进给方向范围进行分度；通过机床运动学度量张量求得选定分度方向刀具路径在各网格单元中的加工时间；将选定分度方向刀具路径在所有网格单元的加工时间求和得到选定刀具路径在整个待加工曲面上的加工时间，求得最短刀具路径的切削方向；通过加工时间最短刀具路径的切削方向来优化待加工曲面的刀具路径切削方向，实现将机床的运动学性能纳入刀具路径的计算因素中，计算优化的刀具路径切削方向加工路径，降低加工时间提高加工效率。 | 0
CN105785914A | 本发明属于螺旋曲面的制造领域，涉及一种由展成刀具确定被加工螺旋曲面廓形的点矢量二次包络法，根据平均化准则对展成刀具廓形母线进行点离散，并附加离散点处的法向矢量构成点矢量；同时对点矢量沿刀具曲面的螺旋运动轨迹和沿刀具轴线的直线展成运动轨迹进行离散，建立平面点矢量的二次包络方法，将二维点矢量族中与齿轮有向距离最短的点确定为包络点，最后所有包络点通过拟合的方式构成被加工螺旋曲面廓形。 | 0
CN105798361A | 本发明提供了一种刀具夹头、钻机和钻孔装置，该刀具夹头包括夹头体和夹盘，夹头体与主轴固定连接，且刀具的刀柄穿设在夹头体中，夹头体的侧壁上开设有通孔，通孔内设有与通孔配合的滚动体；夹盘套设在夹头体上，并能够相对于夹头体转动；其中，夹盘的内壁面包括与通孔相对应的偏心弧段，沿主轴的转动方向，偏心弧段与刀柄的外壁面之间的距离逐渐减小，且偏心弧段与刀柄的外壁面之间的最大距离大于滚动体的直径，偏心弧段与刀柄的外壁面之间的最小距离小于或等于滚动体的直径，以使主轴带动夹头体转动至预设位置时，滚动体被挤压在偏心弧段和刀柄的外壁面之间，主轴带动夹盘和刀具转动。本发明提供的刀具夹头，更换刀具方便。 | 1
CN105803394A | 本发明公开了一种TiZrCrAlN多元复合耐磨涂层刀具及其制备方法，属于金属切削刀具技术领域，包括刀具基体，刀具基体上设有涂层，刀具由下至上依次为：刀具基体、Ti过渡层、Ti/Zr/Cr/Al过渡层和TiZrCrAlN多元复合涂层；所述制备方法依次通过前处理、离子清洗、沉积Ti过渡层、沉积Ti/Zr/Cr/Al过渡层、沉积TiZrCrAlN多元复合涂层和后处理。本发明TiZrCrAlN多元复合耐磨涂层刀具及其制备方法，采用多弧离子镀和非平衡磁控溅射复合镀膜方法制备多元复合涂层，表面涂层为TiZrCrAlN多元涂层，刀具基体与表面涂层之间有Ti过渡层和Ti/Zr/Cr/Al过渡层，以减小残余应力，显著提高涂层的强度和韧性，具有更好的耐冲击性和抗磨损性，能够改善原有二元涂层耐磨性差的缺点，显著提高刀具的使用寿命以及切削性能。 | 0
CN105807715A | 本发明涉及一种数控机床中刀具补偿的作用和方法，包括先建立车床的坐标系；一卡盘地面中心作为参考的原点，启动机器后进行归零操作，建立车床的坐标系；选择一把刀具，清空刀补值；先试车端面，手动退出刀具，在刀补表001号中输入Z0，系统自动计算出第一把刀Z向刀补值。手动操作试切外圆，手动退出刀具，对试切值进行测量，选择刀补表，输入测量值，车床数控系统将自动计算出第一把刀的X向刀补值；换刀后，采用试切法试切零件一段外径，沿着X方向退刀，并将测得的Z轴长度值输入到刀补表中002号的Z值中。本发明利用这一功能来增加工件的尺寸精度、提高刀具质量和生产效率，降低生产成本，并期望能够给车间生产提供有价值的信息。 | 0
CN105813786A | 一种切削工具和刀具主体组件(20、20\u0027)，其包含圆盘状刀具主体(22)和能移除地保留在其中的多个支撑垫(24、24\u0027)，刀具主体(22)具有旋转轴线(R)、两个相对端表面(26a、26b)和在其之间延伸的主体周边表面(28)。每个支撑垫(24、24\u0027)均与两个环状平面(P1)中的一个相交，所述两个环状平面从垂直于旋转轴线(R)的正中面(M)的相对侧等距地偏移，并且刀具主体(22)与两个环状平面(P1)都不相交。每个支撑垫(24、24\u0027)均被构造成与垂直于旋转轴线(R)的工件的机加工表面操作接触。每个支撑垫(24、24\u0027)均具有相对的上表面和下表面(44、46)和在其之间延伸的垫周边表面(48)，垫周边表面(48)具有与上表面(44)相交的上部分(50)，且上部分(50)围绕不垂直于下表面(46)的垫轴线(A2)显示出N重旋转对称性。 | 1
CN105817685A | 本发明公开了一种可拆装旋转刀具，包括工具套柄和安装在所述工具套柄上的切削部件，所述工具套柄包括套柄头部和套柄尾部，所述切削部件包括切削部和夹持部，所述夹持部与所述套柄头部通过多头螺纹连接，所述多头螺纹的各条螺纹线具有不同的断面形状，本发明的可拆装旋转刀具具有连接强度高且装卸快速、方便的优点。 | 1
CN105817912A | 本发明涉及一种刀具夹持装置，主要应用于一计算机数值控制加工机(Computer?Numerical?Control,CNC)的刀库，用以固持待用的一或若干支刀具，其主要由一座体及呈U型的一弹性组件所组构而成，利用弹性组件的弹力，使刀具可被稳固于刀具夹持装置上，以解决现有刀具固定装置在使用时组构件复杂的问题，同时也可达到使用刀具时，快速取刀的需求。 | 1
CN105817955A | 本发明公开了一种蜂窝芯加工刀具半径非接触式测量方法，涉及一种刀具测量方法。本发明测量刀具长度值；将机床主轴摆动角度，从侧面将刀具靠近激光束，避免机床主轴与激光发射、接收装置发生干涉；通过机床坐标测量刀具底端圆心O距激光束的距离H；则刀具半径R表示为R\u003dH/sin。本发明的目的是针对蜂窝芯加工刀具加工时实际半径值与理论半径值不符，而刀具实际半径值无法准确测量的问题，发明了一种蜂窝芯加工刀具半径非接触式测量方法。 | 0
CN105818233A | 本发明涉及机械刀具技术领域，公开了模块化组合刀具，其包括单层刀具(4)，单层刀具(4)包括刀架(43)，刀架(43)上设有第一通孔(42)，第一通孔壁上设有轴套(45)，轴套(45)上设有第一键槽(44)；还包括支撑轴(3)，支撑轴(3)上设有与第一键槽(44)匹配的第一键(31)，组合时单层刀具(4)通过第一键槽(44)套在支撑轴(3)上的第一键(31)，支撑轴(3)两端设有并紧螺母(2)，并紧螺母(2)通过支撑轴(3)上的螺纹固定；刀架(43)上设有刀片装夹模块(41)，相邻单层刀具(4)上的刀片装夹模块(41)组合时形成连贯的排屑槽(1)。本发明具有降低刀具加工难度和成本、维修成本低的效果。 | 1
CN105824289A | 本发明公开了一种非球面刀具多轴联动数控加工复杂曲面的通用方法，包括以下步骤：(一)设计刀具相对工件的曲面展成运动：首先用具有连续的三阶偏导数的矢函数描述刀具曲面，再考虑边界条件，然后得到刀具曲面的包络曲面方程公式，获得最小加工误差的刀具相对工件的运动优化泛函极值模型公式和最大加工行宽的刀具相对工件的运动优化泛函极值模型公式，最后求解上述泛函极值模型，分别得到给定加工行宽情况下，使曲面加工误差最小的刀具相对工件的运动和给定极限误差情况下，使加工行宽最大的刀具相对工件的运动；(二)在具体机床上实现刀具相对工件的曲面展成运动。本发明充分发挥了多轴联动数控加工的潜力来提高曲面加工的精度和效率。 | 0
CN105832200A | 本发明涉及刀具位置的自动控制和调整装置领域，具体为一种刀具自动制动装置。一种刀具自动制动装置，包括驱动件(1)、刀具(2)和定位轴(3)，其特征是：弹性件(21)包括上端部(210)、下端部(211)和弹性臂(212)，上端部(210)和下端部(211)通过左右两侧的弹性臂(212)连接，上端部(210)嵌在收容腔(22)内，下端部(211)固定在收容腔(22)的端面上；定位轴(3)的后端从下端部(211)穿入后被两侧的弹性臂(212)卡住。本发明结构简单，安全可靠。 | 1
CN105834433A | 本发明公开了一种消除硬质合金刀具残余热应力的方法，将硬质合金刀具试样经平整度处理后装入冷压模具；再将装有硬质合金刀具试样的冷压模具载入压力机预压，保压后再经过两次提高压制压力，直至压力达到最大设定值，保压后按两步方式卸载压力，控制升压与降压速率，用相同压制参数重复压制8~12次。将压制后的硬质合金刀具试样侧面变为受压面，按相同压强改变压制载荷，并用相同压制参数重复操作，结束后取出试样，得到低内应力硬质合金刀具。 | 0
CN105834463A | 本发明公开了一种可在机更换的销楔接式孔加工刀具，包括刀体部分、刀体切削部分和销体，刀体部分的另一端设有圆柱形抗弯轴、第一凹槽以及沿着径线方向贯通的第一通孔；刀具切削部分的另一端设有圆柱形抗弯孔、第一凸体以及沿着径向贯通的第二凹槽；当刀体部分的另一端与刀具切削部分的另一端相对接时，刀体部分的圆柱形抗弯轴、第一凹槽分别与刀具切削部分的圆柱形抗弯孔、第一凸体相配合，一销体同时插接在刀体部分的第一通孔和刀具切削部分的第二凹槽中。本发明解决了目前孔加工刀具拆解程序较复杂，更换效率较低等问题，达到了在不降低刀具性能的基础上，能够极大提升刀具安装效率及降低生产辅助时间的目的。 | 1
CN105834498A | 本发明一种冲铣曲槽用的刀具，涉及机械加工设备领域，包括一体成型的刀具本体，所述刀具本体的一端为固定端，其另一端为切削端；所述切削端包括刀头与刀身；所述刀头位于所述切屑端的前端；所述刀头为沿着径向凸起的三角形刀面；所述刀头通过所述刀身与所述固定端相连；所述刀身的径向宽度小于刀头的凸起高度。该刀具?第一切削刃与第二切刃部能够同时对工件进行加工，无需利用多个铣刀进行加工，节约了成本，且不会对刀具造成损伤，增加了刀具的使用寿命，提高加工效率。 | 1
CN105834836A | 本发明所述的非接触式刀具测量及破损检测装置，涉及一种非接触式刀具检测装置，具体为采用激光对刀具进行测量及破损检测的装置。非接触式刀具测量及破损检测装置包括激光发射单元、激光接收单元；激光发射单元与激光接收单元相对设置，激光发射单元发射孔射出的激光射入激光接收单元的接收孔，待测刀具置于光束的路径上；激光发射单元与激光接收单元通过底部设置的航空接头与外部电缆及控制系统相连接；激光发射单元与激光接收单元通过底部设置的螺纹直通与外部气源相连接；本发明具有结构新颖，降低成本，降低工作量，安装方便，占用空间小，方便安装及调整等等特点，故属于一种集经济性与实用性为一体的新型非接触式刀具测量及破损检测装置。 | 1
CN105834843A | 一种改进的带有刀具夹持装置的磨床包括底座、滑轨、滑块打磨机构和刀具夹持装置，所述刀具夹持装置包括两个夹持部、旋转电机、安装板和两个直动气缸，所述安装板中间的水平段和两侧的倾斜段，所述旋转电机的输出端与所述安装板的水平段相连接，所述安装板的倾斜段的内侧表面上设有两条相互平行的滑轨，所述直动气缸的外侧表面上设有两条与所述滑轨相对应的滑槽，两条滑轨分别卡于两条滑槽内，所述夹钳包括左夹钳和右夹钳，所述左夹钳的后端部内侧设有光耦发射器，右夹钳的后端部内侧的相对应位置设有光耦接收器，所述夹钳部的前端部内侧开设有夹紧刀具时与刀具相配合的槽口，所述槽口内部设有螺纹。 | 1
CN105843173A | 本发明提供一种能够进行考虑了刀具姿势的邻近点搜索的数值控制装置，其具备如下的邻近点搜索功能：使由移动轴和旋转轴控制的刀具从刀具的当前位置移动至由邻近点距离内加工程序指令的加工路径上，该数值控制装置考虑刀具的前端点的位置和工具而决定邻近点。通过采用该搜索方法，即使在从当前的刀具位置至邻近点距离内存在多个程序块起点的时候，也能够将本来要重新开始的程序块起点决定为邻近点。 | 1
CN105848824A | 本发明公开了硬质合金切削刀具的制造方法和通过所述方法制造的切削刀具，所述方法包括：a)通过热处理使由热作工具钢形成的主体部和由硬质合金形成的切削部接合在一起；b)使接合的所述主体部和所述切削部冷却预设的一段时间；c)根据应用目的将所述切削部加工成具有预定图案并形成切削刀具；d)使用由金属氧化物、氮化物和碳化物中的至少一者形成的膜对经过加工的所述切削刀具进行涂覆；以及e)使经过涂覆的所述切削刀具在空气中冷却预设的一段时间。根据本发明，即使在所述涂覆步骤之后也不会产生裂纹，因此能够制造出具有优良机械性能的硬质合金切削刀具。 | 1
CN105849355A | 本发明公开了一种用于地下钻探操作的钻头。所述钻头包括具有一个或多个刀片的钻头体。所述钻头还包括多个主刀具，每个主刀具设置在至少一个刀片上；和多个副刀具，每个副刀具设置在与上面设置所述主刀具的所述刀片不同的至少一个刀片上。 | 0
CN105850805A | 本发明是一种珍珠蚌切开刀具。包括有对刀块、切割刀具，其中对刀块固定在切割刀具的中部。上述对刀块的底部设有倒V形的卡口，对刀块通过其底部设有的倒V形的卡口套装在切割刀具所设的切削刃上，且对刀块底部设有的倒V形的卡口的两侧通过固定螺栓拧固压紧在切割刀具的底部上。本发明由于采用设有对刀块的结构，能够提高对刀的准确性，并且能大幅度提高切蚌效率。本发明解决了切蚌过程中需要对刀的问题，本发明刀具与全自动切蚌装置的配合使用，可以实现对珍珠蚌的自动开蚌取珠，改变手工开蚌取珠效率低、人工成本高的现状，可广泛应用于珍珠蚌的养殖行业中。本发明是一种设计巧妙，性能优良，方便实用的珍珠蚌切开刀具。 | 1
CN105855576A | 本发明公开了一种具有夹持接口切换功能的旋转刀具及刀具系统，刀具包括夹持部件和切削部件，夹持部件上设有一体成型的第一夹持部和第二夹持部，第一夹持部和第二夹持部的端面分别设有第一夹持接口和第二夹持接口，切削部件包括至少两个用于与第一夹持接口和第二夹持接口匹配的切削刀头，切削刀头与相应的第一夹持接口或第二夹持接口可拆卸连接。刀具系统包括刀具夹头以及上述的旋转刀具，刀具夹头的一个端面设有装夹孔，未配装切削刀头的第一夹持部或第二夹持部与装夹孔连接。该旋转刀具及刀具系统具有使用寿命长、性价比高、适用范围广、可大大降低刀具库存的优点。 | 1
CN105855821A | 一种纳米孪晶立方氮化硼微车削刀具的精密加工方法，其主要是：将nt?cBN块材焊在刀杆上，采用飞秒激光对其外形轮廓进行粗加工；再对nt?cBN块材两个侧面及前面进行切割加工，使其具备微切削刀具的基本外形轮廓；对微刀具胚材进行FIB精细铣削加工，利用4自由度移动平台以及智能FIB铣削系统对刀具胚材的四个平面进行精密加工，平面加工先后顺序为刀具侧面、后刀面和前刀面；刀具整体形貌加工完成后，对刀具后刀面和前刀面切削刃进行再次修锐。本发明不受刀具机械性能的限制，能够对超硬nt?cBN块材进行高效、高质量加工，且粗加工过程有效地降低了FIB铣削时的材料去除余量，提高了加工效率；加工出的微车削刀具表面粗糙度低，刀具刃口极为锋利。 | 0
CN105861797A | 一种旋压刀具及金属表面旋压强化方法，属于金属表面强化方法技术领域。旋压刀具采用柱形结构，刀头采用弧面结构；在刀头设置有1~30个开口；或旋压刀具的柱形结构的底面上设置有1个或多个金属半球。金属表面旋压强化方法：1)清除金属表面油污和腐蚀产物；2)使旋压刀具与金属表面接触，且旋压刀具轴线与金属表面垂直；3)旋压刀具高速旋转，金属表面在刀具下方经过，刀具相对于金属工件旋压运动，到达处理面积时停止操作。本发明方法，适用于各种金属材料及其合金，如低强钢和高强钢，可提升金属表面强度和硬度，获得梯度组织结构，提升疲劳寿命；同时实施简单，工艺不复杂，有利于推广，有利于实现节能减排。 | 0
CN105861996A | 本发明属于机械制造金属切削刀具领域，特别是涉及一种Ti?Al?Cr?N?Mo?S多元复合增强涂层刀具及其制备工艺。该刀具基体材料为高速钢、硬质合金、陶瓷、金刚石或立方氮化硼，表面为Ti?Al?Cr?N?Mo?S多元复合增强涂层，刀具基体和Ti?Al?Cr?N?Mo?S多元复合增强涂层之间依次为Ti过渡层和Ti/Al/Cr过渡层。所述多元复合增强涂层刀具可提高现有二元、三元及复合润滑涂层刀具的物理与机械性能，兼具多元硬质涂层极高的硬度、耐磨性和MoS2固体润滑剂良好的减摩润滑性能，并使涂层刀具在涂层使用寿命周期中始终保持良好的减摩润滑性和耐磨性，显著提高现有涂层刀具的综合使用性能。 | 0
CN105868455A | 刀具左右切削刃分层切削差异性分析方法，它涉及刀具切削时的差异性分析方法。本发明的目的是为了解决现有技术对于刀具左右刃分层切削大螺距螺纹时，对于刀具左右刃切削过程中不能进行差异性分析，造成车削过程不稳定，切削的螺纹面一致性差的问题。本发明包括设定刀具左右刃运动变量、几何变量，根据几何变量得到刀具的实际工作角度；建立基面及主剖面的刀工接触关系几何模型，确定切削层参数；建立左右刃切削过程中的受力模型，根据切削层参数得到左右刃切削时刀具受到的进给抗力与主切削力的关系、剪切角和刀具的切削合力。本发明的方法能够揭示出左右刃切削时的具体差异性，为刀具切削刃结构设计和螺纹左右面一致性的提高提供了依据。 | 0
CN105871079A | 本发明属于智能刀具相关领域，其公开了一种适用于智能铣削刀具的无线传输系统，其包括发射端、接收端及谐振耦合线圈。所述发射端用于将PC端的指令数据基于近场耦合原理无线传输给所述接收端或者将来自所述谐振耦合线圈的状态数据处理后传输到所述PC端，所述PC端根据所述刀具状态信息发出指令数据到所述发射端；同时，所述发射端用于将接收到的电能基于磁场感应原理无线发送到所述接收端。所述接收端设置在所述铣削刀具的刀柄上，其与设置在所述刀柄上的状态监测模块电性连接，所述状态监测模块用于监测所述铣削刀具的状态数据并将所述状态数据传输给所述接收端。本发明的无线传输系统降低了成本，提高了集成度及监测效率，减小了体积。 | 1
CN105873721A | 本发明涉及刀库和刀具更换装置。本发明提供结构单纯且能低成本制造，并且能使存储的刀具数量增加的刀库。本发明的刀库(1)包括：能沿着循环转动轨迹移动的刀具输送台(14)；能安装刀座(18、19)的刀具保持部(16)；使刀具保持部(16)旋转的刀具保持部驱动装置(64)；以及进行刀座(18)的定位的刀座停止装置(74)。刀具保持部(16)具有两个刀座安装孔(50、52)，在第一刀座(18)安装于第一刀座安装孔(50)、第二刀座(19)安装于第二刀座安装孔(52)的状态下，所述第一刀座(18)与所述第二刀座(19)之间呈规定的角度。 | 1
CN105880652A | 本发明涉及一种蛇簧联轴器半联弧线齿齿槽加工刀具，该刀具呈圆形，由六片相同的呈弧形的小型刀具首尾拼接而成；该刀具齿部与背部为一个整体，由高速钢或硬质合金钢材料制成，整体热处理，其厚度L大于2mm。本发明采用一体化设计，制作简单不需焊接，整体刚性明显提升，延长了刀具使用寿命。 | 1
CN105880706A | 本发明公开了一种具有夹持接口切换功能的旋转刀具及刀具系统，包括切削部件和至少两个能单独与切削部件匹配或依次对接后与切削部件匹配的夹持部件，各夹持部件的两端面均分别设有夹持接口和对接部，切削部件包括至少两个切削刀头，单独匹配时，切削刀头与相应的夹持接口可拆卸连接；对接匹配时，首位置与相邻位置两个夹持部件的对接部之间形成可拆卸连接，其余的各相邻的两个夹持部件的夹持接口和对接部之间形成可拆卸连接，切削刀头与相应的首位置或尾位置的夹持接口可拆卸连接。刀具系统包括刀具夹头以及上述旋转刀具。该旋转刀具及刀具系统具有使用寿命长、性价比高、适用范围广、可大大降低刀具库存的优点。 | 1
CN105880722A | 本发明公开了一种带锁紧机构的剪板机刀架及其刀具，包括上刀架模块和下刀架模块。所述上刀架模块与下刀架模块均固定在剪板机平台上，所述上刀架模块包括上刀架、上刀具和刀具导轨，刀具导轨固定在上刀架的两侧，上刀具嵌入在刀具导轨的凹槽内，在固定行程内上下滑动；所述下刀架模块包括下刀架和下刀具，下刀固定在下刀架的一侧。本发明的有益效果是：(1)锁紧机构减少了上刀片和下刀片的微动，消除剪切偏心现象，减少板材扭曲，使工件质量提高。(2)上刀片采用一种阶梯形波纹面刀片，大幅提高了刀片钢材的刚性、硬度、耐磨性、疲劳强度以及韧性等，有效地减少加工面的毛刺、翻边，剪板机的技术性能和生产效率得到提升。 | 1
CN105881095A | 刀具智能养护装置，包括一个架体[1]，架体内置多个存放格[2]，在存放格内设置感应装置[3]，在设置远程通讯模块[4]，启用时感应装置[3]，确定刀具的原始状态，在有刀具进出时，感应装置[3]将相关信息通过远程通讯模块[4]传输给管理中心，进行刀具数量及其它方面的统计养护；刀具进行编号，在架体上设置视频装置[5]，可以读取刀具编号，通过信息的汇总实现综合管理；提示装置[6]，提示进程与注意事项；提示信息的方式为声音或LED灯光显示；可以利用感应刀具位置进行统计养护，确保刀具锋利如新，延长刀具使用寿命。 | 1
CN105890792A | 一种适用于刀具疲劳损伤的温度检测方法，它涉及刀具温度检测方法技术领域，它利用非线性超声测试系统对经过激光冲击改性后的刀具进行初始非线性系数β0的测定；对经过激光冲击改性后的刀具进行加热处理，初始加热温度为100℃，然后进行非线性超声测试，得到对应的非线性系数β1；之后将温度依次调升50℃并进行非线性超声测试，得到一系列非线性系数βn；将每一次计算得到的非线性系数除以初始非线性系数β0得到经过激光冲击改性刀具的正则化相对非线性系数λ0、λ1···λn?1；若λ\u003c1则继续加热激光冲击改性后的刀具，直到λ\u003e1，说明在该使役温度下，经过激光冲击改性后的刀具发生了疲劳损伤，此时对应的温度就是经过激光冲击改性的刀具的耐高温温度。 | 0
CN105893760A | 本发明公开一种基于广义磨损量的刀具磨损评价和预测方法及系统，能够补充现有一维、二维测量与评价方法的不足，有利于优化刀具磨损测量研究过程，深入理解刀具磨损形态及其演化过程，从而更好的指导刀具设计与使用。所述方法包括：S1、获取不同采样时间段内刀具采样点的磨损状态数据，通过对所述磨损状态数据进行拟合，得到刀具采样点的状态函数，并根据所述状态函数确定广义磨损量；S2、基于所述广义磨损量计算刀具磨损评价指标和广义磨损率；S3、根据所述刀具磨损评价指标评定刀具磨损情况，并根据所述广义磨损率预测刀具磨损情况。 | 1
CN105903044A | 本发明提供了一种刀具消毒机构，属于厨房用具技术领域。本刀具消毒机构包括：盒体，具有供刀具刀身插入的刀身腔，在刀具抽离刀身腔时，刀身腔的入口关闭；刀具消毒模块，设置在盆体内且用于对刀身腔及刀身腔内的刀身进行消毒。本刀具消毒机构具有使用方便、可单独实现刀具消毒功能的优点。 | 1
CN105904284A | 发明公开了一种切管机中刀具进刀速度的检测装置，包括：机座，机座上设置有PLC控制器、能够驱动刀具进刀和退刀的驱动油缸，在驱动油缸的活塞杆上安装有与PLC控制器点连接的感应传感器，在感应传感器的一侧设置有感应片，感应片上间隔设置有至少两个镂孔，当驱动油缸驱使刀具进行进刀动作时，驱动油缸的活塞杆带着感应传感器依次感应到感应片上的各镂孔，感应传感器将感应到的信号传送给PLC控制器，PLC控制器能测出各相邻两个感应信号之间的时间差，PLC控制器分别根据各相邻镂孔之间的距离和时间差，就能计算出刀具的进刀速度，PLC控制器能存储并调用刀具的进刀速度。发明的优点是：能够大大提高工作效率。 | 1
CN105904288A | 本发明公开了一种刀具磨削修复装置，它包括砂轮磨削装置(27)、刀具固定装置(28)、刀具直线进给装置(29)和刀具升降装置(30)，所述的砂轮磨削装置(27)位于刀具固定装置(28)上方，所述的刀具固定装置(28)滑动安装在刀具直线进给装置(29)上，且刀具直线进给装置(29)驱动刀具固定装置(28)做往返直线运动，所述的刀具升降装置(30)安装在刀具直线进给装置(29)下方，且驱动刀具直线进给装置(29)上下移动。本发明的有益效果是：它具有修磨精度高、操作方便和修磨效率高的优点。 | 1
CN105904682A | 本发明公开了一种一模多腔注塑模剪水口装置，包括机架，安装在机架上的注塑件固定部分结构和水口剪切部分结构，其中，水口剪切部分结构包括安装在机架上固定位置的两套间隔并列的剪切装置，每套剪切装置包括一对竖向设置的剪刀，剪刀具有竖向设置且水平正对的剪切刃，剪刀下端安装固定在一个夹持气缸上并能够靠夹持气缸控制相对运动实现剪切，两组剪切装置的剪刀之间距离和型腔连接通道水口长度一致；注塑件固定部分结构包括注塑件固定装置，注塑件固定装置通过翻转机构安装在机架上并对应位于剪切装置上方位置。本发明专用于剪切注塑件型腔连接通道水口，具有结构简单，设计制造难度低，控制方便灵活，剪切精度高，自动化程度高等优点。 | 1
CN105905509A | 一种PCB刀具自动存取装置，包括储存柜，所述存储柜的柜体外壳上开设有新生产刀具进货口、待研磨刀具出货口、空容纳盒输出口、单盒刀具的存取口以及人机交互的操作控制面板，所述存储柜的柜体外部配有一运送批量刀具的送料小车，所述储存柜1内设有控制系统、空容纳盒输送系统、容纳盒搬运机械手、刀具盒抓取机械手、扫码系统、刀具盒推送系统以及刀具盒存取机械手。以及提供一种PCB刀具自动存取方法。本发明提供一种成本较低、效率较高、精度较高的PCB刀具自动存取装置及方法。 | 1
CN105922377A | 本发明提供一种降低木工刀具切削时摩擦系数的木工刀具及其制造方法，其中所述木工刀具包括刀具本体，所述刀具本体包括前刀面和后刀面，且所述前刀面与后刀面之间形成倾斜的切削刃，且在所述前刀面靠近所述切削刃的位置设有微结构纹理。所述制造方法包括：在木工刀具的前刀面靠近切削刃的位置上通过激光或微小磨粒喷射或微电子机械系统方法生成微结构纹理。 | 0
CN105922803A | 本发明公开了一种塑料筒体雕刻用上下可调节刀具装置，包括机架，所述机架的顶板的顶面固定有两个支撑柱，两个支撑柱的顶端固定在上顶板的两端底面上，其中一个支撑柱上插套有刀具连接架，刀具连接架的支撑板上固定有推动气缸，推动气缸的推杆穿过支撑板并固定有刻刀连接板，刻刀连接板上固定有刀具，刀具对着塑料筒体的外侧壁，刀具连接架上固定有调节块，竖直调节螺杆的上端铰接在上顶板上，竖直调节螺杆的下端铰接在机架的顶板上，调节电机固定在机架的顶板上，调节电机的输出轴带动竖直调节螺杆转动。它可以将安装在机架上的塑料筒体进行外侧壁雕刻环形槽，其刀具可以根据需要进行上下调节，其雕刻效果好，效率高。 | 1
CN105922804A | 本发明公开了一种具有上下可调节刀具的塑料筒体环形雕刻装置，包括机架，所述机架的顶板的顶面固定有两个支撑柱，两个支撑柱的顶端固定在上顶板的两端底面上，上顶板的中部顶面固定有压紧气缸，所述机架的其中一个支撑柱上插套有刀具连接架，刀具连接架的支撑板上固定有推动气缸，推动气缸的推杆穿过支撑板并固定有刻刀连接板，刻刀连接板上固定有刀具，刀具对着塑料筒体的外侧壁，刀具连接架上固定有调节块，竖直调节螺杆的上端铰接在上顶板上，竖直调节螺杆的下端铰接在机架的顶板上，调节电机固定在机架的顶板上。它可以将塑料筒体进行固定后对其外壁进行环形雕刻，其刀具可以根据需要进行上下调节，其雕刻效果好，效率高。 | 1
CN105925941A | 本发明属于机械制造金属切削刀具领域，特别是涉及一种TiAlCrN+MoS2/Ti/Al/Cr组合润滑涂层刀具及其制备工艺。TiAlCrN+MoS2/Ti/Al/Cr组合润滑涂层刀具，刀具基体材料为高速钢或硬质合金，刀具表面为MoS2/Ti/Al/Cr润滑涂层，MoS2/Ti/Al/Cr润滑涂层与TiAlCrN硬质涂层之间有Ti/Al/Cr过渡层，TiAlCrN硬质涂层和刀具基体之间依次有Ti/Al/Cr过渡层和Ti过渡层。其综合了TiAlCrN多元硬质涂层和MoS2/Ti/Al/Cr润滑涂层的优点，既具有较高的硬度，又具有润滑作用和较低的摩擦系数，可显著改善和提高涂层刀具的切削性能。 | 0
CN105929793A | 本发明公开了一种基于GT技术的刀具管理方法及系统，该刀具管理方法包括：刀具出库管理、刀具入库管理和系统选刀；其中，所述系统选刀包括步骤：根据刀具的加工特征将刀库内的刀具分类成组；对每一组内的刀具进行编码并将对应的二维码雕刻于刀具上；根据工艺专家编制的选刀经验和知识文件以及不同刀具的编码，生成对应刀具的特征文件；从特征文件组中检索与工件当前加工特征相符合的刀具；进一步判断所检索到的刀具是否满足加工要求，若是，则输出所检索到的刀具信息，若否，则引入约束条件并再次进行检索。本发明提高了刀具管理的智能化和自动化，以及提高了选刀的准确性和效率。 | 1
CN105934310A | 刀具形状测定装置具有：轮廓检测部(31)，其根据拍摄出旋转刀具的图像，对刀具轮廓进行检测；轴向计算部(32)，其基于刀具轮廓，对作为旋转刀具的轴向的刀具轴向进行计算；刀具直径测定部(33)，其基于拍摄装置(21)与旋转刀具之间的校正后的位置姿态关系、刀具轴向以及刀具轮廓，对旋转刀具的拍摄面上的表观的刀具直径进行计算；以及刀具直径补正部(34)，其使用刀具轴向对拍摄装置(21)与旋转刀具之间的距离进行计算，并且基于距离对刀具轮廓的畸变进行补正，从而将表观的刀具直径补正为实际的刀具直径。 | 1
CN105945362A | 一种渐开线联齿花键新型加工刀具涉及金属切削加工刀具。该刀具在渐开线花键滚刀设计的基础上，按照产品渐开线花键齿数Z及要求均布保留联齿花键数量N的要求，设计制作成Z/N头花键滚刀，去掉花键滚刀一头，作成渐开线联齿花键新型加工刀具；使用该刀具在花键铣床上采用合适的分齿挂轮配比，可高效率加工出渐开线花键理论齿数Z及要求均布保留联齿花键数量N的产品。本发明有效地解决了渐开线联齿花键加工的技术难题，生产效率高，降低产品成本，综合经济效益显著。本发明可广泛推广运用于加工渐开线联齿花键的生产企业。 | 1
CN105947641A | 一种PCB刀具盒自动存取装置，左固定板和右固定板安装在底座上，左固定板和右固定板上安装刀具盒滑槽，刀具盒滑槽的上部和刀具盒进出料工位下部开有供连杆推片向上推出的工位槽；连杆推片固定在连杆固定块上，连杆固定块通过下轴承与曲柄配合，曲柄安装在右固定板上，曲柄与曲柄电机的输出轴联动，连杆固定块与导向杆的下端连接，导向杆的上端与直线轴承配合，直线轴承与直线轴承固定块连接，右固定板上安装气缸导轨，气缸导轨上可上下滑动地安装水平滑块，水平滑块上安装提升气缸，提升气缸的动作端安装竖向滑块，竖向滑块与刀具盒推板连接，刀具盒推板位于刀具盒滑槽内。本发明工作效率较高、灵活性良好。 | 1
CN105956235A | 本发明公开了一种基于SVR(支持向量回归)?PSO(粒子群算法)的超声加工特种刀具优化设计方法。本发明通过建立结构响应的近似模型，定量的建立刀具结构参数与结构响应的映射关系，为更加精确的对刀具结构进行优化设计提供了解决方法。 | 0
CN105965551A | 本发明组合刀具及弹起式刀架，包括组合刀具和弹起式刀架；组合刀具由两把及以上单个刀具相互套嵌、拼接有机组合而成；弹起式刀架根据组合刀具外形设置为刚好镶嵌固定组合刀具，并根据组合刀具需要对应设置压力弹起钮，供选用其中单个刀具时按压弹起所选用的所述的单个刀具；组合刀具与弹起式刀架镶嵌有机合成一个完整的组合刀具及弹起式刀架，通过巧妙构思，科学设计将厨房内传统的各种形状、各种用途的刀具，有机的整合成一个可整可零的多功能组合刀具，并配备弹起式刀架，使选用时方便简捷，必将受到人们的喜爱。 | 1
CN105973494A | 本发明提供了一种涂层刀具车削钛基复合材料温度的测量方法，属于机械加工领域，具体包括步骤一至步骤六：其中步骤一为利用标定方法标定出硬质合金——颗粒增强钛基复合材料的热电偶标定曲线；步骤二为搭建实验平台，利用硬质合金刀具对颗粒增强钛基复合材料开展车削试验，测量硬质合金刀具车削金属基复合材料的热电势，并根据所述步骤一换算成切削温度；步骤三为测量车削时切屑的红外测量温度；步骤四为以自然热电偶测得的切削温度为标准，将测得的所述切削温度与标准切削温度进行比对，得出红外温度与标准温度的对应关系；通过这种间接测量的方法测出的数据准确度更高，测量更加方便，操作更加简单。 | 0
CN105981597A | 本发明公开了一种刮除果树腐烂病病灶组织的刀具，该刀具包括主刀具和副刀具，主刀具包括主刀具刀柄、主刀具刀体、主刀具刀刃、主刀具内螺纹；副刀具包括副刀具外螺纹、副刀具刀体、副刀具刀刃、副刀具装卸块；主刀具刀柄和电机连接，输入动力，带动主刀具刀体和副刀具刀体绕中心轴线旋转，带动主刀具刀刃和副刀具刀刃旋转，对果树腐烂病病灶组织进行刮除；当病灶组织位于树身较光滑平整处时，只使用主刀具对病灶组织进行刮除操作；当要对果树枝桠处的病灶组织进行刮治时，将副刀具安装至主刀具上，使用副刀具，对病灶组织进行刮除。 | 1
CN106001652A | 本发明涉及机械设备加工领域，特别涉及带有冷却装置的刀具夹具，包括辅助刀台和导杆，所述导杆一端可拆卸的设置有刀具，所述导杆贯穿所述辅助刀台，并与所述辅助刀台滑动连接，所述导杆连接有用于制冷刀具的冷却装置，将刀具设置在导杆上，可较容易的沿辅助刀台移动导杆，使刀具进入大孔径深孔的孔内，方便加工大型工件，同时，将导杆连接冷却装置，所述冷却装置集中对刀具进行冷却操作，使刀具在孔内较深位置时也能受到冷却装置的冷却作用，维持温度恒定，避免刀具故障，保证加工精度。 | 1
CN106001719A | 本发明公开了一种平底铣刀加工凸轮廓平底型腔的等切宽刀具轨迹生成方法，属于材料加工技术领域。所述方法以平底型腔的外围凸轮廓的最大内切圆的圆心为刀具的第一个下刀点，以所述的圆心为极坐标系的原点，做螺旋线，螺旋线会与凸轮廓相交被断成很多段，以凸轮廓和在凸轮廓内部的螺旋线段为限制，生成刀具轨迹，并对生成的轨迹中的空行程段进行优化。本发明的优点在于可以有效的通过切宽控制切削效率，加工过程的可控性增强；切宽得到有效控制，机床输出功率基本保持稳定；可以有效地保护机床刀具。 | 0
CN106001748A | 本发明涉及一种圆锯机，尤指一种应用于金属圆锯机的防震刀具，所述的金属圆锯机包括机架、自动备料架、安装在机架上的进料机构、安装在自动备料架上的送料机构，所述的进料机构包括有机头，所述的机头内安装有防震刀具，所述的防震刀具包括有刀具和防震块组，所述的防震块组分别螺接固定于刀具的两侧面；本发明可以有效的防止切割中刀具的震动，从而提高了金属圆锯机的切割精度，同时也延长了刀具的使用寿命。 | 1
CN106001787A | 本发明提供一种利用装配胶消除齿条加工刀具装配间隙的方法，将装配胶进行加热，使其缓慢升温至75℃?80℃，然后用注胶机将熔融状态的胶注入齿条加工刀具的装配孔内，使装配胶均匀涂覆在装配孔的内壁上，以及填充满整个固封槽；在装配胶为固化前，将齿条加工刀具装配在机床的刀轴上，待装配胶完全固化即可。本发明的齿条加工刀具加工效率高，精度高，装配胶用于固封刀具与刀轴之间的装配间隙，能够吸收刀具启动时和与被加工件刚接触时产生的冲击波，减缓装配间隙产生的速度度。 | 0
CN106002483A | 本发明涉及一种智能刀具故障诊断方法，其步骤：在机床的CNC端与机床端之间设置PLC；由PLC获取机床加工过程中产生的若干刀具振动信号x(t)，并对采集到的各刀具振动信号x(t)进行处理并提取刀具特征；根据获得的刀具特征信息建立刀具振动信号和刀具磨损故障的对应关系，以完成刀具磨损故障的智能识别：对每个刀具振动信号进行训练得到隐马尔可夫模型λ；利用训练好的隐马尔可夫模型λ进行似然率的计算，将刀具振动信号的序列O输入到以训练好的各个隐马尔可夫模型中，得到各刀具振动信号在相应隐马尔可夫模型下的似然率，进而实现刀具状态识别。本发明结合机床本身特性和刀具加工过程振动信号特征，实现刀具磨损故障的自动检测，并能自动识别刀具磨损状态。 | 0
CN106002485A | 本发明公开了一种刀具磨损率的测定方法及刀具磨损预测模型的建立方法，本发明通过将刀尖切削抽象成扩散偶样件进行高温高压实验，同时引入了温度和压力变量，较已有其它方法更接近切削的实际情况。对结果进行定量分析测试，基于测试结果建立的综合磨损预测模型，考虑了扩散与粘结磨损、磨粒磨损的耦合作用，在金属切削加工技术领域有着广阔的应用前景和深远的指导意义。 | 0
CN106002487A | 本发明公开了一种基于切削力模型的金刚石刀具磨损监测方法，其用于对金刚石刀具的磨损量进行实时在线监测，其特征在于，该方法包括：(1)利用非等分剪切区模型计算切削过程中由切屑的形成而产生的锋利金刚石刀具作用下的切削力；(2)计算出切削过程中由切削刃钝圆引起的犁切力；(3)根据上述确定的锋利金刚石刀具作用下的切削力和切削刃钝圆引起的犁切力获得金刚石刀具切削力；(4)根据上述得到的金刚石刀具切削力，建立金刚石刀具磨损监测模型，从而实现对金刚石刀具磨损的实时监测。本发明的方法可以准确表征金刚石刀具磨损状态，通过对该切削力的监测即可实现对金刚石刀具磨损的监测，从而实现对金刚石刀具磨损的实时在线和准确的监测。 | 0
CN106002488A | 本发明公开了一种基于切削力模型的刀具磨损监测方法，其用于对切削刀具的磨损量进行实时在线监测，其特征在于，该方法包括：(1)利用非等分剪切区模型计算切削过程中由切屑的形成而产生的锋利刀具作用下的切削力；(2)计算出切削过程中由切削刃钝圆引起的犁切力；(3)根据上述确定的锋利刀具作用下的切削力和切削刃钝圆引起的犁切力获得刀具切削力；(4)根据上述得到的刀具切削力，建立刀具磨损监测模型，从而实现对刀具磨损的实时监测。本发明的方法可以准确表征刀具磨损状态，通过对该切削力的监测即可实现对刀具磨损的监测，从而实现对刀具磨损的实时在线和准确的监测。 | 0
CN106033025A | 一种刀具磨损监测方法及系统，所述方法包括以下步骤：使用刀具在加工样品的加工面上纵切，以形成加工槽；刀具为带有圆刀鼻的单点钻石刀具；获取加工槽的每一个绘图节点的坐标；并通过该加工槽的每一个绘图节点的坐标绘制该加工槽的3D轮廓；并根据该3D轮廓，获取多个加工槽横截面的2D轮廓；测量每一个2D轮廓的实测切削深度DoCM；并分别计算得到每一个2D轮廓所围的实测面积SM；根据多个2D轮廓的实测面积和实测切削深度，绘制DoCM和的回归直线，并绘制该回归直线的置信区间；判断每一个2D轮廓的采样点(DoCM，)是否处于所述置信区间中，若否，则判断该刀具已被磨损到使用寿命的极限；更换该刀具。本发明的刀具磨损监测方法实用性强和自 | 1
CN106041221A | 本发明公开了一种高炉风口二套切割用的组合式刀具，包括旋转轴，旋转轴上沿轴向套设有多个环形刀具，在旋转轴上沿轴向分布的各环形刀具的外径依次减小，多个环形刀具的最外切削点旋转切削时形成一个刀具切削面，环形刀具可沿轴向移动调整，进而调整刀具切削面与水平面的夹角。满足不同尺寸风口二套的切割需求，对风口二套切割过程中不会产生浓烟和粉尘，能实现风口二套铜材的资源回收再利用，有利于节能环保型钢铁企业建设。 | 1
CN106041591A | 本发明涉及一种用于选择性提供用于车床的第一刀具或至少一个第二刀具的装置(160)，具有：第一刀具提供系统(100a)和至少一个第二刀具提供系统(100b,100c,100d)，该第一刀具提供系统(100a)和至少一个第二刀具提供系统分别具有：保持元件(101)和杆(113)，该保持元件(101)设计用于保持各个用于借助车床加工工件的刀具(165)，该杆(113)与保持元件(101)机械地相连，用于在杆(113)被驱动时将分别被保持的刀具(165)选择性地移动至工作位置或等待位置。 | 1
CN106041637A | 本发明公开了一种切管机中能够调整刀具退刀距离的调整机构，包括：机座，机座上设置有PLC控制器、用于驱动刀具进行进刀和退刀的驱动油缸，在驱动油缸的活塞杆上安装有与PLC控制器电连接的感应传感器，在感应传感器的一侧固定设置有调整片，在调整片上设置有能够被感应传感器感应到、并能调节位置的感应片，当驱动油缸驱使刀具进行退刀动作时，感应传感器能随着驱动油缸上的活塞杆一起移动并感应到感应片，感应传感器将感应信号传送到PLC控制器中，PLC控制器控制驱动油缸停止退刀动作，使刀具停留在与感应片位置相对应的退刀位置上。本发明的优点是：能防止刀具过度退刀，提高工作效率。 | 1
CN106048538A | 本发明属于机械制造金属切削刀具领域，特别是涉及一种AlZrN多元复合硬质涂层刀具及其制备工艺。AlZrN多元复合硬质涂层刀具，刀具基体材料为高速钢、硬质合金、陶瓷或立方氮化硼，刀具表面为氮含量梯度渐变的AlZrN多元硬质涂层，刀具基体与表面涂层之间依次为Zr过渡层、Zr/Al梯度过渡层。该AlZrN多元复合硬质涂层由于在涂层中同时增加了Zr、Al等两种金属，且涂层结构成分氮含量梯度渐变，可改善涂层刀具的物理机械性能，增加涂层之间的结合力10％，提高涂层的强度和韧性15％，热稳定性和耐冲击性能提高15?20％，提高刀具的使用寿命及切削性能20％以上。 | 0
CN106061660A | 一种用于加工叠层材料工件的刀具，该刀具包括刀具本体(23)，该刀具本体(23)包括延伸到所述刀具本体的前端(27)的一个或更多个螺旋排屑槽(25)。每一个螺旋排屑槽具有由第一切削刃(29)和第二切削刃(31)限定的宽度，所述排屑槽的邻近所述第一切削刃的表面(33)面向所述刀具本体的前端，并且所述排屑槽的邻近所述第二切削刃的表面(35)背对所述刀具本体的前端。每一个螺旋排屑槽能够包括第一部分(37)和第二部分(39)，该第一部分(37)具有第一负螺距角，该第二部分(39)具有不同于所述第一负螺距角的第二负螺距角，所述第一部分从所述刀具本体的前端延伸到所述第二部分。所述刀具只具有负螺距角。还公开了一种用于加工叠层材料的方法。 | 1
CN106072681A | 本申请涉及食品加工设备技术领域，具体涉及一种龙眼去核刀具，其结构包括刀具旋转器、设置于刀具旋转器顶部的若干刀片以及导向轮，若干刀片沿圆周方向拼接围成圆台状的刀片组，圆台状的刀片组的上端开口直径小于其下端开口直径；还包括用于将刀片组的上端开口向外撑开的扩张器，扩张器的下端固定于导向轮的内壁，其上端穿设于刀具旋转器，当刀具旋转器相对于导向轮向下旋转移动时，扩张器的上端伸入圆台状的刀片组从而将刀片组的上端开口由内向外撑开；刀具旋转器、导向轮以及扩张器均具有上下贯通的空腔结构。与现有技术相比，本申请的龙眼去核刀具实现了龙眼肉与核的自动分离，不仅去核效率高而且去核后的龙眼肉完整性好，果肉损失率低。 | 1
CN106078079A | 一种刀具切削成型基于闪耀光栅结构的结构色金属表面的方法，包括下列步骤：(1)对金属工件表面进行平整加工，使其表面粗糙度不超过100nm，金属工件的材质为粘性金属材料；(2)用刀具按照设定的工艺参数在金属工件表面切削出平行沟槽组；工艺参数如下：切削选用金刚石刀具；切削时，刀具与工件表面的夹角为5~30°，进给速度为20~100mm/min，切削深度为1~5μm；每切削完成一道沟槽，刀具相对工件偏移3~20μm，再进行下一条沟槽的切削。用本发明的方法加工成型的金属表面具有特定微结构，不但能够像闪耀光栅一样呈现结构色，而且相比加工前具有更好的疏水性，从而具有更强的抗腐蚀能力，和更低的流体流动阻力。 | 0
CN106078089A | 一种刀具切削基于平面反射光栅结构的结构色金属表面的方法，包括下列步骤：(1)对金属工件表面进行平整加工，使其表面粗糙度不超过80nm；金属工件采用有色金属材料；(2)采用电解氧化装置，对金属工件表面进行氧化处理，使其表面获得2~3μm厚的氧化层；(3)用刀具按照设定的工艺参数在金属工件表面切削出设定的平行沟槽组；刀具与工件表面的夹角为90°，进给速度为50~100mm/min，切削深度为4~6μm；每切削完成一道沟槽，刀具相对工件偏移15~20μm，再进行下一条沟槽的切削。本发明加工成型的金属表面具有特定微结构，不但呈现结构色，而且具有更好的疏水性，更强的抗腐蚀能力和更低的流体流动阻力。 | 0
CN106078940A | 本发明公开了一种圆柱形或锥台形容器的加工刀具及制造装置，其特征在于：包括有刀具，车床夹具、刀具支撑架、刀具推进机构，所述的刀具由主刀和副刀构成，主刀为圆柱状，副刀为圆弧状，弧度为60度，圆弧内径等于被加工的柱形或锥台形容器底部的内径，主刀垂直于圆弧状副刀所在的平面，副刀连接在主刀刀头下的刀柄处，所述的主刀刀头的宽度不小于副刀及主刀刀柄的宽度，副刀刀头的宽度不小于副刀刀柄的宽度，主刀刀柄尾端设置有刀具旋转轮，摇动刀具旋转轮可使圆弧状副刀以主刀为轴转动。本发明开创性的一次性加工出圆柱形或锥台形容器容器底部，解决了困扰本领域技术人员在加工此类工件时的技术难题及节约大量的材料。 | 1
CN106086885A | 本发明提供一种具有复合涂层的刀具，除包括刀具本体，还包括钛铝氮化合物膜层，和，钛铝氮化合物与钛碳氮化合物组成的第一混合物膜层；所述钛铝氮化合物膜层和所述第一混合物膜层层叠设置于所述刀具本体的表面；所述钛铝氮化合物膜层和所述第一混合物膜层均为纳米级膜层。因第一混合物膜层为钛铝氮化合物和钛碳氮化合物的混合物，所以既具有钛铝氮化合物的耐高温特性，又具有钛碳氮化合物低摩擦系数的特性；同时，第一混合物膜层中的钛铝氮化合物又和钛铝氮化合物膜层具有较好的结合特性，提高复合涂层的整体强度。 | 1
CN106087376A | 本发明提供了一种刀具支架可调的布料剪裁装置，包括底板、刀具支架、刀具、伸缩气缸、压板、主动卷绕机构和从动卷绕机构；所述刀具支架包括支撑横梁、第一支撑臂和第二支撑臂，所述第一支撑臂和第二支撑臂分别位于在所述底板的左右两侧；所述第一支撑臂的下端可转动固定在所述底板的一侧，上端设有安装通孔；所述第二支撑臂的下端通过行走机构安装在所述底板的另一侧，上端与支撑横梁的一端可转动固定连接，该支撑横梁的另一端由所述安装通孔内穿过。本发明所述的刀具支架可调的布料剪裁装置，实现了刀具支架与底板中心轴线夹角的调整，方便了生产人员对该剪裁装置中布料行走速度和刀具滑行速度的相对测量及相对抵消，简化了装置操作。 | 1
CN106096809A | 本发明公开一种互联网+刀具信息与资源配置集成式管理系统，包括刀具信息与资源配置管理模块、刀具储运模块、刀具生产模块、刀具经销模块、刀具信息与资源配置管理子模块、刀具修磨模块、刀具研发模块和互联网，上述模块与互联网相连；刀具生产模块用于刀具的生产，刀具经销模块用于刀具的经销，刀具修磨模块用于刀具的修磨，该系统以“互联网+”作为技术基础设施，将刀具管理所涉及的研发、生产、销售、使用、存储和修磨等环节的信息进行集成，以实现刀具资源的有效配置和合理利用，提高了刀具的协同化、智能化管理水平，有效降低了刀具的管理成本，提高了与刀具整个生命周期相关的企业的经济效益。 | 1
CN106112084A | 本发明涉及一种汽车零部件加工刀具，它包括刀具杆，刀具杆的中部设置有固定块，固定块的上部连接有插接头，刀具杆的下部连接有楞条，楞条的外侧的中间开设有侧通孔，楞条的末端的中间连接有末端连接杆，末端连接杆的末端开设有末端通孔，末端连接杆的下部均匀设置有刀片，楞条对刀具起到了限位的作用，防止刀具在使用过程中越过限定的位置，对汽车零部件造成损伤，末端通孔与侧通孔相通，可以从侧通孔中注入润滑油，润滑油从侧通孔中流向末端通孔，为汽车零部件提供润滑作用，防止加工过程中汽车零部件过热，产生安全隐患；本发明具有安装使用方便、与加工机器固定牢固、便于滴注润滑油、工作高效的优点。 | 1
CN106119838A | 本发明公开了一种利用激光熔覆技术强化刀刃的刀具。包括刀体和柄体，所述刀体的刃口线位置熔覆一层由耐磨的硬质合金混合粉末形成的熔覆层，硬质合金混合粉末由镍基合金粉末和碳化钨粉末按比例混合而成，镍基合金粉末质量百分比为40%~70%，碳化钨粉末质量百分比为30%~60%，其中镍基合金粉末以质量百分比计组成为Cr：18%~23%、Fe：4%~7%、Nb：2%~4.5%、Mo：8%~11.5%、Al：0.2%~0.4%、Ti：1%~2.5%、C：0.1%~0.6%、Si：0.2%~0.5%、Mn：0.2%~0.6%、V：1.5%~2.5%，余量为Ni。本发明的优点在于，熔覆层与刀体达到良好的冶金结合，熔覆层组织细小均匀，稀释率低；刀体开刃后，刃部的硬度、锋利度、耐腐蚀及耐磨损性均有较大提高，成本较低，提高刃部硬度的同时韧性不会降低。 | 1
CN106121666A | 本发明公开了一种用于盾构机的刀具固定结构，涉及盾构机刀具领域，包括刀具和刀架，所述刀具尾部的刀柄为圆柱型，且刀柄的侧边沿其轴向方向上设置有一个定位块；所述刀架包括架体和固定片，所述架体上间隔设置有若干与所述刀柄对应的圆柱型刀具固定通孔，所述固定通孔侧壁沿其轴向方向上设置有让所述定位块通过的通槽，所述架体底部、固定通孔的侧壁上设置有尺寸刚好可以纳入所述定位块的定位槽；所述固定片通过螺丝固定在所述架体的底部，这种盾构机的刀具固定结构便于根据需求单个或整体更换刀具、自由组合方式多样、固定牢靠。 | 1
CN106125666A | 本发明以切削力波动为约束的曲面加工刀轨规划方法属于复杂曲面零件高效铣削加工技术领域，涉及一种以切削力波动为约束的曲面加工刀轨规划方法。该方法首先基于等残余高度法获得的刀位点数据，确定最优走刀行距和走刀步长，实现基于刀具位置网格节点的刀具位置网格单元划分。通过刀具位置网格单元平面拟合，结合相邻关联刀具位置网格单元，确定刀具位置网格节点Z坐标。然后计算刀具位置网格节点法向量，以加工过程中切削力波动小为约束，将刀具位置网格节点作为刀位点，以相邻刀位点间法向量夹角最小为基本原则规划曲面加工刀具轨迹，实现曲面的高质高效加工。该方法对局部复杂几何特征具有很好的适应能力，实现曲面的高质高效加工。 | 0
CN106133628A | 一种方法确定在工件中加工凹槽形状的刀具的路径。凹槽形状由x?y平面中的封闭曲线来定义。该方法确定具有由函数定义的能量的振荡器的运动的位置和速度，该函数在凹槽形状的边界内为正并且在凹槽形状的边界上等于零。该方法基于运动的对应对的位置值和速度值确定刀具的路径的坐标，其中，各对中的位置值表示刀具的路径在x?y平面内的x坐标，并且各对中的速度值表示刀具的路径在x?y平面内的y坐标。 | 1
CN106141225A | 本发明涉及机械设备加工领域，特别涉及带有导杆的刀具夹具，包括导杆和辅助刀台，所述辅助刀台可沿机床导轨滑动，所述导杆贯穿所述辅助刀台，并与所述辅助刀台滑动连接，所述导杆一端设置有至少一个用于安装刀具的安装槽，所述导杆沿所述辅助刀台滑动，带动刀具远离所述辅助刀台，将刀具安装在导杆一端的安装槽内，使刀具接近深孔的较深位置，方便加工深孔内壁，同时，设置单独的辅助刀台用于夹持所述导杆，方便调整导杆伸出辅助刀台的距离和方向，使刀具能适应于加工较大直径的深孔内壁，使本申请的刀具夹具适用于加工大孔径深孔的内壁。 | 1
CN106141249A | 本发明公开了一种异形孔加工刀具装置，旨在解决现有技术中刀具在出现断裂现象时更换不便的问题，包括刀具、可带动刀具旋转的刀座、使刀具下移的下压装置和用于保持刀具放置方向垂直于下压装置移动方向的保持机构。在刀具出现损坏需要更换时，可以通过外力向上提上述所说的下压装置，由于水平套固定连接在下压装置中的下压套上，在下压装置向上提升的同时，水平套跟着下压装置向上升。水平套带着刀具退出刀座上的导向滑槽时，刀具可以直接从安装孔和水平滑槽中抽出，进而取出刀具进行更换，结构简单、更换方便，能有效地降低更换的时间及成本，提高企业的生产效率。 | 1
CN106141564A | 一种多场协同作用的表面强化刀具，包括刀柄部分和刀具本体，所述刀柄部分包括刀柄和刀柄连接块，所述刀柄与所述刀柄连接块连接，所述刀具本体包括导向块和位于导向块下部的滚珠组件，所述刀柄连接块与所述导向块的上端连接，所述刀具本体还包括弹性组件，所述导向块自上而下依次布置弹性组件和滚珠组件，所述弹性组件与所述滚珠组件固定连接；在所述刀柄、导向块、弹性组件和滚珠组件的中部开有用于布置通电及气体通道和Ti+B4C电极的通孔。本发明提供一种能够多场协动、性能较高的多场协同作用的表面强化刀具。 | 1
CN106141567A | 本发明公开了一种刀柄热缩机刀具悬伸长度量具的使用方法，量具包括：套筒、刻度杆、底座、螺母、螺钉和压紧弹簧。刻度杆上套上压紧弹簧，将其一并装入套筒内；套筒末端有内螺纹，与底座外螺纹相旋合；底座中间有中心孔，用于插入待装夹的刀具；套筒圆柱侧面有一螺纹孔，螺纹孔可旋入螺钉，用于紧固待装夹的刀具。本发明结构简单、合理，主要用于热缩刀柄夹持刀具时，保证刀具的悬伸长度。可根据待测量的刀具的悬伸长短来调整套筒和刻度杆的长短。从刻度杆上直接读出待夹持的刀具悬伸长度，减少了因刀柄烫热难以保证刀具悬伸长度，导致悬长过长或过短的问题，同时增强了安全性，该量具提高了测量效率和使用的便捷性，具有良好的通用性和实用性。 | 0
CN106141823A | 本发明公开了一种圆片刀具双工位磨削加工装置，包括圆片刀具的固定装置，以及由电机驱动的砂轮，所述固定装置设置于凹槽内，固定装置具有两个，两个固定装置的中心连线平行于凹槽长轴；凹槽上方设置砂轮，驱动砂轮转动的电机固定于滑块上，所述滑块下部固定有平板，所述平板上设置有与滑块相匹配的滑槽，所述滑槽平行于两个固定装置的中心连线；所述平板上还固定有直线驱动装置，所述直线驱动装置驱动滑块沿滑槽移动。本发明的目的在于提供一种圆片刀具双工位磨削加工装置，以解决现有技术中工人在丈量圆片刀具时砂轮空转的问题，实现提高对磨床砂轮的使用效率的目的。 | 1
CN106142145A | 本发明公开了一种智能刀具。包括刀体和柄体，所述刀体或柄体内设有传感器、存储器和无线通讯模块，传感器包括GPS传感器、运动传感器和细菌生物传感器，各传感器将收集的数据传输至存储器中存储并能通过无线通讯模块传输至手机上的专用软件处理。本发明的优点在于，(1)内置传感器可以收集有关刀具各种分析数据，并通过互联网云计算对数据分析处理，为刀具生产商提供各种数据参考，指导生产及销售；(2)可以为刀具使用者提供智能提醒服务，有利于刀具用户放心、安全使用刀具；(3)能大幅度促进传统刀具行业向网络化、智能化、数据化方向发展。 | 1
CN106142200A | 本发明公开了一种切入角度可调切割刀具，包括台案、圆形刀具及刀具支架，所述刀具支架是有一个直角的L形支架，所述圆形刀具设置在刀具支架的直角位置，所述刀具支架设置在台案的边缘。所述台案上固定支架座，所述刀具支架的下端通过旋转轴与支架座连接，所述刀具支架通过旋转轴实现在支架座上向左右两侧倾斜90°，所述刀具支架的横梁末端设置右旋转轴，右旋转轴连接刀具支架和套管。本发明解决了传统的固定式切割机切入角度不可调的问题，通过控制旋进轴旋拧在套管中的长度来调整调整刀具支架的倾斜角度，从而控制刀具的切入角度，增加了切割刀具的适用范围。 | 1
CN106148950A | 本发明属于刀剪加工领域。为了提高对刀剪进行激光熔覆操作的工作效率，本发明公开了一种用于对刀剪进行激光熔覆操作的五金刀剪激光熔覆工作站。该工作站包括激光熔覆头、刀剪夹具和安装台，所述安装台上设有可以旋转的工作台；所述刀剪夹具与所述工作台连接并沿所述工作台圆周方向均布有至少两个，形成至少两个工位，用于刀剪的拆装操作和熔覆操作；所述激光熔覆头通过固定装置与所述安装台固定连接，并与位于刀剪熔覆操作工位的刀剪夹具相对应。本发明的五金刀剪激光熔覆工作站通过采用旋转式的工作台与多个刀剪夹具的配合，实现同时对多件刀剪的拆装操作和熔覆操作，从而提高生产效率，实现批量生产。 | 1
CN106149535A | 一种刀具夹持器，用以夹持一刀具。刀具夹持器包含基座、夹座和定位件。基座包含嵌合槽、角形收纳孔和定位孔。夹座包含本体和收纳角柱，本体包含可拆地嵌入嵌合槽的嵌合部，收纳角柱由本体延伸凸出对应套入角形收纳孔，收纳角柱相对应定位孔设有限位槽。定位件可位移地设置于定位孔内并用以抵顶限位槽，定位件被定位于基座的定位孔内，且定位件抵顶收纳角柱的限位槽。借此收纳角柱和角形收纳孔配合的设计，可以避免夹座产生转动，而嵌合部和嵌合槽组装与定位件固定基座和夹座的设计，可强化基座与夹座组接的稳定度。 | 1
CN106154975A | 本发明涉及一种确认使用于加工的刀具的安装状态的数值控制装置，该数值控制装置仅搜索NC程序内的刀具更换指令，根据该搜索到的刀具更换指令，控制自动刀具更换装置并执行刀具更换指令。该数值控制装置在每次执行该刀具更换指令时，控制照相机以便拍摄刀具的图像，对由该照相机拍摄的图像进行分析并计算出刀具的形状和尺寸。然后，将该计算出的刀具的形状和尺寸与存储在数值控制装置内的刀具管理数据的形状和尺寸进行对照，将该对照结果显示在显示装置的画面中并通知给操作员。 | 1
CN106156430A | 本发明一种基于刀具磨损效应的微铣削力建模方法属于微小零件精密高效加工领域，涉及一种基于刀具磨损效应的微铣削力建模方法。该方法综合考虑刀齿齿尖次摆线运动轨迹、齿尖径向跳动，已加工表面弹性回复等因素影响，得到未基于刀具磨损的微铣削力预测模型。然后，基于有限元方法得到微铣削过程刀具磨损情况，并基于仿真结果计算得到刀具磨损导致的后刀面挤压工件产生的正压力与切向摩擦力。最后，将上述两部分力模型叠加获得基于刀具磨损的微铣削力模型。本发明实现一种模型对于微铣削力的精确预测，提高模型鲁棒性，应用范围广，提高微小零件微铣削加工质量及效率。 | 0
CN106166661A | 本发明公开了一种机械刀具的修复修磨再利用方法，包括刀具变形、刀具弯曲、缺口补全和修磨步骤。本发明可修复修磨因力作用下变形的刀具，使机械刀具可再次利用，从而降低了生产成本，大大减少了钢材的浪费，特别是减少了高速钢、钨钢等稀有金属的浪费。 | 0
CN106175500A | 本发明提供刀具组和具有该刀具组的电动式搅拌混合器。该刀具组同时具有电动式搅拌器和电动式混合器的功能，并且能够高效地制作所谓的被称作冰沙的流体状的食品。一种刀具组，其特征在于，该刀具组包括具有刃部的上刀具、不具有刃部的下刀具、以及将上下刀具固定并且与马达的输出轴连结的连结体，沿上刀具的旋转方向的前方侧端边形成有刃部，由输出轴的中心轴线和上刀具的刃部所形成的角度在上刀具的刃部的整个范围内成为规定角度，在俯视上刀具时，由下刀具的长度方向上的中心线和上刀具的刃部所形成的角度形成为靠顶端侧部分的角度大于靠上刀具的中心侧部分的角度。 | 1
CN106175937A | 本发明公开了一种设有旋转刀具装夹盘的手术机器人，包括可围绕水平轴旋转的腰转部件，可围绕竖直轴旋转的大臂，可相对小臂摆动的摆动臂，可相对摆动臂旋转的换刀装置。其中，所述换刀装置包括刀具装夹盘、驱动刀具装夹盘旋转的驱动机构，驱动机构包括基盘、枢接在基盘上的旋转座、设有一段齿的内齿轮。常态时，内齿轮的一段齿与旋转座上的齿轮无接触，制动片制动旋转座；操作时，旋转的内齿轮通过一段齿驱动旋转座旋转预定角度，在旋转座旋转时，内齿轮上的解锁装置解除制动片对旋转座的制动。安装在刀具装夹盘上的刀具随着旋转组件旋转相应角度，使需用的手术工具处于工作位置。 | 1
CN106180844A | 本发明公开了一种铝合金加工刀具，包括刀盘和均匀设在刀盘底部的多个刀具，以及调节螺栓，所述刀具包括高速钢刀和硬质合金刀，且所述高速钢刀和硬质合金刀为间隔布置，所述刀盘底部设有多个槽口，所述高速钢刀和硬质合金刀嵌设在槽口中且露出刀尖，所述高速钢刀和硬质合金刀顶部对应的刀盘上设有圆孔，所述调节螺栓设在该圆孔中并顶住对应刀具，所述调节螺栓的底端还设有调节垫块；所述高速钢刀露出刀尖的高度大于硬质合金刀露出刀尖的高度。本发明的刀具能实现粗加工和精加工一次走位完成，提高了加工效率；同时通过调节螺栓和调节垫块可以调节刀尖的高度从而能保证两套刀具各自刀尖都处于同一加工面上；且本发明的加工成本更低。 | 1
CN106180848A | 本发明公开了一种适用于加工大型圆筒类零件的新型组合刀具及其使用方法，包括固定到刀体上的刀具，刀具通过万向转轴连接有丝杆，丝杆连接有电机；丝杆上套设有带内螺纹的套筒，套筒铰接有连杆的一端，连杆的另一端与刀具铰接,连杆和连杆之间连接有调压弹簧；刀具连接有传感器，所述传感器包括监测压力的压力传感器、监测位移的位移传感器和监测振幅与震动频率的振动传感器；传感器连接有智能设备。本发明的新型限制接触刀具，具有良好的切削性能，在大量减小切削力，提高切削效率及刀具寿命的同时，还可以控制切屑的卷曲方向，从而避免切屑划伤已加工表面，该技术能制备具有复杂限制接触面形状的新型限制接触外圆车刀。 | 0
CN106180854A | 本发明公开了一种加工内键槽的刀具固定装置，其包括芯杆，芯杆上开设有凹槽，凹槽延伸到芯杆的一端端面上，芯杆上凹槽所在段的杆身上套设有卡圈，芯杆的凹槽与卡圈之间围成容纳刀具的空腔，刀具自凹槽内延伸到芯杆的杆端前方，芯杆和\\或卡圈与刀具之间还设有锁紧单元。本发明采用卡圈将刀具卡设固定在芯杆的凹槽内，同时采用锁紧单元进行锁紧，这样刀具不仅固定可靠性高，而且拆卸方便，实际安装时，将芯杆远离刀具的端部固定在刨床的滑枕前端，这样即可借助刨床驱动刀具实现键槽的加工。 | 1
CN106181579A | 一种基于多传感器电流信号的刀具磨损监测方法，先利用电流传感器采集刀具加工过程中不同轴的电机电流信号，采用时域分析和小波包能量谱分析对多传感器电流信号进行能量特征的提取，再利用距离评估方法计算特征敏感度，根据敏感度的排序选择出对刀具状态变化敏感度高的特征；然后基于Lloyds算法的量化级数自适应标量化方法，对选择的特征进行标量化处理；最后利用刀具初期加工数据构建刀具正常状态DHMM监测模型，利用严重磨损状态下的数据构建刀具严重磨损状态DHMM监测模型，将监测数据输入这两个模型后获得状态监测结果即极大似然估计值，通过对比两个模型输出极大似然估计值的大小，实现刀具磨损状态的监测。 | 0
CN106181598A | 本发明公开了一种用于刀具磨削过程中的测量设备，包括台体，所述台体上设置水平的底座、以及横跨所述底座的门形框架，门形框架由两根竖直的支撑杆和水平的连杆组成，所述连杆底面设置有竖直向下的测距传感器；台体上还设置有处理器、显示屏，所述处理器的信号接收端与测距传感器电连接，处理器的信号输出端与显示屏电连接；所述台体上还设置有吸尘装置，所述吸尘装置正对底座上表面。本发明的目的在于提供一种用于刀具磨削过程中的测量设备，以解决现有技术中刀具磨削过程中需要工人手动检测磨削程度的问题，实现快速高效的对刀具厚度进行丈量的目的。 | 1
CN106181601A | 本发明公开了一种刀具长度尺寸研磨装置，包括工作平台，工作平台上设置有自动给料机构，自动给料机构前方设置有气动快速夹头，气动快速夹头设置在沿X轴方向运动的第一滑动平台，第一滑动平台设置在沿Y轴方向运动的第二滑动平台，第二滑动平台设置在工作平台上，自动给料机构侧边的工作平台上设置有砂轮机。本发明设计合理，操作方便，并且稳定性好，自动化程度高，制备成本低。 | 1
CN106182115A | 提供一种刀具驱动机构、刀具以及打印机，所述刀具能够通过两个刀具驱动齿轮使可动刃在不倾斜的情况下移动。搭载于便携式打印机(1)的刀具(10)具备固定刃(11)、和使可动刃(31)相对于固定刃(11)直线地进退的刀具驱动机构(32)。刀具驱动机构(32)具有：被同步地驱动的两个刀具驱动齿轮(51)、和配置在两个刀具驱动齿轮(51)与可动刃(31)之间的刀具驱动板(54)。两个刀具驱动齿轮使刀具驱动板(54)在可动刃(31)的进退方向(前后方向Y)上进退，可动刃随着刀具驱动板的进退而进退。即使在两个刀具驱动齿轮使刀具驱动板进退时刀具驱动板倾斜的情况下，也能够通过引导机构(81)防止可动刃的倾斜。 | 1
CN106182139A | 本发明公开了一种设有旋转式刀具的切药机，包括储药箱(10)、旋转式切削刀具(20)、将储药箱(10)中药材输送至切药刀具处的输送装置，旋转式切削刀具(20)包括若干把切削刀片(201)，旋转式切削刀具(20)的旋转轴(21)垂直于输送装置输送药材前进的方向。输送装置将药材输送至切药刀具处，旋转式切削刀具对药材进行切削，由于旋转式切削刀具包括若干把切削刀片，因此，旋转式切削刀具可对药材进行连续切削，相比于上下往复式切削装置中的切削刀具需上升再下降切削药材，本发明所述的旋转式切削刀具没有空程的浪费，具有较高的加工效率。 | 1
CN106182202A | 本发明公开了一种多刀具数控斜接机，包含机架、工作台、多刀具装置、水平移动机构和竖直移动机构，工作台水平设置在机架一侧，多刀具装置设置在竖直移动机构上由竖直移动机构驱动沿竖直方向移动，竖直移动机构设置在水平移动机构上由水平移动机构驱动沿水平方向移动，多刀具装置位于在工作台一侧。本发明通过沿竖直方向设置的钻铣刀、大V刀和小V刀在水平移动机构和竖直移动机构的驱动配合下，先用小V刀加工工件下侧面，然后用大V刀从上至下完成45度或135度榫卯加工，从而解决了工件的爆边问题，并且钻铣刀一体设置，一机完成隼接的所有工序，加工方便，速度快。 | 1
CN106216211A | 本发明公开一种带有涂层的小型收割机切割刀具的制备方法，包括如下步骤，前处理，除去零部件切割刀具表面的油污、铁和氧化皮杂物后；涂覆是用达克罗溶液喷涂或浸渍零部件切割刀具，然后再采用离心甩干、自然垂流和/或刷除去多于的达克罗处理液；烘烤是将切割刀具基体上的达克罗处理液转变成膜层的过程，在网带式循环热风烘烤炉中进行；然后清洗、打磨切割刀具即可。 | 0
CN106216311A | 本发明涉及刀具修复技术领域内的铝翅片管成型刀具的在线等离子清洗及表面改性方法，其将铝翅片管成型刀具的刀刃下缘浸入等离子清洗液中，成型刀具作为阳极，等离子清洗液中的极板作为阴极，加载脉冲电压，使得刀具被冷却、清洗和强化，该方法主要应用于铝翅片管的成型刀具的在线修复，可大幅度延长成型刀具的使用寿命。 | 0
CN106216773A | 本发明提供了波纹管开槽机的刀具摆动机构，属于波纹管加工技术领域；它解决了现有开槽设备使用不方便、使用范围较窄的技术问题；波纹管开槽机的刀具摆动机构，包括固定座，其横向设置；活动板，其设置于固定座上并能相对固定座转动；主轴承座，其与固定座相连，主轴承座一侧与活动板连接；刀轴轴承座，其与主轴承座相连；刀座，其与刀轴轴承座相连；刀具，其设置于刀座上；所述刀具能随刀座相对刀轴轴承座转动，当活动板转动时，主轴承座能以其中心转动并使刀轴轴承座远离或靠近活动板的旋转中心；活动板推动主轴承座以其中心转动，使得刀具靠近或远离活动板的旋转中心，达到调节刀具与波纹管间距离的目的，从而扩大了开槽机的使用范围。 | 1
CN106217466A | 本发明公开了一种厚膜电热刀具，其包括刀具本体、发热电路、温控电路、控制器以及设置在所述刀具本体上的绝缘介质层，其中，所述发热电路和温控电路设在所述绝缘介质层上；所述发热电路、所述温控电路分别与控制器连接。本发明采用厚膜工艺生产制造的厚膜电热刀具，发热效率高，温度响应时间快，刀具结构简单，生产加工效率高，温度精确可控，刀具结构强度高。 | 1
CN106217472A | 本发明提供了波纹管开槽机的刀具装置，属于波纹管加工技术领域。它解决了现有的波纹管开槽机的刀具装置加工效率低的问题。本波纹管开槽机的刀具装置包括：箱体；刀具机构，其数量至少为2组且所述刀具机构均设置于箱体上，在各组刀具机构上分别设置有若干用于波纹管开槽的开槽刀；各组刀具机构能分别带动对应的开槽刀在波纹管的预设位置开槽。本波纹管开槽机的刀具装置具有布局合理、加工效率高的优点。 | 1
CN106239104A | 本发明适用于刀具生产技术领域，公开了一种刀具套环装置和刀具套环方法。刀具套环装置包括夹具，夹具设置有用于供刀具滑动穿过的夹持孔，还包括用于驱动刀具沿轴向滑动的驱动部件和用于检测刀具前端位置的位移传感器，夹具具有用于与套环的端面相接触的抵止面，位移传感器连接有用于判断抵止面与刀具前端的距离是否等于设定距离的控制模块，控制模块电连接于驱动部件和位移传感器。刀具套环方法采用上述的刀具套环装置。本发明所提供的刀具套环装置和刀具套环方法，其不受可视范围影响，可实现同一台设备对不同一种规格信号的产品进行套环，套环位置精度高，产品一致性佳，维护成本低，不需要掌握复杂的计算机语言，系统开发成本低。 | 0
CN106239263A | 本发明公开了一种数控设备的刀具检测方法，所述数控设备包括对待检测的刀具进行初步检测的刀具测量仪。所述刀具检测方法包括：采用刀具测量仪对待检测刀具进行初步检测；提供一测刀块，将测刀块固定至数控设备的工作台上，并对测刀块表面进行精铣，将精铣后的测刀块表面设为基准面；依次将待检测的刀具在测刀块表面铣削一预设深度值；对每一待检测刀具在测刀块表面铣削的实际深度值进行检测；获取各待检测刀具的铣削深度偏差，并于后续加工过程中对每一待检测刀具的偏差值进行补偿。采用本发明刀具检测方法，有效提高数控设备的加工精度，满足高精度零件的加工需求，操作方便，利于业内推广与普及。 | 0
CN106239270A | 本发明所述的一种刀具刃口处理工艺，包括如下步骤：(a)左手持刀具，将刀具放于固定座上，使得刀具刃口平行于固定底座水平基准线上，右手持锉刀匀速在刀具刃口上进行加工；(b)然后将使用锉刀加工完的刀具，放入抛光机内，设置抛光机的转速为45r/s，抛光时间设置为顺时针转10分钟，逆时针转2分钟；(c)将超细绒轮刷装夹到轮刷仪上，设置轮刷仪的转速为200r/s,时间设置为1.5分钟，将刀具放置到超细绒轮刷下方的工作台上进行精抛光加工，加工完毕后，取下刀具即可。经过以上工序加工后，刃口的锯齿状纹路和细小崩口，在放大检测仪器上检测，纹路和凹坑明显变浅、变小、变少，有的刀具甚至可以达到无纹路和无凹坑的状态。 | 0
CN106239277A | 本发明公开了手摇式圆片刀具磨削工位换位机构，包括安装在磨床上表面的凹槽、固定装置，以及由电机驱动的砂轮，固定装置设置于凹槽内，固定装置具有两个，两个固定装置的中心连线平行于凹槽长轴；凹槽上方设置砂轮，驱动砂轮转动的电机固定于滑块上，滑块下部固定有平板，平板上设置有与滑块相匹配的滑槽，滑槽平行于两个固定装置的中心连线；还包括手动摇轮，手动摇轮与滑块组成曲柄连杆机构；所述平板两侧分别固定有阻挡滑块移动的限位装置，两个限位装置分别正对两个固定装置。本发明的目的在于提供手摇式圆片刀具磨削工位换位机构，以解决现有技术中工人在丈量圆片刀具时砂轮空转的问题，实现提高对磨床砂轮的使用效率的目的。 | 1
CN106239337A | 本发明公开了一种可调节高光刀具组件，其包括圆盘、高光刀具、用以安装高光刀具的转盘，转盘可相对于圆盘转动地设置在所述圆盘，圆盘和/或转盘设有刻度。在本发明中，高光刀具安装于转盘上，转盘安装于圆盘上，转盘相对于圆盘转动，也即是安装于转盘上的高光刀具可以相对于转动，从而可以调节高光刀具的角度，使得高光刀具可以达到更佳的加工效果；圆盘和/或转盘设有刻度，可以用来记载转盘转动的刻度，而转盘转动的刻度与高光刀具转动的角度相对应，从而可以记录高光刀具在不同刻度下的不同的加工效果，本发明的一种可调节高光刀具组件可以调整高光刀具的角度，还可以对该角度进行记录，从而达到更佳的加工效果。 | 1
CN106239369A | 本发明公开了测量刀具磨削程度的磨床辅助工装，包括台体，所述台体上设置水平的底座，所述底座两侧分别设置两根竖直的电动推杆，两根电动推杆顶部连接水平的连杆，所述连杆底面设置有竖直向下的测距传感器；所述台体上还设置有处理器、显示屏，所述处理器的信号接收端与测距传感器电连接，处理器的信号输出端与显示屏电连接。本发明的目的在于提供测量刀具磨削程度的磨床辅助工装，以解决现有技术中刀具磨削过程中需要工人手动检测磨削程度的问题，实现快速高效的对不同高度的刀具厚度进行丈量的目的。 | 1
CN106239775A | 本发明属于废旧轮胎、橡胶等处理装置制造技术领域，尤其涉及一种带新型刀具的撕碎机。一种带新型刀具的撕碎机，所述动刀座由多组套设于转动轴上的动刀片组成，动刀片的外周沿开设刀槽，该刀槽中固定有刀具，所述刀具通过一压块限位，动刀片还开设有供压块压入的定位槽；所述刀具包括刀座、设于刀座两个侧边的多个刀头，刀座上开设腰形孔，刀头与刀座的连接处呈圆弧形倒角，刀头的横切面呈三角形，刀头的纵切面呈带圆弧形倒角的梯形；所述单个动刀片上设有八个刀具，动刀座上的刀具呈多层人字形排布。本发明提供了一种结构简单、刀具可多次使用、耗能较低的带新型刀具的撕碎机。 | 1
CN106255572A | 本发明涉及一种用于测量并且监视机床的刀具(6)的装置，其中机床具有用于刀具的心轴轴身(32)，该心轴轴身布置在心轴外壳(18)中，其中能够借助于刀具在去除切屑的过程中加工具有良好导电性的工件(4)，其中所述心轴轴身与所述心轴外壳电绝缘。所述装置具有测量与监视系统(14)，其中该测量与监视系统测量取决于所述刀具与工件之间的接触状态的至少一个电气测定量。根据本发明，旋转发送器(16)接触旋转着的心轴轴身，以测量能够在所述刀具与工件之间被感测到的测定量，其中所述旋转发送器以电绝缘方式与所述心轴外壳连接。 | 1
CN106271490A | 本发明是一种麻花钻刀具，特别涉及一种不锈钢整体硬质合金三尖阶梯麻花钻刀具的制备方法。按以下步骤进行：刀具材质的选择→切割与粗磨→外圆磨开槽开刃与开背→刀具钝化与表面处理→检测出库。不锈钢整体硬质合金三尖阶梯麻花钻刀具的制备方法科学合理高效，进一步提高产品性能。 | 0
CN106271710A | 本发明提供了一种用于热烫刀具的装夹定位装置，包括定位于工作台面的第一标尺杆和第二标尺杆以及架设于所述第一标尺杆和第二标尺杆上并可相对两标尺杆上下移位的装夹板，所述装夹板具有可选择性的锁止于其上下移位路径中其中一点或多点的一个以上锁止部件；所述装夹板上设有一刀具定位夹具，经所述刀具定位夹具定位的刀具位于一刀把支撑座正上方，所述刀把支撑座上置放有拟与所述刀具装夹的刀把。该装置不仅可以精确定位热烫刀具的插入深度，减少组装过程中的出状况的频率；同时也方便热烫式刀具的卸载。具有使用方便、高效、安全等诸多优点。 | 1
CN106271911A | 本发明公开了一种刀具打磨装置，包括外壳及设于外壳内的刀具打磨装置，所述外壳的顶部设有用于放置刀具的长条形开口，长条形开口上设有卡紧装置；刀具打磨装置包括对称设于长条形开口两侧的机械臂，机械臂上设有圆柱形的磨柱，磨柱的转轴连有驱动电机；长条形开口的正下方设有平行于外壳顶面的调节卡条，调节卡条设于安装在外壳内的伸缩装置上。本发明的技术目的在于提供一种刀具打磨装置，这种刀具打磨装置能够不需要人为施加磨刀的压力对刀具进行打磨，并且打磨时间能够大大提高，能够方便妇女、老人使用，提高刀具的使用年限。 | 1
CN106273005A | 提供切削刀具和切削刀具的装配构造，能够高精度地加工内径且能够延长刀具座的寿命。切削刀具装配于切削装置的主轴而使用，其特征在于，该切削刀具具有：环状刀具；以及环状的薄板，其粘接在该环状刀具的至少一个侧面上，并在中央形成有装配孔，该薄板的外径形成为比该环状刀具的外径小且比该环状刀具的内径大，该薄板的该装配孔形成为与该环状刀具的内径相同或者比内径小的尺寸。 | 1
CN106290040A | 本发明公开了一种刀具刃口强度测试仪器，包括：驱动机构；刀具夹具，其通过转轴与所述驱动机构连接，所述刀具夹具上设有刀具；力传感器，用于检测所述刀具受到的支反力；安装装置，其设于所述刀具夹具的下方，待测铁块设于所述安装装置上；加热装置，用于对待测铁块进行加热；温度传感器，用于检测待测铁块的温度；升降机构，其与所述安装装置连接，用于控制所述安装装置的升降；以及中央处理器；通过所述驱动机构驱动所述刀具的刃口在所述测试铁块上做圆周转动，测试铁块上形成圆形轨迹。本发明的刀具刃口强度测试仪器，考虑温度和冲击对刃口强度的影响。切削轨迹是圆形的能够体现在切削过程中刀尖各点的强度，综合全面的反应刃口的强度。 | 1
CN106298406A | 本发明公开了一种相对论返波振荡器中慢波结构的加工方法，包括：加工与所述慢波结构内部周期波纹以及Bragg反射腔相配合的第一刀具及第二刀具；对待加工的物料进行内孔的粗加工；采用第一刀具以车削加工的方式对粗加工物料内孔进行二次精加工；采用第二刀具以车削加工方式对慢波结构内侧壁上的Bragg反射腔进行加工，以使慢波结构的内侧壁的内径尺寸、波纹深度及周期尺寸符合产品质量要求。本发明通过相对论返波振荡器中慢波结构的加工方法，完成了0.34THz慢波结构的加工，经过尺寸测试，其慢波结构正弦波纹或矩形波纹底部结构符合要求，表面粗糙度，相关尺寸公差均达到了慢波结构的设计要求。本发明提供一种慢波结构加工用刀具。 | 0
CN106311875A | 本发明公开的板料电致塑性渐进成形用通电旋转刀具系统，包括刀柄、刀具头电刷架、固体电刷组件和导电棒，其中：所述刀柄的下部固定连接所述刀具头，所述刀柄的中部套设滑环，所述刀柄的上部用于所述刀具系统的固定安装，所述刀具头固定连接刀具导体环，所述滑环固定连接所述刀具导体环；所述固体电刷组件设置在所述电刷架内，所述电刷架的底端设置通孔，所述导电棒设置在所述通孔内，且所述导电棒接触连接所述固体电刷组件，所述固体电刷组件接触配合所述滑环；所述电刷架与所述滑环连接处设置轴承，所述轴承的外圈固定连接所述电刷架，所述轴承的内圈固定连接所述滑环。本发明提供的刀具系统，便于通电成形时刀具头的旋转使用且避免产生绕线。 | 1
CN106312188A | 本发明公开了一种防屑塞立式铰孔刀具，包括刀具柄端，所述刀具柄端下端设置刀具连接段，所述刀具连接段的下端连接设置刀头，所述刀头上设置定位凹平面，所述刀头的下端设置外置式直角刀刃，所述外置式直角刀刃的内侧开设去屑槽。所述去屑槽为不合围的圆形槽。本发明采用的进一步的技术方案为：所述外置式直角刀刃的直角处磨出斜向平面。本发明在刀刃的一侧内部开设一个半合围的内壁槽，利用该内壁槽在加工中自我储存一定量的金属碎屑，达到避免金属碎屑停留在加工面的效果，使得加工顺利进行。 | 1
CN106312650A | 本发明属于数控机床领域，具体提供一种数控机床刀具快速更换方法及刀库。本发明旨在解决现有数控机床中刀库与电主轴之间换刀时间太长的问题。本发明的数控机床刀具快速更换方法包括以下步骤：数控系统发出换刀指令；刀仓伺服电机驱动刀仓旋转，并将目标刀具旋转至换刀位置；机械手伺服电机驱动机械手快速旋转，并将机械手旋转至待更换刀具位置；机械手旋转的同时打刀缸开始打刀，机械手握住电主轴上的刀具时打刀缸刚好完成打刀动作；机械手进行换刀。进一步，由编码器分别对刀仓上的每一把刀具和机械手进行精确定位。本发明的数控机床刀具快速更换方法不仅能防止掉刀和乱刀现象，还能够提高刀具更换速度。 | 1
CN106312688A | 本发明涉及一种刀具，具体公开了一种内置寿命统计芯片的刀具及刀具寿命统计方法，包括刀具本体(1)，刀具本体(1)内设置有芯片组(2)，所述芯片组(2)包括微控制器模块(3)，微控制器模块(3)上分别连接有传感器模块(4)、数据存储器(5)和电源模块(6)。本发明具有能够自动统计刀具的使用寿命，而且统计精确、方法简单的特点。 | 0
CN106312689A | 本发明涉及的是智能刀具的技术领域，尤其是一种二维超声振动与切削力实时检测的复合式智能刀具系统。其具有刀杆、刀具安装座和切削刀具，所述刀具安装座固定在刀杆的一端，所述切削刀具固定安装在刀具安装座上；所述刀杆上还设置有二维超声振动组件和切削力实时检测组件。该二维超声振动与切削力实时检测的复合式智能刀具系统，在刀具执行切削的同时通过压电感知单元感知切削力的能力，实时检测刀具的工作状态，还可以根据加工需求配合振动辅助切削加工，通过超声振动加工提高切削质量，延长刀具的使用寿命，提高刀具对难加工材料的加工能力。 | 1
CN106312692A | 基于最小外接矩形的刀具磨损检测方法，它涉及一种刀具磨损检测方法，以解决现有方法实现刀具破损检测，受环境影响较大，采集的图像模糊无法识别，无法准确的得到刀具的磨损量，无法实现评价刀具寿命使用最大化的问题，检测方法的步骤主要有：步骤一、利用图像采集系统采集刀具磨损图像并传输到计算机；步骤二、将采集的磨损图像进行图像预处理；步骤三、将预处理的图像利用最小外接矩形算法求出刀具磨损区域的最小外接矩形，并求出最小外接矩形的宽度；步骤四、将所求得刀具磨损区域的最小外接矩形的宽度与刀片的最小外接矩形的宽度相比，得到比值，通过比值的大小来判断刀具磨损量的大小，判断刀具磨损程度。本发明用于刀具磨损检测。 | 0
CN106312814A | 本发明公开了一种硬质合金刀具厚度快速丈量装置，包括台体，所述台体上设置水平的底座、以及横跨所述底座的门形框架，门形框架由两根竖直的支撑杆和水平的连杆组成，所述连杆底面设置有竖直向下的测距传感器；所述台体上还设置有处理器、显示屏，所述处理器的信号接收端与测距传感器电连接，处理器的信号输出端与显示屏电连接。本发明的目的在于提供一种硬质合金刀具厚度快速丈量装置，以解决现有技术中刀具磨削过程中需要工人手动检测磨削程度的问题，实现快速高效的对刀具厚度进行丈量的目的。 | 1
CN106312850A | 本发明公开了一种螺杆磨削刀具的设计方法，包括以下步骤：a.对被加工螺杆端面的齿形曲线进行离散化得到多个离散点；b.根据步骤a中得到的所有的离散点，得到所述螺杆的螺旋面的参数方程；c.根据所述螺杆的加工参数，确定所述磨削刀具的切削面；d.根据所述切削面和所述螺杆的螺旋面的参数方程，得到所述切削面与所述螺旋面的截交线l以及所述刀具的回转轴与切削面的交点；根据所述截交线l和交点的最小距离得到该切削面所对应的刀具回转圆半径；e.通过多个切削面所对应的刀具回转圆半径拟合出所述刀具的廓形；f.对得到的所述刀具的廓形进行干涉检查，该设计方法适用于任意有固定啮合线的包络问题的求解，其求解过程简单，且精度较高。 | 0
CN106334969A | 一种用于切削动力工具的刀具寿命估计方法，包括如下步骤：第1步、搭建用于切削动力工具的刀具寿命估计的装置，包括动力工具(1)，刀具(2)，单轴加速度传感器(3)，麦克风(4)；第2步、采用第1步搭建的装置，分别使用已达使用寿命的刀具和新刀具切削工件，对单轴加速度传感器和麦克风记录的信号进行处理，建立信号的小波能量谱与刀具寿命的映射关系模型；第3步、对于待估计寿命的动力工具，在工作过程中持续采集单轴加速度传感器和麦克风记录的信号，对信号进行实时分析，将计算的能量谱输入第2步建立的映射关系模型，如果接近已达使用寿命的刀具的信号能量，则停止动力工具工作，更换新刀具。 | 0
CN106346029A | 本发明公开了一种刀具连接的螺纹结构，其设于一刀具内作为连接该刀具的刀杆及刀头的结构，该刀杆一端的孔内设有一受接部，该受接部包含一内环孔及一内螺纹，并施以热处理以提升其刚性，该刀头一端设为切削刀具的结构，另一端延伸设有一连接部，该连接部设为一定位杆及一外螺纹结构，并施以热处理以提升其刚性，所述刀头与刀杆藉由连接部与受接部螺合连接，所述刀头的外螺纹结构具有一外圆直径及一根径，该外圆直径的外型轨迹为一圆直杆状，而该根径的轨迹为一具有一微小角度，形成一具有微小锥度的螺纹根径。 | 0
CN106346058A | 本发明公开了一种微铣削刀具的偏心量提取方法，采用以下步骤：一)采用激光位移传感器Ⅰ获取微铣刀刀柄外轮廓跳动量数据，采用激光位移传感器Ⅱ获取铣削刀底部外轮廓跳动量数据，二)采集一个周期内的微铣刀刀柄外轮廓跳动量数据和微铣刀底部外轮廓跳动量数据；三)提取微铣削刀具的偏心量：其中，γ0?刀具偏心角度；R0?刀具偏心距离；R?刀具半径；Δh、γ1、γ2通过步骤二)获得。本发明简单，便于操作。 | 0
CN106346288A | 本实用公开了一种数控刀具换刀控制装置，包括装置本体，所述装置本体内部安装有减速电机和传感器，所述减速电机的顶部安装有顶板，所述顶板的侧面设有十字滑动槽，所述顶板的一侧设有五角螺栓，所述顶板的顶端安装有顶轴，所述顶轴的一侧设有收缩臂，所述收缩臂的顶端设有动力臂，所述动力臂的顶端设有伸缩轴，所述伸缩轴的一侧安装有法兰刀具盘，该种数控刀具换刀控制装置，采用了减速电机和传感器来控制法兰刀具盘换刀和机械手取刀技术，取刀机械手能够快速将刀具取下，法兰刀具盘能够携带多种刀具，并通过伸缩轴的伸缩和转动达到换刀的目的，固定板能够方便装置安装到数控机床和合适位置，具有一定的应用前景。 | 1
CN106361434A | 本发明公开了一种刀具可多维度运动的手术机器人，包括可围绕水平轴旋转的腰转部件，可围绕竖直轴旋转的大臂，可相对小臂摆动的摆动臂，可相对摆动臂旋转的换刀装置。其中，所述换刀装置包括刀具装夹盘、驱动刀具装夹盘旋转的驱动机构，驱动机构包括旋转组件、锁扣组件、驱动组件和盖板，盖板上开设对驱动组件进行导引的轨道。操作中，作旋转运动的驱动组件配合盖板可解锁锁扣组件对旋转组件的约束而驱动旋转组件旋转预定角度，安装在刀具装夹盘上的刀具随着旋转组件旋转相应角度，使需用的手术工具处于工作位置。 | 1
CN106363469A | 本发明公开了一种五金刀剪机械刀架自动摆幅装置,包括与机座前后移动装置斜向连接的底座,底座呈三角形直角部斜向设有凹槽，凹槽内斜向设有刀架自动摆幅装置，所述刀架自动摆幅装置由刀架摆动板、刀架摆动板座、滑座、导轨座、伺服电机、推杆组成，上述刀架摆动板与刀架摆动板座连接，导轨座与刀架摆动板座连接，推杆的一端与刀架摆动板关节轴连接，另一端与滑座关节轴连接，伺服电机设在导轨座的顶端连接滚珠丝杆驱动滑座在导轨上来回移动。采用上述结构，有效增大刀架摆动板的力矩，提高了产品研磨质量的稳定性，有效减少废品及节省资源；其结构简单，构思巧妙，有效解决了现有单面磨、双面磨五金机械的技术不足。 | 1
CN106363471A | 本发明提供一种加工刀具用的设备及加工刀具的方法，该设备包括刀具驱动系统：包括操作台、枢轴以及固定组件，枢轴能够相对操作台转动以提供刀具研磨的弧形，固定组件滑动地安装于枢轴上，固定组件用于固定刀具；研磨系统：包括横轴、行星盘、砂轮以及俯仰机构，行星盘能够沿其轴线转动地安装于横轴上，砂轮固定安装于行星盘上且砂轮的轴线与行星盘相平行，砂轮用于研磨刀具，俯仰机构用于调节砂轮研磨刀具的后角；通过控制横轴相对刀具靠近或远离且操作台固定不动，从而调节砂轮与刀具之间的距离。本发明所述设备通过控制横轴相对刀具靠近或远离以实现调节圆心的位置，即调节研磨半径大小，从而实现多圆弧效果。 | 0
CN106378497A | 本发明公开了一种能够适应不同模数曲线齿轮加工的可调节齿轮加工模数的曲线齿轮加工刀具。可调节齿轮加工模数的曲线齿轮加工刀具，包括：刀盘、刀具；所述刀盘上设置有转轴；所述刀具安装在刀盘上，且沿圆周分布；所述刀具包括前刀刃、调整块以及后刀刃；前刀刃的上端设置有第一连接刀柄，后刀刃的上端设置有第二连接刀柄；所述调整块下端设置有与前刀刃和后刀刃均匹配的刀尖；所述刀尖具有厚度d；所述调整块位于前刀刃和后刀刃之间，所述第二连接刀柄上设置有至少两颗螺栓；所述第一连接刀柄、调整块的上端以及第二连接刀柄通过螺栓锁紧。采用该曲线齿轮加工刀具适用范围广，能够降低制造各种不同型号刀具的制造成本，有效的降低加工成本。 | 1
CN106378672A | 本发明涉及一种工业刀具钝化加工工艺，按以下步聚进行：①清洗，把待钝化刀具放入清洗池中去油去污渍；②烘干，刀具送入烘干机中烘干水分；③超声波钝化，把刀具放入钝化盘，钝化盘中预装有磨料颗粒，磨料颗粒的直径为50~70μm，超声波机产生40~60KHz的超声波，超声波驱动磨料颗粒高频振荡磨削刀具刃口，刀具刃口切割出一个圆角；④检查，使用放大倍数大于100倍的显微镜检查刀具钝化后的均匀性、光滑性；⑤清洗；⑥烘干；⑦包装入库，本发明的钝化加工工艺设计合理，节约成本，40~60KHz的超声波驱动磨料颗粒高速碰撞刀具，使刀具刃口局部区域磨削，加强工业刀具结构的稳固性，采用此工艺生产的刀具改善加工产品的刀纹和亮度，满足实际使用需要。 | 0
CN106381376A | 本发明公开了一种刀具用不锈钢板的加工方法、刀具及其加工方法，属于化工机械领域。包括对热轧、冷轧后的不锈钢板进行第一真空淬火处理，其包括依次进行的900-1000℃、18-22min的第一加热处理，第一空冷处理和-75℃至-65℃、25-35min的第一深冷处理；对第一真空淬火处理的不锈钢板进行560-650℃、55-65min的第一回火处理后，对其上用于制备刀具刀刃的侧部进行第二真空淬火处理，包括依次进行的1020-1070℃、18-22min的第二加热处理，第二空冷处理和第二深冷处理，第二深冷处理依次控制深冷温度为-45℃至-35℃、-85℃至-75℃、-115℃至-120℃，对应地，依次控制深冷时间为18-22min、28-32min、115-125min；对该侧部进行200-300℃、110-130min的第二回火处理，得到刀具用不锈钢板。利用该方法提供的不锈钢板加工的刀具兼具高强度和韧性。 | 0
CN106386196A | 本发明提供一种高空修枝剪刀，由弯钩状勾刀和对应的刀剪铰轴交叉活动连接的修枝剪刀，在其勾刀下方连接有为一体的柄杆套，刀剪尾杆设有拉绳系孔，勾刀与刀剪之间设有用于回位的拉簧。加接柄杆后使用时，可手持柄杆，手拉拉绳对高空树枝进行修剪。 | 1
CN106388871A | 本发明公开了一种旋切手术刀具同步监控方法及系统，根据初始化设定的内刀原点，获取刀具打开长度数据并根据刀具打开长度数据进行实时同步显示；本发明采用实时同步显示刀具打开长度(内刀进退行程)的方法，监控内刀的旋切长度，在原点确定的前提下，能够精确的获知内刀的旋切长度，从而确定取样长度以及取样量，为取样提供客观、直观的依据；本发明能够在体外对取样过程形成客观的监控，从而对操作者的取样操作形成客观指导，使得取样数量精准易控且不易取样失败，提高工作效率，减少患者的痛苦。 | 0
CN106392202A | 本发明公开了一种能够适应不同直径曲线齿轮加工，同时便于调整刀具适应不同直径曲线齿轮加工的可调节曲线齿轮加工直径的曲线齿轮加工刀具。该曲线齿轮加工刀具，刀盘、刀具；在刀盘上设置有滑槽，并且滑槽的一端设置有贯穿刀盘的矩形通孔，在滑槽内滑动安装有调节滑块，调节滑块一端设置有位于矩形通孔内的第一刀具夹紧块，在矩形通孔内还滑动安装有第二刀具夹紧块，第二刀具夹紧块通过刀盘上设置的锁紧螺栓进行调节；所述调节滑块与套装在转轴上的压紧套之间设置有拉杆，通过压紧套的上下滑动从而调节调节块在滑槽内的滑动；所述压紧套上设置有与转轴螺纹配合的锁紧螺母。采用该曲线齿轮加工刀具能够保证刀具安装半径的调节精度，提高加工效率。 | 0
CN106392774A | 本发明涉及一种刀具磨损状态实时在线监测的方法，具体是利用分形理论进行刀具磨损状态的在线监测，包括以下步骤：首先，在一定实验条件下，获取切削力实测信号。其次，按切削时间节点，提取切削力离散值，建立切削力向量并进行相关性分析，利用最小二乘法获得切削力关联维数。再次，按切削时间的先后顺序，依次计算各时间段内的分形维数。在整个刀具寿命范围内，切削力分形维数呈现高—低—高的变化趋势，与刀具磨损的三个阶段初期磨损阶段、稳定磨损阶段、急剧磨损阶段相对应。刀具经过初期跑合以后，若分形维数比较稳定，表明刀具处于稳定磨损阶段，刀具磨损率低，切削比较平稳；若分形维数连续增加，表明刀具磨损率增加，切削不平稳，进入急剧磨损阶段，应及时停车换刀。该方法不需要停车拆下刀片观察刀具磨损状态，而通过力信号分 | 0
CN106399794A | 本发明公开了一种硬质合金分切刀具用材料及其制备方法，包括配料、湿磨、干燥制粒或真空干燥制粉、压制、烧结、淬火、深冷和检测的工序，其中配料的Fe?Ni?Co为粘结相，配料中加入Tic:5.0%~10%，上述配料经过淬火和深冷工序能够得到改善的硬质合金的抗疲劳性能和韧性，提高硬质合金的硬度，提高产品使用寿命，在满足使用性能的同时可以有效的降低生产成本；本发明还公开了一种压制专用石墨舟皿，可以有效减少应力变形和提高堆叠效果。 | 0
CN106399917A | 本发明公开了一种硬质合金刀具的表面氮化处理工艺，首先将硬质合金刀具放入溶液中进行超声清洗10~20min去掉油污、粉尘和汗渍等，用热风将其吹干；其次，将清洗后的刀具以及催渗剂一起放入真空炉中抽至真空，然后开始加热升温；最后，当炉内温度达到规定温度后通入一定压力的氨气，且每隔一段时间要进行更换氨气，保温一定时间后停止加热，随炉冷却至室温即可。通过本发明的表面氮化处理工艺处理的硬质合金刀具表层会形成一定厚度的渗氮层，该渗氮层不仅硬度高、耐腐蚀性和耐磨性好，而且在基体的表层内部生成，不会发生脱落的现象，极大的延长了刀具的寿命；同时，该工艺操作简单，制备成本低。 | 0
CN106407526A | 本发明一种微铣削过程刀具后刀面磨损预测方法属于微铣削加工领域，涉及一种通过仿真建模推导微铣削过程刀具后刀面磨损的预测方法。该方法采用有限元仿真技术，通过对工件和刀具三维建模，考虑材料弹塑性本构关系，建立刀具工件摩擦类型、金属切削分离准则，输出有限元仿真不同切削参数下刀具轴向磨损值，再通过几何关系确定微铣刀后刀面磨损值，预测微铣削过程刀具磨损情况。预测方法实现了微铣削过程刀具后刀面磨损的精准预测，与微铣刀具磨损试验研究相比显著降低经济成本，操作简单，精度满足要求。 | 0
CN106407598A | 本发明涉及一种金属切削涂层刀具的使用方法，具体是一种能够提高金属切削涂层刀具使用寿命的方法，包括以下步骤：首先，建立金属切削有限元模型，进行刀具材料与工件材料的热—力—化学场耦合分析，实现刀具与工件的性能匹配，优选出可能存在自组织切削特征的涂层刀具材料。其次，采用高速切削实验技术和热力学理论，寻找高速切削涂层刀具表面自组织结构生成及长时间有效切削条件(主要包括切削速度、进给量、切削深度)。再次，绘制刀具的等效率与等寿命曲线，优化自组织切削参数，可以在保证切削效率的同时，达到提高刀具使用寿命的目的。针对不同的金属材料，均采用上述方法进行加工，在提高刀具使用寿命的同时，也提高了加工表面质量，降低了生产成本，有利于自动化生产。 | 0
CN106407622A | 一种大螺距螺纹车削刀具设计方法，其技术要点包括的步骤为：一、按照所加工的大螺距螺纹工件的结构特征确定工艺方案和工序切削方式，设定适合车削大螺距螺纹工件所具备的刀具基本结构的切削刀具，切削刀具的刀具基本结构包括刀具切削刃结构及其参数；二、进行刀具切削干涉检查，若不干涉，确定使用该切削刀具对工件进行切削实验；三、输入切削方案对工件进行车削加工，获得刀具振动信号和刀具后刀面磨损图像；四、以切削刀具的左右刃动态载荷一致性、切削刀具左右后刀面磨损一致性、工件左右螺纹面的加工精度及加工表面质量一致性作为设计目标评判切削刀具的切削方案。本发明使刀具左右刃载荷达到改善，磨损减弱且一致性好，提高工件的加工质量。 | 0
CN1064232 | 刀具和刀具夹，刀具的刀柄有两个轴向延伸的转动传送槽，而刀具夹上具有可与所述的转动传递槽相嵌合的转动传送元件，刀柄还有两与转动传送槽相隔开的封闭凹槽，刀具夹上则具有可嵌合在所述凹槽中的可作径向位移的锁紧元件，按照本发明，所述的转动传送槽沿着绕着刀柄轴的周边延伸方向覆盖的圆弧长度不相等。这种刀具和刀具夹可传递较大的力矩而不使刀柄的横截面变弱。 | 1
CN106423473A | 本发明公开了一种纳米颗粒生产用的刀具，包括与外设的叶轮相连的连接件以及与连接件连接的刀具本体，所述的刀具本体由前端面、后端面、左侧面、右侧面、上表面、下表面围成，所述的后端面与连接件相连，所述的前端面的横切面为弧形，所述的前端面上由上而下依次设有多个水平布置的第一刀头，所述的第一刀头垂直于第一刀头的长度方向的剖面为三角形。本发明的目的在于提供一种纳米颗粒生产用的刀具，该刀具能够有效提高颗粒的粉碎效果。 | 1
CN106424780A | 本发明涉及内燃机技术领域，尤其是一种机体气缸孔复合刀具，包括刀具体、平面齿条差动机构、止推平面车刀、上孔精镗刀、上孔粗镗刀、中孔精镗刀、中孔粗镗刀、上孔倒角刀、下孔精镗刀、下孔粗镗刀和下孔倒角刀，刀具体内部中心部位装配有平面齿条差动机构，刀具体外部上方从右到左依次装配有上孔倒角刀、中孔粗镗刀和下孔倒角刀，刀具体外部下方从右到左依次装配有止推平面车刀、上孔精镗刀、上孔粗镗刀、中孔精镗刀、下孔精镗刀和下孔粗镗刀。使用本复合刀具在加工气缸孔时只需一次定位就能完成气缸孔内所有要素的加工，效率高、精度好，可减少刀具数量6把，减少刀具费用20万；同时加工1只气缸孔可提高效率2倍以上。 | 1
CN106424787A | 本发明涉及一种可拆卸正反两用刀具，包括刀具安装盘，所述刀具安装盘中部设有连接轴，所述刀具安装盘外边缘设有刀片安装槽，且所述刀片安装槽设在刀片安装盘沿厚度方向的中部，所述刀片安装槽内腔设有刀片，且所述刀片两端分别设有正向螺纹刀头与反向螺纹刀头，所述刀片两侧还设有带有伸缩支撑轴的弹簧，所述弹簧一侧设有按压块，所述按压块一侧设有推拉杆，所述刀片安装槽两侧与推拉杆位置对用处设有滑道，且所述推拉杆与滑道嵌入式连接，所述滑道下方设有按压块移动腔，利用刀具安装盘将多个刀具组合使用，从而提高工作效率，并且在刀片两侧增加弹簧使其固定，通过推拉杆挤压弹簧将其取出，方便操作。 | 1
CN106424856A | 本发明具体涉及一种组合刀具，包括刀柄和加工部；所述加工部依次包括钻部、扩孔部和铰刀部，所述加工部的表面有若干螺旋延伸的刀刃，所述刀刃与刀刃之间形成容屑槽。本发明能有效解决钻铰一体成型功能，增加扩孔功能，使得刀具能够完成粗、半精加工、加工一体，节约换刀时间，提升加工效率和加工质量；刀具铰刀部位结构设计上增加修光刃，可使刀具能使被加工件表面达到高光效果。 | 1
CN106424881A | 一种铣削刀具，包括刀体，刀体上设有螺旋容屑槽，螺旋容屑槽包括依次相连的前刀面、槽底曲面、圆弧过渡曲面和反屑面，前刀面、槽底曲面、圆弧过渡曲面和反屑面分别对应的前刀面曲线、槽底曲线、过渡圆弧曲线和反屑面曲线依次光滑相连形成螺旋容屑槽的径向截面轮廓，前刀面曲线和过渡圆弧曲线设置为凹型曲线，槽底曲线和反屑面曲线设置为凸型曲线。该铣削刀具具有易于加工、成本低廉、能明显提升容屑和排屑性能的优点。 | 1
CN106424884A | 本发明具体涉及一种加工凸R的外型轮廓刀具，包括刀柄、刀颈以及铣削部；所述刀柄、所述刀颈以及所述铣削部具有同一回转中心轴，所述铣削部包括第一刀刃和第二刀刃，所述第一刀刃为“J”型开口，所述第二刀刃为倒“J”型开口。本发明用成型轮廓代替仿型加工，提高了加工效率，加工出的产品一致性好，对刀具刃口采用钝化处理，刃口质量高，加工出的产品光洁度好，无需后续进行抛光处理；采用圆弧对接方式，大大降低了制造难度。 | 1
CN106424969A | 本发明提供一种考虑刀具偏心的插铣动态切削力精确预测方法，包括以下步骤：S1、获取插铣加工切削参数和刀具的几何参数；S2、获取各插铣工况下的切削微元横向切宽；S3、建立插铣刀具偏心参数和偏心模型，计算切削微元沿Z向切厚；S4、计算瞬时动态切厚，求解插铣瞬时切削力，并实时输出。通过本发明方法，全面考虑插铣切削参数和刀具偏心的基础上能更精确地预测插铣过程中的瞬时动态铣削力变化过程；采用插铣全参数、刀具几何参数与偏心参数作为模型输入量来精确预测插铣加工切削力，可准确解决插铣高精高效加工过程中的切削力监控等技术难点，因此能够对加工过程更好地控制以及对切削优化等方面产生良好的技术效果。 | 0
CN106425686A | 本发明公开了一种数控机床刀具磨损监测方法及系统。根据该方法和系统获取样本刀具的标准数据，并根据所述标准数据确定当前的磨损阈值；获取测试刀具的磨损数据；若所述磨损数据中的磨损程度值大于当前的磨损阈值，则进行报警，同时将所述测试刀具设置为标准刀具，并将所述磨损数据添加进标准数据。该数控机床刀具磨损监测方法及系统，在不停机地情况下可以实时地对刀具进行监测。 | 0
CN106425706A | 本发明涉及数控领域，公开了一种数控刀具磨床上用刀具上料系统，包括：转动上料盘和上下料机构，所述上下料机构位于所述转动上料盘的上方，其中，所述转动上料盘包括一底盘(21)，所述底盘(21上放置有料盘(22)且通过定位销(211)进行定位，所述料盘(22)上开设有中心孔(223)，所述转动上料盘还包括一把快速夹钳(23)，所述快速夹钳(23)固定在底盘(21)上且位于料盘(22)的中心孔(223)中，所述快速夹钳(23)的压头部压紧在料盘(22)上，所述料盘(22)上开设有若干用于插设放置刀具的插孔(221)。本发明可实现自动对需要磨削的刀具的装夹和卸料，可大大提高生产工作效率，同时本发明还有助于实现数控自动化生产。 | 1
CN106427050A | 一种带有智能刀具的瓦楞纸箱成型机，它包括机架（1）、纵向压线驱动机构、第一横向开槽及压线机构、第二横向开槽及压线机构和智能刀具系统，所述纵向压线驱动机构、第一横向开槽及压线机构、第二横向开槽及压线机构和智能刀具系统分别安装在机架（1）上，且智能刀具系统的切刀和压线刀分别安装在纵向压线驱动机构、第一横向开槽及压线机构、第二横向开槽及压线机构上。与现有技术相比，本发明可以实现纸板尺寸的任意调整，打破传统因为机械结构限制而影响纸箱成型尺寸变化范围，同时具备更短的更换订单时间，而且更换订单刀模成本基本为零，因为旋转连续工作，具备更高的运行速度，刀辊运行线速度可以达到400m/min。 | 1
CN106444627A | 本发明涉及使用振动传感的机器刀具路径补偿，具体而言，涉及一种用于使用可编程的数字控制的加工系统通过基于从在工件和旋转的刀具之间的相对运动期间利用旋转的刀具探测工件期间对振动传感器的振动信号进行的监视中对比接触位置来计算或检索补偿的刀具路径以加工工件的方法。将接触位置与来自于预设的刀具路径的位置进行对比，并且其中预设的刀具路径在初始加工点和最终加工点之间延伸。沿补偿的刀具路径进行加工工件。可对于加工的重复经过进行该方法。补偿的刀具路径可包括针对预设的刀具路径的加工路径坐标系的角度偏移。工件可安装在加工系统的多轴操纵器中以用于探测和加工。多轴操纵器可为计算机控制的并且可为机器人的一部分。 | 0
CN106457488A | 本发明涉及一个用于粗糙预钻孔的工件孔内壁的金属表面的糙化刀具，在其夹紧柄与其刀头(11)之间构成成型轮廓(20)，通过它在刀具旋转(R)时在切屑或无屑地金属表面变形的情况下产生粗糙结构。按照本发明，所述糙化刀具具有至少一沿着刀具轴线(L)延伸的、从刀具基体突出来的型肋(13)，在其外部肋背面上构成成型轮廓(20)。 | 1
CN106460462A | 一种示例性滚切刀具组合件包括滚切刀具，所述滚切刀具可安置于在钻头中界定的刀具凹穴内，所述刀具凹穴包括接纳端、底部端和在所述接纳端与所述底部端之间延伸的侧壁。所述滚切刀具提供基底，所述基底具有：第一端，其上面安置有金刚石台；以及第二端，其可在所述底部端处或附近布置在所述刀具凹穴内。轴承元件可在所述底部端处安置在所述刀具凹穴内，并且可以在所述滚切刀具围绕中心轴旋转时与所述滚切刀具的所述第二端接合。 | 1
CN106475619A | 本发明提供一种螺旋刀具专用复合面及复合槽加工刀具，该种刀具可加工高效率，长寿命的阶梯槽麻花钻或螺旋铣刀，包括刀具柄或定位孔和刀具头，刀具头一体地设置有多个切削刀条或切削刀体，在每个切削刀条或切削刀体上，有一切削面，其特征在于，在螺旋刀具专用复合面及复合槽加工刀具的侧切削面上凸起的设置有阶梯状的复合切削面或复合侧切削面和阶梯状的复合后切削面，形成阶梯状的复合切削刃或复合侧切削刃，并形成有至少一级阶梯状的阶梯形切削刃或分切刃；在切削面上设置有阶梯状排列的复合切削面，形成有阶梯状切削刃或阶梯状侧切削刃；在切削刃或侧切削刃上设置有至少一个凹口刃，呈开口向切削面或侧切削面延伸形成为至少一个凹槽。 | 1
CN106475620A | 本发明公开了一种可拆卸旋转刀具，包括切削部件和夹持部件，切削部件包括连接为一体的切削部和连接部，连接部与夹持部件螺纹连接，切削部上设有相交的端面和周面，切削部于端面和周面的相交线上设有至少一对相互对称并与切削部一体成型的传动槽，传动槽包括底面和设置在底面两侧的侧面，端面与底面以及两个侧面之间设有与传动槽一体成型的两段端部过渡面，周面与两个侧面之间设有与传动槽一体成型的两段周部过渡面。该旋转刀具具有成型容易、成本低廉、使用寿命长、可避免拆装崩缺的优点。 | 1
CN106475757A | 本发明是一种铰刀刀具，特别涉及一种不锈钢的整体硬质合金内冷阶梯铰刀刀具的制备方法。按以下步骤进行：刀具材质的选择→切割与粗磨→外圆磨→开槽开刃与开背→表面处理→检测出库。不锈钢的整体硬质合金内冷阶梯铰刀刀具的制备方法科学合理高效，进一步提高产品性能。 | 0
CN106476049A | 本发明提供一种一体成型圆柱形刀具及其制备方法。所述一体成型圆柱形刀具为由一体成型的整片金属卷曲而成的圆柱形的刀具，所述刀具的朝外的弧面上，并列地、等间距地设有多个刀齿，相邻的刀齿之间为刃口坑槽，每一所述刀齿的外表面和该刀齿的相对的两侧面均形成作为刀锋的锋利的角。本发明的优点在于：一体成型，工序简单；刀具的强度比传统排刀结构的强度高；刀具的尺寸容易控制,加工方便。 | 0
CN106493394A | 本发明提供了一种刀具，包括刀刃，所述刀具呈四边相等的菱形，所述刀刃分布于菱形的四个边，菱形的中心设有定位孔，以便将刀具安装于数控机床上，本发明还提供了一种应用此刀具加工直线凹槽的方法，以此来达到提高加工精度，缩短加工时间，极大地降低成本目的。 | 1
CN106493514A | 一种盾构保护刀具的再制造方法，根据刀具实际磨损情况，充分利用废弃贝克刀和现场资源进行保护刀具的再制造，节约刀具制造的钢材、合金，延长盾构刀盘周边刀具的使用寿命，为盾构顺利掘进提供保障，属于土木工程技术领域。其本发明的工艺步骤如下：（1）刀具测量、数据记录、用于保护刀具再制造原材料确定（2）再制造保护刀具高度确定（3）再制造保护刀具制作（4）再造保护刀具的焊接（5）检测验收。在现场将废弃贝克刀再制造成刀盘周边保护刀具，在节约经济成本和进度成本的同时，有效规避了在特定地层中周边保护刀具磨损严重而带来的一系列施工风险。 | 0
CN106498393A | 本发明属于机械切削刀具制造技术领域，特别是涉及一种微织构ZrVSiN自适应涂层刀具及其制备工艺。该刀具基体材料为陶瓷或硬质合金，刀具前刀面基体上加工有微织构，刀具表面涂层从上到下依次为ZrVSiN自适应涂层，Zr过渡层。ZrVSiN自适应涂层的应用可以在切削过程中V与空气中的氧气反应在刀具表面形成一层具有润滑作用的VO2、V2O3、V2O5等氧化钒生成物，且随着温度的升高大量生成V2O5玻璃相的釉质层，从而减少刀?屑接触区的摩擦，在500℃以上时V2O5为液态相，微织构可以存储V2O5液相润滑剂，防止具有润滑作用的氧化钒生成物的流失。该刀具可广泛应用于干切削和难加工材料的切削加工。 | 0
CN106503318A | 本发明涉及机床的铣削加工领域，公开了一种机床主轴工作状态下的刀具端频响函数辨识方法，包括以下步骤：在主轴旋转状态下，对两把长度不同的刀具的光杆部分进行模态锤击，获得主轴头?刀具的跨点频响函数；在主轴旋转状态下，对主轴头进行模态锤击，得到主轴头的频响函数；对刀具进行子结构划分，对子结构A进行有限元分析得到频响函数；利用上述函数进行反RCSA算法，得到的子结构B的频响函数；利用RCSA算法结合有限元及辨识的子结构B的频响函数，得到最终刀具端在主轴旋转状态下的频响函数。本发明提出的辨识算法，能够准确的获得主轴工作状态下的刀具端频响函数，进而实现加工稳定性的精确预测。 | 0
CN106510841A | 本发明涉及医疗器械技术领域，具体地说，涉及一种手术用切割刀具。其装置本体(200)包括支撑部(210)及设于支撑部(210)前端的材质为导电材料的刀具本体(100)，刀具本体(100)能够通过设于支撑部(210)处的电路接入电源；刀具本体(100)刀具本体(100)具有一构造成细钩状的切割部(110)，切割部(110)外侧处设有倒刺(120)，倒刺(120)的延伸方向与切割部(110)的延伸方向相反。通过本发明能够较佳的实现手术过程中的精细切割和止血。 | 1
CN106513723A | 一种曲面结构深腔车削刀具及其使用方法，用于加工航空发动机鼓筒内腔，鼓筒内壁朝向中心凸设有圆环状的第一幅板和第二隔板，第二隔板位于第一幅板的两侧且与第一幅板间隔设置，第一幅板的内环直径大于第二幅板的内环直径，第二幅板具有连接于鼓筒内壁的薄板及位于薄板一端的厚板，车削刀具包括刀柄，刀柄上安装有曲面板状刀具，曲面板状刀具的端部安装有菱形刀片，曲面板状刀具具有曲形部和平直部，薄板与厚板之间通过曲面连接，曲面的弧度足以供曲形部与平直部交接的部位通过，曲形部外侧的倾斜面与平直部之间的夹角大于薄板和厚板之间的连接平面与薄板之间的夹角，可以使刀具到达内腔中需车削部位，实现深腔加工，保证内腔表面加工质量。 | 0
CN106513724A | 本发明公开了一种切削刀片，上主切削刃和下主切削刃具有相同的正锐角切削后角，同一侧的上主切削刃至少有一部分相对于该侧的下主切削刃突出，同一侧的下主切削刃至少有一部分相对于该侧的上主切削刃突出。切削刀具包括刀体、紧固件以及上述的切削刀片，刀体上设有至少一个刀槽，每个刀槽上设有至少两组容屑槽，刀片本体通过紧固件固定于刀槽内，刀槽包括刀槽侧面和刀槽底面，刀片本体的上表面或下表面与刀槽底面贴紧，刀片本体的上侧面或下侧面与刀槽侧面贴紧。本发明具有切削振动小、切削轻快、性价比好、定位刚性好、排屑性能好、使用寿命长可广泛应用用于粗、精加工的优点。 | 1
CN106513807A | 本发明公开了一种球头立铣刀，包括刀具主体和位于所述刀具主体一端的切削部，所述切削部包括两条位于刀具主体轴向端面的球头切削刃和两条位于刀具主体周向面的螺旋切削刃，所述球头切削刃与螺旋切削刃一一对应且平滑连接，所述球头切削刃具有后刀面，两条所述球头切削刃的后刀面于所述球头切削刃的球头顶点X处相交形成一条横刃，所述横刃经磨削后形成一个可进行切削的小平面。本发明球头立铣刀，球头顶点X处不易磨损，且加工表面质量更好，从而可以有效避免横刃磨损过快、涂层过早失效的问题，提高了刀具表面加工质量和耐用度。 | 1
CN106514315A | 本发明公开了一种组合式切割刀具夹紧盘，包括刀具安装盘，所述刀具安装盘正面设有刀具放置槽，所述刀具安装盘左右侧壁上均设有连通于刀具放置槽的第一螺纹孔，所述刀具安装盘顶部设有连通于刀具放置槽的第二螺纹孔，所述刀具放置槽内放置有刀具本体，所述刀具安装盘左右侧壁上的第一螺纹孔内螺纹连接有压紧刀具本体侧壁的第一螺杆和第二螺杆，所述第一螺杆和第二螺杆一端均焊接有半球形顶尖。本发明采用左右挤压与顶部挤压的方式可以将刀具夹紧，同时左右侧设置的第一螺杆和第二螺杆为错位设置，从而可以通过第一螺杆和第二螺杆的旋入长度来改变刀具的角度，使用起来十分便利。 | 1
CN106514434A | 本发明属于刀具磨损检测相关技术领域，其公开了一种基于数据的铣削刀具磨损监测方法，其包括以下步骤：(1)采集铣削刀具工作时数控机床的主轴驱动电机的三相输出电流信号；(2)将采集到的所述三相输出电流信号进行清洗；(3)采用压缩感知方法及关键点理论自清洗后的所述三相输出电流信号中提取出表征所述铣削刀具磨损的特征系数；(4)根据实时采集的某一铣削刀具正常加工时所述主轴驱动电机的三相输出电流信号在线计算特征信号指数，进而对铣削刀具磨损进行实时在线监测。本发明提供的基于数据的铣削刀具磨损监测方法降低了成本，且实现了铣削刀具磨损的实时监测。 | 0
CN106514798A | 本发明公布了一种刀具的使用方法，首先将木料置于刀具上的夹持装置上，并且刀具头置于底座上，底座设在滑道上，而滑道则置于夹持装置或是机床的导轨上，在手推装置的调节下，刀片固定于刀具头内随底座一起在滑道上移动，使得刀片靠近木料以便于加工打磨木料，再次调节手推装置，使得刀具头和底座随滑道在夹持装置或是机床的导轨上移动，以便于对木料进行不同部位的打磨处理。 | 0
CN106516543A | 本发明涉及机床刀具管理领域，具体涉及一种机床刀具自动管理柜及其管理方法。一种机床刀具自动管理柜，包括柜体、安装在所述柜体上的刀具储存装置、设置在所述刀具储存装置前侧或后侧的刀具移动装置以及用于控制所述刀具移动装置移动到指定位置并指定位置上的刀具进行拿取的控制系统；所述刀具储存装置为前后相通的格子结构，所述刀具移动装置包括一移动平台以及与所述移动平台相连的推杆，所述推杆可在移动平台的带动下在刀具储存装置中的格子区域任意移动，并可通过自身伸缩将格子中的储物推出仓格。本发明可实现自动取刀和还刀，同时具有对刀具的存放情况进行自动检测和记录的功能，可节省人力资源，避免出现账物不符的情况。 | 0
CN106521413A | 本发明公开了一种刀具表面CrN?CrAlSiN阶梯状多元复合涂层及其制备方法，包括如下步骤：1)对刀具的表面进行清洁；2)在刀具的表面溅射CrN涂层，靶材为CrN合金；3)在溅射有CrN涂层的刀具表面溅射CrAlSiN涂层，靶材为CrAlSiN合金，溅射环境为氩气环境。本发明通过在硬质合金刀具表面溅射CrN?CrAlSiN阶梯状多元复合涂层，使刀具材料与CrN过渡层和CrAlSiN涂层材料紧密的结合在一起，有效地防止了涂层刀具使用过程中的脱落问题，延长了涂层刀具的使用寿命。 | 0
CN106522971A | 本发明公开了一种球齿状盾构刀具及其刀圈材料和热处理工艺，属于盾构刀具技术领域。它包括刀体和刀圈，刀体和刀圈均为圆环状，刀圈内表面与刀体的外表面连接，刀体为圆环状，刀圈的侧面上均匀设有块槽，块槽内设有块齿，块齿高于刀圈的侧面。本发明提供了一种球齿状盾构刀具及其刀圈材料和热处理工艺，利用刀体和刀圈的圆环结构，将刀具制成圆环状，在刀圈的侧面上均匀设有块槽，块槽内设有块齿，块齿高于刀圈的侧面，对岩土进行破坏掘进，实现挖掘岩石层的效果，提高了盾构刀具的耐磨性能，延长刀具整体的使用寿命。 | 0
CN106536098A | 一种轨道式切削装置，其能够自由地并可选择性地控制多个切削刀具的前后运动，使切削刀具能够前后运动并在待切削的材料的轴向方向上运动，从而实现各种形状的加工以及切削和倒角，且其能够同时对具有数十毫米或更大厚度的管道材料或重型管道进行切削和倒角操作。根据本发明的轨道式切削装置包括：芯轴旋转单元，其连接至主体部的一个表面以便旋转（C轴）；多个相连接的刀具单元，其在芯轴旋转单元的前表面上朝向芯轴旋转单元的中心往复运动（X轴），从而以轨道方式切削夹紧的材料；相对运动单元，其在与芯轴旋转单元的相对侧连接至所述主体部以能够与芯轴旋转单元同步地旋转，并构造成将动力传递至所述多个刀具单元以促使所述刀具单元往复运动；连接齿轮，其每一者在刀具单元的传动轴的端部形成，以便可选择性地与相对运动单元接合以接 | 1
CN106539612A | 本发明涉及医疗器械领域，具体涉及一种腕管微创刀具，包括刀具固定部、刀具活动部，刀具固定部包括凹槽轨道、凹槽轨道设在刀具固定部本体前端、刀具活动部包括圆筒形长管、四爪抓片，圆筒形长管能够固定刀片，所述刀具活动部内室固定在设在刀具活动部本体后端，与现有技术相比，本发明的腕管微创刀具的刀片能够与外接内窥镜一起配合使用，内窥镜中配备有灯光的硬管硬管，被四爪抓片固定、随着圆筒形长管一起在凹槽轨道内前进或后退，配合刀片切割腕横韧带，达到可视化效果，避免正中神经及其它结构损伤。 | 1
CN106541455A | 本发明公布了一种加工木质电杆的刀具的使用方法，首先将木料置于刀具上的夹持装置上，再与可旋转的夹持机构或是机床配合使用，将刀片固定在刀具头上的六角转盘，夹持机构带动木材旋转，通过调节手推装置使得刀具头横向移动以加工圆木的各个位面，再次调节手推装置，使得刀具头纵向移动以调节刀片与圆木的距离，进行不同程度的切削。 | 0
CN106544605A | 本发明涉及一种WCoB?TiC复合陶瓷刀具材料及其制备方法。其技术方案是：以20~70wt%的碳化钨粉末、5~35wt%的二硼化钛粉末、10~60wt%的钴粉末、0.1~1wt%的碳粉末、0.1~2wt%的稀土氧化物粉末和0~5wt%的碳化硅纤维为原料，外加所述原料0.1~2wt%的抑制剂和3~6wt%的成型剂，球磨；在真空度为10?2~102Pa和温度为50~90℃条件下干燥5~10h，筛分，得到粒径为2~75μm的合金粉末；将所述合金粉末压制为刀具毛坯，最后将所述刀具毛坯在1200~1500℃条件下烧结10~15h，机械加工，制得WCoB?TiC复合陶瓷刀具材料。本发明的制备成本低和工艺简单，所制备的WCoB?TiC复合陶瓷刀具材料具有硬度高、耐磨性好、工作温度高、红硬性好和韧性好的特点。 | 0
CN106557063A | 本发明提供一种控制刀具的刀片与被削材的碰撞位置的数值控制装置，该数值控制装置基于包含刀具的刀具直径以及刀具所具有的刀片的数量的刀具信息、由加工程序指定的刀具中心移动路径、被削材形状数据、以及刀片信息，以刀片上的各位置与被削材的碰撞次数遵循于刀片信息中包含的使用频率的方式，来校正工具中心路径。 | 1
CN106557065A | 本发明提供一种基于数控机床的刀具补偿参数的校验方法和系统，包括：选取刀具的第一切削刃和第二切削刃；采集所述第一切削刃和所述第二切削刃的位置信息；根据第一切削刃的位置信息和第二切削刃的位置信息，确定刀具类型和切削位置；根据刀具类型和切削位置，依据第一切削刃与第二切削刃的X向参数差、以及第一切削刃与第二切削刃的Z向参数差来校验数控机床的刀具补偿参数，并在校验到刀具补偿参数不正确时予以报警。本发明有效预防了由于各类刀具补偿参数问题导致的加工事故，避免了人为因素引起的疏忽，杜绝了刀具补偿参数出错的可能。 | 1
CN106563969A | 本发明涉及一种刀具检测装置及检测方法，刀具检测装置包括：底座；刀架，所述刀架可旋转地连接于所述底座；刀柄，所述刀柄用于装夹待检测的刀具，所述刀柄可拆卸地设置于所述刀架上；百分表，设置于所述底座，用于检测固定于所述刀架上的刀具的同轴度。上述刀具检测装置，在底座上设置有百分表及可旋转的刀架，刀架旋转时，从百分表可以准确地观察百分表的指针的偏移情况，从而快速判断装夹的刀具是否符合标准，整体结构简单、装置成本低。 | 0
CN106563972A | 本发明公开了一种刀具状态监测及预测方法，其利用一服务盒从生产设备上的多个传感器取得数据，以执行刀具状态监测及健康评定并预测功率消耗。传感器数据持续不断地被监测及分析，当功率使用增加及震动增加到一预设阶段时，刀具会变钝及耗损，到达需要替换刀具的时间点。服务盒与生产设备上的传感器耦合，服务盒可从传感器上接收适当的数据并实时将数据传送至一云端服务器，当判断出刀具需要被替换时会发出一通知给全体人员，以将耗损的刀具替换成锐利的刀具。 | 0
CN106573315A | 本发明在能够同时加工的工具机中提高工具配置的自由度。工具机(1)具备：主轴(80)；刀具台主体(10)，具有在特定的对向方向(X方向)上隔着工件W1而相互对向的第一及第二工具安装部(21、22)，且至少能够朝对向方向(X方向)移动；及主体驱动部(50)，使该刀具台主体(10)至少朝对向方向(X方向)移动。刀具台主体(10)具备：第一刀具台部(11)，具有第一工具安装部(21)；第二刀具台部(12)，具有第二工具安装部(22)的一部分，在对向方向(X方向)上的与第一刀具台部(11)的相对间隔(L1)为固定；第三刀具台部(13)，具有第二工具安装部(22)的剩余部分，且设置为能够变更在对向方向(X方向)上与第一刀具台部(11)的相对间隔(L2)；及相对驱动部(30)，使第三刀具台部(13)相对于第一刀具台部(11)朝对向方向(X方向)相对移动。 | 1
CN106573355A | 本发明涉及一种用于确定镜片机加工刀具(24)的位置的方法，该镜片机加工刀具具有小于第一预定阈值的根据第一方向(Y)的偏移位置，该方法包括以下步骤：根据预定理论几何形状、使用所述镜片机加工刀具来制造校准件(10)以便在所述校准件的主表面中提供至少部分环形的凹槽，所述至少部分环形的凹槽被配置成在所述主表面上形成限定了斜率不连续性的至少一个尖锐边缘；测量所述至少一个尖锐边缘与所述校准件的车削中心之间的距离以便提供所述校准件的几何特征的数据；并且根据所述测量数据来推论出所述镜片机加工刀具根据与该第一方向不同的第二方向(X)的位置。 | 0
CN106583534A | 本发明公开了一种CNC刀具，其包括一体成型的本体和切削刃，所述本体一端为刀具的固定端，另一端为刀具的切削端；所述切削端的外轮廓与待加工的孔径轮廓相同，所述切削刃为所述切削端的棱边，且所述切削端的端面为内凹曲面。根据该CNC刀具，本发明还提出一种CNC加工方法，其包括如下步骤：步骤一：采用普通钻头或铣刀对待加工零件开粗处理；步骤二：停止主轴转动，换为CNC刀具，并定位CNC刀具的方位；步骤三：刀具快速下落，进行冲孔动作；步骤四：刀具抬起，完成加工。本发明的CNC刀具和CNC加工方法不易断刀，进而不会因为断刀造成不良品，且加工速度快，刀具寿命长。 | 0
CN106583731A | 本发明公开了一种用于火车轮毂加工的涂层刀具的制备方法，包括以下步骤：(1)将WC粉、Co粉和MCxNy粉以重量比为81?87:6?10:7?9混合，置于无水乙醇中进行球磨，球磨48?72h，然后过滤，采用喷雾干燥器进行雾化干燥，制粒；(2)制备涂层基体：利用依次梯度加压烧结技术进行操作；(3)涂层刀具的制备：采用MT?CVD涂层技术沉积TiN+TiCN+TiCO+α?Al2O3+TiCN+TiN的涂层结构。该方法制备的涂层刀具可用于火车轮毂加工，其耐磨性和冲击性均较优异。 | 0
CN106583849A | 本发明属于机械加工技术领域，尤其涉及一种全自动刀具预调测量装置，包括刀具轴、支承滑套、X方向滑座、Y方向滑座，X方向滑座可滑动设置在固定底座上，X方向丝杆和X方向丝杆螺母螺纹连接，Y方向滑座可滑动设置在X方向滑座上，Y方向丝杆和Y方向丝杆螺母螺纹连接，刀具轴可转动且可上下滑动设置在支承滑套上，刀具安装在刀具轴的下端，驱动气缸的活塞杆的下端通过旋转连接座连接刀具轴上端的卡槽，刀具轴上还同轴心设置有第四齿轮，第三齿轮和第四齿轮相互啮合，第一齿轮和第二齿轮相互啮合，第一电机和第一支承轴同轴连接。本发明实现刀具的自动预调测量，有效防止刀具撞刀，结构合理，可靠性好。 | 1
CN106584204A | 一种机械加工刀具箱，包括箱体（1）和固定安装在所述箱体（1）中且上下间隔的多个层板（2），每个层板（2）上端前部处可转动地安装有用以摆放加工刀具的转箱（3），且所述转箱（3）与所述箱体（1）的左端壁、右端壁以及后端壁留有可转动的空间，所述转箱（3）包括左右对称设置的左刀具槽（31）和右刀具槽（31）以及位于所述左刀具槽（31）和右刀具槽（31）之间的滑槽（33），所述滑槽（33）中心处以及支层板（2）前端部位均设置有通孔（30），所述滑槽（33）中左右对称滑动安装有左夹块（91）和右夹块（92）。 | 1
CN106584209A | 基于云制造的刀具磨损实时在线监测方法。传统的检测方法受到机床振动的影响比较大，采集的图像容易失真，采集图像时CCD摄像机受光照的影响的比较大，容易出现模糊图像。本发明包括以下步骤：步骤一、固定好光源、高速近红外工业相机、镜头，使光源、近红外工业相机以及镜头在加工时能够与刀具保持相对静止；步骤二、调节好近红外工业相机的焦距、镜头的放大倍率，调节光源的光照强度，在被测刀具表面形成均匀柔和的光照强度，近红外工业相机捕捉被测刀具表面图像；步骤三、通过近红外工业相机的传感器将步骤二检测到的刀具表面图像传输到计算机。本发明应用于基于云制造的刀具磨损实时在线监测方法。 | 0
CN106584585A | 本发明公开了用于制作酚醛风管的可调双刀头刀具装置及调节方法，包括刀具安装块、刀具调节块、刀具调节架和刀头，刀具安装块上面设有刀具调节块安装槽，刀架安装槽底部设有刀具调节槽；刀具调节块上面设有调节架安装槽，调节架安装槽两端设有调节孔，刀具调节块底面设有安装在刀具调节槽内的调节块，刀具调节块的作用，刀具调节架为轴型结构，轴型结构便于转动调节，刀具调节架两端设有紧固螺纹端头，刀具调节架中部设有刀头安装槽；两件所述刀具调节块安装在刀具调节块安装槽内，两件所述刀具调节块的调节块通过调节丝杆连接；刀具调节架安装在调节架安装槽内，刀具调节架的两端通过锁紧螺母调节固定，刀头安装在刀头安装槽内。 | 0
CN106596169A | 本发明公开了一种软土原状土采样刀具，包括圆柱状的支撑板、圆环刀具、轮转提升装置和切割钢丝卷绕装置；圆环刀具垂直固定在支撑板的下端面上并且支撑板的旋转中心轴与圆环刀具的旋转中心轴重合；圆环刀具的下部内圆柱面上成型有圆环状的钢丝收纳槽；钢丝收纳槽的上下两侧壁的中心处开设有圆环状的升降槽并且升降槽上端贯穿设置；钢丝收纳槽的上侧壁位于升降槽的外侧开设有竖直设置的钢丝通行孔并且钢丝通行孔上端贯穿设置；升降槽插套有若干圆弧状的闭合板；钢丝下端铰接在钢丝收纳槽内并且沿钢丝收纳槽一周从钢丝通行孔穿出。本发明利用钢丝切断软土原状土样品下端，软土原状土样品下端面平整，切割过程中对软土原状土的干扰少。 | 1
CN106607720A | 本发明揭露一种刀具量测装置、刀具量测方法。刀具量测方法包括：利用一第一通讯元件，侦测来自一刀具感测器的至少一第一感测信号；利用一第二通讯元件，接收来自一工具机控制器的多笔坐标；根据所述坐标中相应于该至少一第一感测信号的至少一第一目标坐标，计算一刀具的一量测刀径；以及利用该第二通讯元件，提供该刀具的该量测刀径至该工具机控制器。通过上述的操作，即可得到刀具的量测刀径。 | 0
CN106610627A | 本发明提供了一种数控加工过程刀具使用防错方法，步骤为，A、加载数控机床NC程序代码，对该NC程序对应的产品加工所需刀具的有效配送数据进行自动检索并生成刀具补偿数据；B、对已加载的NC程序进行刀具补偿指令、自动换刀指令有效性检查；C、在已加载的NC程序中进行刀具补偿指令、自动换刀指令修正，并添加刀具加载防错检查指令和刀具补偿数据防错检查指令；D、在人机操作界面(HMI)环境下加载经过上述步骤处理的NC程序，在NC程序运行时调用数控刀具加载、数控刀具补偿数据有效性检查指令进行刀具使用防错检查；E、根据刀具使用防错检查结果，在人机操作界面（HMI）环境下自动生成刀具防错报警信息，并记录报警结果及操作日志。本发明可有效防止由于错误使用刀具导致的产品实物故障，减少损失。 | 0
CN106618646A | 本发明公开了一种旋切手术刀具控制方法，包括如下步骤：a.获取触发信号；b.判断刀具是否处于就绪状态：若判断为否，对刀具进行复位，使取样槽关闭；若判断为是，根据内刀初始位置控制内刀沿轴向旋进实现取样槽自动打开至设定长度或自动关闭；通过复位，方便刀具初始化，并且操作方便；公开的旋切手术刀具控制系统，通过取样槽自动打开和自动关闭，利于刀具操作简单，避免医生在操作刀具时注意力分散，提高应急能力，同时提高工作效率，操作稳定，取样成功率高，较轻病人的创伤，缩短病人康复周期，还可输入电机强制停止运行信号，保证遇到突发状况时，能够及时停止内刀运转，避免造成意外事故。 | 0
CN106624002A | 本发明公开了一种抗震镗削刀具，包括具有回转轴线O的刀体，所述刀体头部设有至少两个抗震镗削刀片，各所述抗震镗削刀片沿刀体周向均匀等分的装设于所述刀体的头部，所述抗震镗削刀片包括前刀面、后刀面、切削刀尖、切削避空槽以及支撑圆弧刃，所述切削刀尖位于所述前刀面上，所述支撑圆弧刃位于所述后刀面上且位于所述切削刀尖的下方，所述切削避空槽位于切削刀尖与支撑圆弧刃之间，所述切削刀尖关于所述回转轴线O的回转半径为D1，所述支撑圆弧刃关于所述回转轴线O的回转半径为D2，D1与D2具有一定差值且D2＜D1。本发明镗削刀具具有抗震效果好、生产效率高的优点。 | 1
CN106624100A | 本发明公开了一种铣削刀具，包括具有回转轴线的刀体和至少一个可转位切削刀片，所述刀体上对应所述可转位切削刀片设有刀槽，所述可转位切削刀片通过紧固件固定于所述刀槽内，所述可转位切削刀片为三角体状，所述可转位刀片包括上端面、三个侧面、下端面和至少一个余隙面，所述三个侧面中至少有两个侧面为内凹侧面，所述余隙面位于所述上端面与所述内凹侧面之间且与所述内凹侧面相交形成切削刃，所述切削刃的高度低于上端面的高度，所述内凹侧面与下端面之间的夹角α为锐角，所述刀槽包括与所述下端面相抵的刀槽底面以及与所述内凹侧面相抵的刀槽侧面。本发明具有定位稳定、可减少刀片紧固件扭矩、避免刀片紧固件断裂的优点。 | 1
CN106624101A | 本发明公开了一种具有初始定位功能的楔块，该楔块包括楔块本体，楔块本体包括调整部以及与调整部一体的定位部，调整部与定位部之间开设有用于调整部向定位部方向移动的调整间隙，楔块本体上开设有用于和紧固件配合驱动调整部移动的调节孔，调节孔贯穿调整部和定位部，调整部上设有用于和被调整件相抵并驱使其移动的调整斜面，定位部的端面设有在调节孔轴向方向突出并和被调整件的安装基础相抵的定位凸起，定位凸起与调整斜面位于同一侧。可调刀具包括上述具有初始定位功能的楔块，具有上述楔块所能达到的技术效果。本发明具有结构简单、能够实现初始定位和调整功能的优点。 | 1
CN106624192A | 本发明提供一种新型刀具磨齿机，包括底座，底座上相对设置有固定座和刀具基座，固定座上设置有砂轮机开关，固定座的顶部设置有定位机构，定位机构连接有砂轮机头，砂轮机头连接有电动机，刀具基座上设置有刀具座刻度尺，刀具座刻度尺扇连接有移动机构，移动机构上设置有刀具固定座，刀具固定座上设置有用于固定刀具的固定螺丝和刀具锁紧螺帽。本发明与现有技术相比，设置有定位机构和移动机构，有助于装置针对不同刀具进行位移调节，增大适用范围，实用性更强；用于刀具固定设置有刀具基座、刀具座刻度尺、刀具固定座、固定螺丝和刀具锁紧螺帽部件，具有稳定固定和便于调距功能。 | 1
CN106625029A | 本发明属于机械加工技术领域，尤其涉及一种具有自动成像系统的刀具预调测量装置，X方向滑座可滑动设置在固定底座上，X方向丝杆和X方向丝杆螺母螺纹连接，Y方向滑座可滑动设置在X方向滑座上，Y方向丝杆和Y方向丝杆螺母螺纹连接，刀具轴可转动且可上下滑动设置在支承滑套上，刀具安装在刀具轴的下端，驱动气缸的活塞杆的下端通过旋转连接座连接刀具轴上端的卡槽，自动成像系统的CCD相机安装在成像支架上，处理器通过数据传输线和CCD相机连接，处理器上设置有显示屏和电源开关，背光光源也安装在成像支架上，并且位于CCD相机的正上方。本发明实现刀具的自动预调测量，有效防止刀具撞刀，结构合理，可靠性好。 | 1
CN106625046A | 本发明涉及快速更换刀具的机床，刀具单元包括安装在机架上的传动轴和定位机构，传动轴的一端安装有两个切割刀具，传动轴的另一端同轴连接有从动齿轮，定位机构包括设在传动轴上的两个通孔，两个通孔所处平面分别与两个切割刀具所处平面一致，机架上滑动连接有与通孔配合连接的锁止销；第一气缸的输出端与电机连接，电机的输出轴上同轴连接有可与从动齿轮啮合传动的主动齿轮，第二气缸上设有第一点触开关，第二气缸的输出轴上竖直安装有两个打磨件，控制滑块竖直滑动连接在机架上，且当第二气缸工作时，控制滑块两端分别与切割刀具和第二气缸的第一点触开关相抵。通过实施本技术方案，解决了现有技术中刀具需要停产更换的问题。 | 1
CN106625896A | 本发明提供了一种超硬刀头中不含粘结剂的刀具，刀具由刀头和刀柄固定连结而成。刀头由超硬质相多晶金刚石或超硬质相多晶立方氮化硼（cBN）加工制成，其内含有的非超硬质相成分低于超硬刀头总质量的1wt.%。所述多晶金刚石或多晶cBN的前驱体先要在200～1500℃的条件下真空保温10～300分钟，再装入高熔点包裹材料中进行预压封装，最后在6～25GPa、1200～3000℃的条件下保温保压1～300分钟烧结而成。本发明所述刀具的超硬刀头中不含粘结剂，其维氏硬度为40～150GPa，与传统金刚石或cBN刀具相比具有更高的硬度、耐磨性、热稳定性、抗冲击性，在切削加工过程中的使用寿命比合成过程中加入粘结剂得到的传统刀具的寿命增加了30%以上。 | 1
CN106626513A | 本发明涉及包装领域，提供的边角为弧形过渡的包装盒盒体加工系统、刀具和包装盒。所述系统包括基板、支架、驱动装置和刀具，并且刀具与支架之间具有第一间隙，当驱动装置转动带动基板朝第一间隙运动，刀具在基板上滚动出多个v型槽，其中，两个相邻v型槽的过渡处形成筋条，多个相邻v型槽形成多条依次连接的竖立筋条，多条依次连接的竖立筋条在围合包装盒盒体时构成弧形过渡，相当于盒体的边角为弧形过渡，对比方形盒的边角菱角分明，弧形过渡的盒体不容易磨损、意外伤人的概率低，刀具与支架之间具有第一间隙，基板穿过第一间隙时，刀具在基板上滚动出多个v型槽，加工较容易，使用驱动装置驱动基板移动，加工效率较高。 | 1
CN106637077A | 本发明公开了一种刀具表面涂层的制备方法及制备得到的涂层，1)对刀具的表面进行清洁；2)在刀具的表面溅射CrN涂层，靶材为CrN合金；3)在溅射有CrN涂层的刀具表面溅射CrAlSiN涂层，靶材为CrAlSiN合金，溅射环境为氩气环境；4)在步骤3)处理的刀具表面制备DLC涂层，得到目的涂层。本发明利用CrN过渡层，增大CrAlSiN涂层与刀具基片间的结合强度，利用DLC涂层和CrAlSiN涂层间形成的非晶层，增大DLC涂层和CrAlSiN涂层间的结合强度，在硬质合金刀具表层形成高硬度、高耐磨损性能、结合强度高的梯度涂层，有效防止了刀具在使用过程中DLC涂层的脱落问题，降低了刀具与工件材料之间的摩擦，延长了涂层刀具的使用寿命。 | 0
CN106643513A | 本发明涉及CNC数控机床铣刀领域，尤其CCD刀具检测PLC控制系统及其方法，包括Z轴方向控制、Y轴伺服前进后退运动控制、X轴伺服驱动旋转运动控制和Z轴伺服运动上下运动控制，Z轴方向气缸控制带动X轴旋转伺服进行上下运动，压住刀具刃柄位置，Y轴伺服驱动前进后退运动控制功能：此伺服带动刀具进行前后运动，做刃径尺寸检测及CCD视觉成像检测，X轴伺服驱动旋转运动控制带动刀具旋转运动，做刀刃跳动检测及高速度高精度数字测微计测量；为适合任何尺寸刀具做上下调节，以保证刀具中心位置与CCD视觉镜头在同一水平位置。本发明有益效果：本发明刀具检测设备能对来料的刀具进行全面检测，重复精度高，刃径、跳动重复精度检测尺寸误差为±2um。 | 1
CN106644033A | 本发明公开了一种超声刀具检测装置，包括激光位移传感器、超声刀具检测头、旋转套筒和底座，所述旋转套筒通过旋转轴与所述底座连接，所述旋转套筒上设有与所述旋转轴同轴的超声变幅杆，所述超声变幅杆的远离所述旋转套筒的一端设有超声刀具夹持部，所述超声刀具检测头通过位置调节装置调节与所述超声刀具夹持部的位置。本发明可以实现电位降法，频率振幅检测法，自由模态检测法和压力模态检测法；利用本发明可以准确判断出厂超声刀具的抗疲劳能力；将不具有抗疲劳断裂能力或者本身存在质量缺陷的出厂刀具判定为不合格刀具，将具有抗疲劳断裂能力的刀具判定为合格刀具，并投入生产；可以避免不合格超声刀具在生产过程中发生断裂而导致的生产效率低等不良影响。 | 1
CN106644573A | 本发明公开了一种具有封口收纳功能的原状土采样刀具，包括采样刀具和封口收纳盒；封口收纳盒自下而上插套设置在采样刀具内并且上方限位；封口收纳盒内滑行设置有一对滑行设置的可弯曲的金属板；一对金属板的下端面成型有倒角并且可以闭合封口收纳盒下端；封口收纳盒内设置有上下滑动的支撑板；支撑板上设置有若干均匀分布的导向驱动装置；导向驱动装置通过采样刀具驱动一对金属板滑行。本发明使土壤样品能封闭收纳在封口收纳盒内，最大程度的保持原状土样品的原状态，避免干扰。 | 1
CN106649996A | 本发明提出一种考虑刀具跳动的多轴铣削刀具轴线建模方法，先给出考虑轴承内圈径向误差主轴运动模型和刀具安装误差模型，并通过建立局部坐标系表示出主轴系统各部件及其误差，然后采用坐标变换得方法得出主轴运动误差、刀柄与弹簧夹头安装误差的刀具轴线运动模型。本发明在考虑主轴运动误差与刀具安装误差对铣削刀具轴线运动影响的情况下，解决了刀具轴线运动模型的数学建模问题，并使用粒子群算法对模型中的未知参数进行了标定。本发明所建立的模型能够清晰地描述主轴的运动，提出的参数标定方法具有测量过程简便，数据处理快速的特点，并且为抑制刀具跳动和提高加工精度提供了理论基础，从而在机械加工过程中可以根据该模型对各个零部件所引入的误差进行分析。 | 0
CN106660148A | 一种切削刀具具有刀体，该刀体具有至少一个凹座(3)，至少一个切削刀片，该至少一个刀片被可释放地固定到所述凹座，以及紧固装置，该紧固装置用于将所述刀片固定在所述凹座中。所述凹座具有升高部(20)，该升高部(20)具有待被接纳在刀片的凹槽中的平坦的上支撑面(22)，并通过接纳支承在所述支撑面(22)上的所述凹槽的底表面来支撑所述刀片。所述升高部(20)的突出构件(25)具有限制壁(29)，该限制壁(29)被设计用以支承抵靠于刀片的所述凹槽的边界壁，以建立与所述边界壁的相互接触，并通过在所述刀具的起作用的去屑状态下接收作用在所述刀片上的旋转力矩来防止所述刀片在所述凹座中旋转。 | 1
CN106670885A | 本发明涉及一种刀具检测器防护装置，其设有一防护套，所述防护套一端安装在刀具检测器的固定部分，该端防护套内侧和刀具检测器之间装配一O型密封圈；所述防护套另一端套在刀具检测器的转动端上，并且与刀具检测器之间设有间隙；防护套的中部连接有一接头，并通过气体导管与压缩气体调节器相连。经过压缩气体调节器净化过滤的压缩空气进入到防护套的内部，再经过防护套与刀具检测器的转动端之间的间隙排出，同时把切削液、铁屑吹出。这样便可有效的防止切削液、铁屑侵入到刀具检测器内部。本发明结构简单，装配方便，工作可靠。 | 1
CN106676247A | 本发明涉及一种厨房刀具的处理方法，特别涉及一种厨房刀具的真空油淬热处理方法。本发明提供了如下技术方案：一种厨房刀具的真空油淬热处理方法，包括以此步骤，a、将加工成型的厨房刀具批量放置于真空油淬热处理炉中；b、对投入到真空油淬热处理炉中的厨房刀具采用五段加热及保温；c、将经过步骤b的厨房刀具实施油淬。采用上述技术方案，提供了一种可促使厨房刀具抗氧化性好、硬度均匀、不易断裂的厨房刀具的真空油淬热处理方法。 | 0
CN106681278A | 本发明公开了一种五轴侧铣加工过程中刀具与工件瞬时接触轮廓提取方法，属于机械机加工技术领域。该方法通过CAM软件生成切削位置文件并根据走刀层数更新毛坯；提取毛坯表面坐标点，根据给定的刀位点信息，判断适合于当前刀具位置使用的点集区域；将刀具沿轴向离散为多个刀具微元，分别以距离刀具轴线垂直长度和刀具微元轴向范围为限制条件，遍历每个微元，提取刀具轮廓线附近的坐标点；将各坐标点连线，得到该层铣削过程中指定刀位点处刀具与工件的接触轮廓。本发明避免了复杂曲面描述及软件二次开发过程，适用于平头立铣刀、圆鼻立铣刀和球头立铣刀在五轴侧铣加工过程中刀具与工件瞬时接触区域的判定。 | 0
CN106694907A | 本发明涉及一种刀具转动的多功能车床，它包括机架和配电控制箱，机架上设置有刀具转动轴和刀具给进装置，刀具转动轴配合有刀具转动装置，且刀具转动轴的端部设置有抓盘式刀具安装盘，刀具安装盘内安装有刀具，刀具配合有产品载具，产品载具设置在机架上的载具给进装置上，且载具和刀具的给进方向垂直，刀具给进装置、刀具转动装置和载具给进装置连接到配电控制箱；本发明将刀具安装盘安装在刀具转动轴上，并连接到转动装置，同时设置刀具给进装置，与可以实现前后给进的载具配合，可以通过更换刀具的方式实现产品的多种形状和工艺加工，刀具的给进和载具的给进可以做到相互配合，可以件侧壁车削成多棱柱，并且能够控制好工件的表面质量。 | 1
CN106694919A | 本发明公开了一种带有高精度定位连接结构的镗铣刀具，涉及机加工刀具领域，提供一种能够避免刀具微量移动的带有高精度定位连接结构的镗铣刀具。带有高精度定位连接结构的镗铣刀具包括刀具主体，刀具主体的一个端面为刀具第一接触定位面；刀具主体内设置有刀具紧固件孔和与刀具主体同轴的刀柄插入孔；刀柄插入孔的孔口位于刀具第一接触定位面上，刀柄插入孔的形状为外大内小的圆锥形，刀柄插入孔的孔壁为刀具第二接触定位面。本发明能够避免刀具径向微量移动，从而避免刀具径向微量移动对加工精度的影响，提高加工精度。 | 1
CN106694962A | 本发明公开了一种钻削刀具，包括刀体，刀体包括柄部、切削端部以及位于柄部、切削端部之间的周面，柄部、周面均关于刀体的旋转中心轴对称，切削端部上设有和周面上的螺旋槽相通的中心槽和周向槽，中心槽邻近旋转中心轴设置，周向槽邻近周面设置，中心槽和周向槽内均装设有切削刀片，装设在中心槽内的切削刀片为内刀片，装设在周向槽的切削刀片为外刀片，内刀片与外刀片为相同的切削刀片，切削刀片包括相邻的短切削刃和长切削刃，短切削刃和长切削刃刃形不同，内刀片的长切削刃和外刀片的短切削刃组合形成用于钻孔的完整主切削刃，内刀片完成孔中心区的加工，外刀片完成孔外环区的加工，具有切削振动小、加工精度高、稳定可靠等优点。 | 1
CN106695456A | 本发明公开一种刀具检测装置及其刀具检测方法。该刀具检测装置适用于具有刀轴的工具机。刀轴用以装设并驱动刀具以进行切削。刀具检测装置包括撷取模块与分析模块。分析模块电连接撷取模块。撷取模块用以撷取刀轴的负载信号。分析模块用以接收负载信号及撷取出特征负载图样，并用以将特征负载图样比对标准负载图样，以产生判断结果。 | 0
CN106702304A | 本发明涉及一种青饲料专用刀具的耐磨层制备方法，属于刀具耐磨层技术领域，所述耐磨层所用原料为耐磨合金粉末，先对刀具的刀刃两侧端面进行喷砂处理，处理表面的粗糙度不小于16，耐磨合金粉末包括镍粉、碳化钨粉末和金刚砂，将三者混合均匀，使用火焰喷涂机将耐磨合金粉末喷涂至刀刃两侧端面上，随后使用真空加热炉对刀具进行加热，在刀具的刀刃两侧端面上形成熔融的耐磨层，随后进行淬火和回火的热处理，热处理结束后自然冷却至室温，刀具表面的耐磨层制备过程结束，使用该方法制备耐磨层的青饲料专用刀具耐磨性能显著提高，在进行青饲料切断、粉粹工作时，刀具的耐磨性较好，耐磨层不易被剥离和磨损，刀具的工作寿命较长。 | 0
CN106702619A | 本发明属于缝纫机技术领域，特指一种缝纫机的后切刀剪线装置，在针板后部的机架上开设有一剪线台阶或剪线槽，剪线台阶或剪线槽的侧壁上安装有定刀，剪线台阶或剪线槽一侧的机架上转动安装有刀杆，刀杆上安装有动刀，动刀贴紧所述定刀；所述机架下侧设置有驱动刀杆回转的驱动机构。本发明的机架上设置剪线台阶或者剪线槽，剪线台阶或剪线槽侧壁安装定刀，并在机架上配备动刀，通过动刀与定刀的配合进行剪线，平时动刀隐藏在机架下部，不会对操作造成影响。 | 1
CN106715063A | 本发明涉及一种刀具(10)，其具有切刃(14)、背部(12)、切削面(11)、支脚(13)、纵向轴线(L)以及横向轴线(Q)，其中，设置有在背部(12)上朝切刃(14)的方向指向的止挡面(15)，该止挡面在横向轴线(Q)的方向上延伸，并且相对纵向轴线(L)以92°至112°的角度(α)延伸。此外，刀具适用于使用在具有载体(1)的刀具头中，在载体中设置有至少一个径向向外敞开的用于容纳刀具(10)和能经由夹紧螺丝(3)来操作的夹紧块(4)的凹部(2)，借助夹紧块，刀具(10)可以牢固夹紧在凹部(2)中，其中，凹部(2)具有止挡部(5)，止挡部具有径向向内指向的止挡面，并且刀具(10)可以抵抗至少一个弹性元件(20、23、24)的力地置入凹部(2)中，其中，弹性元件(20、23、24)能使刀具(10)以其止挡面(15)在径向向外的方向上贴靠到径向向内指向的止挡面上。 | 1
CN106735349A | 一种加工轴承用刀具，包括刀架及装于刀架上的第一轴向加工刀具、第二轴向加工刀具、径向加工刀具；刀架上有L形凹部，L形凹部的纵向面设有相互平行的用于安装第一轴向加工刀具的第一轴向孔位、用于安装第二轴向加工刀具的第二轴向孔位，L形凹部的横向面设有垂直于两轴向孔位用于安装径向加工刀具的径向孔位。与现有技术相比：整个刀架增加了一个垂直于原来方向的刀孔位，从而增加了一把刀具，实现轴承内圈加工由四次装夹四道加工工序变为只需要三次装夹三道加工工艺，使轴承在进行轴向的过程中同时进行径向的加工，缩短加工周期，减少产品搬运，提高了加工精度缩短了加工周期。 | 1
CN106735353A | 本发明公开了一种切削刀片，同一侧的上主切削刃至少有一部分相对于该侧的下主切削刃突出，同一侧的下主切削刃至少有一部分相对于该侧的上主切削刃突出。切削刀具包括刀体、紧固件以及权利要求上述的切削刀片，刀体上设有至少一个刀槽，每个刀槽上设有至少两组容屑槽，刀片本体通过紧固件固定于刀槽内，刀槽包括刀槽侧面和刀槽底面，刀片本体的上表面或下表面与刀槽底面贴紧，刀片本体的上侧面或下侧面与刀槽侧面贴紧。本发明具有刃部强度好、定位刚性好、切削效率高、使用寿命长、高效粗加工的优点。 | 1
CN106735371A | 本发明提供了一种适用于大直径深孔加工设备的刀具组件，包括连接轴、以及同轴套装在连接轴上的套筒、以及安装在套筒上的刀具；所述套筒上沿径向设有贯通的安装孔；所述刀具穿过套筒上的安装孔，并由套筒上的紧固件固定住。所述刀具两端都设有刀刃。所述刀具上对应紧固件设有定位长槽，该定位长槽沿刀具的长度方向设置。所述刀具与安装孔之间设有吸震垫。所述紧固件靠近所述刀具的一端设有夹紧垫。本发明结构设计合理，能够根据所加工内孔直径调整刀具位置，适用于大直径的深孔加工，具有吸震功能，加工精度高，使用效果好。 | 1
CN106735489A | 本发明公开了一种多功能铣削刀具，包括刀体及位于刀体两端的头端切削部和尾端切削部，头端切削部上设有多个头端切削单元，头端切削单元具有可完成平面铣削加工或侧面铣削加工的头端切削刀片，尾端切削部上设有多个尾端切削单元，尾切削单元具有可完成平面铣削加工或侧面铣削加工的尾端切削刀片，头端切削单元和尾端切削单元相互独立，刀体上设有用于将刀体与其他部件连接的连接部。本发明的多功能铣削刀具，头端切削部和尾端切削部可独立完成平面或侧面铣削加工，具有两次切削功能，延长了铣削刀具的使用寿命，极大的降低了客户产品的库存和制造使用成本，使用方便并具有高的产品的性价比。 | 1
CN106735494A | 本发明公开了一种具有防飞功能的铣削刀具，包括盘状刀体和设置在盘状刀体外围的切削单元，盘状刀体外部套装有在盘状刀体旋转时用于防止切削单元飞离盘状刀体的环状防飞套，环状防飞套在与切削单元的对应位置设有用于压紧切削单元的压紧件。该铣削刀具具有结构简单稳定、能防止切屑划伤、可延长使用寿命的优点。 | 1
CN106735586A | 本发明属于机械加工技术领域，尤其涉及一种三轴联动刀具预调测量装置，包括第一Z轴丝杆、第二Z轴丝杆、X轴滑座、Y轴滑座，第一支座可上下滑动设置在支承导座上，第一Z轴丝杆和左侧的Z轴丝杆螺母螺纹连接，第二Z轴丝杆和右侧的Z轴丝杆螺母螺纹连接，支承顶板在支承气缸的作用下和第一支座贴合，第二支座通过X轴滑套可滑动设置在X轴滑座上，X轴丝杆和X轴丝杆螺母螺纹连接，第三支座通过Y轴滑套可滑动设置在Y轴滑座上，Y轴丝杆和Y轴丝杆螺母螺纹连接，工作台设置在第三支座的上端，刀具安装座安装在侧支架上，刀具安装在刀具安装座上。本发明快速实现三轴联动刀具预调测量，精度高，结构合理，成本低，可靠性好。 | 1
CN106735614A | 本发明提供了一种用于强力车齿技术的锥形多刃齿形刀具，包括强力车齿刀具本体、刀齿盘组和紧固螺钉；所述强力车齿刀具本体为锥形齿形刀具；所述刀齿盘组的齿数与所述强力车齿刀具本体齿数相同，且所述刀齿盘组的齿形轮廓小于所述强力车齿刀具本体齿形轮廓；所述刀齿盘组通过紧固螺钉与所述强力车齿刀具本体连接。所述刀齿盘组的齿形轮廓精度要低于强力车齿刀具本体齿形轮廓精度。本发明一次走刀相当于传统的单刃车齿刀具的多次走刀，将原有的粗加工多次走刀工序和精加工走刀工序合并成一个工序，可以提高强力车齿加工效率、降低刀具消耗成本。 | 1
CN106736331A | 本发明涉及一种四切分轧辊孔型刀具的制备方法，其制备步骤是：首先选择合适的刀杆焊上刀片作刀具，然后对刀具进行开粗，用CAD绘图四切分运动轨迹，通过统赢集成软件，把图形转化为程序，运用在线切割机床上，直接切割四切分精车刀具，可以用刀具直接车削轧辊四切分成型。具有使用方便，成本低廉，精度高，加工效率高等特点，能有效降低刀具消耗，提高轧辊车削效率，有较高的实用和推广价值，实践证明按此实用改造型的四切分轧辊刀具线切割加工设计技术，可以在现有其他普通轧辊孔型刀具中进行改进，具有推广应用的价值。 | 0
CN106736797A | 本发明实施例公开了一种数控超精密加工机床并联平动三维快速刀具伺服装置，用于解决传统的FTS装置加工成本高，加工效率低，不能实现多自由度的位移误差补偿，难以保证其他方向上的绝对刚度的技术问题。本发明实施例方法包括：X向驱动平台、Y向驱动平台、Z向驱动平台、主柔性铰链、副柔性铰链、刀具；X向驱动平台和Y向驱动平台分别通过主柔性铰链与刀具连接，Z向驱动平台通过副柔性铰链与刀具连接。 | 1
CN106737119A | 本发明公开了一种组合式珩磨刀具。它包括珩磨刀杆，珩磨刀，旋钮；有刀柄设置于所述珩磨刀杆的尾部；所述旋钮设置于所述珩磨刀杆上、且有刻度设置于所述旋钮的外表面；有螺纹分别设置于所述珩磨刀杆一端的外表面和所述珩磨刀一端的内表面，所述珩磨刀杆和所述珩磨刀通过螺纹连接；有方孔设置于所述珩磨刀架上，所述珩磨刀具的表面设计为带圆弧的锥度，所述珩磨刀杆设计有与所述珩磨刀具锥度配合的锥度；所述珩磨刀具的外表面通过O型圈紧固在所述珩磨刀架上；在加工超长深孔产品时，将标准化珩磨刀和珩磨刀杆通过螺纹连接进行拼接加长。具有能满足产品加工过程中的通用化、系列化和特殊条件需求的优点。本发明还公开了一种组合式珩磨方法。 | 1
CN106738012A | 本发明涉及一种刀具更换方法，将两个切割刀具成直角结构安装在传动轴上，两个切割刀具的刀刃朝向一致，并在传动轴上套接一个轴承，将轴承固定在机架上，传动轴远离切割刀具的一端套接有从动齿轮；在往复气缸的输出轴上安装齿条，该齿条的长度从动齿轮周长的四分之一，且齿条的齿数与齿轮四分之一的齿数相等，将从动齿轮啮合在齿条的初始端；在传动气缸的输出轴上垂直安装两个打磨件；在点触开关和切割刀具之间滑动连接一个控制滑块；当切割刀具切割完一个工件后，启动往复气缸拉动齿条，齿条带动从动齿轮转动90°，点触开关控制传动气缸驱动两个打磨件对待打磨的切割刀具进行打磨。通过实施本方法，解决了现有技术中刀具需要停产更换的问题。 | 0
CN106756841A | 本发明提供了一种刀具复合涂层的制备方法，具体为：A)将清洗后的刀具装夹在高功率脉冲磁控溅射仪的工件架上，抽真空后开启加热器，再调节电加热器；B)在高功率脉冲磁控溅射仪的腔体中通入惰性气体，开启偏压电源对刀具进行辉光清洗；C)辉光清洗结束后，调节高功率脉冲磁控溅射仪腔体的真空度，开启钛靶沉积Ti层；D)轰击完毕后，打开氮气流量计阀门后沉积TiN层与TiSiN层，冷却后得到刀具涂层。本发明利用高功率脉冲磁控溅射技术沉积制备TiSiN纳米复合涂层，该TiSiN基刀具涂层制备工艺稳定可靠，重复性强，对难加工材料的高速加工、各种机械零部件产品的性能的提升及装备制造业的发展具有重要的应用价值。 | 0
CN106761789A | 本发明涉及盾构刀具技术领域，尤其涉及一种块齿状盾构刀具及其刀圈材料和热处理工艺。包括刀体和刀圈，刀体和刀圈均为圆环状，刀圈内表面与刀体的外表面连接，刀体由内向外呈阶梯状，刀体的内表面与刀盘的外表面连接，刀圈上均匀设有块齿。针对现有技术的盾构刀具耐磨性能差的问题，本发明提供了一种块齿状盾构刀具及其刀圈材料和热处理工艺，利用刀体和刀圈的圆环结构，将刀具制成圆环状，在刀圈上均匀设有块齿，利用块齿的突出结构，对岩土进行破坏掘进，以实现挖掘岩土层的效果。 | 0
CN106769194A | 本发明公开了一种采样收纳一体化的原状土采样刀具，包括采样刀具、收纳座、上盖板和切断封闭刀具；采样刀具为下端面成型为圆锥面并且中部开设有上下贯穿的圆柱状的采样槽的环形刀具；采样刀具的上端面成型有长孔状的安装槽；安装槽的半径大于采样槽的半径；收纳座上下升降设置在采样刀具的安装槽内；采样刀具的中部开设有左右贯穿的横截面呈长孔状的切断槽；上盖板螺接在采样刀具的上端面上；切断封闭刀具可滑行设置在切断槽内；切断封闭刀具可拆卸式固定在收纳座的下端面上。本发明的切断封闭刀具和收纳座可拆卸时装配组合，分离式采集，组合时收纳，最大程度的保持原状土样品的原状态，有利于运输。 | 1
CN106770674A | 本发明公开了一种超声刀具检测方法，具有如下步骤：初检：频率振幅检测和电位降法检测，超声刀具在上述两种检测方案均未通过初检，则重新进行上述两种检测，若仍未通过上述两种检测方案，则判定该超声刀具不合格；复检：自由模态检测和压力模态检测。本发明利用超声刀具表面的微裂纹的几何形态和裂纹方向的不同，导致裂纹对不同的超声振动模态有不同的敏感程度，再配合电位降法和频率振幅测试法进行检测，可以提高不合格超声刀具的检出率与检测速率。 | 0
CN106778010A | 本发明涉及隧道挖掘机技术领域，具体的说涉及一种基于数据驱动支持向量回归机的TBM刀具寿命预测方法，包括如下步骤：1.收集TBM刀具挖掘现场的数据；2.确定影响TBM刀具寿命的驱动因子，建立驱动因子的样本数据集作为训练集；3.构建多核支持向量回归机的预测模型，输入训练集，对所述预测模型进行训练从而确定各核函数所对应的最优参数以及惩罚函数C和不敏感损失函数参数ε；4.确定预测模型的最佳核函数；5.将待预测刀具的驱动因子的样本数据集作为预测样本集，输入预测模型，得出预测结果。本发明提供一种基于数据驱动支持向量回归机的TBM刀具寿命预测方法，选用大量现场挖掘的数据作为参变量，并在此基础上构建了基于支持向量回归机的模型，提高了预测道具寿命的精度。 | 0
CN106782012A | 本发明涉及一种基于3D打印技术的分体式外圆车刀刀具角度教具，包括刃倾角及主剖面坐标系演示部分、法剖面坐标系展示部分和进给?切深剖面坐标系展示部分。刃倾角演示部分的零度刃倾角和正刃倾角刀具结构通过剖分负刃倾角刀具结构得到，通过一个模型演示三种刃倾角刀具结构，主剖面坐标系演示部分采用主剖面进行模型剖分，演示主剖面参考系的刀具标注角度，法剖面坐标系演示部分采用法剖面进行模型剖分，演示法剖面参考系的刀具标注角度，进给?切深剖面坐标系展示部分采用进给剖面和切深剖面进行模型剖分，演示进给?切深参考系的刀具标注角度。各分体结构之间采用在剖截面凹槽内安装强力磁铁吸合，剖截面涂色并标注截面及角度信息。所有分体结构为基于3D打印技术制作的空心结构。该教具充分利用3D打印技术在模型制造方面的优势，采用三 | 1
CN106794588A | 公开了用于以切割工具的切割材料形状的计算机控制的机器及其变型，包括用于在切割期间感测或估计刀具偏移来提供反馈以减小由刀具偏离其理想位置引起的切割形状误差的传感器。示例性实施例包括接近传感器、刀具如往复刀具，和电路和/或计算机可读的指令，以将接近传感器的输出信号分成对应于切向偏移的切向信号和对应于法向偏移的法向信号。往复刀具可包括温度传感器，其定位成测量刀具与切割的材料之间的接触部位附近的往复刀具的温度。温度传感器优选是非接触式温度传感器，如，红外线温度计，其在测量从物体发射的热辐射的原理下操作。 | 1
CN106798510A | 一种刀具防生锈组架装置，包括一个刀座(1)，在刀座(1)底部设置若干个通风管道(2)，在通风管道(2)内置电吹组件(3)，在电吹组件(3)上设置水渍感应装置(4)，使用时水渍感应装置(4)持续监测清洗后的刀具，当检测到刀具表面有残留水渍时，感应启动电吹组件(3)，通过通风管道(2)向刀具表面进行吹干水渍作业；在通风管道(2)底部设置集水槽(5)，清洗刀具的水渍落入集水槽；在电吹组件(3)内置旋转装置(6)，在需要时进行盘旋循环吹干；在通风管道(2)上设置紫外线消毒装置(7)，在需要时消灭刀具表层细菌；可以便捷风干刀具水渍，防止金属生锈，延长刀具的使用寿命。 | 1
CN106799614A | 本发明公开了一种切削刀具柄与机床主轴之间高精度联接的装置，涉及到切削刀具在机床主轴上安装与联接问题，能提高由机床设备和切削刀具组成的加工工艺系统的联接刚度，提高加工精度和表面质量，延长切削刀具使用寿命。该装置是由拉杆、弹性爪、螺纹圆柱销、刀具柄等结构组成。对拉杆施加向上的拉力，使弹性爪的外圆柱直径增大，导致刀具柄的外圆锥面直径增大，从而使刀具柄的外圆锥面与机床主轴内圆锥孔紧密配合，并使刀具柄外部中间的台阶面与机床主轴下端面之间的距离减小，直至它们之间紧密配合，保证了切削刀具在机床主轴上安装的稳定性。该装置性能可靠，结构简单，使用方便。 | 1
CN106799750A | 本发明公开了一种梳齿状刀片结构及使用方法，包括刀片本体，刀片本体包括刀齿板，刀齿板的一侧设置有若干刀齿，相邻的刀齿之间均设置有刀齿间隙，刀齿间隙的底部均设置有刀刃面；刀齿的截面为梯形且梯形的底边为刀刃面；刀齿间隙的间距从外向内逐渐减小。本发明可有效的降低剪切力，提高刀片切割的工作效率，长时间工作也可以保证刀片内部结构的稳定性，可有效的防止刀片松动影响工作质量，有效的降低使用过程中的故障率，使整个设置使用时间长，维护次数减少，切割质量高，本设计合理简单，操作方便实用性强，生产成本低，有效的扩大了刀具的使用范围，可在多个领域内进行广泛使用；将刀齿的齿端至齿根厚度的逐步增厚。 | 1
CN106808320A | 本发明属于金属加工过程中的切削力预测相关技术领域，其公开了一种考虑刀具齿间角、螺旋角及偏心的铣削力预测方法，其包括以下步骤：(1)确定工件物理参数、刀具几何参数及工艺加工参数；(2)将刀具参与切削的区域划分为多段切削微元，并计算任意时刻切削微元的刀具角度位置；(3)计算切削微元的实际每齿进给和瞬时动态切厚；(4)计算剪切流动应力及剪切力系数和刃口力系数；(5)计算切削微元在刀具切向、径向及轴向的切削微元力，并通过笛卡尔坐标系转换到机床坐标系的X轴、Y轴及Z轴上；(6)对每条切削刃上起到切削作用的所有切削微元力进行积分求和，以得到任意时刻的三向铣削动态切削力。 | 0
CN106825644A | 本发明公开了一种带有高精度定位连接结构的镗铣刀具柄，涉及机加工刀具领域，提供一种能够避免刀具微量移动的带有高精度定位连接结构的镗铣刀具柄。带有高精度定位连接结构的镗铣刀具柄包括刀柄主体，刀柄主体包括位于一端的刀柄定位柱，刀柄主体上位于刀柄定位柱根部的平面为刀柄第一接触定位面，刀柄定位柱的形状为外小内大的圆锥形，刀柄定位柱的侧面为刀柄第二接触定位面，刀柄主体内设置有刀柄紧固件孔。本发明能够避免刀具径向微量移动，从而避免刀具径向微量移动对加工精度的影响，提高加工精度。 | 1
CN106825697A | 本发明公开了一种钻孔双向倒角组合刀具及其工作方法，它包括刀柄、刀身、双向倒角加工部分、钻头等主要部件。双向倒角加工部分包括排屑槽、倒角刀具、钻头、固定块、支撑弹簧、固定支点等零件。刀柄用于组合刀具的固定安装，双向倒角加工部分负责完成板材加工工件的双向倒角加工，钻头完成正向倒角加工前的钻孔操作。本发明可以在一次进刀过程中完成板材加工钻孔、正向倒角、反向倒角等三道工序，提高了加工效率，且组合刀具结构简单，制造方便，成本低廉，有较好的市场推广价值。 | 0
CN106825698A | 本发明公开了一种钻孔去毛刺二合一刀具，包括刀具本体，所述刀具本体包括设置在刀具本体尾端部的刀具基座和设置在前端部的钻孔刀头；所述钻孔刀头为四面刃刀头，包括四个刀刃；所述钻孔刀头的侧壁设有排屑槽；所述钻孔刀头的中部侧壁上设有突出侧壁设置的切削刃；所述钻孔刀头内开设有圆柱形导向槽；所述切削刃的后端连接有弹簧，所述弹簧的尾端固定连接在螺钉上；所述螺钉可拆卸连接在刀具本体内；所述切削刃通过弹簧在导向槽中伸缩运动。该刀具，结构简单紧凑，设计合理，本刀具安装在机床上，在完成钻孔的过程中同时自动将孔边毛刺去除，钻孔与去毛刺一次完成，操作简单，省时省力，能够满足大批量加工生产的需要，提高工作效率。 | 1
CN106826093A | 本发明公开了一种阀门结构件滚压收口刀具，包括刀柄、注油嘴、轴、摩擦板、刀具滚轮、轴承、摩擦板、垫片、螺母、轴向润滑油道、纵向润滑油道，其中注油嘴通过螺纹拧紧在轴上，轴承安装在刀具滚轮的轴承孔内，摩擦板装于刀柄内侧并且中心孔要对齐，刀具滚轮插入摩擦板之间，最后轴组件依次穿过各零件，采用垫片和螺母拧紧。该收口刀具在轴承两侧安装两块摩擦板，该摩擦板贴合刀具滚轮一侧摩擦系数极小，有效减小摩擦力，且有利于轴向夹紧刀具滚轮，防止轴向窜动；在轴承安装的轴上开有润滑油道，定期注入润滑油，防止刀具轴承径向磨损。本发明用于阀门结构件的收口加工，具有防止轴向窜动，减小径向磨损的优点，提高了收口刀具的使用寿命。 | 1
CN106826329A | 本发明涉及机械设备和机加工艺领域，具体而言，涉及一种刀具夹紧装置。一种刀具夹紧装置，其包括本体、限制刀具径向方向位移的第一限位部和限制刀具轴向方向位移的第二限位部。本体具有一端开口的容纳空间，容纳空间的内壁向开口的中心靠拢形成供刀具通过的通过孔。第一限位部包括设置在容纳空间的内壁上的移动机构和设置在本体上的控制机构。第二限位部具有锁定刀具的锁定状态和释放刀具的释放状态，第二限位部的锁定状态由设置在本体上的第一锁定部和设置在刀具刀杆的外表面上的第二锁定部之间的镶嵌配合维持；第一锁定部和第二锁定部之间的镶嵌配合由弹性件的回复力维持。这样的刀具夹紧装置结构简单，使用方便。 | 1
CN106826941A | 本发明提供能够实现使能进行旋转驱动的构件仅为由金属材料构成的内刀具这样的单个零件的结构、实现零件费、组装费等成本降低和紧凑化的旋转式电动剃刀和该旋转式电动剃刀的内刀具的制造方法。本发明的旋转式电动剃刀(1)包括外刀具(22)和内刀具(40)，该外刀具在上表面具有形成有多个毛发进入口(23)的环状剃刮面，该内刀具(40)具有能一边与外刀具的下表面滑动接触一边旋转的小刀具(42)，内刀具是使用金属材料形成的一体构造，其在径向的中心位置具有上表面侧成为凸状部(44a)且下表面侧成为凹状部(44b)的突起(44)，内刀具驱动轴(12)的上端部(12a)以能卡合、脱离的方式直接卡合于凹状部。 | 1
CN106830658A | 本发明公开了一种平面镜刀具，支架的顶部设有顶板，顶板的顶部设有油箱和控制箱，顶板的底部设有滑轨，滑轨上通过滑块连接有第一液压缸，第一液压缸通过第一液压杆连接有第一电机，第一电机通过转轴连接有转芯，转盘的另一侧设有储油箱，储油箱底部设有出油管、第二电机和第三电机，储油箱通过进油管连接在油箱的底部，第二电机的旋转轴连接有划痕刀具，第三电机的旋转轴连接有切割刀具，该种刀具，首先利用第二电机带动划痕刀具转动，对镜片进行划痕，然后利用储油箱上的出油管对划痕进行滴油，再利用第三电机带动切割刀具进行切割，该种刀具切割的精度更高，从而减少浪费，而且该种刀具调节起来也很方便。 | 1
CN106835013A | 本发明涉及一种纳米复合涂层刀具及其制备方法，该纳米复合涂层刀具包括刀具基体，所述刀具基体的外表面设有由内至外依次层叠的第一涂层、第二涂层、第三涂层和第四涂层；所述第一涂层为多种VIB族金属元素形成的合金涂层，所述第二涂层为第一氮化物层和第二氮化物层交替层叠而成的纳米超晶格涂层，所述第一氮化物层为氮元素和多种VIB族金属元素形成的氮化物层，所述第二氮化物层为TiBN纳米涂层，所述第三涂层为TiBCN纳米涂层，所述第四涂层为TiBC纳米涂层。该纳米复合涂层刀具具有较高的硬度、良好的耐磨耐腐蚀及自润滑性能，对有色金属加工，特别是铝合金材料加工具有良好的使用效果，且成本较低，极易大规模工业化生产。 | 1
CN106835032A | 本发明属于机械切削刀具制造技术领域，特别涉及一种B?Cr/ta?C涂层刀具及其制备方法。该刀具基体材料为硬质合金或高速钢，采用多弧离子镀+中频磁控溅射的方法制备，其结构为多层结构，刀具表面为B?Cr/ta?C层，B?Cr/ta?C层与基体之间有TiCrN和Ti过渡层。该刀具表面的B?Cr/ta?C层有着非常高的硬度和强度、较低的摩擦系数和较好的热稳定性能，且与基体具有较高的结合强度。切削过程中该刀具能够有效地减小摩擦、抑制粘结、降低切削力和切削温度、减小刀具磨损，从而提高刀具寿命。该涂层刀具可广泛应用于干切削和有色金属及难加工材料的切削加工。 | 0
CN106835060A | 本发明涉及一种可实现三维连续转动的圆柱柄刀具涂层夹具装置，包括刀具固定套管、小齿轮、大齿轮以及底部托盘。所述刀具固定套管，一端连接在小齿轮端面上，另一端安装刀具。小齿轮安装在底部托盘的定位销上，并与大齿轮啮合，通过底部托盘安装到镀膜机转架的自转杆上。当转架在电机驱动下转动时，依靠齿轮间的啮合传动，使刀具实现三维旋转，即分别绕着转架、自转杆和小齿轮的轴心线旋转。本发明利用齿轮传动原理，运行平稳，既能同时对多把刀具进行涂层，又能保证涂层厚度的均匀性，提高了生产效率和质量，可广泛应用于各种真空镀膜机中。 | 1
CN106840028A | 本发明的名称为刀具磨损的在位测量方法和装置。属于刀具磨损测量方法及装置技术领域。它主要是提供在位测量刀具磨损状况的方法及装置。它包括以下步骤：⑴在刀具侧部安装线结构激光器和CCD摄像机，CCD摄像机通过图像采集卡与计算机连接；⑵线激光垂直投射到刀具刀刃上，变形的激光线在CCD摄像机光敏面上成像并传输到计算机；⑶经图像处理和标定计算，得到光条点在光平面上二维尺寸；⑷随刀具旋转完成对刀具的一周扫描，获取整个刀具的三维尺寸数据；⑸与刀具标准三维模型进行比较，得出磨损量。本发明具有成本较低、高精度、条纹图像信息易于提取、实时性强及主动受控等特点，能够达到μm级测量精度，适合用于刀具磨损的在位测量。 | 0
CN106840742A | 本发明公开了一种具有开闭排气孔的原状土采样刀具，包括采样刀具、切断封闭装置和排气孔开闭装置；采样刀具为下端面成型有矩形的采样槽的矩形框并且侧壁的下端面成型为尖角；采样刀具的上端面上开设有若干均匀分布的上下贯穿的排气孔；切断封闭装置包括矩形框状的切断封闭座、矩形的切断刀和限位杆；切断封闭座套设并且上下滑动设置在采样刀具上；排气孔开闭装置设置在采样刀具的上端面上。本发明排气孔的存在减少了采样刀具采样土壤的阻力，切断封闭装置、排气孔开闭装置和采样刀具能形成封闭的采样空间，有利于保护原状土，减少了对采样土壤的干扰，封闭后的装置形状规整，便于运输。 | 1
CN106840751A | 本发明公开了一种具有切断封闭刀单元的原状土采样刀具，包括采样刀具、收纳刀具和切断封闭刀具；收纳刀具上下滑行设置在采样刀具内；切断封闭刀具包括一对左右对称设置的半圆形的切断刀；一对切断刀可左右对称隐藏在采样刀具上并且切断刀上设置有驱动单元和锁紧单元。本发明的一对切断刀不但能够切断土壤样品，并且可以和收纳刀具组成封闭空间，最大程度的保持原状土样品的原状态，有利于运输。 | 1
CN106846217A | 本发明公开了一种管制刀具认定方法及装置，方法包括：送检员和认定员分别在各自的移动终端上安装管制刀具管理系统APP，并注册账号；送检员将刀具摆放在测量量具上；送检员打开其移动终端的所述管制刀具管理系统APP，利用管制刀具管理系统APP打开其移动终端的摄像头；利用摄像头对摆放在测量量具上的刀具进行拍照；送检员在管制刀具管理系统APP中填写刀具类别、长度、宽度和刀尖角；判断拍照的图片是否符合预先设定的照片要求，如是，通过管制刀具管理系统APP将图片传送到认定员的管制刀具管理系统APP进行认定；否则，返回。本发明能降低成本、办理管制刀具案件程序较为简便、能提高办理管制刀具案件的积极性。 | 0
CN106856874A | 本发明公开的圆盘刀具式青玉米脱粒破碎机，能够自动完成对青玉米脱粒；该装置主要包括钢丝弹簧软轴，钉耙，送料辊，青玉米,钢丝弹簧软轴,圆盘刀具,压缩弹簧,排芯筒,刀具,排料筒，其中送料辊和钉耙刺入青玉米芯,随着送料辊的旋转青玉米进入刀具内；后一棒青玉米推动前一棒进入圆盘刀具内,刀具受力后随青玉米棒直径的增大而压缩弹簧,玉米芯从排芯筒排出,破碎脱粒下来的青玉米籽粒,从排料筒排出，完成脱粒过程；该圆盘刀具式青玉米脱粒破碎机具有工作效率高，操作方便，结构简单，节约更多的劳动资源，增加农民收入，降低工人的劳动强度和受伤的概率等特点。 | 1
CN106862618A | 本发明公开了一种钻削加工刀具，中心槽和周向槽内均装设有孔加工刀片，孔加工刀片包括呈四边形板状的刀片本体，刀片本体由上表面、下表面以及连接上表面和下表面的侧面围成，上表面与侧面相交形成四条相同的主切削刃和位于相邻主切削刃之间的四条拐角切削刃，主切削刃包括直线切削刃和在上表面方向上呈弧形的弧形切削刃，弧形切削刃上设有在侧面方向上呈波形的波形切削刃，装设在中心槽内的孔加工刀片为内刀片，装设在周向槽的孔加工刀片为外刀片，内刀片的主切削刃和外刀片的主切削刃组合形成用于加工孔的完整切削刃，加工时，在刀体的中心轴方向上，内刀片的波形切削刃连续切入工件，外刀片断续切入工件，本发明的钻削加工刀具具有切入稳定、切削振动小、加工表面质量好等优点。 | 1
CN106862680A | 本发明提供一种放电加工机台，具备刀具修整的功能，所述放电加工机台每次修整后的刀具刀尖在加工起始位置与工件的距离保持一致，因而无需透过加工程序补偿放电刀具的损耗，而可提升加工的精度并节省加工时间，尤其如深孔加工；可有效解决现有技术中放电加工刀尖在加工时的损耗问题，而提升放电加工的精密度与效率。 | 1
CN106863008A | 本发明公开了一种基于图像分析的刀具监控方法及系统，所述方法包括：通过传感器监测刀具相关特征信号；所述刀具相关特征信号经过放大器放大后发送给主板；所述主板对所述刀具相关特征信号存储、分析后，将分析后的数据发送到显示设备；所述显示设备以图像形式显示分析的后数据。本发明通过传感器采集电机电流、功率、扭矩或压力、声波的值或百分比中的一种信号，来图像化的显示监测结果，用户可以直观地、快速地进行观测，监测更为简单，有效。 | 0
CN106863030A | 本发明涉及一种厨房刀具的加工设备，特别涉及一种厨房刀具开刃设备及厨房刀具的开刃口方法。本发明提供了如下技术方案：一种厨房刀具开刃设备，包括有机体、设于机体上的砂轮、驱动砂轮旋转的驱动组件、罩设于砂轮外的防护罩及可调节砂轮角度的角度调节机构，防护罩的一侧设有供厨房刀具进入到砂轮处的打磨开口，机体上位于防护罩内设有与砂轮对应的冷却机构。采用上述技术方案，提供了一种打磨时刃口不会被烧焦、刃口平直、防崩口的厨房刀具开刃设备及厨房刀具的开刃口方法。 | 0
CN106863644A | 本发明属于粉碎设备技术领域，提供了一种错位剪切刀具，包括以下部件：主驱动轴、多个刀架体、刀具粉碎部件以及刀具调节固定部件，主驱动轴用于带动刀具转动的动力；多个刀架体沿主驱动轴圆周360度固定连接，刀具粉碎部件设置在刀架体的刀具粉碎工作面上，刀具粉碎部件包括有多个刀具体，刀具体分为刀具固定部和刀刃部，所述的多个刀具体在刀具粉碎工作面上沿主驱动轴由中间两块刀具按轴向方向两侧对称错位进行排列。本发明的优点在于由于刀具体采用错位排列，刀具体在旋转时会产生错位剪切效果，保证每个位置的片材都能剪切到，使得整个剪切的面积最大，粉碎效果最好，从而稳定了生产效率，降低了电机功率。 | 1
CN106873527A | 本发明一种用于测量切削刀具的使用寿命的方法、控制装置和系统，切削刀具受电机驱动，分别对多个工件进行切削，该方法包括：a)获取第一电流值；b)获取当前工件的实际加工条件，并获得多个采样电流值；c)根据多个采样电流值、第一电流值、采样周期以及电源电压，得到切削刀具对当前工件进行切削期间所消耗的能量值，并进行存储；d)判定实际加工条件与初始加工条件是否一致；e)将能量值与第一阈值进行比较；f)进行计数；g)判定工件数a的数值以及当前工件的实际加工条件是否满足预定条件；h)得到能量比值；i)将能量比值与第二阈值进行比较；j)判定切削刀具的使用寿命到达。 | 0
CN106874633A | 本发明揭示了一种车削加工刀具的螺栓紧固设备，刀具通过紧固螺栓固定在固定基座上，所述紧固螺栓的端面开有盲孔，所述盲孔内埋设有测试元件，所述测试元件输出测试信号至测试分析系统。本发明能够实现刀具紧固时预紧力的精确控制，同时使刀具的动态性能处于最佳状态，为确定刀具紧固预紧力提供了明确的量化指标，有利于提高工件的加工质量，且整个操作过程直观、可视，避免了凭借操作者经验进行操作所带来的不足，减少了对操作者经验的依赖性；刀具性能分析系统能够对不同型号的刀具进行性能分析，分析过程基于模块化实现，避免了复杂的计算过程，有利于系统的集成化设计和分析。 | 1
CN106889923A | 本发明公开了一种厨房用刀具放置架,包括架体，所述架体内等距离设有四个刀具放置槽，每个所述刀具放置槽的内壁上均对称设有两个开槽，每个所述开槽内均通过弹簧连接有T型夹块，四个所述刀具放置槽的下端共同设有流水槽，所述架体的一侧设有流水管，且流水管与流水槽连通，所述流水管上设有阀门，所述架体的一侧设有滚轮夹紧驱动机构，所述滚轮夹紧驱动机构上夹设有过滤网，所述过滤网远离架体的一端设有把手，所述架体内设有抽风装置，所述抽风装置的上端设有折线型气管，且折线形气管与流水槽连通，所述抽风装置上还设有排气管。本发明结构稳定，使用便捷，拿取方便，刀具固定牢靠，且还可对刀具进行风干处理，值得推广。 | 1
CN106891048A | 本发明涉及多效材料移除刀具(100)，比如用于形成阀座表面的材料移除刀具，其包括整体式的或可分离的直径减小的周向刀片壳体(106)，该直径减小的周向刀片壳体包括与其结合的多个刀片(120)。所述多个刀片包括相对于所述材料移除刀具的轴线(112)在不同轴向和径向位置处的切削表面(122)。在不同轴向和径向位置处的切削表面(122)以与轴线(112)成不同的角度布置，且至少一个刀片上的至少一个切削表面(122)相对于所述轴线成约45度的角度。切削表面(122)可设置在一种刀片类型上或不同的刀片类型上且可具有不同的切削表面组合。当周向地布置在所述刀片壳体上时，形成了N效材料移除刀具。还公开了利用所述N效材料移除刀具(100)加工的方法。 | 1
CN106891207A | 本发明公开了一种刀具研磨机，它包括：工作平台；研磨组件，其安装在工作平台上以便用于研磨刀具；横向直线导轨副，其包括横向滑轨和横向滑块，横向滑轨安装在工作平台上，横向滑块滑配在横向滑轨上；纵向直线导轨副，其包括纵向滑轨和纵向滑块，纵向滑轨安装在横向滑块上，纵向滑块滑配在纵向滑轨上；固定座，固定座安装在纵向滑块上；刀具装夹夹具，刀具装夹夹具可旋转地支承在固定座上，并且位于研磨组件的研磨件的下方。本发明能够方便刀具的研磨，提高刀具的研磨效率和研磨精度，降低操作人员发生危险的几率。 | 1
CN106893975A | 本发明属于机械制造切削刀具领域，特别是涉及一种AlC/AlCN叠层涂层刀具及其制备工艺。采用非平衡磁控溅射+电弧镀的复合镀膜方法制备AlC/AlCN叠层涂层刀具，刀具基体表面为AlCN涂层，AlCN涂层与刀具基体之间有Ti过渡层，AlCN涂层与Ti过渡层之间为AlC涂层与AlCN涂层交替的复合叠层涂层结构。本发明制备工艺沉积温度控制在300℃以下，可在更为广泛的刀具基体上制备。本发明所制得的AlC/AlCN叠层涂层刀具综合了AlC涂层和AlCN涂层的优点，具有更优异的化学稳定性和抗高温氧化能力，可显著改善涂层刀具的摩擦磨损性能，提高刀具的切削寿命和加工效率，同时该叠层复合结构的层间界面可阻止涂层柱状晶的生长，阻碍裂纹和缺陷的扩展，提高涂层的硬度、韧性和耐冲击性。 | 0
CN106900280A | 本发明公开了一种插切式香蕉落梳刀具，包括刀盘、环抱结构刀具组、刀具同步单元、刀具间距调节单元；刀盘开有通孔，刀具同步单元有多个围着通孔均布在刀盘上，两两刀具同步单元之间通过双十字节连接，每个刀具同步单元上均安装有一个刀具间距调节单元；环抱结构刀具组包括多张硬质刀片和多张软质刀片；所述刀具同步单元包括光轴、带座轴承和双十字节，用于调节各硬质刀片的运动参数，以保证环抱结构刀具组在工作过程中各硬质刀具参数一致，使得其环抱结构保持圆形或椭圆形；所述刀具间距调节单元包括滑轨、滑台和弹簧，用于调节硬质刀片的入切角。本发明具有整体结构紧凑、质量轻、方便移动、操作安全省力等优点，适用于机械化香蕉落梳。 | 1
CN106903555A | 本发明公开了一种刀具?工件切触区域的判定方法，其主要包括以下步骤：分别建立刀具坐标系和工件坐标系，确定切削刃微元同一时刻在两个坐标系中的描述；确定切削刃微元是否在工件加工表面外；确定切削刃微元是否在前切削刃周期最低点下；确定切削刃微元是否在前刀齿包络面内；根据前述步骤，确定切削刃微元是否在有效切触区域内。本发明技术方案的算法，克服了现有技术效率低、过程复杂的不足，具有计算时间短、预测精度高的特点，尤其在五轴复杂曲面加工方面，可以更好地兼顾效率和精度，大大优化了刀具切削力的计算过程。 | 0
CN106903612A | 本发明公开了一种刀具检测仪及实现方法。一种刀具检测仪包括，水平检测台；用于安装在水平检测台上的回转体定位组件，用于定位回转体刀具；用于安装在水平检测台上的中心孔定位组件，用于定位具有中心孔的刀具；用于安装在水平检测台上的角度检测组件，具有可相对于水平检测台移动的竖直面角度测量仪和水平面角度测量仪，竖直面角度测量仪和水平面角度测量仪分别用于配合回转体定位组件对回转体刀具或者用于配合中心孔定位组件对具有中心孔的刀具在竖直面或水平面内测量的角度进行检测。本发明可定位不同定位基准的刀具并精确检测刀具的多项指标，检测精度高，提高了刀具修磨质量，操作简单，减少了劳动时间，提高了工作效率。 | 0
CN106904018A | 本发明涉及书籍装订机械的结构，公开了一种用于书籍装订过程中对书脊开槽的刀具总成结构，包括一引导平面、一刀具装置以及一固定装置；其中，所述刀具装置包括刀具本体以及可活动固定装置；所述刀具本体包括一大致沿着固定方向II延伸的刀刃，所述固定方向II是指和固定方向I相交的方向；所述刀具本体间隔排列；所述刀刃朝向书籍的方向凸出；所述可活动固定装置包括一和所述引导平面相对应的抵靠面以及在所述抵靠面上沿着固定方向I移动的活动固定部件；所述刀具本体的远离所述刀刃的部分和所述活动固定部件相连接。本发明的优点在于，现有铣刀结构切割不均匀，容易残留纸屑的问题，具有较高的应用价值。 | 1
CN106907995A | 本发明公开了一种刀具全自动检测系统，包括刀具尺寸数据录入步骤和自动检测步骤：所述刀具尺寸数据录入步骤包括：S11、刀具检测点每次都一致；S12、利用像素和空间物理坐标转换原理开始视觉测量；S13、旋转刀具进行跳动和韧径的测量；S14、跳动和韧径值综合端面尺寸进行分类输出流程；所述自动检测步骤包括：S21、刀具型号数据查询，有查询的相应刀具型号数据，转入步骤S22，否则转步骤S23；S22、加载对应刀具模板；S23、建立模板，导入刀具信息；S24、步骤S22执行后，启动进入自动测量模式，系统会将对应刀具所测尺寸进行相应的数据导出；S25、分类显示刀具信息。本发明提高刀具使用效率，极大程度上节约刀具使用成本。 | 1
CN106914788A | 本发明涉及一种电脑车床的刀具同步多工件加工机构，其是于一机台上设有一主轴组、至少一双轴向主轴双刀座及一双轴向栉式刀座所构成，且各该双轴向主轴双刀座上分别具有一第一刀具组及一第二刀具组，用以当其中第一刀具组上升时第二刀具组可同步下降，反之当其中第一刀具组下降时第二刀具组可同步上升，又各该Y轴滑座上分别设有一锁刀座，供分别选择性锁设一刀具，借此，此机构能使用多刀同步加工，不但大大的增加刀具数量更可减少加工时间及交换刀具时间。 | 1
CN106925826A | 本发明公开了航空内饰铝合金部品的加工刀具，包含用于加工曲面的曲面成型加工刀具，以及用于加工倒扣结构、圆角与曲面连接过渡面的圆角曲面连接成型加工刀具，曲面成型加工刀具包含头部以及与头部连接的柄部，排屑槽与实体部分的交线处形成切削刃，为四刃；圆角曲面连接成型加工刀具包含头部以及与头部连接的柄部，排屑槽与实体部分的交线处形成切削刃，切削刃包含被切削产品正面与被切削产品上平面的相切过渡段、被切削产品正面圆角与被切削产品反面倒扣圆角的连接过渡段、被切削产品反面倒扣圆角与被切削产品反面曲面的相切过渡段，呈倒扣圆弧结构，为三刃。替代3D曲面圆角加工，提高曲面圆角产品生产效率。 | 1
CN106926066A | 本发明公开了一种具有刀具夹持检测机构的新型自动刀具磨床，所述刀具磨床包括机台(1)，所述机台(1)上设置有有私服电机带动的转盘(7)，所述转盘(7)上设置有垂直于所述转盘(7)的立梁(4)和用于放置磨削工件的工件放置盘(7)，所述立梁(4)上设置有沿着所述立梁(4)垂直升降的竖移部件(3)，所述竖移部件(3)上设置有高速旋转的磨削头(5)，所述竖移部件(3)上还活动设置有工件装夹机构(2)，所述机台(1)上且与所述工件装夹机构(2)相对应的位置上设置有工件夹紧机构(9)。本发明可实现自动对需要磨削的刀具的装夹和卸料，可大大提高生产工作效率，同时本发明还有助于实现数控自动化生产。 | 1
CN106926067A | 本发明公开了一种具有刀具夹持检测机构的新型自动刀具磨床，所述刀具磨床包括机台(1)，所述机台(1)上设置有有私服电机带动的转盘(7)，所述转盘(7)上设置有垂直于所述转盘(7)的立梁(4)和用于放置磨削工件的工件放置盘(7)，所述立梁(4)上设置有沿着所述立梁(4)垂直升降的竖移部件(3)，所述竖移部件(3)上设置有高速旋转的磨削头(5)，所述竖移部件(3)上还活动设置有工件装夹机构(2)，所述机台(1)上且与所述工件装夹机构(2)相对应的位置上设置有工件夹紧机构(9)。本发明可实现自动对需要磨削的刀具的装夹和卸料，可大大提高生产工作效率，同时本发明还有助于实现数控自动化生产。 | 1
CN106926068A | 本发明公开了一种具有刀具夹持检测机构的数控刀具磨床，所述刀具磨床包括机台(1)，所述机台(1)上设置有有私服电机带动的转盘(7)，所述转盘(7)上设置有垂直于所述转盘(7)的立梁(4)和用于放置磨削工件的工件放置盘(7)，所述立梁(4)上设置有沿着所述立梁(4)垂直升降的竖移部件(3)，所述竖移部件(3)上设置有高速旋转的磨削头(5)，所述竖移部件(3)上还活动设置有工件装夹机构(2)，所述机台(1)上且与所述工件装夹机构(2)相对应的位置上设置有工件夹紧机构(9)。本发明可实现自动对需要磨削的刀具的装夹和卸料，可大大提高生产工作效率，同时本发明还有助于实现数控自动化生产。 | 1
CN106926069A | 本发明公开了一种改进的数控刀具磨床上用的刀具上料系统，所述上料系统包括转动上料盘和上下料机构，所述上下料机构位于所述转动上料盘的上方。本发明可实现自动对需要磨削的刀具的装夹和卸料，可大大提高生产工作效率，同时本发明还有助于实现数控自动化生产。 | 1
CN106926127A | 本发明公开了一种刀具磨床的刀具磨轮主轴上下移动抵触报警机构，它包括下支撑板和上支撑板，上波纹套的上端固定连接在上支撑板的下平面、下端固定连接在磨轮主轴连接块的上平面上，下波纹套的上端固定在磨轮主轴连接块的下平面上、下端固定在下支撑板上；主传动丝杆螺接在磨轮主轴连接块中，主传动丝杆的上端伸出磨轮主轴连接块并穿过上波纹套铰接在上支撑板上，主传动丝杆的下端伸出磨轮主轴连接块并穿过下波纹套通过联轴器与下支撑板的下平面固定有的驱动电机的输出轴相固定。它可以使安装砂轮的驱动设备进行上下移动来实现磨刀砂轮的上下调节，其上波纹套和下波纹套具有防止铁削等进入主传动丝杆部位，提高零部件的使用寿命。 | 1
CN106929655A | 本发明属于机械加工领域，提供一种刀具热处理专用夹具，能够批量完成多个刀具的热处理淬火。挂钩位于刀具热处理专用夹具中部，挂钩下部穿过上板固定在下板上，用于移动刀具热处理专用夹具；上下板之间通过四个支柱连接，上板和下板上均匀分布50～100个孔，其中，上板和下板上孔的数量和位置一一对应，用于刀具刃部垂直插入；铁丝缠绕于四个支柱外围，用于防止刀具从夹具侧面掉落；加强筋焊接于刀具热处理专用夹具底部。本发明能够保证每件刀具都垂直向下放置，有效的减小零件的弯曲变形，保证所有刀具刃部平行的浸入液面，保证材料的硬度一致，而且夹具上可同时放置50～100个刀具，大大提高加工效率，保证产品质量。 | 1
CN106934433A | 本发明公开了一种刀具终端二维码识别跟踪系统，包括：云端信息管理平台，负责所有刀具信息的集中化管理；打标机构，负责对刀具二维码的加密生成和打标执行；现场刀具管理设备，实行二维码单品控制，记录每支刀具在实际加工过程中的数据进行大数据分析，同时将作业记录上传至云端平台，实现二维码在领用和回收过程中的可追溯性；自动化分拣设备，通过二维码的识别，可以自动获取刀具的所有相关信息，指导自动化线进行多种维度的灵活分拣；回收刀返磨设备，通过二维码的识别，获取物料属性，根据配置返磨作业。本发明基于云端的数据共享有助于开发更多刀具加工相关的自动化设备，降低人力成本的同时，提高加工效率和准确率。 | 1
CN106942839A | 本发明公开了可更换用于切割鞋底的刀具的切割装置，切割装置包括用于切割布料的鞋底形状的刀具、鞋底通道，所述刀具的底部连接有鞋底通道，切割后的鞋底从鞋底通道下端落下，并且鞋底通道从上往下的直径逐渐增大，鞋底通道上有开口和与开口对应的具有弹性的固定块，固定块位于开口的下方，鞋底通道的下方连接有固定切割装置，固定切割装置包括固定鞋底通道，固定鞋底通道的侧面上连接有两个水平且位于同一直线上的连接杆，连接杆上连接有竖直的可伸缩的伸缩杆，伸缩杆上连接有用于感应刀具位置的传感器，伸缩杆上连接有水平的传送带A，布料位于传送带A和刀具之间；固定鞋底通道的下方有传送带B。 | 1
CN106944866A | 本发明公开了一种挤压式双线槽铣削刀具减振器。减振器应用磁流变液在电磁场的作用下，可在几毫秒内产生挤压作用力，提高铣削刀具的固有频率，避免铣削刀具剧烈振动。减振器具有：内轴套，机械密封，注液孔，布线槽，双线圈槽，夹紧轴套，芯体，励磁线圈，端盖，磁流变液。减振器芯体末端加工的注液孔，实现了磁流变液的方便加注与更换，提高了减振器加工工艺和使用效率；减振器芯体外侧面的布线槽，实现了励磁线圈引线的合理布局，避免了引线与加紧轴套和端盖的干涉问题；内轴套使得磁流变液与铣削刀具隔离开，避免了工作环境中的杂质污染磁流变液，并实现了铣削刀具的快速拆装。 | 1
CN106944880A | 车削大螺距内螺纹刀具刃口刃形保持性检测方法，属于机械加工技术领域，本发明解决已有的刃口刃形检测方法难以检测加工大螺距内螺纹的螺纹车刀整刃的刃口刃形变化特性的问题。本发明包括步骤一，建立螺纹车刀左、右切削刃刀具与工件接触关系模型；步骤二，表征螺纹车刀的刃口变化；步骤三，设计车削大螺距螺纹刀具磨损实验；步骤四，对步骤三的车刀进行检测，并通过车削大螺距螺纹刀具磨损实验获取实验数据，检测分析出车削大螺距内螺纹刀具刃口刃形保持性。本发明可用于定量描述车削大螺距螺纹刀具切削刃刃口刃形的变化状态和保持性，为控制刀具使用寿命提供了一种有效手段。 | 0
CN106956445A | 本申请提供了用于自动纤维铺放(AFP)机器的双向刀具的系统和方法。一个实施例包括用于自动纤维铺放(AFP)制造的双向刀具。所述刀具包括刀具体，所述刀具体具有上边缘和下边缘，并且具有放置在所述上边缘和所述下边缘之间的开口，所述开口的尺寸设定成允许纤维丝束穿过所述刀具体。所述刀具也包括：设置在所述刀具体的所述下边缘上的第一刀片，当所述刀具向下驱动时所述第一刀片被定向成切割所述丝束；设置在所述刀具体中的所述开口的边缘上的第二刀片，当所述刀具向上驱动时所述第二刀片被定向成切割所述丝束。 | 0
CN106964786A | 本发明公开了一种原位成型不同形貌微织构陶瓷刀具干切削45钢方法，其特征在于：以原位成型法制备纵向织构、横向织构陶瓷刀具，并以同样方法制备的传统无织构刀具为对比试验，探究切削性能，切削参数为:切削速度90?210m/min，进给速度0.102mm/r，切削深度0.5mm。通过切削实验，以每个刀片切削过程中的切削力、切削温度，以及特定速度下切削5min后前刀面的粘结情况为刀具切削性能评价指标，优选出用于切削45号钢最佳织构形貌的原位成型微织构陶瓷刀具。 | 0
CN106975775A | 本发明提供一种同侧移位面专用轧制刀具，该种刀具可加工高效率.长寿命的阶梯槽麻花钻或螺旋铣刀，包括定位孔和刀具头，刀具头一体地设置有多个切削刀条或切削刀体，在每个切削刀条或切削刀体上，有轧制刀面，其特征在于，在同侧移位面专用轧制刀具的一侧轧制刀面上凸起的设置有阶梯状排列的复合轧制刀面和阶梯状的轧制阶梯刀面，形成轧制阶梯刀面；该轧制刀具最外侧的复合轧制刀面的高度H大于0.1毫米，宽度为大于等于1毫米，小于该刀具半径的三分之一。 | 1
CN106975779A | 本发明的内进给刀具，刀杆通过刀杆锁紧件固定连接在刀具座中心通孔前段内部，刀杆内部中心孔前段径向槽内安置刀头，刀头内侧端部导向斜面与穿在刀杆中心孔内的刀杆顶杆相配合使得刀杆顶杆能够推动刀头沿径向槽伸出刀杆；刀杆前段外部套装有刀杆导向套，刀杆导向套的外径与被加工件的内孔尺寸相适应，刀具进给精度高，切削过程平稳；刀杆插入待加工件孔内通过刀杆导向套定位，不需反复调整同心度，定位方便；导向套使得刀杆相对于加工件的运行轨迹平稳，加工精度高，加工面平整度好，提高了键槽加工的对称度；刀具成本低廉，加工制造方便快捷，能适应不同加工孔径、键槽宽度，可以对盲孔、台阶孔内弧形槽，螺旋槽进行加工。 | 1
CN106975780A | 本发明的一种具有自压紧功能的铣削刀具，刀片位置调整组件包括调整楔块和驱动螺钉，调整楔块位于调整楔块槽内，调整楔块包括楔块顶面、楔块底面、楔块左面、楔块右面、楔块前面和楔块后面，楔块顶面为楔面，楔块右面与楔块底面之间具有锐角α，楔块后面设有细长凹槽，该凹槽贯穿楔块顶面和底面，楔块右面具有第一斜面，第一斜面与楔块左面之间具有锐角β，调整楔块槽包括楔块槽底面、楔块槽左面和楔块槽右面，楔块底面与楔块槽底面接触定位，楔块左面与楔块槽左面接触定位，楔块槽右面具有第二斜面，第二斜面与第一斜面接触定位，第二斜面与楔块槽左面之间具有锐角γ，β和γ均向楔块前面收缩，γ≤β。本发明调节方便、无需单独压紧调整楔块。 | 1
CN106976018A | 提供刀具罩。喷嘴块(62)具有：内壁(632)，其具有间隙地形成；切削水喷射口(64)，其形成在内壁上并朝向凸缘(221)的两个侧面喷射切削水(F1)；槽(65)，其在切削刀具(22)的径向外侧与内壁连通而沿着切削刀具的外周形状形成；高压空气喷射口(66)，其与槽连通并朝向形成于切削刀具的旋转方向下游侧的端部的切削刀具的两个侧面喷射空气。当从切削水喷射口提供切削水时，随着切削刀具的旋转而在内壁与切削刀具的间隙和槽中充满切削水，并通过由主轴(21)的旋转产生的离心力从槽高速地喷射切削水，并且与所喷射的高压空气(F2)混合而从高压空气喷射口喷射出混合了两种流体的混合流体(F3)。 | 1
CN106984913A | 本发明提供一种金刚石刀具全激光制作方法，包括以下步骤，S1：金刚石复合片切割；采用激光方法将一整块金刚石复合片切割成若干块金刚石刀片；S2：加工刀具基体；在金刚石刀片焊接部位铲磨刀具基体后刀面，且保证刀具基体比金刚石刀片成型尺寸小0.1?0.15mm；S3：将金刚石刀片和刀具基体固定到激光工作台上，并将金刚石刀片焊接到刀具基体上，制备金刚石刀具；S4：将步骤S3制备得到的金刚石刀具固定到激光工作台上，根据要求选择加工工艺，使激光在金刚石刀具上通过刻蚀作用去除多余的金刚石材料，加工出完整的金刚石刀具；S5：用工业酒精或者丙酮溶液清洗金刚石刀具表面；加工处理完成，本发明加工效率高，对人工技术水平要求不高，适合于大规模工业生产。 | 0
CN106991241A | 本发明公开了一种刀具容屑槽刃磨干涉预测方法，属于数控刀具制造领域，用于整体刀具容屑槽制造过程中刃磨工艺的校核。整体刀具容屑槽由盘形砂轮回转圆周面刃磨成形，砂轮两侧端面不参与加工。若因工艺设置不当使得砂轮侧端面参与加工，将一方面导致与已加工刀刃的干涉，另一方面导致磨削烧伤。容屑槽制造过程中砂轮绕刀具棒料轴线做螺旋运动，是否存在干涉与初始位姿和运动轨迹密切相关，基于此，采用空间几何相关理论，建立了砂轮侧端面与刀具棒料圆柱面之间交线以及制造形成理论螺旋刃线，通对比交线与刃线沿刀具棒料轴线方向的位置关系，建立了容屑槽刃磨干涉预测方法。所发明方法可有效提高容屑槽制造工艺制定效率，避免刃磨干涉缺陷。 | 0
CN106994672A | 一种机械加工用的刀具箱，包括箱体（1）和固定安装在所述箱体（1）中且上下间隔的多个层板（2），每个层板（2）上端前部处可转动地安装有用以摆放加工刀具的转箱（3），且所述转箱（3）与所述箱体（1）的左端壁、右端壁以及后端壁留有可转动的空间，所述转箱（3）包括左右对称设置的左刀具槽（31）和右刀具槽（31）以及位于所述左刀具槽（31）和右刀具槽（31）之间的滑槽（33），所述滑槽（33）中心处以及支层板（2）前端部位均设置有通孔（30），所述滑槽（33）中左右对称滑动安装有左夹块（91）和右夹块（92）。 | 1
CN106994673A | 一种用于机械加工的刀具箱，包括箱体（1）和固定安装在所述箱体（1）中且上下间隔的多个层板（2），每个层板（2）上端前部处可转动地安装有用以摆放加工刀具的转箱（3），且所述转箱（3）与所述箱体（1）的左端壁、右端壁以及后端壁留有可转动的空间，所述转箱（3）包括左右对称设置的左刀具槽（31）和右刀具槽（31）以及位于所述左刀具槽（31）和右刀具槽（31）之间的滑槽（33），所述滑槽（33）中心处以及支层板（2）前端部位均设置有通孔（30），所述滑槽（33）中左右对称滑动安装有左夹块（91）和右夹块（92）。 | 1
CN107000076A | 一种用于去屑加工的刀具和切削刀片(200)，其中所述刀具包括：具有刀座(104)的刀具主体(101)；固定地安装在所述刀座中的切削刀片(200)；以及紧固构件(300)。所述切削刀片在其下侧(202)包括在位于所述切削刀片的中心轴线C2外侧的区域中延伸的呈锁定凹槽/锁定凸脊形式的第一锁定构件(211a)。在所述刀座中设置构造用以接合所述第一锁定构件的第二锁定构件(108)。所述紧固构件穿过在旋转方向上设置在所述刀座后面且开口在所述刀座中的通孔(110)延伸，并且支承在所述切削刀片的下接触区域(213a)上。一方面，所述紧固构件将所述切削刀片压靠于在旋转方向上设置在所述刀座前面的顶部支撑构件(107)，以使所述第二和第一锁定构件彼此锁定，并形成用于所述切削刀片的径向支撑，而另一方面，所述紧固构件将设置在所述切削刀片的侧表面中的轴向支撑区域压靠于设置在所述 | 1
CN107000083A | 根据本发明的双面切削刀片(21)包括两个端表面(25)，每个端表面包括主前刀表面(37)和中心支撑表面(29)，主前刀表面与主切削刃(33)相邻，主前刀表面与主侧表面的平面形成第一角度(α)，中心支撑表面与主侧表面的平面形成第二角度(β)。每个端表面还包括处在主前刀表面和中心支撑表面之间的主中间表面(41)。所述主中间表面与主侧表面的平面形成第三角度(γ)，当在沿着孔(35)的中心轴线(A)延伸并且与主侧表面的平面和中心支撑表面的平面大致垂直的中心平面(CP)中测量时，该第三角度大于第一角度(α)并且小于第二角度(β)。本发明还涉及一种切削刀具。 | 1
CN107002373A | 本发明涉及一种用于地面铣刨机(1)的刀具装置(11)、所述地面铣刨机特别是道路铣刨机、再生机、稳定机或露天采矿机。所述刀具装置(11)包括：铣刨刀(14)，所述铣刨刀具有高耐磨的刀尖(17)和沿纵轴线(35)延伸的刀杆(20)，所述刀尖特别是包括PCD材料；以及，具有刀杆容纳部(26)的刀座(29)，其，铣刨刀(20)的刀杆(20)具有至少一个沿远离刀尖(17)的方向逐渐变细的渐缩部段(23)。此外还，设有固定装置(19)，所述固定装置构造成，使得所述固定装置沿铣刨刀的纵轴线(35)以及沿远离刀尖(17)的方向将铣刨刀(14)拉入刀杆容纳部(26)中，刀座(29)的刀杆容纳部(26)与铣刨刀(14)的刀杆(20)互补地构成，使得渐缩部段(23)在通过固定装置(19)夹紧的状态下摩擦锁合地在刀杆容纳部(26)中贴靠在刀座(29)上。刀座(29)还包括基座(12)和更换座(13)，基座(12)包括用于容纳更换座(13)的座容纳部(37)，而更换座(13 | 1
CN107008934A | 本发明抑制复材制孔时刀具磨损的侧向内冷孔设计方法属于机械加工制造领域，涉及一种复材加工制孔时，抑制刀具磨损的侧向内冷孔设计方法。该方法包括侧孔开设位置、侧孔形状、侧孔角度设计三个部分；通过在刀具切削成型刃的后刀面或附后刀面上开设侧方内冷孔，喷射冷却剂，大幅降低刀具该部位在复材加工时的切削温度，抑制刀具刃圆和后刀面磨损。通过在制孔刀具上增添该结构，能够有效降低复材制孔刀具切削成型区的磨损，有针对性地抑制该区域温度升高，从而避免刀具材料软化，降低刀具磨损，提升刀具寿命，保证终孔加工质量；适用于各类复合材料制孔加工。 | 0
CN107008951A | 本发明公开了一种钻铰复合刀具，包括柄部和切削部，所述切削部包括主切削刃和副切削刃，所述副切削刃包括两组刃带组，每组所述刃带组包括呈螺旋状设置的一条主刃带和至少一条副刃带，各所述副刃带依次设于所述主刃带的一侧，两组刃带组关于所述柄部轴线中心对称，其中一组刃带组中的主刃带与另一组中最后一条副刃带的之间形成两条主排屑槽，在每组刃带组中，所述主刃带与第一条副刃带之间以及各副刃带之间形成副排屑槽，所述主刃带为锋刃，所述副刃带为圆柱刃，所述主刃带的外径大于各副刃带的外径，所述主刃带的轴向长度均大于各副刃带的轴向长度。本发明集钻削铰削为一体的，具有简化了加工工艺、表面加工质量好的优点。 | 1
CN107009195A | 本发明提供机床刀具受力模拟装置。机床刀具受力模拟装置包括：夹持机构、径向进给机构和模拟刀具；模拟刀具包括模拟刀具连接端和模拟刀具受力端，模拟刀具连接端与被测机床的旋转刀座连接，夹持机构用于夹持模拟刀具受力端，且不限定周向的旋转；径向进给机构包括径向进给固定端和径向进给移动端，径向进给固定端设置在被测机床的工作台上，径向进给移动端与夹持机构连接；径向进给移动端可相对于径向进给固定端在模拟刀具的径向上移动。本发明的机床刀具受力模拟装置，使得机床性能测试过程，无需消耗原料和刀具，即可真实模拟机床加工过程中的受力，且测试得到的结果可靠，测试成本低廉。 | 1
CN107009201A | 本发明提供了一种硬质超硬材料精密刀具钝化机，属于刀具制造技术领域。它解决了现有钝化机钝化效果差等问题。本硬质超硬材料精密刀具钝化机包括机座和伺服电机，机座上设有机架，机架上设有呈柱状且轴线水平设置的转盘，转盘穿设有多根围绕其轴线设置的转轴，转轴上连接有夹具，伺服电机通过驱动机构带动各根转轴旋转，机座上设有水平的导轨，导轨上设有拖板，拖板上设有呈筒状且与转盘同轴设置的钝化筒，钝化筒的内壁设有一圈径向凸出的径向毛刷，钝化筒远离转盘的一端连接有安装板，安装板朝向转盘的内端面设有呈圆环状且轴向凸出的轴向毛刷。本发明具有制造成本低、对硬质超硬材料精密刀具钝化效率高且钝化效果好的优点。 | 1
CN107020395A | 本发明提供了一种用于各类铜材料外圆与内孔加工的聚晶金刚石刀具，属于超硬工具技术领域。它解决了现有聚晶金刚石刀具无法实现对铜材料免抛光加工的问题。本用于各类铜材料外圆与内孔加工的聚晶金刚石刀具包括刀体和刀片，刀片的切削刃为大圆角，大圆角的半径为1.0mm?1.4mm,刀片具有双复合前倾角使得刃面与水平面的前倾角a为2°?10°并使得刃面与水平面的左倾角b为5°?15°，刀片的侧面设有用于排屑的侧向排屑引导，侧向排屑引导包括平面状的引屑平面以及与引屑平面后侧边相接且呈弧面的出屑弧面，刀片的刃面边沿具有修光刃。本发明能实现铜材料工件免抛光和免冷却液加工。 | 1
CN107020647A | 本发明提供旋转式电动剃刀和该旋转式电动剃刀的外刀具的制造方法，能够利用通过使用了树脂材料的注射成形或压缩成形而形成的外刀具来实现在以往的由金属材料构成的外刀具中无法实现或难以实现的构造、外观、质感，且能够谋求降低制造成本。本发明的旋转式电动剃刀(1)包括外刀具(22)和内刀具(40)，该外刀具(22)在上表面(22a)具有形成有多个毛发进入口(23)的环状剃刮面，该内刀具(40)具有一边与外刀具(22)的下表面(22b)滑动接触一边旋转的小刀具(42)，其中，外刀具(22)形成为使用树脂材料而成的一体构造，并具有位于相邻的毛发进入口(23、23)之间的肋部(27)。 | 0
CN107022759A | 本发明公开了一种高硬度增材制造刀具。包括刀柄、刀身、刀刃和增材制造强化层，所述增材制造强化层是在刀刃的刃口线位置采用激光通过同轴送粉的方式制备而成，所述增材制造强化层的制备材料是铁基自熔性合金粉末，所述铁基自熔性合金粉末按质量百分比计，组成为碳0.6%?1.5%、铬23%?35%、硅1%?2.5%、硼1%?2%、镍6.5%?12%、锰1%?2%、钼0.2%?0.3%、铁44.7%?66.7%，粉末尺寸范围为125?275um。本发明的优点在于，采用合理的增材制造材料配比，经打磨开刃后，刀刃的刃口硬度可达HRC60以上，可以显著提高刀具耐磨性及使用寿命，减少高端钢材进口量，降低刀具的制作成本。 | 1
CN107024906A | 本发明提供了一种数控刀具的编码生成方法以及装置，所述方法包括：接收用户终端输入的刀具信息；基于所述刀具信息生成文字描述性编码；基于文字描述性编码，利用两段分类法和参数映射码生成数字编码。本发明能够十分方便的对全车间内的刀具进行归类编码，进而提高对不同刀具的管理效率。 | 0
CN107030319A | 本发明公开了一种铣钻复合加工刀具，包括刀体和刀柄，刀体包括依次设置的钻削部、铣削部和导向部，导向部与刀柄连接，钻削部位于铣削部的前端，铣削部具有一定锥度，导向部包括至少两个从钻削部延伸至刀柄的长螺旋排屑槽，刀体于相邻两个长螺旋排屑槽之间的部分构成刃瓣，刃瓣靠近长螺旋排屑槽背向刀体旋转方向的侧面设有圆柱导向刃带，铣削部与长螺旋排屑槽背向刀体旋转方向的侧面相交形成锥度长铣削刃，刃瓣上设有至少一个从钻削部延伸至导向部的短螺旋排屑槽，铣削部与短螺旋排屑槽背向刀体旋转方向的侧面相交形成锥度短铣削刃。本发明在复合材料钻削加工条件下，能够降低轴向切削力，避免被加工孔的出口产生分层、劈裂和毛刺缺陷。 | 1
CN107030324A | 本发明公开了一种切削刀具，包括夹持部件和可安装在夹持部件上的切削部件，夹持部件包括夹持柄部和夹持头部，切削部件包括切削头部和切削尾部，切削尾部的端面上设有夹持凸起，夹持凸起上设有外螺纹，夹持头部的端面上开设有夹持凹进，夹持凹进上设有与夹持凸起上的外螺纹配合的内螺纹，外螺纹的起始处设有位于外螺纹的外牙顶和外牙底之间的外过渡面，外过渡面包括外变径面和外等径面，外变径面连接外等径面和外牙顶，外等径面和外牙底在外螺纹径向上的距离为r，内螺纹的内牙顶具有恒定的直径d1，外牙底具有恒定的直径d2，且满足：0.02mm≤r≤0.45（d1?d2），本发明具有结构稳定、抗冲击能力强且使用寿命长等优点。 | 1
CN107030340A | 本发明公开了一种能够适应不同模数曲线齿轮加工，同时便于调整刀具适应不同模数曲线齿轮加工的齿轮加工模数可调的曲线齿轮加工刀具。该齿轮加工模数可调的曲线齿轮加工刀具，包括：刀盘、刀具；所述刀具包括前刀刃、调整块以及后刀刃；所述刀盘上设置有调节前刀刃和后刀刃之间间距的滑块以及推动滑块的锥形套和锁紧滑块的旋转顶盖；所述刀盘上设置有将滑块密闭在滑槽内的封盖。采用该曲线齿轮加工刀具能够对刀具的前刀刃和后刀刃进行循环利用，能够适应不同模数的曲线齿轮加工适用范围广，降低了制造各种不同型号刀具的制造成本，有效的降低加工成本。同时更换快捷便利，能够有效的缩短更换调整块的时间，提高加工效率。 | 1
CN107030362A | 本发明涉及焊接电极切割刀具及其使用方法。公开了可以同时切割和复原遭受不同老化机制的两个焊接电极的不对称焊接面几何形状的切割刀具，连同在电阻点焊包括异质金属工件的层叠工件期间使用这种切割刀具的方法。切割刀具包括第一切割槽和第二切割槽。第一切割槽由一个或多个第一切削表面限定并且第二切割槽由一个或多个第二切削表面限定。当在切割槽内接收电极焊接面并且转动切割刀具时，第一切削表面和第二切削表面成型为分别切割和复原相互不同的第一焊接面几何形状和第二焊接面几何形状。 | 0
CN107030613A | 本发明公开了一种切削刀具刃口强化用装置及方法，它解决了现有技术中切削刃强化质量低、强化工作效率低的不足，可实现对刀具刃口材料的微量去除，有效提高了切削刃强度，其方案如下：刀具支撑杆，刀具支撑杆用于支撑切削刃待强化的刀具；磨料浆液箱，磨料浆液箱与喷嘴连接；气体提供件，气体提供件与喷嘴连接，喷嘴的出口与刀具支撑杆呈设定角度布置，喷嘴出口向刀具的切削刃喷射空气与磨料浆液的混合射流。 | 0
CN107034348A | 本发明提供了一种2CR13材质的西餐刀具热处理方法，步骤：A、刀具坯料摆放的预准备，B、放入网带的放置区，C、进入加热区，并充入氮气，D、进入冷却区进行降温，步骤A具体为：工人手抓一把刀具放入空托盘，用手掌在托盘的刀具上来回平抹几遍，刀具被挨个压入夹槽，使相邻两个刀具之间形成二到五毫米间距，完成一个托盘的装入刀具工作；并继续依次的进行下一个托盘的装入刀具操作，本发明方法简单，使用方便，能够有效保持各个西餐刀具之间间距以利于2CR13材质提高热处理效果，而且装置设备结构简单，利于大范围推广应用。 | 0
CN107042355A | 本发明涉及焊接电极切割刀具及其使用方法。公开了可以同时切割和复原遭受不同老化机制的两个焊接电极的不对称焊接面几何形状的切割刀具，连同在电阻点焊包括异质金属工件的层叠工件期间使用这种切割刀具的方法。切割刀具包括第一切割槽和第二切割槽。第一切割槽由一个或多个第一切削表面限定并且第二切割槽由一个或多个第二切削表面限定。当在切割槽内接收电极焊接面并且转动切割刀具时，第一切削表面和第二切削表面成型为分别切割和复原相互不同的第一焊接面几何形状和第二焊接面几何形状。 | 0
CN107042576A | 本发明涉及一种烧结刀具及其加工方法。所述加工方法包括提供烧结刀具；并对烧结刀具进行深冷处理，深冷处理包括：在室温下，以不高于1°F/min的速度，将烧结刀具的温度降至?300～?280°F，并保持不少于8小时；然后再以不高于1°F/min的速度，将烧结刀具的温度升至室温。通过对烧结刀具成品进行深冷处理，在不改变结构尺寸和材质的前提下，可消除烧结刀具内部应力，延长烧结刀具使用寿命。 | 0
CN107043912A | 一种镀膜刀具，该刀具包括刀具本体及镀覆在刀具本体上的镀膜，刀具本体上的镀膜包括碳化钛涂层及含氢DLC涂层，含氢DLC涂层镀覆在碳化钛涂层的内侧，碳化钛涂层厚度为3?7μm，含氢DLC涂层厚度为1?5μm。本发明提供一种可满足客户降低成本的需求，提高使用寿命，减少环境资源负担的镀膜刀具。 | 1
CN107052379A | 本发明公开了一种小孔径内孔加工刀具，包括刀杆、切削刀片和紧固螺钉，刀杆一端端面设有径向设置的刀片容纳槽和轴向设置的螺纹孔，切削刀片位于刀片容纳槽内，切削刀片具有刀片上定位面和刀片下定位面，刀片上定位面与刀片下定位面之间具有夹角α，刀片容纳槽设有分别与刀片上定位面和刀片下定位面配合的刀槽上定位面和刀槽下定位面，刀槽上定位面与刀槽下定位面之间具有夹角β，α＞β，紧固螺钉包括锥形头部和螺纹尾部，刀片上定位面或刀片下定位面具有圆弧凹槽，锥形头部的最大直径大于圆弧凹槽的直径，紧固螺钉的螺纹尾部与螺纹孔配合，锥形头部与圆弧凹槽配合。本发明具有刀具强度好、定位稳定、加工安全可靠、可加工更小孔径的内孔的优点。 | 1
CN107052902A | 本发明涉及一种木材加工刀具主轴，它具有主轴壳体，在主轴壳体中利用至少一个旋转轴承能旋转地支承主轴芯轴。为了检测旋转轴承的温度，刀具主轴设有至少一个温度传感器，所述温度传感器的信号输送给至少一个分析评估单元。所述分析评估单元根据这种分析评估产生输出信号。由此能可靠地确定，在刀具主轴的运行中，旋转轴承的温度是否接近临界值。本发明还涉及一种成型机中，其中使用至少一个所述刀具主轴。优选对于成型机的所有刀具主轴都利用温度传感器监控旋转轴承的温度。利用温度传感器持续地检测旋转轴承的温度并将其输送给分析评估单元。分析评估单元将所输送的温度信号与温度极限值相比较，并且当温度信号达到温度极限值时产生信号。 | 1
CN107053459A | 本发明公开了一种便于拆卸刀具的陶瓷练泥机，包括练泥机主体，所述练泥机主体由进料口、驱动电机、刀架、刀具、出料口和底座组成，所述刀架外侧侧壁设有多个刀具，且刀具插设在刀架的侧壁中，所述刀具为中空结构，且刀具的侧壁横向设有连接杆，所述连接杆的一端连接有第一斜齿轮，且连接杆的另一端贯穿刀具的侧壁并连接有旋钮，所述刀具中还竖直设有转动杆，所述转动杆的一端设有齿轮，且转动杆的另一端设有第二斜齿轮，且第二斜齿轮与第一斜齿轮相互啮合设置，位于所述刀架内的刀具的侧壁设有凹槽，且凹槽的底部通过弹簧连接有卡块。本发明结构简单，操作方便，很容易把刀具从刀架中拆卸下来，从而减少了不必要的浪费。 | 1
CN107058951A | 本发明属于机械制造切削刀具领域，特别是涉及一种ZrAlC/ZrAlCN叠层复合涂层刀具及其制备工艺。本发明采用中频磁控溅射+电弧镀的复合镀膜方法制备的ZrAlC/ZrAlCN叠层涂层刀具。刀具最外层ZrAlCN涂层，刀具基体与涂层间有Ti过渡层，ZrAlCN涂层与Ti过渡层之间是ZrAlC涂层与ZrAlCN涂层交替的复合叠层结构。本发明涂层沉积时沉积温度控制在300℃以下，可在更为广泛的刀具基体上制备。所制备ZrAlC/ZrAlCN叠层复合涂层刀具综合了四元碳氮化合物涂层、三元碳化物涂层及叠层结构的优点，具有高硬度、耐磨性和良好的减摩润滑性能，提高了涂层刀具的综合使用性能，可广泛应用于冷硬铸铁、球墨铸铁、有色金属及合金的粗精加工，以及高锰钢、淬火钢及合金钢等的半精加工与精加工。 | 0
CN107060789A | 本发明涉及盾构刀具技术领域，尤其涉及一种盾构刀具的刀圈材料和热处理工艺。刀圈材料的化学元素重量组份为：C：0.46份；Si：0.91份；Mn：0.39份；P：0.009份；S：0.002份；Cr：4.39份；Ni：0.14份；Cu：0.02份；Mo：1.24份；V：1.15份，余量为Fe。刀圈热处理工艺为：将刀圈放置在真空炉内；在1h内匀速加热到660℃，在660℃保温2h在1h内由660℃匀速加热到870℃，在870℃保温2h；在0.5?1h内，从870℃匀速加热到1050℃，1050℃保温0.5?1h；刀圈再次放入炉内，回火两次即可。它可以提高盾构刀具的耐磨性能，延长刀具整体的使用寿命。 | 0
CN107065765A | 本发明提出一种基于刀具轴线运动模型的切屑厚度计算方法，首先考虑主轴运动误差和刀具安装误差对刀具轴线运动的影响，计算相关的坐标变换矩阵，建立刀具轴线运动模型；其次将刀刃离散成微元，根据建立的刀具轴线运动模型以及相应的坐标变换矩阵绘制刀具刀刃运动形成的扫略面；然后通过试切过程建立工件坐标系CSW，并建立工件坐标系和坐标系CS1之间的变换矩阵；再次定义切屑厚度，并将切屑厚度的计算问题转变为计算过某一定点的直线与以已知曲面的交点问题，最后根据设计的迭代算法求解直线与曲面的求交问题。并根据求解出来的交点计算切屑厚度。本发明所提供的计算方法能够准确地计算切屑的厚度，并且为精确计算切削力提供了基础。 | 0
CN107065768A | 本发明公开了一种叶轮加工刀具路径整体优化方法，包括如下步骤：S1：将叶轮模型和刀具模型离散三角化；S2：规划所示刀具与叶轮的接触点轨迹，并计算得到所述刀具位置点轨迹；S3：利用干涉检查判断所述刀具位置点的可达方向锥；S4：建立所述刀轴矢量的整体优化目标函数，构建有约束的单源有向图，将所述目标函数的优化求解问题转化为最短路径寻路问题；S5：利用最短路径寻路算法，对所述目标函数进行求解，得到最优刀具姿态。本发明的方法，可快速的计算刀具可达方向锥，并实现刀轴矢量的整体光顺。 | 0
CN107069586A | 本发明给出了一种手握式可环切可纵切的电缆剥皮刀具，其特征是，包括上半圆页片、下半圆页片、合页芯、刀具固定卡座、卡座固定螺丝、刀具方向调节环、刀具力度调节螺母、弹簧、切割刀片、固定刀片螺栓、上指套、下指套、电缆进入倒角、十字型刀孔。大拇指和其他手指分别伸入下指套和上指套握住上半圆页片、下半圆页片构成的圆柱套管外壁，将电缆放置到圆柱套管内部，通过刀具方向调节环用来调整刀片的方向以及通过刀具力度调节螺母来调节刀片切割力度来完成对电缆绝缘层的环切和纵切操作。 | 1
CN107073509A | 本发明涉及一种用于固定棒型刀具的保持装置以用于对所述棒型刀具的切割边缘进行涂层，其中，如下设计所述固定，即多个棒型刀具能够如下成排，即使得所述棒型刀具的切割面和顶部具有相同的定向，并且所述保持装置包括隔板，所述隔板至少部分地保护所述切割面免受所述涂层的影响，其中，在以所述方式成排的棒型刀具的情况下，所述隔板的上边缘以如下方式超出刀具顶部，即没有刀具顶部伸出。 | 1
CN107073599A | 本发明涉及一种用于通过金属切削而在金属工件(20)中产生圆形凹槽(21)的可旋转刀具(1)。该可旋转刀具(1)的前端包括第一径向外切削刃(6)和第二径向内切削刃(7’)，其中所述第一径向外切削刃(6)相比所述可旋转刀具(1)的任何其它切削刃被定位在距刀具中心轴线(A2)更大的径向距离处，并且其中所述第二径向内切削刃(7’)相比所述可旋转刀具(1)的任何其它切削刃被定位在距刀具中心轴线(A2)更小的径向距离处。本发明还涉及利用这种可旋转刀具(1)形成圆形凹槽(21)的方法。 | 1
CN107073600A | 一种用于将切削刀片(18)定位到加工刀具(12)上的刀夹(10)，所述刀夹(10)具有中心纵向轴线(A)，所述切削刀片(18)构造成沿着该中心纵向轴线定位，并且所述刀夹(10)包括：端壁(23)，所述端壁(23)用于支承所述刀夹(10)，所述端壁(23)限定延伸超过所述端壁(23)并且横向于所述中心纵向轴线延伸的第一表面；后壁(34)，所述后壁(34)用于将所述刀夹(10)支承抵靠在所述加工刀具上并且限定延伸超过所述后壁(34)的第二表面；以及具有夹紧孔(17)的前夹紧壁(48)，所述夹紧孔(17)沿着夹紧方向(B)延伸并且构造用以接纳用于将所述刀夹(10)夹紧到所述加工刀具上的夹紧螺钉(19)，其中所述夹紧方向(B)被布置成与所述第一表面和第二表面相交。 | 1
CN107077126A | 一种刀具路径的生成方法及机床，该刀具路径的生成方法是相对于由机床(1)加工工件(91)的第一刀具路径进行平滑化处理生成第二刀具路径的刀具路径的生成方法，包括在第一刀具路径的多个移动点(Pn)算出第一刀具路径的曲率的变化率的变化率算出工序。刀具路径的生成方法包括在各个移动点(Pn)基于第一刀具路径的曲率的变化率算出移动平均的权重的权重算出工序；和在各个移动点(Pn)使用权重算出移动点(Pn)的移动平均的坐标值，将移动点(Pn)的移动平均的坐标值作为第二刀具路径的移动点来设定的工序。 | 0
CN107089428A | 本发明公开了一种配置有刀具的午餐肉包装盒，包括：盒体，其上部具有开口；盖体，其包括主体和刀具，主体呈平面型，封闭于开口，与盒体之间预先压制成有切割缝，刀具呈片状，设置在主体的下部，且刀具的连接端连接至主体，刀具的连接端设置有弯折缝，当主体封闭在开口，刀具紧贴主体设置，当沿着弯折缝弯折刀具，刀具相对于主体呈垂直状态；拉环，其设置于主体的上部，在被拉动的情况下牵动主体沿着切割缝撕裂，从而使主体与盒体分离；塑料覆膜，其设置在主体的下部，塑料覆膜将刀具包覆起来，塑料覆膜的四周边缘与切割缝对齐。本发明提高了午餐肉罐头的食用的方便程度。 | 1
CN107097093A | 本发明涉及一种为机床提供刀具的刀具库，所述刀具库具有多个用于刀具的承接位置。第一刀具能沿着取出方向从第一承接位置中被取出或放入，并且设有至少一个另外的承接位置用于承接另外的刀具。本发明还涉及一种具有至少一个所述刀具库的机床以及一种从机床的刀具库中取出刀具的方法。 | 1
CN107100619A | 本发明涉及具有驱动圆盘刀具的采矿机。具体地，本发明涉及一种包括切削机构的采矿机，该切削机构具有臂和连接到该臂的大于一千磅的大配重。该采矿机还包括第一圆盘刀具，该第一圆盘刀具适于接合待开采的材料并安装在第一圆盘刀具组件上，用于偏心驱动第一圆盘刀具，第一圆盘刀具组件安装在该大配重内。采矿机还包括至少第二圆盘刀具，该第二圆盘刀具与第一圆盘刀具组件分隔开并适于接合待开采材料,而且安装在第二圆盘刀具组件上，用于偏心驱动第二圆盘刀具，该第二圆盘刀具组件安装在该大配重内。 | 1
CN107107214A | 一种用于高进给铣削金属工件的双面铣削刀片(30；30\u0027)，具有三角形基本形状并且包括面向相反方向的上表面(31)和下表面(32)以及在上表面(31)和下表面(32)之间延伸的凸形间隙表面(33)。所述表面中的每个表面包括凹入的支承面(34A、34B)，所述支承面(34A、34B)大致彼此平行，并且在其中具有用于接纳紧固装置的空腔(35)。当在平面图(图1A)中观察时，凸形间隙表面(33)与上下表面(34A、34B)的相交处形成凸形切削刃(37A、37B；37A\u0027、37B\u0027)，并且前刀面(38)邻近所述凸形切削刃(37A、37B；37a\u0027、37b\u0027)设置。当在侧视图(图1B)中观察时，每个凸形切削刃(37A、37B；37a\u0027、37b\u0027)为凹形，并且包括当在平面图(图1a)中观察时处在弯曲切削刃部分(40A、40B；40A\u0027、40B\u0027)的每一侧上的大致直的切削刃部分(39A、39B；39A\u0027、398\u0027)。还公开了一种具有多个这种刀片的铣削刀具以及一种使用这种刀具的高进给铣削的方法 | 1
CN107107364A | 本发明涉及一种用于将食物(401)切割成更小食物(510、511)的具有刀具(100、500)的传送器系统。该具有刀具的传送器系统包括：第一可旋转的刀具装置(104)，第一可旋转的刀具装置具有刀片(106)；传送系统(101、102)，传送系统用于传送要被切割的食物，其中，可旋转的刀具装置定位在传送系统的承载表面的上方，其中，可旋转的刀具装置的刀具平面延伸穿过第一间隙，可旋转的刀具装置适于在食物(401)经过第一间隙时将食物切割成更小的食物(510、511)，其中，围绕第一间隙的承载表面的形状是凹形的并且基本上依循可旋转的刀片的刀具路径。 | 1
CN107116254A | 本发明提供了一种加工设备及其刀具组件、复合加工刀具，该复合加工刀具包括沿轴向依次设置的刀柄段、侧铣加工段以及倒角加工段；其中，所述刀柄段、所述侧铣加工段以及所述倒角加工段为一体结构。相对于现有技术，本发明提供的加工设备及其刀具组件、复合加工刀具，该复合加工刀具将分别具有侧铣以及高光倒角加工功能的两种刀具设置在一个刀具头上，使得该复合刀具在不更换刀头的情况下，能连续使用并现实两种加工功能，显著地节省装卸刀具时间，提高了加工效率。 | 1
CN107116349A | 本发明公开了刀具生产技术领域的一种刀具生产方法，包括选料、切割、压焊、抛光、防锈等步骤工艺，本发明通过将单晶金刚石头部和硬质合金基体端部进行切割焊接，组成单晶金刚石刀具，再进行抛光，防锈工艺，使单晶金刚石刀具使用寿命更长，不易断裂。 | 0
CN107119255A | 本发明属于机械制造切削刀具领域，特别是涉及一种SiZrC/SiZrCN叠层涂层刀具及其制备工艺，所述的SiZrC/SiZrCN叠层涂层刀具，刀具基体最外层为SiZrCN涂层，刀具基体与SiZrCN涂层之间有Ti过渡层，SiZrCN涂层与Ti过渡层之间为SiZrC涂层与SiZrCN涂层交替的复合叠层结构。本发明采用中频磁控溅射+电弧镀的复合镀膜方法，采用SiZrC复合靶作碳源，且沉积温度控制在300℃以下，可在更为广泛的刀具基体上制备。所制备的叠层涂层刀具综合了SiZrC涂层和SiZrCN涂层的优点，具备更优异的摩擦磨损性能，可显著提高刀具的切削寿命和加工效率，可广泛应用于各种淬硬钢及钛合金等难加工材料的切削加工，同时叠层复合结构的层间界面可阻止涂层柱状晶的生长，阻碍裂纹和缺陷的扩展，提高涂层的硬度、韧性和耐冲击性。 | 0
CN107119275A | 本发明属于机械制造金属切削刀具领域，特别是涉及一种ZrCrC/ZrCrCN叠层复合涂层刀具及其制备工艺。本发明采用非平衡磁控溅射与电弧镀共沉积的方法制备ZrCrC/ZrCrCN叠层复合涂层刀具，刀具基体最外层为ZrCrCN涂层，刀具基体与ZrCrCN涂层间有Cr过渡层，ZrCrCN涂层与Cr过渡层之间是ZrCrC涂层与ZrCrCN涂层交替的复合叠层结构。该ZrCrC/ZrCrCN叠层复合涂层刀具综合了ZrCrC三元碳化物涂层、ZrCrCN四元碳氮化合物涂层及叠层结构的优点，具有高硬度、优异的耐磨性和良好的抗氧化性能，减缓涂层的过早剥落和裂纹的扩展，显著提高涂层刀具的综合使用性能，同时可降低切削过程的切削力和切削温度，提高涂层刀具热稳定性。所制备的ZrCrC/ZrCrCN叠层复合涂层刀具可广泛应用于各种黑色金属及有色金属的高速切削加工。 | 0
CN107119276A | 本发明属于机械制造金属切削刀具领域，特别是涉及一种TiMoC/TiMoCN叠层涂层刀具及其制备方法。本发明采用非平衡磁控溅射+电弧镀的复合镀膜方法，直接采用TiMoC复合靶作碳源，且沉积温度控制在300℃以下，可在更为广泛的刀具或工具基体上制备，所制备的TiMoC/TiMoCN叠层涂层刀具，刀具基体最外层为TiMoCN涂层，刀具基体与TiMoCN涂层间有Ti过渡层，TiMoCN涂层与Ti过渡层之间为TiMoC涂层与TiMoCN涂层交替的复合叠层结构。所制备的TiMoC/TiMoCN叠层涂层刀具综合了TiMoCN超硬碳氮化合物涂层、TiMoC超硬碳化物涂层及叠层结构的优点，可明显改善传统碳氮化合物涂层刀具的物理机械性能；同时，TiMoC/TiMoCN叠层复合结构通过叠层之间的界面可减缓涂层裂纹扩展，所述TiMoC/TiMoCN叠层复合涂层刀具可广泛应用于各种材料的干切削和高速加工。 | 0
CN107127371A | 本发明公开了一种刀具等高调整工具及数控沉孔机构，旨在提供一种结构简单、调节方便、刀具等高性好的刀具等高调整工具，同时还提供了一种加工效率高和质量好的数控沉孔机构。刀具等高调整工具包括顶板、设置在顶板下方的底座及设置在底座上的刀具定位块，刀具定位块上设有与刀具相适配的定位孔，刀具定位块的侧部设置有至少一个定位螺丝，定位螺丝与刀具定位块的侧部螺纹连接，且定位螺丝的尾部与刀具定位块的侧部螺纹连接与定位孔相连通，顶板和底座之间设置有至少一根连接柱，顶板上设置有若干个安装孔和一个刀具安装座让位孔。数控沉孔机构包括刀具等高调整工具。本发明应用于数控沉孔机构的技术领域。 | 1
CN107127396A | 本发明涉及金属切削加工领域，具体涉及一种切割加工设备、切割加工方法、切割刀具。本发明的切割加工设备，包括机架，机架上设有用于带动工件转动的主轴以及用于驱动主轴转动的主轴驱动装置，机架上通过滑台安装有切割刀具，切割刀具具有多个间隔设置的刃部，切割过程中，当切割刀具进行切削工作的刃部磨损过渡失效后，切割刀具能够在垂直于主轴的平面内转动或者沿垂直于主轴的方向上移动以使其他位置处的刃部进入切割区域对工件进行切割，这样就实现了在线换刀，极大减少了换刀时间，而且换刀过程中也不需要停机，极大地提高了切割加工的效率。 | 0
CN107127459A | 本发明提供一种金刚石刀具的激光精确加工方法，包括以下步骤，S1：选取未加工刃口的金刚石刀具，并用清洁溶液彻底清洁金刚石刀具表面；S2：将清洁完成后的金刚石刀具固定于工作台面上；S3：调整用于对金刚石刀具进行加工处理的三维动态聚焦系统将该三维动态聚焦系统的脉冲激光聚焦在待加工的金刚石表面上；S4：采用大功率低速率激光器对金刚石刀具进行粗切切削加工；S5：采用低功率高速激光器对金刚石刀具根据刃口形状进行精加工；本方法所制备的金刚石刀具刃口整洁度高，边缘清晰，对环境污染小，加工效率高，产品良品率高，自动化可控度高，相比于其他方法，本方法无论在效率、成本及形状控制等方面皆表现出明显的优势。 | 0
CN107127535A | 本发明公开一种双金属刀具，包括刀体和刀刃，所述的刀刃焊接固定在刀体上，所述刀体采用不锈钢或不锈铁材质，所述刀刃的至少一部分为粉末钢材质。本发明还公开上述双金属刀具的制造方法，采用不锈钢或不锈铁加工成刀体，利用粉末钢加工成刀刃；对所述的刀刃在真空条件下进行淬火和回火处理，淬火温度范围在1150～1210℃，回火温度范围在530～560℃；将成型的刀体和刀刃固定在夹具内，并进行激光焊接；对焊接成型的刀具在530～560℃和氮气保护下回火，时间为0.5～1H，然后经打磨、抛光和开刃后得到成品刀具。本发明的刀具中，刀刃部分采用粉末钢材料，具有良好的防锈性能，其钢的碳化物分布非常均匀，没有合金偏析，具有硬度高、耐磨、不崩刃、不生锈、韧性高等优点。 | 1
CN107127579A | 本发明公开了一种复合刀具，包括刀轴、刀座、钻铰部、攻丝螺纹部，刀轴连接刀座中心，所述的刀具的前端设有钻铰部，钻铰部后设有攻丝螺纹部；所述刀轴、刀座、钻铰部、攻丝螺纹部同轴设置；所述的攻丝螺纹部的直径大于钻铰部的直径；所述刀座为圆柱凸台结构，包括前刀座和后刀座，前刀座、后刀座同轴设置；所述的钻铰部为组合刀具或钻头，所述组合刀具包括两个合金车刀片：所述攻丝螺纹部为钨刚丝攻，攻丝螺纹部外径大于前刀座外径；所述后刀座还设有四个三角车刀片；本发明的一种复合刀具，其将钻孔、铰孔、攻丝等加工工序一次性完成，无需进行复杂的对孔和校准，使得加工精度得到了提高，简化了加工程序、提高了生产效率。 | 1
CN107127620A | 本发明公开了一种机床用刀具库，包括底座、侧壁和刀具盘，所述侧壁位于底座的两侧，所述刀具盘与底座转动连接，所述刀具盘为半圆形刀具盘，所述刀具盘的侧边设置有驱动机构，所述刀具盘与驱动机构传动连接，所述刀具盘的直线型侧边设置有开关门。本发明的优点：通过将刀具盘设置为半圆形，并在半圆形的侧边设置开关门，并通过伺服电机和减速机带动半圆形刀具盘转动，并且可以实现正转和反转将整个刀具盘上的刀具全部推出，通过将开关门直接固定在半圆形的侧边，从而无需另外对开关门设置驱动机构，减小了机器故障的概率，并且节省了额外的驱动机构，通过伺服电机进行控制，能够精确的调整至需要的刀具，调节精度高。 | 1
CN107127643A | 一种选取切削刀具的方法，首先制作刀具与切削材料的扩散磨损对照表，然后根据所要切削材料的成分，在扩散磨损对照表中选取与该材料成分相同或相近的切削材料作为依据，进而选择元素扩散度低的刀具作为该切削材料的切削刀具。本发明首先通过扩散实验得出每种刀具与每种切削材料间的元素扩散度，并以此为基础制作出刀具与切削材料扩散磨损对照表，这样在需要切削某种材料时，就可以在对照表中找到与该材料成分相同或相近的切削材料，并以该切削材料跟不同刀具的元素扩散度为依据选择合适的刀具，从而可以尽可能的减小切削刀具的磨损，延长刀具的使用寿命。 | 0
CN107130089A | 本发明属于铁基合金的热处理技术领域，具体公开了一种高速钢钎焊后的淬水工艺，包括如下步骤：（1）将M2高速钢镶嵌到刀具基体上；（2）将M2高速钢加热到1080?1130℃，保温5?100秒，然后钎焊；（3）待钎料凝固后立即将M2高速钢放到冷却水中淬火；（4）将M2高速钢低温回火一次。本发明可以延长产品寿命，降低能耗与生产成本，提高生产效率。 | 0
CN107138746A | 本发明提供一种具有机械夹固式车刀具的智能机床，包括底座、丝杆、滚珠螺母座、上压台、圆柱、弹簧、电动升降柱一、安装槽一以及挡板一，底座固定在移动座上端面，丝杆下端装配在底座内部，丝杆上端通过滚珠螺母座与上压台相连接，圆柱装配在挡板一下端面，弹簧连接在圆柱上端面，弹簧安装在挡板一内部，该设计便于刀具的自动夹紧，安装槽一开设在上压台下端面，电动升降柱一上端连接在安装槽一内部上侧端面，电动升降柱一下端连接在挡板一上端面，挡板一装配在安装槽一内部，该设计能够在主轴停止时，保护刀具不被工件打断，本发明结构简单，便于操作，稳定性好，对刀具的保护效果好。 | 1
CN107139223A | 本发明涉及一种组合型结构便携小型刀具，涉及生活用品领域，具体说属于一种小刀具。人们出门需要不时用到各种刀具，但现时刀具多为单一功能的，多用途刀具不多见。本发明的目的是提供一种组合型结构便携小型刀具，主要含柄部、便携小型刀具体和主体构件，柄部为中空盒体，主体构件一端是刀片，另一端是主体构件，主体构件上有套指小圈，便携小型刀具体和主体构件通过转轴和柄部活接，便携小型刀具体和主体构件上有外壳体，柄部上有导槽，导槽的位置和主体构件上的套指小圈的位置相对应。本发明具有多用途和便携的好处。 | 1
CN107142469A | 本发明公开一种刀具及刀具加工方法，涉及刀具加工技术领域，以改善现有的刀具加工方法得到的刀具产品表面线条粗糙，刀具不易清洗干净，容易滋生细菌且防锈效果较差的技术问题。本发明提供的刀具加工方法，包括如下步骤：对刀具坯体依次进行喷砂处理、磷化处理和清洗处理，干燥并清洁表面后喷陶瓷漆，再加热烘烤，冷却，得到刀具产品。该方法能够有效保证得到的刀具表面精细平滑，从而容易清洗，避免滋生细菌，并且保证刀具表面的氧化层坚硬牢固，有效防止生锈，安全卫生，环保耐用，切削性能优越。 | 0
CN107149264A | 此发明公开了一种适合老人儿童的高安全性剪指甲趾甲刀具，涉及品领域。此发明旨在提供一种适合老人儿童的高安全性剪指甲趾甲刀具，为达此目的，此发明的技术方案包括如下内容：一种适合老人儿童的高安全性剪指甲趾甲刀具，其特征是：包括剪指甲趾甲刀具本体，其中：所述剪指甲趾甲刀具本体包括一个上刀刃和一个下刀刃，所述上刀刃与所述剪指甲趾甲刀具本体相连处向外凸出3毫米；所述下刀刃与所述剪指甲趾甲刀具本体相连处向外凸出3毫米；所述两个凸出在剪指甲趾甲时，顶住了指头肌肉或趾头肌肉，只有薄薄的指甲或趾甲才能插入，非薄薄的肌肉无法插入，当然无法被误剪伤。从上可得，此发明具有安全性能更高的有益效果。 | 1
CN107150256A | 一种五轴机床的刀具内冷与主轴冷却循环切换系统，其特征在于水箱采用一个共用泵组连通主工作通路和溢流阀，设置经溢流阀溢流对泵保护，主工作通路和溢流阀管路上，对称设置压差检测组件；在主工作通路出口设置一组电磁阀来换向，控制联通刀具内冷或主轴冷却循环之一管路出水，刀具内冷与主轴冷却循环各路再次由各自管路上的电磁阀组控制本管路通断，通过程序控制电磁阀组作业，实现刀具内冷与主轴冷却循环自动切换；编辑水冷控制的PLC程序：当内冷泵与一组电磁切换阀同时启动时实现刀具内冷、当只启动内冷泵电机时实现主轴头的内部冷却循环；优点：双泵改为一个泵组，减少了控制管路、阀组，运行更稳定，减少故障点，减少了制作、维修成本。 | 1
CN107150359A | 此发明公开了一种不易误伤手指头的高安全性厨用刀具，涉及厨房用具领域，具体为一种菜刀。此发明旨在提供一种不易误伤手指头的高安全性厨用刀具，为了实现这个目的，此发明至少含：一个刀具柄构件和一个刀具本体构件，前述刀具本体构件的刀面上附设一垂直于前述菜刀的刀刃的滑槽，前述滑槽内嵌置有一个能上下移动的塑料止挡条，前述塑料止挡条突出于前述刀具本体构件上以在切物时使手和菜刀的刀刃保持一定的间隔。前述塑料止挡条突出于前述刀具本体构件的高度为3MM。此发明有使用的安全性良好的优点。 | 1
CN107150360A | 此发明是一种多刃同切芫荽厨用刀具，涉及厨房用具，具体说，为一种刀具；此发明旨在提供一种多刃同切芫荽厨用刀具，为达此目的，此发明的结构如下：此发明的目的是提供一种能又快又好地切出葱花和香菜的专用厨用具，为了实现上述目的，此发明主要含：刀具底板、刃片架、刀具柄部、刃片A、刃下细槽A、刃片B、刃下细槽B、刃片C、刃下细槽C、刃片D、刃下细槽D、刃片E、刃下细槽E、刃片F、刃下细槽F、刃片G、刃下细槽G、刃片H、刃下细槽H，其中的：刀具底板由高强PVC材料或不锈钢材质构成，其上包括刃下细槽A、刃下细槽B、刃下细槽C、刃下细槽D、刃下细槽E、刃下细槽F等。此发明有切碎芫荽效率高的好处。 | 1
CN107151786A | 本发明提供一种软硬复合涂层木工刀具及其制备方法，其中：一种软硬复合涂层木工刀具包括刀具基体以及在该刀具基体外表面设置有刀具涂层，所述刀具涂层由内到外依次为：Cr过渡层、CrN硬涂层、CrCN硬涂层、CrN/WS2中间缓冲层、CrN过渡层、Cr/Ni过渡层和Ni/Al2O3/PTFE复合涂层。本发明的涂层刀具综合了CrN/CrCN硬涂层的高硬度、高耐磨性，CrN/WS2中间缓冲层的自润滑性、良好的结合性能以及Ni/Al2O3/PTFE复合涂层的耐磨、化学稳定性好、摩擦系数低的特点，使木工刀具在切削木材及木质复合材料时表现出更好的切削性能。 | 1
CN107160239A | 本发明公开了一种球头刀变刀轴方向控制刀具磨损的多轴加工方法，用于解决现有多轴加工方法刀具浪费严重的技术问题。技术方案是首先建立球头刀与工件接触区域和刀轴方向之间的关系；再根据刀具磨损速率确定每一个刀具倾角对应的切削刃的寿命，计算每把刀所能加工曲面的最长轨迹；最后通过所得到的切削刃寿命，计算实际加工中刀轴方向变化点，并计算一把刀具可以加工曲面的数量。本发明通过改变刀轴方向，充分利用球头刀的各部分刀刃区域进行加工，减少了球头刀因局部磨损而造成的失效，从而提高了刀具的使用寿命。 | 0
CN107160263A | 本发明涉及了一种螺纹梳刀刀具刃口钝化加工方法。一种螺纹梳刀刀具刃口钝化加工方法，具体是按以下步骤进行的：一、将刀具固定在钝化机中，钝化机中装有磨料颗粒，磨料颗粒的直径为50～70μm，开动钝化机，对刀具进行钝化；磨料颗粒为硬性磨料SiC颗粒或金刚石粉加上软性磨料颗粒的核桃砂颗粒，采用煤油作为润滑介质；二、把步骤一钝化的刀具放入清洗池中去油去污渍；三、对步骤二清洗后的刀具进行烘干；四、将步骤三烘干的刀具进行检查，通过显微镜检查刀具刃口钝化后的均匀性、光滑性和是否有缺陷。本发明的一种螺纹梳刀刀具刃口钝化加工方法，操作简单，成本低，钝化效果好，刀具表面粗制度降低。 | 0
CN107175592A | 本发明为一种同时配备六种不同粒度的磨刀具设备，涉及日常用具领域。本发明的目的是提供一种同时配备六种不同粒度的磨刀具设备，为了实现前述目的，本发明的方案是：一种同时配备六种不同粒度的磨刀具设备，其特征是，含一个中心固定块；所述中心固定块为正立方体，其六个面分别被用一颗螺钉固定上一片粒度不同的磨刀具砂片，其中：第一面被固定的是粒度为A粒的磨刀具砂片；第二面被固定的是粒度为B粒的磨刀具砂片；第三面被固定的是粒度为C粒的磨刀具砂片；第四面被固定的是粒度为D粒的磨刀具砂片；第五面被固定的是粒度为E粒的磨刀具砂片；第六面被固定的是粒度为F粒的磨刀具砂片。本发明具有可以提供六种粒度选择的好处。 | 1
CN107175694A | 本发明涉及一种刀具表面自润滑结构，所述的刀具可以为医疗手术刀具、切削刀具、生活用刀，该自润滑结构具体为在上述刀具的表面按照一定规则加工出一系列沟槽结构，利用沟槽结构毛细作用力引导液体定向运输，并形成液膜，从而润湿刀面，达到润滑冷却作用，减少粘连。所述沟槽结构包括但不限于楔形槽、梯形槽、燕尾槽、锥形沟槽以及高度梯度沟槽。本发明一种刀具表面自润滑结构，它利用沟槽内毛细作用力引导液体定向输运，并形成液膜，实现刀具表面可持续的自润滑，达到润滑和防粘，减少手术过程中的组织粘连、提高切削刀具耐用度、方便生活用刀具使用。 | 1
CN107177767A | 本发明涉及一种TiC金属陶瓷刀具材料。该TiC金属陶瓷刀具材料中，Co的含量为6~10wt.%，Ni含量为6~10wt.%，碳化钨钛钽钼固溶体的含量为80~88wt.%，所述碳化钨钛钽钼固溶体的化学式为（W0.09?0.11Ti0.80?0.88Ta0.020?0.030Mo0.030?0.040）C。本发明可以根据不同需要选用化学组成不同的（W，Ti，Ta，Mo）C五元固溶体，获得组份、性能不一的金属陶瓷刀具材料，将本发明的TiC金属陶瓷刀具材料用于陶瓷刀具的制备可以大大提高刀具的质量稳定性、切削性能和使用寿命。 | 1
CN107177825A | 本发明属于机械制造切削刀具领域，特别是涉及一种ZrNbC/ZrNbCN叠层涂层刀具及其制备工艺，本发明采用非平衡磁控溅射+中频磁控溅射的复合镀膜方法，直接采用非平衡磁控溅射ZrNbC复合靶为碳源，且沉积温度控制在300℃以下，可在更为广泛的刀具或工具基体上制备，所制备的ZrNbC/ZrNbCN叠层涂层刀具综合了ZrNbC碳化物涂层、ZrNbCN碳氮化合物涂层及叠层结构的优点，具有很高的硬度和韧性，良好的减摩润滑及耐摩擦磨损性能，优异的化学稳定性和抗剥离性，能够显著提高涂层刀具的切削性能，可减小干切削过程中刀?屑之间的摩擦和粘结。所制备的ZrNbC/ZrNbCN叠层涂层刀具可广泛应用于大多数淬硬钢，不锈钢，铸铁，非铁金属和高温合金的连续或断续切削加工。 | 0
CN107177826A | 本发明属于机械制造切削刀具领域，特别是涉及一种MoNbC/MoNbCN叠层复合涂层刀具及其制备工艺。本发明采用中频磁控溅射+电弧离子镀的复合镀膜方法，直接采用MoNbC复合靶作碳源，且沉积温度控制在300℃以下，可在更为广泛的刀具或工具基体上制备。本发明所制备的MoNbC/MoNbCN叠层复合涂层刀具，刀具基体表面沉积有涂层，所述涂层从内到外依次为：Ti过渡层、MoNbC涂层与MoNbCN涂层交替的复合叠层结构，最外层为MoNbCN涂层，所制备的MoNbC/MoNbCN叠层复合涂层刀具综合了MoNbC碳化物涂层、MoNbCN碳氮化合物涂层及叠层结构的优点，较现有碳氮化合物涂层刀具有更优良的物理机械性能，可广泛应用于淬硬钢、铝合金等难加工材料的高速、高精密连续或断续切削加工。 | 0
CN107177827A | 本发明属于机械制造金属切削刀具领域，特别是涉及一种SiNbC/SiNbCN叠层复合涂层刀具及其制备工艺，在刀具基体上从内到外依次为：Ti过渡层、SiNbC涂层与SiNbCN涂层交替的复合叠层结构，最外层为SiNbCN涂层。本发明采用非平衡磁控溅射+电弧离子镀的复合镀膜方法，直接采用非平衡磁控溅射SiNbC复合靶作碳源，且沉积温度控制在300℃以下，可在更为广泛的刀具或工具基体上制备；本发明所制备的SiNbC/SiNbCN叠层复合涂层刀具综合了SiNbC碳化物涂层、SiNbCN碳氮化合物涂层及叠层结构的优点，较传统的碳氮化合物涂层刀具具有更优良的物理机械性能，可广泛应用于钢、铁素体、马氏体不锈钢、铸铁、钛合金等绝大多数工件材料的精加工和半精加工。 | 0
CN107177828A | 本发明属于机械制造切削刀具领域，特别是涉及一种SiZrCN梯度复合涂层刀具及其制备方法，该涂层为采用非平衡磁控溅射和电弧镀的复合镀膜方法制备的SiZrCN梯度涂层刀具，涂层刀具表面为氮含量梯度渐变的SiZrCN梯度复合涂层，刀具基体与涂层间依次为Ti过渡层和SiZrC过渡层。该SiZrCN超硬碳氮化合物涂层由于在涂层中同时增加了Si、Zr等两种金属，且涂层结构成分氮含量梯度渐变，可提高刀具的切削加工性能。该涂层具有很高的硬度、热稳定性，同时具有良好的抗扩散磨损性能、抵抗塑性变形能力和优异的摩擦磨损特性。切削过程中该刀具可有效防止切削刃崩刃及热裂纹的产生，保证工件加工表面质量，同时提高刀具使用寿命70％以上。 | 0
CN107177829A | 本发明属于机械制造切削刀具领域，特别是涉及一种AlNbC/AlNbCN叠层复合涂层刀具及其制备工艺。本发明采用非平衡磁控溅射+电弧离子镀的复合镀膜方法，直接采用AlNbC复合靶作碳源，且沉积温度控制在300℃以下，可在更为广泛的刀具或工具基体上制备。所制备的AlNbC/AlNbCN叠层复合涂层刀具，刀具基体表面沉积有涂层，所述涂层从内到外依次为：Ti过渡层、AlNbC涂层与AlNbCN涂层交替的叠层复合结构，最外层为AlNbCN涂层。所制备的AlNbC/AlNbCN叠层复合涂层刀具综合了AlNbC碳化物涂层、AlNbCN碳氮化合物涂层及叠层结构的优点，具有优良的物理机械性能，可广泛应用于钢、不锈钢、铸铁、耐热合金、钛合金等材料的粗加工及精加工。 | 0
CN107186545A | 本发明涉及一种结构简单，方便加工刀具的放置和取出的玻璃模具加工刀具放置装置，其包括刀具，刀具有刀头、刀座和连接件构成，刀头安装在刀座上，连接件安装在刀座上，连接件的尾端连接有圆头，圆头与连接件尾端具有连接槽；连接件外套有放置筒，在放置筒开口的另一侧，放置筒内设置有对称安装的放置筒，安装管内安装有滚珠和弹簧，滚珠位于安装管开口处，滚珠限制在安装管内；弹簧位于安装管内侧；当连接件的尾端深入到安装管处时，滚珠嵌在连接件尾端的连接槽内；当需要抽出刀具时，滚珠压迫弹簧，滚珠向安装管内移动，滚珠从连接槽内脱离，实现将刀具抽出，防止刀具的随便放置而导致的摩擦等出现的尺寸误差，从而提高玻璃模具的加工精度。 | 1
CN107186547A | 本发明的目的是考虑刀具磨损量和加工参数对切削功率的影响，建立相应的回归模型，在此基础上提出一种刀具磨损在线监测方法，以监控车床在加工过程中的刀具磨损，即公开了基于切削功率的数控车削批量加工刀具磨损在线监测方法。它包括以下步骤：首先，分析刀具磨损量和加工参数对切削功率的影响；其次，通过正交试验设计与响应面法建立切削功率与刀具磨损量及加工参数的回归模型；最后，在建立切削功率与刀具磨损量及加工参数的回归模型的基础上，得到实时更新切削功率阈值的刀具磨损在线监测方法。 | 0
CN107186553A | 本发明涉及了一种刀具刃口毛刷钝化方法。一种刀具刃口毛刷钝化方法，具体是按以下步骤进行的：一、将待加工刀具安装在行星式抛光台上，通过毛刷盘旋转带动刷丝均匀打磨；二、将步骤一处理的刀具，安装在钝化机中，进行钝化；三、将钝化后的刀具，放入清洗池中进行清洗，去油去污渍；四、将步骤三处理的刀具烘干水分；五、对烘干的刀具进行检验，通过显微镜检查刀具的均匀性、光滑性和有无缺陷。本发明的一种刀具刃口毛刷钝化方法，有效地保证刃口钝化的一致性，提高钝化质量，延长刀片的使用寿命，并且可显著地提高刃口钝化处理的效率。 | 0
CN107194427A | 本发明实施例公开了一种铣削刀具故障监测与识别方法，包括在历史数据中，获取刀具状态种类及各种刀具状态下所得振动时域信号；计算振动时域信号的特征值并与刀具状态种类组合成样本后，划分训练样本集和测试样本集；构成基础弱分类器集，并由训练样本集确定基础弱分类器模型；利用测试样本集测试，计算基础弱分类器模型的权重；采集待测铣削刀具的振动时域信号并计算特征值，在基础弱分类器模型中得到分类结果集；根据权重及分类结果集，计算待测铣削刀具的类别概率，并以类别概率最大对应的刀具状态种类为故障类别。本发明实施例，能够在不增加试验成本的基础上，为铣削刀具故障识别过程提供更丰富的样本集合，并能提高铣削刀具故障识别的整体精度。 | 0
CN107199478A | 本发明公开了一种滚筒式刀具更换装置，所述刀具一端具有刀头，另一端具有外壁具有外螺纹；包括：滚筒和驱动装置；所述滚筒上设有若干列沿滚筒轴向排列的插槽阵列，所述插槽阵列包括若干个均匀分布在滚筒外周上的插孔，所述插孔内插有刀具；所述刀头轴向指向滚筒的圆心；所述驱动装置上设有第一驱动电机和第二驱动电机；所述第一驱动电机连接有丝杠，丝杠上设有丝杠螺母，所述丝杠的转动带动丝杠螺母的水平运动，所述丝杠螺母一侧固定转轴电机；所述转轴电机上固定一对夹臂，所述转轴电机用于驱动夹臂转动；所述夹臂的高度高于位于最高处的刀具的刀头的高度。本发明采用滚筒式的刀具更换装置，具有操作简便、省时省力，操作风险小的优点。 | 1
CN107199484A | 本发明公开了一种钻头刀具精密磨削夹具，工作平台上设有砂轮机和可调钻头刀具专用夹具，可调钻头刀具专用夹具中用于卡紧钻头刀具的卡盘与铰接于转动手臂套筒内的转轴一端固定连接，转轴的另一端设有摇动手轮，转动手臂套筒通过摇摆底座铰接于支撑立柱的上部，支撑立柱的底部通过旋转底座固定于横向调节平台的活动底座上，该横向调节平台的固定底座作为纵向调节平台的活动底座固定于纵向调节平台的固定底座上，纵向调节平台的固定底座固定于工作平台上。本发明不仅可以精确保证所加工钻头刀具被磨削的角度和深度，大大提高了钻头刀具的加工效率，有效保证了产品生产的效率和稳定的质量，同时降低了工人操作过程中存在的安全风险。 | 1
CN107201499A | 本发明属于难加工材料切削用刀具保护涂层技术领域，具体涉及一种钛合金切削用高硬度高结合力合金化元素X成分梯度TiAlXN刀具涂层及其制备方法。一种钛合金切削用成分梯度TiAlXN涂层刀具的制备方法，所述方法在磁控溅射装置中进行，采用TiAl合金靶材和至少一个X靶材共溅射的方法：保持TiAl合金靶材功率不变，X靶材功率以恒定速率增加，制备TiAlXN成分梯度涂层，所述TiAlXN涂层中的X成分的含量由靠近刀具基体的一侧至远离刀具基体的一侧由低到高连续增加。本发明所制备的成分梯度TiAlXN涂层心部层合金化元素X含量低、表面层X含量高，能够大幅提高TiAlXN涂层与基体结合力，并对涂层力学性能影响较小，增加涂层对刀具的保护。 | 0
CN107206505A | 本发明涉及一种用于加工工件的刀具(10)。刀具(10)包括具有至少一个切削边缘(26)的切削插入件(14)。另外，刀具(10)具有刀具保持器(12)，刀具保持器(12)基本沿着保持器纵轴线(18)延伸，并且在工件侧端部具有切削插入件接纳部(20)，用于接收切削插入件(14)，切削插入件接纳部(20)具有上夹紧指状部(22)和下夹紧颌状部(24)。另外，刀具(10)具有大致楔形夹紧元件(16)，该夹紧元件可在切削插入件接纳部(20)中固定，用于楔紧刀具保持器(12)中的切削插入件(14)。另外，刀具(10)包括用于将夹紧元件(16)紧固在切削插入件接纳部(20)中并用于同时楔紧刀具保持器(12)中的切削插入件(14)的紧固元件。 | 1
CN107206507A | 公开了一种切削刀具设备(10)，其具有能围绕转动轴线(14)转动地受驱动的刀具头(12)和外部的显示装置(16)，刀具头具有能沿着调节轴线(26)调节的刀具滑块(24)以及用于检测刀具滑块(24)的调节行程的电的测量装置(44)，显示装置能够以能松开的方式与刀具头(12)机械且电地连接，并且具有用于显示刀具滑块(24)的调节行程的显示单元(48)。为了以如下方式改进切削刀具设备(10)，即，使它具有简化的操作，提出，显示装置(16)为了调整刀具滑块(24)而能机械地紧固在静止不动的刀具头(12)上且在刀具头(12)超过能预先给定的转动加速度时能自行从刀具头(12)松开。 | 1
CN107206511A | 一种用于旋转刀具的刀具，包括：刀具主体(21)，刀具主体具有旋转轴线(A)；和第一凹部(27)，第一凹部(27)用于接纳ID芯片，ID芯片具有第一质量和第一外部几何形状。该刀具包括虚设芯片(31)，虚设芯片(31)可接纳在第一凹部(27)中，并且刀具通过第一凹部(27)中的虚设芯片(31)而在旋转上平衡。 | 1
CN107206564A | 一种刀具形状测定装置及机床，该刀具形状测定装置是对刀具(5)进行摄像的刀具形状测定装置(24)，具备对被配置在预先确定的摄像位置的刀具(5)进行摄像的照相机(25)；相对于刀具(5)被配置在照相机(25)的相反侧的快门(52)；朝向快门(52)照射光的照明装置(26)；和从刀具(5)的图像算出刀具(5)的形状的控制装置(27)。照明装置(26)被配置成对刀具(5)因为由快门(52)的反射面(52a)反射的光而比刀具(5)的背景暗的图像进行摄像。 | 1
CN107211743A | 本发明公开了一种园林绿化养护刀剪，包括剪头和剪柄；在剪头上分别设有枝叶刀段、铆钉和根茎刀段且可以取下安装；在剪柄上设有回位弹簧、折叠螺钉和手柄套筒；在剪头和剪柄连接处设有旋转螺钉；枝叶刀段、根茎刀段和剪头链接处用铆钉固定且铆钉是凹进刀体；折叠螺钉位于剪柄中段；在剪柄下端安装有手柄套筒；该园林绿化养护刀剪机构设计合理，适合众多植被的修剪使用，功能丰富，结构简单，使用方便，可以解决在园林修剪作业时对不同品种、不同大小的植被进行操作，一物多用，维修方便。 | 1
CN107214532A | 本发明涉及一种便于止水的弹性筒夹，包括弹性筒夹本体、用于装配弹性筒夹本体的弹性筒夹刀柄以及插入弹性筒夹本体内部的切削刀具；弹性筒夹本体侧壁均匀间隔设置有筒夹前切槽和筒夹后切槽；筒夹前切槽和筒夹后切槽不相通；弹性筒夹本体侧壁位于筒夹前切槽中部的位置设置封堵孔，封堵孔与贯穿孔中部连通；封堵孔内部填充有用于封堵封堵孔的弹性止水柱，弹性止水柱与封堵孔密封配合。本实用在不改变弹性筒夹主体结构的基础上，通过在弹性筒夹主体部增加止水机构，提升流经弹性筒夹通孔的冷却液的利用率，提高冷却效率，提升装配于弹性筒夹上的切削刀具的使用寿命。 | 1
CN107218051A | 本发明公开了一种快速更换的盾构机用刀具，包括刀盘，刀盘上固定刀架，刀架上有第一刀具，刀柄底部有第一凹槽，第一凹槽内有固定板，齿牙与第一齿轮啮合，第一转轴通过传动带与第二齿轮传动，第二齿轮与第三齿轮啮合，第三齿轮固定连接第四齿轮，第四齿轮与固定板上的齿牙啮合，第二转轴的一端伸入第二凹槽，刀架的上表面设有垫板，垫板上有螺栓，螺栓贯穿垫板和固定板且固定连接在刀架上，本发明通过固定板和垫板来卡住刀具，用螺栓紧固，刀架周向分布在到刀盘上，可以根据需要来选择使用的刀架的数量，第一刀具的刀柄和刀头可拆卸更换，节约了成本，垫板处开了第三凹槽，防止工作时碰到垫板，使刀具更加固定。 | 1
CN107220683A | 本发明公开了一种利用射频识别管理机床刀具的装置，其中，包括：机床控制器、射频识别读写器、射频识别标签天线以及射频识别标签芯片；射频识别标签芯片，安装在刀具上，用于存储单个刀具的信息；射频识别标签天线引线，用于连接射频识别芯片和射频识别标签天线；射频识别标签天线安装在机床上,用于接收射频识别读写器的能量和信号，并向射频识别读写器发送数据；射频识别读写器,安装在机床上，用于读取射频识别标签芯片存储的信息；机床控制器，根据射频识别读写器获取的刀具信息，控制刀具的运行，记录刀具的实际使用时间。 | 1
CN107223689A | 本发明公开了一种斩拌机用改良型刀具，包括设置在转轴上且位于斩拌机的斩锅内的刀具，所述刀具包括三片沿轴向间隔设置的双叶片状刀具，所述三片双叶片状刀具构成从轴向看过去呈周向六片式切割刀具，相邻两双叶片状刀具之间通过定位挡圈连接，最外侧的两片双叶片状刀具的外端通过锁紧圈锁紧在转轴上。本发明的刀具为有三片双叶片状刀具构成周向六片式切割刀具，形成一个空间立体切割区域，进一步提高了切割效率，使得切割肉泥更加均匀，而且方便装配和拆卸。 | 1
CN107234310A | 本发明属于焊接技术领域，特别涉及一种硬质合金刀具机器人钎焊方法。在硬质合金刀具的钎焊过程中，由于硬质合金与钢的热膨胀系数差异大，钎焊难度很大，需要在钎焊过程中填充钎料以达到焊缝填充充分，以达到良好的钎焊结合强度。目前，钎焊过程中的填料均采用人工填料，由于钎焊温度很高，热辐射厉害，对人体影响大，劳动强度高，严重制约了硬质合金刀具钎焊的效率。本发明提供的技术方案是，预先组装钎焊工件，并将钎焊工件加热到钎焊温度，再利用机械手臂进行自动化填充钎料，从而避免了人工填加钎料。钎焊过程中的加热过程可采用感应加热，测温方式采用红外测温装置。本发明方法适用于热膨胀系数差异较大的工件之间的钎焊。 | 0
CN107234484A | 本发明公开了一种机械加工用旋转刀具存放装置，包括立板、转动架以及刀具盒，所述立板底部与底座焊接连接，所述立板上可拆卸连接有一组横轴，所述横轴通过轴承与所述转动架转动配合，所述转动架的外缘上插接有一组插拔架，所述插拔架和所述刀具盒上均具有铰接座，所述插拔架和所述刀具盒通过所述铰接座和销轴的配合铰接，所述刀具盒前端铰接有盒盖，所述刀具盒的后端和所述插拔架的后端通过复位弹簧连接，所述立板和所述底座之间焊接有一组加强筋。该机械加工用旋转刀具存放装置可存放多种型号的刀具，并可将刀具单个存放，有效避免刀具磕碰刮伤，刀具的存取方便快捷。 | 1
CN107243848A | 本发明公开了一种可正前角加工的螺旋有序排布纤维刀具及其制备方法。所述纤维刀具包括纤维、胎体和钢制基体；纤维与钢制基体内的基圆相切，切削加工时纤维可以对工件进行正前角加工；纤维在胎体外圆周面呈多头螺旋线且前后错位有序排布。所述制备方法为：采用电火花线切割技术制备出纤维；采用专用夹具将系列纤维夹紧并进行刃磨；采用压制和烧结技术在预制的钢制基体上制备出胎体；采用钻头在胎体上加工出呈螺旋线排布的系列小孔；在小孔内注入环氧树脂，将纤维插入小孔内，采用合抱装置保证纤维出刃高度一致；加热固化成型，制备出纤维刀具。本发明制备的螺旋有序排布纤维刀具能够实现正前角加工，显著降低切削力和切削温度，提高切削性能。 | 0
CN107253094A | 本发明实施例公开了一种基于稳态子空间分析多维信号的刀具状态监测方法，包括在已测刀具的历史数据中，获取刀具状态种类及各种刀具状态所得一维振动时域信号，将各振动时域信号扩展为多维并对应截取N组信号依次进入稳态子空间分析模型中计算，得到已测刀具各种刀具状态对应的数学分析值；采集待测刀具一维振动时域信号并扩展为多维后，截取N组信号进入稳态子空间分析模型中计算，得到待测刀具的数学分析值；筛选与待测刀具的数学分析值之差绝对值为最小的已测刀具的数学分析值，并将其所对应刀具状态种类作为待测刀具的故障类别。本发明实施例，克服现有方法的弊端，适用于有限样本下对信号要求更宽泛、更适合刀具损伤过程的监测与诊断。 | 0
CN107254625A | 本发明公开了一种用于搅拌机刀具的制造方法，第一步，制造搅拌刀具的制造模具；第二步，在机床上根据搅拌机轴的长度和直径，加工制造搅拌刀具的刀柄；第三步，配制铸造材料，在材料中加入耐磨性和耐冲击性材料；第四步，熔化上个步骤中准备的材料，同时备好淬火清水，将搅拌刀具的刀柄加热到500℃～600℃之间，是刀柄与铸造刀具的温差逐渐缩小；第五步，将搅拌刀具的刀柄上需要浇铸在刀片上的部分放入模具中，然后浇铸熔化的铁水到模具中；第六步，脱模后快速将刀具的前段20mm～25mm放入水中淬火；第七步，回火处理。这种方法制造的搅拌刀具制造简单、成本低廉、耐磨性能好。 | 0
CN107254771A | 一种网格状线筋加工分切装置用切割刀具，切割刀具包括位于上方的刀具安装板和位于下方的连接支架，刀具安装板其中一面设有相互配合的从动刀盘和主动刀盘，从动刀盘和主动刀盘相切、且外圆上均设有用于传动的磨砂层，主动刀盘上设有驱动装置，驱动装置通过支架固定在刀具安装板上，连接支架下方设有边角料导向轮和若干连接孔。本发明克服了现有技术的不足，利用二个相互相切的从动刀盘和主动刀盘完切割网格状线筋，其中从动刀盘和主动刀盘外圆上均设有用于传动的磨砂层，利用磨砂层来传动，传递效果好，同时从动刀盘外圆上设有环形切割刀具，主动刀盘外圆上设有环形槽口，二者相互配合，切口整齐，切割效率高。 | 1
CN107255461A | 本发明提供了一种测量钻铰锪一体刀具的锪窝刃起始距离的方法，其利用刀具预调仪进行测量，包括步骤S1、S2、S3、S4、S5以及S6。在根据本发明的测量钻铰锪一体刀具的锪窝刃起始距离的方法中，其利用刀具的直钻部分的直径d、标称锪窝角度CSA以及理论锪窝深度CSD之间的几何关系，得到标称锪窝角度CSA所对应的锪窝部分的直径D。然后选择刀具预调仪的X?Z测量模式并进行有限次迭代测量，直至得到的锪窝刃距离CSln?1与锪窝刃距离CSln之间的差值ΔCSl小于预设的一定值时，刀具预调仪停止测量，进而得到刀具的锪窝刃起始距离值。这种测量方法简单、可操作性强，且无需准确捕捉刀具锪窝刃起始点，即可得到准确的锪窝刃起始距离值，保证了锪窝刃起始距离的测量精度。 | 0
CN107255541A | 用于测试车削大螺距外螺纹刀具振动作用下的瞬态切削力的实验装置，属于机械加工技术领域，本发明为了解决目前切削力检测实验中无法保证刀具每次切削的轴向加工余量达到瞬态切削力的测试和模型验证要求的问题。第一传感器和第二传感器分别安装在卧式车床主轴箱的主轴端部的顶部和侧面，夹具体的一端固定在卧式车床的方刀架旋转轴上，夹具体的另一端安装有测力仪，刀具安装在测力仪上，第三传感器和第四传感器分别安装在刀具切削刃末端的底面和侧面。本发明的用于测试车削大螺距外螺纹刀具振动作用下的瞬态切削力的实验装置可满足多种加工余量条件下的车削大螺距外螺纹刀具振动和瞬态切削力测量。 | 1
CN107262422A | 本发明的目的是一种壁挂式刀具清洗储藏盒，包括储藏盒和刀具，所述的储藏盒设置为长方体结构，所述的储藏盒内设有刀具固定槽和刀具清洗装置，刀具固定设置在储藏盒的底部，刀具通过储藏盒侧面的入刀口放置到刀具固定槽内，刀具清洗装置包括清洗毛刷和喷水口，储藏盒顶部设有垂直固定杆，清洗毛刷分为两个对称设置在垂直固定杆的两侧，两个清洗毛刷通过旋转轴穿过垂直固定杆连接，垂直固定杆侧面的驱动电机通过传动带与旋转轴传动连接，对刀具进行自动清洗干燥，既能够提高放置的稳定性，保证人身安全，又能够有效的防止刀具生锈，同时体积较小，便于悬挂，使用方便。 | 1
CN107262751A | 本发明提供一种刀具，在刀具的前刀面和后隙面双方都形成有网状相连的凹部和由该凹部包围的隆起部的表面构造中，具有以下特征：(1)在表面构造与刀具的内部之间不具有固相界面；(2)表面构造具有与刀具的内部的物理特性值相比更易发生弹性变形或塑性变形的物理特性值；(3)隆起部具有在刀具与工件发生摩擦时进行弹性变形或塑性变形的形状。 | 1
CN107262793A | 公开了插补铣削刀具和方法。所述方法可包括：使铣削刀具移动到材料中的孔内的轴向位置，所述铣削刀具具有轴向间隔开的至少两组切削刀片；使所述铣削刀具围绕纵向轴线旋转。所述铣削刀具与所述孔的壁之间的接触可开始于所述壁的在轴向位置处具有最少量的材料的区域。所述插补铣削刀具可包括：刀具轴，具有纵向轴线；径向间隔开的第一组切削刀片，结合到所述刀具轴；以及直接相邻的径向间隔开的第二组切削刀片，结合到所述刀具轴并且沿着所述纵向轴线与所述第一组切削刀片间隔开。所述第一组切削刀片和所述第二组切削刀片可彼此交错至少10度。 | 0
CN107263211A | 本发明实施例公开了一种基于多传感融合的刀具状态监测方法，包括在已测刀具的历史数据中，获取刀具状态种类及每一种刀具状态下由多个传感器所得的物理场时域信号，并分别对应截取N组信号依次进入稳态子空间分析模型中计算，得到已测刀具每一种刀具状态对应的数学分析值；采集待测刀具的物理场时域信号并截取N组信号进入稳态子空间分析模型中计算，得到待测刀具的数学分析值；筛选与待测刀具的数学分析值之差绝对值为最小的已测刀具的数学分析值，并将其所对应刀具状态种类作为待测刀具的故障类别。本发明实施例，适应多维时间序列信号处理需求，有助于时变非稳态信号高效处理，适合复杂切削过程刀具状态监测，提高了刀具状态的识别精度。 | 0
CN107263577A | 本发明公开了一种用于切割牛蒡的刀具，包括料筒、设在料筒上半段的横向刀具、设在料筒下半段的纵向刀具，料筒的上半段通过阻隔条分割出与横向刀具相配合的切片通道，料筒的下半段通过阻隔条分割出与纵向刀具相配合的切条通道；采用特殊的料筒，可防止牛蒡进入非切割通道，阻塞刀具，影响加工，料筒中间的拨片可防止切片过程中的牛蒡由于重力作用被下端的切条机构将底端切掉，保证成品牛蒡条符合规格要求；配合的筒套保证牛蒡与料筒相互配合，防止切割过程中牛蒡乱晃导致切割不均。整个机构可以自动实现牛蒡的切条，保证了加工成品的质量，提高了生产效率。 | 1
CN107267984A | 本发明公开了一种金刚石涂层刀具的制备方法，包括以下步骤：（1）刀具基体腐蚀；（2）Cr/CrN过渡层沉积；（3）金刚石涂层沉积。本发明的制备方法有效提高了金刚石涂层与硬质合金基体之间的结合力并抑制了Co的扩散，有利于金刚石涂层形核和生长，形成高附着力的金刚石涂层，金刚石涂层沉积后，硬质合金表层Co含量与内部基本保持一致，不会因表层Co缺失而造成刀具强度下降，且Cr/CrN过渡层有利于保持刀具刃口的锋利性。 | 1
CN107272574A | 本发明的目的是解决多刀具孔加工中，由于刀具直径和工艺参数没有集成优化而造成的能耗和时间高的问题，即公开了一种面向能耗的孔加工刀具及工艺参数集成优化方法，包括以下步骤：首先系统地分析了先钻后铣的多刀具孔加工过程的能耗特性；在此基础上建立了以刀具直径及工艺参数为优化变量，以能耗和时间最小为优化目标的多刀具孔加工多目标集成优化模型；并提出了一种基于粒子群算法的优化求解方法；最后采用求得的最优刀具组合和工艺参数对孔进行先钻后铣加工。 | 0
CN107283461A | 本发明公开了无痕高低齿双面快刃牙剪，包括：动刃刀片和静刃刀片，动刃刀片和静刃刀片通过枢轴铰接，在动刃刀片和静刃刀片的尾端均设有指圈，静刃刀片的刀刃由若干个并排间隔排列的静刃梳齿的齿刃组成，各个静刃梳齿的齿刃均由一个水平面和一个斜面相交形成，各个静刃梳齿齿刃的刃口角均为15～45°，并且在各个静刃梳齿靠近枢轴侧的齿刃边沿处分别设有一个导向凸角，各个导向凸角与动刃刀片刀刃相接触的表面上分别设有一个导向斜面，动刃刀片的刀刃受到导向斜面的导向后与导向斜面所在的静刃梳齿齿刃相合拢剪切。上述的牙剪在剪发时不易扯头发，并且剪发摩擦力小，使得剪发手感变好；另外，所述牙剪能锋利地剪断头发，使头发的横断面比较平整。 | 1
CN107296528A | 本发明提出了一种刀具组件、杯体组件和食物料理机，其中刀具组件包括：刀具轴，用于安装刀具组件，设置在杯体底面上；刀具，刀具包括至少为两组刀具，每组刀具至少包括两个刀刃，其中至少一组刀具的两个刀刃为非对称设置结构。本发明提供的刀具组件，通过设置至少两组刀具，且每组刀具至少包括两个刀刃，极大地增加了刀具接触食物的面积，增加了对食物破碎的次数，实现对食物的多次破碎，使得破碎后的食物更加细腻，口感更佳，极大地提高了破碎食物的效率，提升用户使用的满意度。进一步地，通过将至少一组刀具的两个刀刃设置成非对称结构，有助于改善食物的扰流效果，且更助于破碎食物，使得食物破碎更彻底，提升食物口感，提高用户使用满意度。 | 1
CN107297481A | 本发明公开了刀具成型装置，包括成型组件；成型组件包括第一气缸、位于第一气缸内的活塞、气泵、第一驱动电机、位于第一气缸下方的刀具成型上模、位于刀具成型上模下方的刀具成型下模；刀具成型下模上设有用于容纳金属熔炼液的型腔；活塞通过活塞杆与刀具成型上模相连；气泵的一端与第一气缸相连，气泵的另一端与第一驱动电机的动力输出端相连，第一驱动电机的动力输入端与控制器相连。本发明公开了刀具成型装置，对型腔内的金属熔炼液进行刀具一体化成型，形成成型刀具。该装置具有自动化特点，刀具在型腔内一体成型，提高成型的速度与质量，进而提高刀具成型的效率。 | 1
CN107303474A | 一种篮网式造粒机用刀具，包括主刀具和辅助刀具两部分，刀具由刀具本体和刀片组成。刀片安装在刀具本体上。主刀具本体和刀片之间可以安装调整片，调节刀片与篮网间隙。辅助刀具中的刀片分为上部搅拌刀片、下部送料刀片，由联接块和刀具本体连接。刀片可拆卸，可根据工作进程调整形状。上部搅拌刀片可以设置不同旋转方向、搅拌角度、搅拌面积。下部送料刀片向主刀具工作区输送物料，可以设置不同的送料面积、压料角度、组合位置的敞开和闭合。该刀具能减小工作范围，提高产量，在同等产出下，降低了所需功率，并且物料的温升较小。 | 1
CN107309988A | 本发明属于竹材加工技术领域，公开了一种用于加工不规则管体内表面的刀具及设备，所述刀具旋转工作，包括刀架、依刀具旋转中心对称设置在刀架上的两个刀体，刀体外侧安装刀片，刀片的刀刃向外高出刀体外侧表面，所述刀体可径向滑动地设置在刀架上的滑槽内，其特征在于，两个刀体之间设有两端分别与两个刀体连接的拉伸弹簧，刀具不工作时，在拉伸弹簧作用下，两个刀体保持在靠近刀具旋转中心的位置，当刀具旋转工作时，在离心力作用下，刀体滑向外侧。本发明所述刀具整体结构简单、体积小、重量轻，而且方便前端集成其它刀片。 | 1
CN107322379A | 本发明公开了一种硬质合金刀具加工装置，包括钝化箱、活动壳体、油缸、刀具、刀具夹头、固定座、端盖、活动盘、第一齿轮、第二齿轮、第三齿轮、第四齿轮、主齿轮、螺纹钉、第一齿盘、第二齿盘、花键轴、齿轮箱、连接件、锁紧螺母、第五齿轮、电机和轴承；本发明具有结构合理简单、生产成本低、安装方便，这里首先通过油缸的伸长使活动壳体带动活动盘和固定座等部件上移，而后将刀具分别装入固定到刀具夹头中，另外这里每个工位均可以安装两把刀具，从而大大提高了工作的效率，然后通过油缸的缩短使刀具插入到钝化箱中的钝化物中，这里可以选择刀具自转或公转进行钝化处理，从而满足了刀具不同转动钝化处理的需要。 | 1
CN107335819A | 本发明公开了一种切削刀片及切削刀具，切削刀片包括上表面、下表面以及连接上表面和下表面的多个侧面，侧面和上表面相交形成多个切削刃，下表面上设有实心凸台，实心凸台上设有可与切削刀体上的刀片紧固件配合锁紧的配合部。本发明的切削刀片具有强度高、定位稳定、应用范围广等优点，切削刀具包括刀体和刀片紧固件，刀体的切削端部上开设有一个以上刀槽，刀槽内装设有上述的切削刀片，刀槽的底面上开设有可容纳实心凸台的容纳孔，刀片紧固件可与实心凸台配合将切削刀片锁紧在旋转刀体上。本发明的切削刀具具有加工精度高、切削效率高等优点。 | 1
CN107335847A | 本发明属于铣削加工制造领域，并公开了一种切削效能约束刀具姿态的加工方法。该加工方法包括(a)设定刀具加工中参数，分别计算刀具在不同姿态下的最大切削宽度；(b)计算刀具旋转一周的最大切削力和切削材料体积，然后计算切削效能；(c)分别计算刀具在不同姿态下各自对应的切削效能确定最优刀具姿态，并生成相应的加工刀路，待加工工件在最优刀具姿态下按照加工刀路加工待加工工件。通过本发明，弱刚性多轴工艺系统在无需添加辅助硬件设备情况下，实现切削效能约束下的高效率加工，节约经济成本，且该方法适用于球头刀和非球头刀端铣加工，适用范围广。 | 0
CN107335851A | 本发明一种四刃错齿刀具，所述第一齿刃的半径大于所述第二齿刃的半径，所述第二侧刃到所述底刃的长度大于所述第一侧刃到所述底刃的长度；所述外斜刃的旋转轨迹与所述第二齿刃的旋转轨迹相交，所述第二侧刃的旋转轨迹与所述内斜刃的旋转轨迹相交。本发明有益的效果：将第一齿刃设置第一周刃和第三周刃上，将第二齿刃设置在第二周刃和第四周刃上,确保外斜刃的旋转轨迹与第二齿刃的旋转轨迹相交，同时确保第二侧刃的旋转轨迹与所述内斜刃的旋转轨迹相交，最终达到工艺要求，可以加工出特殊工艺要求的加工件，而且加工一次完成，加工效率是原来的3倍以上，而且加工精度大大提高，品质更加稳定。 | 1
CN107338411A | 本发明属于机械加工切削刀具领域，涉及一种AlNbCN多元梯度复合涂层刀具及其制备方法，涂层刀具由内至外依次为：刀具基体、Ti过渡层、AlNbC过渡层以及氮含量梯度渐变的AlNbCN多元梯度复合涂层，采用中频磁控溅射和电弧镀的复合镀膜方法制备。该AlNbCN超硬碳氮化合物涂层由于在涂层中同时增加了Al、Nb等两种元素，且涂层结构成分氮含量梯度渐变，可显著提高刀具的切削加工性能。该AlNbCN多元梯度复合涂层刀具具有很高的硬度和强度，较低的表面摩擦系数，良好的抗高温氧化性能和优异的摩擦磨损特性。切削过程中该刀具可减小刀具表面的摩擦和切屑粘结，降低切削力和切削温度45％以上，提高涂层刀具热稳定性65％以上，提高刀具使用寿命和耐用度60％以上。 | 0
CN107338412A | 本发明属于机械制造金属切削刀具领域，特别是涉及一种CrNbC/CrNbCN叠层复合涂层刀具及其制备工艺。本发明采用中频磁控溅射+电弧离子镀的复合镀膜方法，直接采用中频磁控溅射CrNbC复合靶作碳源，且沉积温度控制在300℃以下，可在更为广泛的刀具或工具基体上制备。本发明制备的CrNbC/CrNbCN叠层复合涂层刀具，在刀具基体表面沉积有涂层，所述涂层从内到外依次为：Cr过渡层、CrNbC涂层与CrNbCN涂层交替的叠层复合结构，最外层为CrNbCN涂层，制备的CrNbC/CrNbCN叠层复合涂层刀具综合了CrNbC碳化物涂层、CrNbCN碳氮化合物涂层及叠层结构的优点，具有优良的物理机械性能，可广泛应用于轴承钢、热扎和冷拨工具钢、高速钢、模具钢、表面淬硬钢，渗碳和渗氮硬化铁，以及其它表面硬化的工件材料。 | 0
CN107338416A | 本发明属于机械加工切削刀具领域，特别是涉及一种ZrMoCN梯度复合涂层刀具及其制备方法，该涂层采用非平衡磁控溅射和电弧镀的复合镀膜方法制备的ZrMoCN梯度涂层刀具，涂层刀具由内至外依次为刀具基体、Ti过渡层、ZrMoC过渡层以及氮含量梯度渐变的ZrMoCN梯度复合涂层。该ZrMoCN超硬碳氮化合物涂层由于在涂层中同时增加了Zr、Mo等两种元素，且涂层结构成分氮含量梯度渐变，可提高刀具的综合使用性能。该涂层刀具具有很高的硬度和韧性，良好的抗氧化性能和摩擦磨损特性，并能阻止涂层裂纹的扩展。切削过程中该刀具可减小干切削过程中刀具与工件之间的摩擦和粘结，降低切削力和切削温度30％以上，提高涂层刀具抗氧化性能45％以上，延长刀具使用寿命和耐用度40％以上。 | 0
CN107338417A | 本发明属于机械制造切削刀具领域，特别是涉及一种AlMoCN梯度复合涂层刀具及其制备方法，该涂层采用非平衡磁控溅射和电弧镀的复合镀膜方法制备的AlMoCN梯度涂层刀具，涂层刀具由内至外依次为刀具基体、Ti过渡层、AlMoC过渡层和氮含量梯度渐变的AlMoCN梯度复合涂层。该AlMoCN超硬碳氮化合物涂层由于在涂层中同时增加了Al、Mo等两种元素，且涂层结构成分氮含量梯度渐变，可提高刀具的综合使用性能。该涂层刀具具有很高的硬度和强度，较低的表面摩擦系数，良好的抗扩散磨损性能和优异的摩擦磨损特性。切削过程中该刀具可减小干切削过程中的摩擦和切屑粘结，降低切削力和切削温度35％以上，提高涂层刀具热稳定性50％以上，提高刀具使用寿命和耐用度70％以上。 | 0
CN107338437A | 本发明属于机械切削刀具制造技术领域，涉及了一种激光熔覆石墨烯?陶瓷自润滑涂层刀具及其制备方法。所述自润滑涂层刀具的基体材料为高速钢，刀具前刀面为石墨烯?陶瓷自润滑涂层。该自润滑涂层通过将石墨烯添加至Al2O3或Si3N4基陶瓷混合粉末中，采用CO2激光同步送粉方式在刀具前刀面熔覆制成。该刀具具有韧性好、硬度高及自润滑作用的特点。干切削时，利用石墨烯在陶瓷刀具表面形成连续的固体润滑膜，从而实现刀具本身的自润滑功能。 | 1
CN107345884A | 本发明是一种隧道掘进机刀具在线监测装置，其特点是，包括后台控制器和云端服务器、6LoWPAN协议边缘路由器和若干个粘附在刀具刀圈上的刀具监测控制器，后台控制器是一个大屏幕的微机或者平板电脑，6LoWPAN协议边缘路由器通过IPv4协议连接后台控制器和云端服务器；刀具监测控制器包括6LoWPAN协议控制器分别与测量刀具磨损量电路、测量温度电路、测量振动旋转电路相连接。能够对刀具的磨损、转速、温度、振动参数进行在线监测，随时、准确掌握刀具状况，延长刀具的使用时间和最佳的更换时间，进而提高工作效率，降低工程成本。并提供其流程合理，适用性强，效果佳的监测方法。 | 1
CN107345972A | 本发明涉及一种制备电缆绝缘介损检测试样的专用刀具及方法，该专用刀具包括个圆锥刀具、一个方形刀具和一个圆形刀具，该方法包括将圆锥刀具安装在试验切割机上，控制圆锥刀具的进刀深度小于半导体屏蔽层和交联聚乙烯绝缘层的总厚度，使用圆锥刀具切割电缆半导体屏蔽层和交联聚乙烯绝缘层，制得一个圆锥体形试样；更换方形刀具，将步骤1制备的圆锥体形试样切割成小圆锥试样；更换圆形刀具，在步骤2制备的每个小圆锥试样中分别挖取一个圆形试样。本发明可以一次性制备多个直径不同的圆形试样，在节约材料的同时提高了工作效率，在宽频介电阻抗谱测试器的介损试验中，可以获得更加准确的试验数据，大大提高试验数据的可靠性。 | 0
CN107350898A | 本发明涉及一种用于在转动刀具上检测损伤的方法和装置。在方法中，由转动刀具(3a，3b，3c，3d)产生的空间噪音通过相对转动刀具有空间上的距离的麦克风(1)接收、传输和通过信号调整单元(6)和数据检测单元(7)处理，转换成数字信号并且在数据处理单元(13)中处理，其中确定各个刀具旋转的声压的阈值并且将在刀具旋转(M_i)后面的刀具旋转(M_i+1)的每个单个的振幅信号与最后一个没有伪影的刀具旋转(M_i)的阈值(SW_i)比较，当至少三个相继的刀具旋转(M_i+1到M_i+3)中周期性地在刀具旋转中的相同位置上产生再现的振幅信号时进行损伤显示，振幅信号分别超过最后的没有伪影的刀具旋转的阈值。 | 0
CN107350899A | 一种评价刀具切削中氧化扩散磨损的方法，先将刀具材料与工件材料的接触面进行研磨抛光直至表面无划痕，而后将两者的抛光面贴紧装入夹具中并保持压力为P的预紧力，再将其连带夹具送入到电阻炉中加热X℃并保温时间N后，对工件材料与刀具材料两者的接触面均进行平整抛光以除去氧化层，最后再使用SEM和EDS对工件材料与刀具材料的接触面进行分析，从而判断出元素扩散难易度，并以此作为评价刀具氧化扩散磨损的依据。通过本发明的方法可以有效地评价出切削刀具在切削某种材料时的氧化扩散磨损性能，从而为选择合适的刀具来切削某种材料提供有效的理论依据。 | 0
CN107350900A | 本发明公开了一种基于断屑时间提取的刀具状态监测方法，属于钻削加工的刀具状态监测领域。切屑断裂瞬间会产生突发性声发射信号，本发明利用包络解调法得到声发射信号的低频包络曲线，然后利用小波峰谷检测法得到低频包络曲线的波谷位置(时刻)，从而提取出断屑时间(切屑断裂的时间间隔)。该方法有效提取出反映刀具状态的断屑时间均值这一特征值，利用该特征值对刀具状态进行监测，可以提高刀具状态监测的灵敏度，同时能够避免低频环境噪声和机床振动的干扰，为钻削加工提供了一种新的刀具状态监测方法，具有广泛的工程应用价值。 | 0
CN107354430A | 本发明属于机械加工切削刀具领域，特别是涉及一种MoNbCN多元梯度复合涂层刀具及其制备方法，涂层刀具由内至外依次为：刀具基体、Ti过渡层、MoNbC过渡层和氮含量梯度渐变的MoNbCN多元梯度复合涂层，首先采用电弧镀沉积Ti过渡层，然后采用非平衡磁控溅射方法沉积MoNbC过渡层和氮含量梯度渐变的MoNbCN多元梯度复合涂层。该MoNbCN超硬碳氮化合物涂层由于在涂层中同时增加了Mo、Nb等两种元素，且涂层结构成分氮含量梯度渐变，可显著提高刀具的切削加工性能。该MoNbCN多元梯度复合涂层刀具具有很高的硬度和韧性，较低的表面摩擦系数，良好的抗氧化性能、耐冲击性能，优异的耐磨性和抗月牙洼磨损的能力。 | 0
CN107354431A | 本发明属于机械制造切削刀具领域，涉及一种TiMoCN梯度复合涂层刀具及其制备方法，该涂层采用中频磁控溅射和电弧镀的复合镀膜方法制备的TiMoCN梯度涂层刀具，涂层刀具由内至外依次为刀具基体、Ti过渡层、TiMoC过渡层和氮含量梯度渐变的TiMoCN梯度复合涂层。该TiMoCN超硬碳氮化合物涂层由于在涂层中同时增加了Ti、Mo两种金属，且涂层结构成分氮含量梯度渐变，可提高刀具的切削加工性能。该涂层刀具具有很高的硬度和强度，较低的表面摩擦系数，良好的抗扩散磨损性能和优异的摩擦磨损特性。切削过程中该刀具可减小干切削过程中的摩擦和切屑粘结，降低切削力和切削温度30％以上，提高刀具使用寿命和耐用度50％以上。 | 0
CN107354432A | 本发明属于机械制造切削刀具领域，特别是涉及一种ZrCrCN梯度复合涂层刀具及其制备方法，涂层刀具表面为氮含量梯度渐变的ZrCrCN梯度复合涂层，刀具基体与涂层间依次为Cr过渡层和ZrCrC过渡层，该涂层为采用非平衡磁控溅射+中频磁控溅射的复合镀膜方法制备的ZrCrCN梯度涂层刀具。该ZrCrCN超硬碳氮化合物涂层由于在涂层中同时增加了Cr、Zr等两种金属，且涂层结构成分氮含量梯度渐变，可改善刀具的物理机械性能。该涂层具有极高的强度和硬度，较低的摩擦系数，良好耐磨性和抗月牙洼磨损的能力。切削过程中该刀具可有效防止刃口积屑和细微破损，保证工件加工表面质量，并为刀具基体提供良好的刃口安全性，同时提高刀具使用寿命60％以上。 | 0
CN107354433A | 本发明属于机械加工切削刀具领域，特别是涉及一种CrNbCN多元梯度复合涂层刀具及其制备方法，涂层刀具由内至外依次为：刀具基体、Cr过渡层、CrNbC过渡层和氮含量梯度渐变的CrNbCN多元梯度复合涂层；沉积方式采用中频磁控溅射和电弧镀的复合镀膜方法，首先采用电弧镀沉积Cr过渡层，然后采用中频磁控溅射方法沉积CrNbC过渡层和氮含量梯度渐变的CrNbCN多元梯度复合涂层。该CrNbCN超硬碳氮化合物涂层由于在涂层中同时增加了Cr、Nb等两种元素，且涂层结构成分氮含量梯度渐变，可显著提高刀具的切削加工性能。该CrNbCN多元梯度复合涂层刀具具有很高的硬度和韧性，较低的表面摩擦系数，良好的抗氧化性能，并能阻止涂层裂纹的扩展。 | 0
CN107363275A | 本发明涉及一种摩托车连杆孔加工组合刀具，属于连杆孔加工刀具技术领域，包括刀具本体和刀柄，所述刀具本体固定于刀柄上方，所述刀具本体上自上而下依次设有钻头组件、镗刀组件和倒角组件，所述镗刀组件包括镗刀片、镗刀螺栓和连接件，所述连接件的一端与镗刀片连接，其另一端通过镗刀螺栓与刀具本体连接，本发明采用钻、镗一体式结构，在一个组合刀具上可进行钻孔、镗孔及倒角的加工，将传统的钻孔及镗孔两道工序合并为一道工序，结构新颖，同时，具有加工尺寸稳定、易于保证产品公差、显著减少设备及人员数量、有效降低生产成本、提高生产效率的特点。 | 1
CN107363301A | 本发明公开一种变芯厚变槽宽微小深孔钻削刀具及其刃磨方法，属于机械加工技术领域。刀具的结构特点为从钻尖部位向螺旋槽尾部，螺旋槽的芯厚和槽宽是同时线性增大的。该钻削刀具是在螺旋槽刃磨过程中，通过控制砂轮轴线与钻头轴线相对距离的线性增大，实现芯厚的线性增大；通过控制砂轮中心与钻头中心偏移距离的线性增大，实现螺旋槽槽宽的线性增大。本发明针对难加工材料微小深孔钻削加工的特点，一方面通过芯厚从钻尖到螺旋槽尾部线性增大，提高了刀具的刚度和强度，能够减少刀具弯曲折断现象；另一方面通过螺旋槽槽宽从钻尖到螺旋槽尾部线性增大，增大了刀具的容屑空间，提高了微小深孔钻削时刀具的排屑能力，能够减少刀具由切屑阻塞所造成的扭转断裂现象，提高刀具使用寿命。 | 0
CN107363305A | 本发明公开了一种车攻复合刀具，包括刀轴、刀座、钻铰部、攻丝螺纹部，刀轴连接刀座中心，所述的刀具的前端设有钻铰部，钻铰部后设有攻丝螺纹部；所述刀轴、刀座、钻铰部、攻丝螺纹部同轴设置；所述的攻丝螺纹部的直径大于钻铰部的直径；所述刀座为圆柱凸台结构，包括前刀座和后刀座，前刀座、后刀座同轴设置；所述的钻铰部为组合刀具或钻头，所述组合刀具包括两个合金车刀片：所述攻丝螺纹部为钨刚丝攻，攻丝螺纹部外径大于前刀座外径；所述后刀座还设有四个三角车刀片；本发明的一种车攻复合刀具，其将钻孔、铰孔、攻丝等加工工序一次性完成，无需进行复杂的对孔和校准，使得加工精度得到了提高，简化了加工程序、提高了生产效率。 | 1
CN107363638A | 本发明公开了一种具有高亮提醒功能的机械刀具收纳架，包括装置底座，所述装置底座底部贴设有一组吸盘，所述装置底座内放置有电池，所述装置底座与刀具盒铰接，所述装置底座上部和所述刀具盒下部均具有铰接座，所述刀具盒一端通过扭簧轴与盒盖配合，所述刀具盒上部两侧位置上均贴设有发光二极管，所述刀具盒上部中间位置上贴设有标签，所述发光二极管通过螺旋弹簧电缆与安设在所述装置底座上部的接线座电连接，所述接线座与所述电池电连接，所述接线座上安设有开关，所述刀具盒一端还通过复位弹簧与所述装置底座连接。该具有高亮提醒功能的机械刀具收纳架固定可靠，使用方便，可高亮显示刀具名称，避免拿错刀具，刀具的存取方便。 | 1
CN107363644A | 本发明属于数控机床技术领域，特别涉及一种刀具安全检测的方法,包括以下步骤：1)对刀检测：检测正确后加工零件，检测错误后报警输出，然后重新对刀；2)刀具寿命时间刷新，并赋值宏变量输出；3)刀具寿命时间到达检测，检测刀具寿命未到，执行第5)步骤，检测刀具寿命已到，执行第4)步骤；5)时间变量清零，机床暂停，更换刀具；6)加工结束；本发明提供一种加工中心刀具寿命管理方法,通过刀具加工时间寿命参数的取值，对刀变量的设置，系统时间变量的刷新设置，宏程序的编制手段，完成刀具在加工过程中的寿命管理功能，另增加了刀具对刀检测功能，解决了在单个零件加工过程中刀具磨损及对刀人工误操作而产生加工事故的问题。 | 0
CN107363650A | 本发明涉及刀具技术领域，具体涉及一种刀具刃口的回磨方法，包括如下步骤：步骤1、固定好刀具，设定好磨削量，然后启动砂轮沿Y轴负方向上运动，使得砂轮对刀具刃口完成磨削；步骤2、在步骤1完成之后，砂轮向X轴的正方向移动，移动距离小于0.005mm，然后砂轮沿Y轴的正方向运动，形成对刀具刃口的回磨，最后完成磨削。使用上述方法加工出来的刀具，有效地去除磨削过程中留下的单方向纹路，使得刀具刃口微观上锯齿更小，刃口在100倍显微镜下完全无锯齿。 | 0
CN107364020A | 本发明涉及一种刀具组合，包括底座、滑动连接在底座上的滑板、架设在底座上的刀具架和置于刀具两侧的水流喷头，所述刀具架上转动连接有刀具，所述刀具垂直滑板设置，所述刀具设有若干个，若干刀具相互平行，所述滑板的一端垂直固定连接有用于防止水飞溅到工作人员衣服上的挡板，所述挡板上设有两并列孔，所述孔连接有防水袖套。本发明同时设置多个刀具，多待加工产品同时进行多个工位的切割，一次性切出多个片状或柱状体，大大提高了工作效率。 | 0
CN107368040A | 本发明涉及CNC数控机床铣刀领域，尤其刀具返磨分拣机的PLC控制系统及其方法，包括扫描枪读取刀具二维码信息、皮带轮传动和气缸推刀分类，扫描枪读取刀具二维码信息将刀具放在皮带轮指定V型槽中，利用扫描枪扫描读取刀具二维码中的详细信息，通过Modbus?RTU通讯方式将规格传送至PLC中存储等待分类；皮带轮传动由步进电机带动，皮带轮传动将已扫描的刀具运送至指定的规格槽位等待推出；气缸推刀分类到达指定的规格槽位后，由对应的槽位气缸将刀具推出至对应的料槽。本发明有益效果：本发明分拣方式由多个气缸组成，实现多种规格分类，由PLC实现逻辑自动控制，最大技术优点是通过刀柄位置打上二维码后，以达到自动分拣的目的，利用扫描枪读取刀具二维码信息。 | 0
CN107368912A | 本发明涉及一种面向低碳制造的加工中心刀具决策方法，以单台加工中心制造系统为应用对象。具体步骤为：1.确定每一刀具个体剩余寿命；2.确定每一工件各工步可用刀具类型及对应切削参数；3.逐次计算每一工步可用刀具类型的加工时间、加工功率与刀具损耗率，得到工步?刀具类型匹配表；4.运用考虑刀具寿命约束的多目标遗传算法求解，计算在不同刀具使用方案及工件加工顺序下的生产成本及碳排放，获得最优染色体；5.依据最优染色体信息得出各工步的加工刀具、各加工区间的装载刀具集，付诸生产。依据本发明的方法可对生产现场刀具的选择及装载顺序进行快速决策，生成成本与碳排放协同优化的加工方案，指导刀具准备与实际生产。 | 0
CN107370086A | 本发明公开了一种便携式双刀具的电缆剥皮装置，包括底座，所述底座上设有支撑管槽和刀具槽，支撑管槽的内侧的转轴与支撑套管的底部固定相连，支撑套管内嵌套有支撑内管，支撑内管上固定有支撑面，支撑面的中心位置设有电缆孔，支撑面上设有多个电缆支撑筒，电缆支撑筒的内部设有螺纹杆,电缆支撑筒上设有孔径固定螺栓，滑轮底托的末端设有滑轮，支撑面的上侧设有刀具固定柱，去皮刀具通过刀具固定螺栓固定在去皮刀具固定柱内，支撑面的后面端设有切割滑槽和固定滑槽，切割刀具固定柱卡在切割凹槽内，固定块通过固定滑轮卡在凹槽内，切割刀具通过刀具固定螺栓固定在刀具固定柱内；本发明可横向和纵向切割电缆皮，拆卸简单，易于携带。 | 1
CN107374427A | 本发明公开了一种壁挂式厨房用塑胶刀具放置架，包括框架，所述框架内并排设有两排刀具放置孔，框架内位于刀具放置孔的下方设有干燥杀菌装置，所述干燥杀菌装置包括干燥杀菌仓，所述干燥杀菌仓的顶部开设有若干通气孔，干燥杀菌仓的内部设有杀菌装置，所述杀菌装置的底部连通有鼓风机。本发明使用时将不同种类的刀具放置在相应的刀具放置孔内，通过杀菌装置对刀具进行杀菌，通过鼓风机对刀具进行干燥，从而避免细菌的滋生，消除安全隐患。 | 1
CN107378012A | 本发明涉及一种机械加工刀具，包括从上至下依次设置的刀柄、刀杆和刀具，刀柄和刀杆固连，刀杆内开设有台阶孔，台阶孔内设有第一减震装置，第一减震装置的下方设有限位装置，限位装置的下方设有第二减震装置，第二减震装置的下方设有密封和定位用的锁定装置；刀杆的下端面上开设有刀具安装定位槽，刀具设在刀具安装定位槽内，刀杆的上下侧面开设有平底槽，平底槽内设有安装孔，安装孔内的紧定螺钉穿过刀杆将刀具压紧在刀具安装定位槽内。本发明有利于深孔、深槽等难加工的工况下的工件的加工，在刀杆产生震动时，第一减震装置和第二减震装置结合使用，使结构的振动能量得到损耗而达到优良的减振效果，且加工效率和表面光洁度高，实用性强，值得推广。 | 1
CN107378641A | 本发明涉及一种基于图像特征与LLTSA算法的刀具磨损状态监测方法，该方法将图像纹理特征提取技术引入到刀具磨损故障诊断领域中，结合“信号降噪”、“特征提取及优化”、“模式识别”三个流程，实现刀具磨损状态监测。首先通过声发射传感器采集刀具切削过程中的声发射信号，通过EEMD算法进行信号降噪处理；然后采用S变换对降噪信号进行时频分析，将时频图像转换为等高线灰度图，通过灰度共生矩阵算法提取图像纹理特征，再进一步采用散布矩阵与LLTSA算法对提取的特征向量进行维数约简及优化，获得融合特征向量；最后采用融合特征向量训练刀具磨损状态的离散隐马尔科夫模型，建立分类器，从而实现刀具磨损状态的自动监测与识别。 | 1
CN107378647A | 本发明提供一种刀具钝化工艺，其包括如下步骤：将至少一把刀具固定在一旋转装置上，所述旋转装置可带动刀具绕一中心轴旋转，同时可带动刀具本身自转；将固定在旋转装置上的刀具放置在一容器内，所述容器内放置有研磨剂，由旋转装置带动所述刀具自转和公转，对刀具进行钝化；刀具钝化5?20分钟，即可完成钝化。采用该钝化工艺，可以有效的对刀具的刃口进行钝化，使刀具的使用寿命延长，刀具的工作效率更高。 | 0
CN107378657A | 本发明公开一种新型刀具打磨装置，包括有固定座，其特征在于：在所述固定座一端上设有转盘，在所述转盘上设有多个固定刀具的固定装置，在所述转盘一侧上设有往固定装置输送刀具的第一输送带，在所述第一输送带出口出设有金属探测器，在所述固定装置前端对称分别设有能对刀具进行打磨的打磨装置，在所述打磨装置下方设有能带动打磨装置上下移动的第一移动机构，在所述第一移动机构下方设有能带动打磨装置相对打磨装置前后移动的第二移动机构，在所述转盘后端设有能带动转盘转动的转动机构，在所述转动机构下方设有能带动转盘上下移动的第三移动机构，在所述第三移动机构下方设有能带动转盘前后移动的第四移动机构。 | 1
CN107378873A | 此发明是一种柄可插置钢制磨刀圆棒的肉案刀具，涉及售肉案刀具领域。售肉案台上的刀具因使用频繁，需要经常磨，最简便的磨刀的方式就是利用钢制磨刀圆棒来磨刀，但其容易乱放，急用时却找不到。此发明旨在提供一种柄可插置钢制磨刀圆棒的肉案刀具，为了实现这个目的，此发明主要包括肉案刀具本体构件、肉案刀具刀柄构件，其中的：上述肉案刀具刀柄构件属于一个空心的圆形筒体，尚包括一钢制磨刀圆棒，上述钢制磨刀圆棒能完全插入上述肉案刀具刀柄的空腔内；上述肉案刀具刀柄构件的最外端一侧尚包括一个钢制磨刀圆棒专用卡扣装置。此发明有易贮钢制磨刀圆棒的好处。 | 1
CN107378904A | 本发明公开了一种确定金刚石刀具刃口特定切削区域的方法，所述方法包括步骤：（1）将金刚石刀具安装在机床的刀架上；（2）在工件待切削表面涂一粘性薄膜层；（3）控制进给刀具的进给量足够小，逐渐进给，直到机床的切削运动可以使刀具切上粘性薄膜层；（4）停止机床的切削运动，取下刀具；（5）将刀具放置在刻蚀设备上，找到沾有粘性膜层物质的刃口区域，在该区域边上作刻蚀标记。本发明通过金刚石刀具试切粘性膜层和聚焦离子束刻蚀技术，能够准确的标记出金刚石刀具刃口上参与切削的特定刃口区域，并避免该区域在工件的切削加工中被切屑抹去，可实现对刀具尤其是大刀尖圆弧刀具刃口参与切削区域的定点观测。 | 0
CN107385401A | 本发明属于机械加工切削刀具领域，特别是涉及一种SiNbCN多元梯度复合涂层刀具及其制备方法，涂层刀具由内至外依次为刀具基体、Ti过渡层、SiNbC过渡层以及氮含量梯度渐变的SiNbCN多元梯度复合涂层首先采用电弧镀沉积Ti过渡层，然后采用非平衡磁控溅射方法沉积SiNbC过渡层和氮含量梯度渐变的SiNbCN多元梯度复合涂层。该SiNbCN超硬碳氮化合物涂层由于在涂层中同时增加了Si、Nb等两种元素，且涂层结构成分氮含量梯度渐变，可显著提高刀具的切削加工性能。该SiNbCN多元梯度复合涂层刀具具有很高的硬度和韧性，良好的抗扩散磨损性能、抵抗塑性变形能力和优异的摩擦磨损特性。 | 0
CN107398569A | 本发明一种新型错齿刀具，第一周刃上设有与所述底刃相连的第一齿刃，第二周刃上设有第二齿刃，所述第一齿刃的旋转轨迹与第二齿刃的旋转轨迹之间的距离小于0.5mm。本发明有益的效果：第一齿刃和第二齿刃不是设置在同一周刃上，似类于两个刀具进行加工，从而实现第一齿刃和第二齿刃旋转轨迹之间的距离小于0.5mm，最终实现加工小于0.5mm的凸起的目的，而且第二齿刃与第二齿刃以及第三齿刃第四齿刃同上，所以本发明可以加工出特殊工艺要求的加工件，而且加工一次完成，加工效率是原来的3倍以上，加工精度大大提高，品质更加稳定。 | 1
CN107398605A | 一种具有可枢转刀具主轴的磨削机(100)，包括可枢转刀具主轴(120)和适于接纳齿轮工件(10)并且围绕工件主轴轴线(C)旋转地驱动齿轮工件(10)的工件主轴(110)，其中该刀具主轴(120)?被设计成用于接纳磨削刀具(20)并且用于围绕刀具主轴轴线(B)旋转地驱动磨削刀具(20)，?由枢转轴线(A)承载，使得刀具主轴(120)连同磨削刀具(20)一起可围绕枢转轴线(A)枢转，并且?其中该枢转轴线(A)在共同的平面投影中与工件主轴轴线(C)相交，其中该枢转轴线(A)相对于工件主轴轴线(C)横向偏离，因此枢转轴线(A)和工件主轴轴线(C)不相交。 | 1
CN107400863A | 本发明属于机械加工切削刀具领域，涉及一种ZrNbCN梯度复合涂层刀具及其制备方法，涂层刀具由内至外依次为：刀具基体、Ti过渡层、ZrNbC过渡层以及氮含量梯度渐变的ZrNbCN梯度复合涂层，采用非平衡磁控溅射+电弧镀的复合镀膜方法制备的ZrNbCN梯度涂层刀具。该ZrNbCN超硬碳氮化合物涂层由于在涂层中同时增加了Zr、Nb等两种元素，涂层结构成分氮含量梯度渐变，可提高刀具的综合使用性能。该涂层刀具具有极高的硬度、强度和抗压、冲击韧性、耐磨、耐蚀性能。该ZrNbCN梯度复合涂层刀具切削过程中可减小刀具与工件之间的摩擦和粘结，不易产生积屑瘤，得到良好的表面粗糙度，可降低切削力和切削温度35％以上，提高涂层刀具抗氧化性能60％以上，延长刀具使用寿命和耐用度50％以上。 | 0
CN107400864A | 本发明属于机械制造切削刀具领域，特别是涉及一种AlMoC/AlMoCN叠层复合涂层刀具及其制备工艺。本发明采用非平衡磁控溅射与电弧镀复合沉积的方法制备，且沉积温度控制在300℃以下，可在更为广泛的刀具或工具基体上制备。所制备的AlMoC/AlMoCN叠层复合涂层刀具，刀具基体最外层为AlMoCN涂层，AlMoCN涂层与刀具基体之间有Ti过渡层，AlMoCN涂层与Ti过渡层之间是AlMoC涂层与AlMoCN涂层交替的复合叠层结构。所制备AlMoC/AlMoCN叠层复合涂层刀具综合了AlMoCN碳氮化合物涂层、AlMoC碳化物涂层及叠层结构的优点，可明显改善传统碳氮化合物涂层刀具的物理机械性能；同时，AlMoC/AlMoCN叠层复合结构通过叠层之间的界面可减缓涂层裂纹扩展。所述AlMoC/AlMoCN叠层复合涂层刀具可广泛应用于各种淬硬材料的切削加工。 | 0
CN107400865A | 本发明属于机械制造切削刀具领域，涉及一种ZrAlCN梯度复合涂层刀具及其制备方法，涂层刀具由内至外依次为刀具基体、Ti过渡层、ZrAlC过渡层和氮含量梯度渐变的ZrAlCN梯度复合涂层，首先采用非平衡磁控溅射沉积Ti过渡层，然后采用中频磁控溅射方法依次沉积ZrAlC过渡层和氮含量梯度渐变的ZrAlCN梯度复合涂层。该ZrAlCN超硬碳氮化合物涂层由于在涂层中同时增加了Zr、Al等两种金属，且涂层结构成分氮含量梯度渐变，可改善涂层刀具的物理机械性能。该涂层具有极高的强度和硬度，较低的摩擦系数，良好的抗磨损及热冲击性。切削过程中该刀具可有效防止切削刃崩刃及热裂纹的产生，减小刀具表面的摩擦和粘结，降低刀具磨损30?40％，提高涂层刀具使用寿命50％以上。 | 0
CN107400866A | 本发明属于机械制造切削刀具领域，特别是涉及一种ZrMoC/ZrMoCN叠层涂层刀具及其制备工艺。本发明采用沉积方式为非平衡磁控溅射与中频磁控溅射复合镀膜方法制备，直接采用非平衡磁控溅射ZrMoC复合靶作碳源，且沉积温度控制在300℃以下，可在更为广泛的刀具基体上制备。所制备的ZrMoC/ZrMoCN叠层涂层刀具，刀具基体最外层为ZrMoCN涂层，刀具基体与ZrMoCN涂层间有Ti过渡层，ZrMoCN涂层与Ti过渡层之间是ZrMoC涂层与ZrMoCN涂层交替的复合叠层结构。所制备的ZrMoC/ZrMoCN叠层涂层刀具综合了ZrMoCN超硬碳氮化合物涂层、ZrMoC超硬碳化物涂层及叠层结构的优点，可明显改善传统碳氮化合物涂层刀具的物理机械性能，同时ZrMoC/ZrMoCN复合叠层结构可减缓涂层裂纹扩展及剥落，可广泛应用于淬硬钢及有色金属等难加工材料的干切削加工。 | 0
CN107400867A | 本发明属于机械制造切削刀具领域，涉及一种CrMoCN梯度复合涂层刀具及其制备方法，涂层刀具由内至外依次为刀具基体、Cr过渡层、CrMoC过渡层以及氮含量梯度渐变的CrMoCN梯度复合涂层，该涂层为采用非平衡磁控溅射和电弧镀的复合镀膜方法。该CrMoCN超硬碳氮化合物涂层由于在涂层中同时增加了Cr、Mo等两种元素，且涂层结构成分氮含量梯度渐变，可提高刀具的综合使用性能。该涂层刀具具有很高的硬度和强度，较低的表面摩擦系数，良好的抗氧化性能，并能阻止涂层裂纹的扩展。切削过程中该刀具可减小干切削过程中刀?工和刀?屑的摩擦和粘结，降低切削力和切削温度40％以上，提高涂层刀具高温抗氧化性能60％以上，延长刀具使用寿命和耐用度50％以上。 | 0
CN107405749A | 一种刀具安装评价方法及机床，刀具安装评价方法是将刀具(18)固定在机床(80)的主轴(14)上时的刀具安装评价方法，包含在除去了主轴(14)的安装座的表面及刀具(18)的接触面的异物的状态下存储刀具(18)与安装座接触时的牵引杆(22)的基准位置的存储工序。刀具装置评价方法，包含测定将刀具(18)安装主轴(14)上时的牵引杆(22)的测定位置的测定工序，和在测定位置的相对于基准位置的误差超过预定的判定范围的情况下判定为刀具(18)的安装状态异常的判定工序。 | 0
CN107407926A | 一种刀具路径生成方法及刀具路径生成装置，刀具路径生成方法是生成对在工件上加工了的凹部和前述工件的外周面交叉的角部进行加工的刀具路径的刀具路径生成方法，其中，包括：运算假想行进方向的阶段，该假想行进方向是加工了前述凹部时的旋转刀具的旋转轴线上的点的移动方向；根据前述假想行进方向和工件的形状数据运算角部的位置的阶段；和生成沿前述运算的角部的位置进行加工的刀具路径的阶段。 | 0
CN107414156A | 本发明一种六刃错齿刀具，有益的效果：将第一齿刃、第二齿刃和第三齿刃分别设置第一周刃、第二周刃和第三周刃上,第一齿刃、第二齿刃和第三齿刃在轴向方向上交错设置形成错齿且旋转轨迹相互交叉，可以加工出特殊工艺要求的加工件，而且加工一次完成，加工效率是原来的3倍以上，而且加工精度大大提高，品质更加稳定。 | 1
CN107414601A | 一种车削大螺距内螺纹刀具磨损对加工表面粗糙度影响特性的检测方法，其技术要点包括以下步骤：一、确定车削大螺距内螺纹刀具磨损与加工表面粗糙度实验方案；二、确定刀具磨损与加工表面粗糙度测量方案；三、构建基于多把刀具的刀具磨损行为序列和基于多个试件的加工表面粗糙度行为序列；四、揭示刀具磨损对加工表面粗糙度影响特性的关联矩阵。本发明分别以试件加工表面粗糙度与刀具切削刃刃口半径、塑性变形宽度、后刀面磨损宽度的关联度作为刀具磨损对加工表面粗糙度影响特性的评价指标，识别刀具磨损特征参数对加工表面粗糙度的影响程度，识别对加工表面粗糙度影响较大的刀具磨损特征参数，为获得大螺距内螺纹高表面质量提出一种有效参考手段。 | 1
CN107414611A | 本发明公开一种全自动刀具打磨机，包括有底座，其特征在于：在所述底座上设有能放置刀具的刀架，在所述刀架前方底座上设有能固定刀具的固定装置，在所述刀架一侧上设有能将刀架内的刀具抓取放到固定装置内的抓取机构，在所述固定装置前方底座上设有能对固定装置内的刀具进行打磨的打磨装置，本发明结构简单，使用方便，通过设有放置刀具的刀架，然后通过抓取机构把刀架内的刀具抓取放置到固定装置，然后通过打磨装置对固定装置内的刀具进行打磨，实现全自动打磨，提高打磨效率，减少人工劳动力，满足人们的使用需求。 | 1
CN107419229A | 本发明涉及一种CrMoC/CrMoCN叠层涂层刀具及其制备工艺。采用非平衡磁控溅射+中频磁控溅射镀膜方法，用非平衡磁控溅射CrMoC复合靶作碳源，沉积温度300℃以下，可在更广泛的刀具基体制备。所制备刀具，刀具基体最外层为CrMoCN涂层，刀具基体与CrMoCN涂层间有Cr过渡层，CrMoCN涂层与Cr过渡层之间是CrMoC涂层与CrMoCN涂层交替的复合叠层结构，综合了碳氮化合物涂层、碳化物涂层及叠层结构的优点，可提高涂层的硬度，改善涂层的抗氧化性能，降低涂层的摩擦系数，并能阻止涂层裂纹的扩展，提高涂层刀具的切削性能及使用寿命，可广泛应用于各种难加工材料的干切削和高速加工。 | 0
CN107427981A | 一种刀具路径生成方法、孔加工方法及刀具路径生成装置，刀具路径生成装置(10)生成使刀具和工件相对地移动并加工该工件的刀具路径，具备相反路径抽出部(32)、反转位置运算部(34)和反转路径生成部(36)，该相反路径抽出部(32)抽出移动方向相互大致相反的2个刀具路径；该反转位置运算部(34)运算在2个刀具路径的一方的终点和2个刀具路径的另一方的起点之间刀具的进给方向在从工件背离的位置反转的反转位置；该反转路径生成部(36)运算通过2个刀具路径的一方的终点、反转位置、2个刀具路径的另一方的起点的连接路径。 | 1
CN107443168A | 本发明提供一种应用于机床设备领域的机床刀具对刀装置，所述的机床刀具对刀装置的装置基座(3)设置为磁性材料制成的结构，装置基座(3)上设置开孔(4)，千分表(5)的测量杆(6)设置为能够穿过开孔(4)的结构，装置基座(1)上的紧固螺钉(8)设置为能够延伸到开孔(4)内的结构，装置基座(3)吸附在机床本体(1)上时，千分表(5)的测量头(7)设置为能够抵靠在刀具本体(2)上的结构，本发明所述的机床刀具对刀装置，结构简单，制造成本低，能够方便快捷地调节刀具本体的进刀尺寸，不再需要多次测量和调节，提高刀具调节效率，确保进刀加工精度得到可靠保证，提高生产效率。 | 1
CN107455770A | 一种果实去皮机的刀具控制系统及其刀具控制方法，其中刀具控制系统包括升降刀架、升降刀架动力装置和刀具组件。还包括用于防止所述刀具组件中的刀刃切削被去皮果实果蒂的刀具上部限位杆，所述刀具组件设置在所述升降刀架上，所述升降刀架在所述升降刀架动力装置的带动下在果实去皮机的主机架上上下运动。本发明使果实和果皮分离干净，也便于果皮后期安全合理再利用，很卫生，并能够防止刀刃插入被去皮果实果肉，削出的果肉更加美观。 | 0
CN107457695A | 一种用于机器人刀具的夹具，包括安装板、连接板、夹持动力组件和刀具夹持组件；夹持动力组件设置于安装板的一侧，连接板设置于安装板的一侧，刀具夹持组件设置于安装板；夹持动力组件驱动夹爪开合板靠近夹持动力组件的一端向上抬起，通过旋转连接机构使夹爪开合板的另一端向下压住刀具的刀面。本发明的目的在于提出一种用于机器人刀具的夹具，此夹具利用气缸和斜面、轴承配合使夹具夹口开合更顺畅、灵活，延长了使用寿命，提高了生产效率。 | 1
CN107457827A | 本发明公开了切割调整装置和刀具固定结构，该切割调整装置包括调整模块和切割刀。调整模块包括基座、刀具固定座与角度调整机构。刀具固定座枢接于基座一侧，刀具固定座相对于基座的第一限位件设置第二限位件；角度调整机构具有推动件与角度定位件，分别设置于基座与刀具固定座，并通过推动件抵顶角度定位件来控制基座与刀具固定座之间的倾角。切割刀包括连接部、切割刀部与顶靠部。连接部可拆卸地设于刀具固定座。切割刀部对应设于连接部的前端处；顶靠部对应设于切割刀部的底部的前端处，顶靠部为于切割动作中与待切割物呈水平的平面。 | 1
CN107462358A | 本发明公开了一种用于表面铣削刀具的模拟测试装置。用于表面铣削刀具的模拟测试装置包括转动体和刀具测量组件。刀具测量组件包括支撑装置和测量部件，支撑装置用于将待测刀具安装于转动体的外周面上且支撑装置包括设置有测量部件以获取径向力的第一测量面、设置有测量部件以获取切向力的第二测量面和设置有测量部件以获取轴向力的第三测量面。本发明的模拟测试装置能够实现对表面铣削刀具的三向力大小的测量。在实际的路面铣削过程中可以运用本发明的模拟测试装置进行模拟测试得到的测试结果进而对表面铣削机械整机的功率进行合理分配，提高整机能效，节约能源。 | 1
CN107470997A | 本发明公开一种能操作打磨位置的刀具打磨装置，包括有底板和设置在底板上表面的磨刀轮支撑架，在磨刀轮支撑架上设置有磨刀轮，其特征在于：在磨刀轮支撑架前方的底板上表面设置有支撑板位置调节装置，所述支撑板位置调节装置上设置有能将刀具固定的刀具固定装置，本发明设有支撑板位置调节装置后，操作者能根据刀具打磨位置的需求对刀具，进行刀具固定板的位置微调，以达到打磨更全面的目的，且由于设有距离感应器，磨刀轮支撑架能根据磨刀轮的直径大小改变高度位置，以便更精准的打磨刀具，方便了使用者，且结构简单，使用方便。 | 1
CN107486601A | 一种利用异形电极刀具进行电化学加工的方法，涉及微纳米加工领域。方法是：根据需要加工的特定形貌结构，设计制作异形电极刀具；将异形电极刀具固定于夹具上，再将夹具固定于多维操纵装置的Z方向位移台上；将被加工工件固定于电解池底部，向电解池注入电解液，控制异形电极刀具逼近被加工工件，并利用多维操纵装置的XY方向位移台调整异形电极刀具与被加工工件相对位置；将辅助电极和参比电极浸入电解液中，电化学工作站的工作电极线连接异形电极刀具，启动电化学工作站，产生电化学电流；控制C方向转台使被加工工件进行旋转运动，同时加工进行；加工结束后，被加工工件表面产生要求的形貌结构。本发明用于对工件进行电化学加工。 | 0
CN107498074A | 本发明提供刀具容器。不使切削刀具的切刃破损而在刀具座上装配切削刀具。刀具容器(50)具有：收纳体(51)，其对装配在刀具座的轮毂部上的切削刀具(40)进行收纳；以及盖体(61)，其以能够装拆的方式装配在收纳体上。在收纳体中形成有：凸部(55)，其以隔开间隙的方式嵌合于切削刀具的插入孔(46)；以及保持部(56)，其与以隔开间隙的方式嵌合于凸部的切削刀具的毂状基台(41)抵接并进行保持，在盖体中形成有：开口(64)，其供刀具座的轮毂部插入；以及缺口部(65)，其使切削刀具的把持部局部性地露出，本发明采用了将切削刀具连盖体一起从刀具容器取出并装配于刀具座的结构。 | 1
CN107498101A | 本发明公开的一种切削刀具组件，包括刀架和刀具，刀架包括轴管，轴管设有通孔；刀具包括刀柄和刀头，刀柄尾部通过螺钉垂直的设在通孔内；刀头的周面设有螺旋排屑槽和清边，刀头的端面上设有三个切削刃，清边的螺旋锐角为35?37°；清边包括圆弧清边和直线面清边，圆弧清边的后角α为16?19°，宽为0.4?0.6mm；直线面清边的后角β为25?28°，宽为0.8?1.0mm。刀架的轴管上垂直安装刀具，刀具对称的垂直伸出刀架两侧，该刀具的受力均匀，刀架可根据需要设置，因此在切削工件时刀具不易产生变形。刀具的刀头设置为螺旋状，排屑槽在加工的时候可以排出切削工件的粉末，提高刀头的耐用性、延长切削刀具的使用寿命、降低企业的生产成本。 | 1
CN107498610A | 本发明公开了一种具有准确定位结构的圆刀片及切削刀具，圆刀片包括由上表面、下表面以及连接上表面、下表面的侧面构成的圆形板状的刀片本体，所述刀片本体设有贯穿上表面和下表面的中心孔，所述刀片本体关于中心孔的中心轴中心对称，所述上表面与侧面相交形成切削刃，所述中心孔内表面设有至少两个凸起部，相邻两个凸起部之间的夹角小于180°。该切削刀片定位可靠稳定、可多重夹紧，使用寿命高的特点。切削刀具具有上述圆刀片，可消除圆刀片在使用时发生圆周方向的滑动或转动，保证切削区域参与切削刃的稳定性，避免其余切削参与切削，有效稳定切削刀具上圆刀片可使用次数，提高了切削刀具的寿命。 | 1
CN107505913A | 本发明提出了一种基于整体叶盘通道四轴数控加工的最大适用刀具半径计算方法，首先考虑加工过程中整体叶盘通道与刀具的空间几何关系建立叶盘通道对刀具尺寸的约束模型，并根据该模型研究在不同转角下叶盘通道对刀具尺寸的影响，最后通过设计的优化算法计算出加工过程中的最大适用刀具半径和对应的无干涉刀轴方向。本发明具有计算精度高、收敛速度快的特点。解决了整体叶盘四轴数控加工过程中最大适用刀具半径及无干涉刀轴方位的计算问题，符合整体叶盘加工的实际情况，为合理选择叶盘通道加工时所用刀具提供了理论依据，为实现整体叶盘通道的高效加工奠定了基础。 | 0
CN107513696A | 本发明公开了一种金刚石涂层钻/铣刀具研磨预处理的方法，包括：首先对硬质合金钻/铣刀具进行表面去钴预处理；然后将树脂颗粒与金刚石微粉混合，制备喷砂研磨粉，利用树脂?金刚石混合喷砂研磨装置对刀具表面进行喷砂研磨处理，均匀去除刀具表面的基体材料；利用热丝化学气相沉积法对预处理后的钻/铣刀具进行金刚石薄膜沉积。该方法研磨效率高，操作简单方便，材料去除均匀且不会损伤刀具刃口，在研磨粗化复杂形状刀具时效果尤为显著，在此基础上，利用热丝化学气相沉积法对预处理后的钻/铣刀具进行金刚石薄膜沉积，可增加涂层平整度，提高涂层表面活性，达到增强层间附着强度的效果。 | 0
CN107520691A | 本发明涉及一种刀剪磨床的进给系统，包括有安装底座以及设置在安装底座上的进给导轨，所述进给组件包括有滑动安装在进给导轨上的滑座以及驱动滑座移动的动力装置，所述滑座上连接有摆臂，所述摆臂固定安装有第一电机，所述第一电机的输出轴连接有夹具，所述进给组件上连接有第二电机，所述第二电机输出轴连接所述摆臂并且驱动摆臂旋转，所述第二电机的轴线与第一电机的轴线互相垂直。本发明在加工弧形刀面时可以实现工件的曲线进给，进而达到提高加工刀面光滑度、加工精度的目的。 | 1
CN107520718A | 本发明公布了混凝土钢筋柱成型钢模用切削刀具的应用方法，首先将钢材置于刀具上的夹持装置上，并且刀具头置于底座上，底座设在滑道上，而滑道则置于夹持装置或是机床的导轨上，在手推装置的调节下，刀片固定于刀具头内随底座一起在滑道上移动，使得刀片靠近钢材以便于加工打磨钢材，再次调节手推装置，使得刀具头和底座随滑道在夹持装置或是机床的导轨上移动，以便于对钢材进行不同部位的打磨处理。 | 0
CN107529334A | 本发明涉及通过去除材料加工刀具（16）的装置（15）和方法（V）。首先使用测量单元（17）三维地测量刀具（16），并由此生成三维虚拟刀具模型（M）。将该虚拟刀具模型（M）与来自特定刀具数据记录（WD）的参考轮廓（R）进行比较。如果确定匹配，则选择分配给刀具数据记录（WD）的加工程序（PR），并且通过将参考轮廓（R）适配到三维虚拟刀具模型（M）中来确定所需轮廓（SK）。然后可以根据该所需轮廓（SK）加工刀具（16）。 | 1
CN107530774A | 本发明涉及一种切削刀具，该切削刀具包括包含WC和粘结相的硬质合金的基材。该切削刀具具有厚度在50微米至400微米之间的梯度表面区域，在该梯度表面区域的最外部分中，粘结相梯度具有最低粘结相含量，并且其中该切削刀具包括游离石墨。本发明还涉及一种制造根据上述的切削刀具的方法。当用于加工诸如Ti合金和Ni基合金的非铁合金时，硬质合金本体表现出改善的耐化学磨损性能。 | 1
CN107530803A | 本发明涉及一种齿轮制造方法，其中，在第一个步骤，用由刀具轴(2)驱动旋转的刮削齿轮(4)在由工件轴(5)驱动与之同步旋转的轮坯(1)中加工轮齿(6)，在这里，工件轴(5)与刀具轴(2)的轴线互成交叉角(α)并沿齿面延伸方向实施进给，以及其中，在第二个步骤，用齿加工刀具(7)切削加工轮齿(6)的至少几个齿。使用一种组合刀具，其中齿加工刀具(7)与刮削齿轮(4)互相固定连接。在这两个步骤之间，组合刀具(3)与刀具轴(2)以及轮坯(1)与工件轴(5)保持连接。在这两步骤之间只改变刀具轴(2)相对于工件轴(5)的相对位置和两个轴(2、5)的转速比。 | 0
CN107530804A | 本发明涉及一种用于通过具有切削齿(3)的切削刀具(2)对工件轮制齿的方法，其中，所述工件轮和所述切削刀具(2)相互间以预设的转速比被旋转驱动，所述工件轴轴线和刀具轴轴线彼此形成轴线交叉角，并且其中，所述切削齿(3)的齿面(6、6’)在它们的端侧的端部上构造有切刃，所述切刃具有在两个相邻的切削齿(3)之间的齿槽(20)的边缘上布置的、分别沿第一轮廓线延伸的齿面切削段，所述齿面切削段通过沿工件轮的制齿方向的给进，切削地作用在工件轮中地产生齿部，所述齿部具有通过切刃的延伸走向预设的齿面轮廓。在此建议，在两个齿面切削段的每一个上连接有齿顶切削段，所述齿顶切削段沿着第二轮廓线在切削齿槽(20)的底部区域内延伸，其中，第二轮廓线以根部角曲率弯曲，并且通过齿顶切削段产生齿部的至少部分倒圆的齿顶。由此能够制造齿顶倒圆的齿部。 | 0
CN107532455A | 一种用于钻头的刀具，所述刀具包括基材，所述基材限定至少部分穿过所述基材的孔。金刚石台包括突出部，所述突出部被接收在所述孔内，以使得当所述基材和所述金刚石台处于标准温度和压力(STP)时，所述突出部与所述基材之间限定有范围在0.001英寸与0.010英寸之间的间隙。钎焊合金在所述金刚石台与所述基材之间的接口处将所述金刚石台耦接至所述基材。所述钎焊合金的至少一部分被以压缩状态设置在所述金刚石上的所述突出部与所述基材中的所述孔之间的所述间隙中。 | 1
CN107538020A | 本发明公开了一种具有准确定位结构的圆形切削刀片及切削刀具，圆形切削刀片包括由上表面、下表面以及连接上表面、下表面的侧面构成的圆形的刀片本体，所述刀片本体设有贯穿上表面和下表面的中心孔，所述刀片本体关于中心孔的中心轴中心对称，所述上表面与侧面相交形成切削刃，所述中心孔内表面设有至少一个可与固定所述圆形切削刀片的紧固螺钉表面配合的圆弧形凹槽，所述圆弧形凹槽的凹槽中心轴与中心轴之间具有偏距。切削刀具采用上述切削刀片。本发明具有定位可靠稳定、提高切削刀片寿命、可防止圆刀片沿圆周方向转动的优点。 | 1
CN107544436A | 本发明提供了一种基于RCS的获取刀具清单的方法，其能解决现有的刀具清单表均是由工作人员手动填写，某个工序的加工时间也是人工计算，不仅效率低，而且易出错的问题。其包括建立刀具清单空表，编制数控程序，保存并计算编程文件；读入编程文件，获取刀具文件名；读入刀具文件，获取刀具数据信息，作为数据数组1；读入主数据信息文件，获取总加工时间；读入数控主程序文件，获取数控子程序数据文件名，统计数控子程序总数；读入每步数控子程序的数据文件，获取所有加工数据信息和刀具数据信息，作为数据数组2；将数据数组1与数据数组2作比较，将数控加工程序中使用到的刀具数据信息填入刀具清单空表中，刀具名不重名，获得刀具清单表。 | 0
CN107550442A | 本发明公开了一种具有清洁功能的壁式伸缩刀具架，包括盖子，所述盖子的任意一面上设置有双开门，所述盖子的侧面设置两个或者两个以上的孔洞，所述孔洞与家庭供水系统连接，所述盖子的内壁上设置有紫外线灯，所述盖子的内部顶端安装有驱动电机，所述驱动电机通过传动轴传动连接有滑动槽，所述滑动槽固定连接有刀具架，所述刀具架的远离双开门的一侧设置有剪刀撑，所述驱动电机的传动轴上朝向剪刀撑设置有固定架，所述固定架与剪刀撑固定连接，所述刀具架的底部滑动连接有旋转盘，所述旋转盘的底部设置有轴承，所述轴承与盖子的内部固定连接，所述盖子的外部设置有与驱动电机和紫外线灯电性连接的控制面板。 | 1
CN107552331A | 本发明公开了一种金属贴合机刮涂刀具，包括支架、伸缩推杆、刀具夹、螺栓、刀具、输送管和涂料分布管，所述支架和伸缩推杆连接，所述伸缩杆和刀具夹连接，所述刀具夹和刀具由螺栓连接，所述涂料输送管和涂料分布管连接。所述输送管为螺旋形管。所述涂料分布管为对称分布。所述刀具夹和刀具为活动设置。本发明的有益效果：本发明结构简单，维护方便，使用操作也相对简单，在刮涂时，涂料分布均匀，刮涂厚度一致，在控制伸缩杆下降高度时，可控涂料的刮涂厚度，省去了人工涂料工序，节省了人力，刀具夹和刀具由螺栓连接，拆卸方便，方便维护和更换刀具，适用面更加广泛。 | 1
CN107552815A | 本发明为一种表面跨尺度复合微造型刀具及制备方法，属于机械制造技术领域，在刀具材料表面进行凹腔形貌的微造型处理，以及在硬质涂层表面摩擦磨损敏感区域加工出微米级的凹腔和纳米级的沟槽，采取槽连通腔的组合方式分布，得到一种跨尺度复合微造型涂层刀具。此举不仅增强涂层刀具的膜?基结合强度，且提高了涂层刀具表面的润湿性能和润滑性能。 | 0
CN107552818A | 本发明涉及用于车床或镗床的刀具领域，具体为一种可断屑的车削刀具。一种可断屑的车削刀具，包括刀架(1)，其特征是：还包括刀片(2)，刀架(1)为边数不小于3且各边长都相等的凸多边形，刀架(1)的至少一个顶角处向内切去形成刀片槽(12)；刀片(2)包括切削部(21)和断屑部(22)，切削部(21)和断屑部(22)这两者顶面的前部都由一段劣弧的两端分别光滑连接一段直线段构成，切削部(21)的前部为切削刃(211)，断屑部(22)的前端为斜面。本发明结构简单，使用方便，断屑效果好，适应性强。 | 1
CN107552855A | 本发明公开一种铣床刀具准心校正装置及其使用方法，校正装置包括主轴定位三脚架，在主轴上设置环形座，环形座上设置激光灯；定位三脚架采用先定位后标记的方式，利用标记和道具的底端的顶点进行比对，从而实行孔位的加工。校正装置在使用时分别旋转调整环形座和定位三脚架，同时相应的调整工件的位置，使得激光灯射出的光线能和定位三脚架上的定位凸点重合。本发明结构简单，安装方便，可在现有设备的基础上灵活添加，适于实用；本发明通过钻孔前对刀具和孔位的定位，将孔位误差控制在最小范围；本发明的定位方式采用激光三点定位，严格限制了刀具和孔位的相对位置，降低操作人员因裸眼判断刀具和孔位点的位置而造成的误差。 | 0
CN107552882A | 本发明涉及用于加工中心的刀具领域，具体为一种液压夹持可换外周刃多用刀具。一种液压夹持可换外周刃多用刀具，包括液压刀杆(1)，其特征是：还包括液压锁紧螺栓(2)、多刃倒角刀(3)、锁紧螺母(4)和铰刀(5)，液压刀杆(1)前端的中部设有定位杆(11)，定位杆(11)前端设有至少三条液压油流道(111)，液压油流道(111)的外侧面上攻有和锁紧螺母(4)互相匹配的外螺纹，液压刀杆(1)的中部设有贯通定位杆(11)前端面和液压刀杆(1)后端面的刀杆冷却孔(13)。本发明操作简单，使用方便，调整便捷，适应性强，精准度高。 | 1
CN107552893A | 本发明提供了一种齿轮切削刀具、一种齿轮加工装置和一种齿轮加工方法。该齿轮切削刀具能够将冷却液供给至最佳位置，即使在切削刃被重新研磨的情况下也能够将冷却液供给至最佳位置。齿轮切削刀具(42)包括刀具本体(110)和喷嘴(120)，其中，刀具本体具有位于其外周表面上的多个刀片(112a)以及中央孔(113)，喷嘴设置在刀具本体(110)的中央孔(113)中，使得喷嘴在刀具本体(110)中的固定位置能够被调整。喷嘴(120)包括流通道(123)，该流通道允许供给至刀具本体(110)的中央孔(113)中的冷却液流入到该流通道中并将所述冷却液朝向所述多个刀片(112a)排放。 | 0
CN107553203A | 本发明公开了一种设置刀具清洗箱的钼合金板材切割机，包括切割机机架本体，所述切割机机架本体下端设有底座台，所述底座台上端面一端竖立设置有支撑立架，所述支撑立架上端侧端架体上安装设置有横梁切割臂，所述横梁切割臂底部端面上滑动连接有移动式升降切割机，所述横梁切割臂下端的底座台上分别设有切割工位台和刀具清洗箱，所述刀具清洗箱设于所述切割工位台外侧，所述刀具清洗箱底部端中央设置有火焰喷射口，所述刀具清洗箱底部端两端设有升降式抛光机，所述升降式抛光机上端安装有抛光辊。通过上述方式，本发明既能够通过移动式升降切割机进行稳定的钼合金板材切割工作，又能对切割退刀后的切割锯齿刀盘完成清洗。 | 1
CN107553211A | 本发明涉及用于刀具或工件的冷却或润滑的配置领域，具体为一种用于机床切削刀具冷却的可转向出水装置。一种用于机床切削刀具冷却的可转向出水装置，包括刀杆(1)，其特征是：还包括切削刀片(2)、压紧块(31)、压紧螺钉(32)、转向出水块(41)和锁紧环(42)，刀杆(1)的前端设有固定块(12)，切削刀片(2)嵌在固定块(12)前端外侧面的刀槽(121)内；刀杆(1)前端面水道(11)的出水口处设有转向槽(13)，转向出水块(41)可转动地嵌于转向槽(13)内，锁紧环(42)封盖在转向槽(13)的前端。本发明结构简单，使用方便，调节灵活，适应性强，冷却准确度高，节省冷却液。 | 1
CN107553218A | 一种车削大螺距内螺纹刀具振动对刀具后刀面磨损宽度影响特性的检测方法，其技术要点：选取试件、实验机床和刀具；在机床上分别利用刀具的左切削刃和右切削刃，以轴向分层切削方式，沿试件轴向多次重复切削左螺纹面和右螺纹面；测量左切削刃和右切削刃的刀具整体振动加速度信号；停机检测左切削刃和右切削刃的后刀面磨损宽度数据；重复切削、检测，获取多个等切削行程的后刀面磨损宽度数据；构建刀具振动行为序列和基于切削刃上多个测量点的刀具后刀面磨损宽度的行为序列；揭示刀具振动对刀具后刀面磨损宽度影响特性的关联矩阵。本发明全面揭示刀具振动对刀具后刀面磨损宽度影响特性及左、右切削刃切削时刀具振动对刀具后刀面磨损宽度影响差异性。 | 0
CN107553219A | 本发明涉及一种基于多种类传感器复合信号的刀具磨损监控方法。本发明采用声发射传感器和功率传感器采集机床刀具磨损相关的信号信息，通过两种信号采集的方法可以避免单一信号本身自有的缺陷。采用云模型算法科学的耦合两种信息，并能够提取信号中反映刀具磨损量的特征因素，使用稀疏贝叶斯方法建立模型进而预测刀具磨损量，采用基于SBL的识别方法对数据进行建模，采用贝叶斯匹配追踪算法对SBL模型核函数的宽度参数进行优化，实现刀具磨损量的准确预测，提高刀具磨损监控的效率和准确性。 | 0
CN107553229A | 本发明涉及一种四轴驱动的刀剪磨床，包括有安装底座以及安装在安装底座上互成90度且水平设置的主轴导轨装置和工作台导轨装置，所述主轴导轨装置和工作台导轨装置上分别安装有主轴组件和工作台组件，所述主轴组件和工作台组件下分别设置有驱动装置和动力装置，驱动装置和动力装置分别控制所述主轴组件和工作台组件横向、纵向移动，所述工作台组件上连接有摆臂，所述摆臂固定安装有第一电机，所述第一电机的输出轴连接有夹具，所述工作台组件上连接有第二电机，所述第二电机输出轴连接所述摆臂，并且驱动摆臂旋转。本发明可以实现工件的曲线进给，在加工弯曲面工件时，可以达到提高刀具表面光滑度，提高精度的目的。 | 1
CN107553574A | 本发明实施例涉及裁剪机，特别涉及一种裁剪机刀具冷却机构和具有该裁剪机刀具冷却机构的裁剪机。该裁剪机刀具冷却机构包括：冷却装置，该冷却装置贴设在用于固定刀具的刀架上，用于直接对刀架进行热交换。本发明实施方式相对于现有技术而言，由于冷却装置贴设在用于固定刀具的刀架上，并直接对刀架进行热交换，因此可实现热量的快速交换，从而提高刀具的散热效果，并且该冷却装置无需采用冷却介质，因此也不会对物料造成污染。 | 1
CN107560961A | 本发明涉及剪切刀具的热力学测试。一种用于测试剪切刀具的热疲劳抗力的方法，包括：使剪切刀具与旋转的目标柱体接合；使剪切刀具沿着旋转的目标柱体移动，直至剪切刀具被加热到阈值温度；响应于剪切刀具加热到阈值温度，冷却剪切刀具；以及重复剪切刀具的加热和冷却。 | 0
CN107570735A | 本发明公开了一种孔内具有圆弧形凹槽的多边形切削刀片及切削刀具，多边形切削刀片包括由上表面、下表面以及连接上表面、下表面的多个主侧面构成的刀片本体，刀片本体设有贯穿上表面和下表面的中心孔，刀片本体关于中心孔的中心轴中心对称，主侧面与上表面相交形成主切削刃，多个主侧面中，至少有一组由相邻的两个主侧面组成的定位侧面，中心孔内表面具有至少一个可与固定所述切削刀片的紧固螺钉表面配合的圆弧形凹槽，圆弧形凹槽的数量与定位侧面的组数对应，每个圆弧形凹槽正对一组定位侧面中两个主侧面的交汇处，所述圆弧形凹槽的凹槽中心轴与中心轴之间具有偏距。切削刀具包括上述的切削刀片。本发明具有定位稳定可靠、提高刀具寿命的优点。 | 1
CN107570768A | 本发明提出一种开式整体叶盘多刀具分区域粗加工工艺方法，该方法首先计算得出的最大适用刀具尺寸，选用多把不同尺寸刀具，将叶盘通道划分为多个加工区域，每个区域使用尽可能大的刀具进行粗加工，去除尽量多的材料，可以有效提高开式整体叶盘通道粗加工效率。本发明在不同的加工区域尽可能使用大尺寸刀具进行加工，由于在通道粗加工中大尺寸刀具无论是加工效率还是刚性均优于小尺寸的刀具，并且能够去除超过80％的粗加工余量；另外20％的整体叶盘粗加工余量通过小刀具分层侧铣来完成，工件通过一次装夹即可完成所有的数控铣削加工工艺，提高了开式整体叶盘通道粗加工的效率。 | 0
CN107570773A | 本发明公开了一种铣削刀具，包括刀柄、刀体和切削刀片，所述刀体一端设有刀片槽，所述切削刀片通过紧固螺钉固定在刀片槽内，所述刀体另一端为定位端面，所述定位端面沿轴向依次设有螺纹连接孔和定位孔，所述螺纹连接孔与定位孔连通，所述刀柄对应设有与螺纹连接孔配合的螺纹部和与定位孔配合的定位部。本发明具有可缩短刀具轴向长度、提高刀具刚性、降低刀具振动的优点。 | 1
CN107570794A | 本发明公开了一种具备退刀抛光刀具保养功能的钼合金板材切割机，底座上端面一端竖立设置有支撑架，所述支撑架上端一侧架体上设置有横梁臂，所述横梁臂底部端滑动连接有移动式切割小车，所述移动式切割小车底部中央设有升降机装置，伸缩驱动控制机构下端连接有伸缩杆，所述伸缩杆下端固定连接有切割机，所述升降机装置两侧的移动式切割小车底部端还安装有竖向挡板和切割刀具贴紧抛光装置，所述竖向挡板内侧设有气动推进装置，所述气动推进装置末端固定安装所述切割刀具贴紧抛光装置。通过上述方式，本发明能够作为钼合金板材专用切割设备进行切割工作，并且切割刀具在退刀时能抛光打磨掉刀具上沾粘的钼合金粉屑残渣。 | 1
CN107570795A | 本发明公开了一种设置牙型切割刀具清洗磨刀的钼合金板材切割机，底座台上端面一端竖立设置有支撑立架，所述支撑立架上端侧端架体上固定安装有横梁切割臂，所述横梁切割臂底部滑动连接有移动式升降切割机，所述横梁切割臂下端的底座台上端面上设有切割工位台和牙型切割刀具清洗磨刀机，所述切割工位台上滑动连接有牙型切割刀具清洗磨刀机，所述牙型切割刀具清洗磨刀机上端设有固定安装有牙型磨刀，所述牙型磨刀内侧刀体凸起呈一弧形端面。通过上述方式，本发明既能够提供移动式升降切割机根据工作位置进行移动式切割工作，又能提供牙型切割刀具清洗磨刀机在移动式升降切割机完成切割工作退刀后对切割锯齿刀盘磨刀清洗。 | 1
CN107571592A | 本发明公开了一种贴合机刮涂刀具，包括底座、箱体、第一导轨、第二导轨、距离测量仪、第一滑块、储存箱、涂抹刀具、电机、第二滑块、控制面板、控制箱、电控箱、滚筒、导气管、出气孔、刀头和切割刀具。本发明的有益效果是：通过在切割刀具内部设置导气管可以将高压气体导入刀头内，高压气体通过刀头侧面安装的出气孔排出，使亚克力板上覆盖的膜与亚克力板之间充满空气，进而使切割刀具在将亚克力板上覆盖的膜揭下时更加迅速，通过距离测量仪可以测量覆盖在亚克力板上膜的平整度，通过滚筒可以将膜牢牢的吸附在亚克力板上。通过控制面板可以控制切割刀具移动速度。该装置具有结构简单，操作方便，揭膜效率高，贴膜平整等特点。 | 1
CN107574298A | 本发明涉及一种固体废料破碎机刀具用钢材，其制备方法包括最终热处理步骤，并结合了涂层技术在刀具上的应用，从而使固体废料破碎机刀具能够具有优异的耐磨损性能和使用寿命。采用二次加热再水淬，之后回火的最终热处理方式，在初次加热时特别设置了分段式升温，使固体废料破碎机刀具用钢材既可以达到较高的强硬度，又可避免由于后续水淬的冷却速度过高，造成刀具变形或开裂。水淬后的回火冷却阶段，也是采用了分段式冷却，对提高成品的耐磨损性能有一定帮助。热处理后激光熔覆形成合金涂层的工艺，进一步增强了刀具用钢材成品的耐磨性能和使用寿命。并且，本发明的固体废料破碎机刀具用钢材采用了特定的原料元素组成和配比，对Si、Mn、Cr、Mo、Co、V的含量和比例关系做了针对性调整，从而保证了最终的产品获得了所需的综合性能。 | 1
CN107580531A | 本发明涉及一种确定被安装在可旋转刀具夹具(1)中的切削刀具(3)的离开的方法，包括：旋转所述刀具夹具并且因此旋转所述切削刀具；利用旋转的所述切削刀具加工工件；在加工期间，通过所述刀具夹具中的位置传感器(22)来测量所述切削刀具在所述刀具夹具中的轴向位置；由所测量的轴向位置计算从所述切削刀具的初始位置的轴向位移；以及当所述轴向位移超过阈值时，确定所述切削刀具的离开。本发明还涉及一种具有用以执行所述方法的指令的计算机程序、一种用于切削刀具的可旋转刀具夹具、一种包括这种可旋转刀具夹具的机床系统，以及所述刀具夹具和机床系统的使用。 | 0
CN107584144A | 本发明公开了一种磁化刀具及加工方法和使用方法、切削液及制备方法，涉及切削刀具技术和磁流体制备技术领域。本发明首先将刀具磁化，然后在刀具上加工有表面织构形貌，所述表面织构形貌为微凹槽织构形貌或导流槽，在所述表面织构形貌中填充磁流体切削液，磁流体切削液在切削加工过程中可源源不断添加。表面织构形貌能够发挥导流、存储磁流体、减摩降磨的作用。本发明克服了在刀具填充固体润滑剂方法中固体润滑剂消耗得不到补充的缺点,以及传统切削液施加方式中切削液到达不了刀刃最高温处的缺点。本发明达到了提高刀具耐用度和切削效率，保证工件表面加工质量的目的。 | 0
CN107584341A | 本发明提供一种可调位置的刀具自动打磨装置，包括支撑柱、基板、磨盘、液压缸、伸缩杆、刀座、电动滑轨以及吸尘器，支撑柱安装在基板上端面右部，液压缸设置在基板上端面中部，伸缩杆安装在液压缸上端面，磨盘通过转轴铰接在伸缩杆左端面，该设计可以控制刀具与磨盘之间的距离，解决了刀具无法被有效打磨的问题，电动滑轨通过横杆连接在支撑柱右端面上部，刀座安装在电动滑轨下端面，该设计解决了刀具无法移动，磨盘无法均匀的对刀具进行打磨，降低了加工的效率的问题，吸尘器安装在刀座右端面，该设计解决了本发明对环境造成污染的问题，本发明使用方便，加工效率高，保护环境，实用性高。 | 1
CN107587022A | 一种金属陶瓷刀具材料，包括按质量百分比的组分如下：TiNC:70?90％,Cr2C3:4?10％,MoC2:1?2％,Ni:4?20％,Y:0.4?1％。一种金属陶瓷刀具，具有所述的金属陶瓷刀具材料。一种金属陶瓷刀具的制作方法，包括以下步骤：S1、按照所述金属陶瓷刀具材料的配方准备原料；S2、将原料研磨成粉料,并干燥；S3、在粉料中加入成形剂并造粒；S4、对造粒料加压成型，得到刀具坯体；S5、对坯体进行烧结；S6、对烧结产品进行粗磨、细磨以及抛光，以得到所述金属陶瓷刀具。采用这种材料的刀具硬度高，断裂韧性和抗弯强度大，抗氧化性能好，耐用性强。 | 0
CN107589131A | 本发明涉及刀具检测技术领域，具体涉及一种刀具X射线检测系统。为了解决采用现有常规检测工具无法及时发现隐藏在刀具内部的缺陷，而存在对刀具的后续加工和使用寿命存在影响的问题，本发明公开了一种刀具X射线检测系统。该刀具X射线检测系统，包括传送单元和X射线检测单元；所述传送单元贯穿所述X射线检测单元；所述X射线检测单元包括X射线探测器。在本发明中，通过设置X射线探测器对刀具进行X射线检测，不仅可以及时发现缺陷，避免了后续对存在缺陷刀具的继续加工，而且可以提高刀具的成品质量，保证刀具的使用寿命。 | 1
CN107597359A | 本发明公开了一种具有冷却功能的粉碎刀具,涉及一种粉碎装置，包括辊轮和安装在辊轮上的多个粉碎刀具；所述辊轮与粉碎刀具一体成型，且辊轮还设置有进水通道和出水通道，且辊轮的一端设置有与进水通道连通的进水口，辊轮的另一端设置有与出水通道连通的出水口；所述粉碎刀具内还设置有环形冷却通道，且环形冷却通道的两端分别与进水通道和出水通道连通。本发明能使粉碎刀具在进行粉碎的同时能进行冷却，从而提高粉碎刀具的粉碎效率，降低粉碎刀具的破坏。 | 1
CN107598675A | 一种基于硬质合金刀具崩刃失效预测的钻削参数优化方法，属于刀具寿命预测技术领域；该方法包括：获取工件厚度、硬质合金刀具直径、切削刃轴向高度及预期钻削孔数；设定钻削参数；计算硬质合金刀具发生崩刃失效时已经钻削的孔数M，如果M小于等于预期钻削孔数，重新设定钻削参数，重复上述计算直至M大于预期钻削孔数，根据得到的优化后的钻削参数进行工件钻削生产。本发明可预测崩刃失效前的已完成的制孔数量，优化不合理的钻削参数，使刀具发挥最大的钻削能力，避免刀具浪费产生额外经济负担，避免钻削参数设置错误造成刀具提前失效而无法完成预期制孔数量的目标的问题。 | 0
CN107598981A | 本发明的平磨研磨皮开槽刀具，包括左刀具架、右刀具架和刀具本体，左刀具架和右刀具架对称设置且固定连接，左刀具架上设有第一斜面，右刀具架上设有第二斜面，第一斜面和第二斜面上均设有刀具固定槽，刀具本体卡在刀具固定槽内，左刀具架内的刀头和右刀具架内的刀头的尖端相抵触，刀具固定槽上设有用于将刀具本体压紧在刀具固定槽内的刀具压紧块。刀具本体通过压紧块和刀具固定槽的双重限位作用稳定地设在第一斜面和第二斜面上，左刀具架内的刀头和右刀具架内的刀头的尖端相抵触，从而对研磨皮表面进行均匀开槽，由于压紧块和刀具固定槽的限位，刀具本体的倾斜角度以及刀具本体的刀头伸出长度稳定，因而开槽的均匀性和一致性较好。 | 1
CN107599714A | 本发明涉及机械加工领域，具体是一种多头五轴摆头雕刻机的刀具机构，刀具机构安装在雕刻机上，刀具机构包括刀具架、刀具主轴、刀具驱动机构、刀具架驱动机构、左侧板及右侧板，左侧板固定在雕刻机上，右侧板固定在雕刻机上，刀具架内可设置一组或多组刀具主轴及刀具驱动机构，刀具主轴与刀具驱动机构数量相同且一一对应，每个刀具驱动机构驱动与之对应的每个刀具主轴，本发明装置结构简单、设计紧凑，可以同时雕刻多个工件还解决了普通平面机侧面雕不到的问题，增强了雕刻机的功能，便于更逼真地雕刻出各种造型复杂的工件。 | 1
CN107614165A | 根据本发明的一个方面的切削刀具是用于切削旋转工件的旋转对称表面的切削刀具。所述切削包括如下步骤：在保持所述切削刀具与所述旋转对称表面接触的同时，沿相对于所述旋转对称表面的旋转轴线倾斜的方向进给所述切削刀具。在进给所述切削刀具的步骤中，所述切削刀具具有与所述旋转对称表面接触的点，随着所述切削刀具进给，所述点移动。所述切削刀具包括：前刀面；后刀面；以及切削刃，其连接所述前刀面和所述后刀面。从所述后刀面上方观察时，所述切削刃具有包括至少一段圆弧的形状，并且所述圆弧的曲率半径为100mm以上且500mm以下。 | 1
CN107614831A | 本发明涉及刀具，特别是圆柄刀具，其具有刀头和刀柄及支撑元件，支撑元件在下侧具有座表面和突出超过座表面的定心延伸部。该定心延伸部具有定心表面，所述定心表面相对于刀具的纵向中心轴线以倾斜的方式延伸，且间接或直接过渡到座表面中，且支撑元件沿纵向中心轴线由用于接收刀柄并具有内直径D的安装孔贯穿。轴环高度配置成使得支撑元件中安装孔内直径D与轴环高度之间比率小于8，和/或轴环高度大于安装在刀具保持器中的刀具的轴向间隙，轴环高度在纵向中心轴线方向上在定心延伸部背离座表面的端部与座表面之间测得或在定心延伸部端部与相对于座表面以凹进方式在支撑元件中形成的凹部的内部终端之间测得。该刀具的特点是磨损减少。 | 1
CN107617689A | 本发明公开一种自动退料刀具装置，包括下端铆合工具、上端铆合工具、自动退料刀具、通气孔、下端模具出口、上端模具进口、挡板、弹簧、旋转螺钮；所述自动退料刀具连接下端铆合刀具；所述通气孔在上端卯合工具中间部位，横向穿透上端卯合工具；所述弹簧两端分别固定在挡板和自动退料刀具内侧；所述旋转螺钮连接挡板和自动退料刀具；所述下端卯合工具为中空凹槽，放置模具底座；所述自动退料刀具的挡板在上端卯合工具内部。 | 1
CN107617860A | 本发明公开了一种加工超硬材料刀具的方法及其实现方式，用超快激光作用在材料时升华现象以及激光产生高温下，气体和超硬材料发生化学反应，例如C+O2\u003dCO2,C+2H2\u003dCH4,联合作用高效加工超硬材料刀具。在至多五轴工件轴，配有测量头和气体喷嘴的至多三轴的激光轴组成的可密闭的数控激光机床内，装夹超硬材料刀具，在软硬件配合下，完成刀具的加工。或者用激光加工超硬材料部分，在另一台数控机床上，完成刀具基体部分的加工。或者加工好刀具基体，钎焊超硬材料，在数控激光机床上完成超硬材料部分的加工。该发明实现了超硬材料刀具的高效、超精密加工。该发明也适用于超硬材料其他用途的高效、精密加工。 | 0
CN107617935A | 本发明公开了一种单螺杆压缩机主转子刀具修磨工装，包括底板，底板上设有旋转板，旋转板的侧壁设有摇杆，摇杆用于驱动旋转板绕底板旋转，旋转板上设有滑槽，滑槽滑动装配有支撑滑板，支撑滑板上设有V形固定槽，固定槽用于固定待修磨的刀具，上述旋转板上还安装有压板组件，压板组件用于压紧待修磨的刀具，上述旋转板上设有刻度线，上述旋转板上还设有距离调节组件，距离调节组件用于驱动支撑滑板运动进而调节刀具的位置。本发明的有益效果为：其能够固定待加工的刀具，并对刀具进行旋转，并且能够调节刀具的位置，进而方便打磨件对刀具进行打磨。 | 1
CN107617978A | 本发明公开了一种可正前角加工的有序排布纤维刀具的原位修整方法。所述原位修整方法为：当纤维刀具磨损严重时，保持其在机床主轴上原有位置不动，将安装有具有圆弧结构、直径与待修整纤维刀具相等、宽度比纤维刀具大的超硬磨料磨块的修整装置固定在机床工作台上；使机床主轴以与其正常切削时转动方向相反的方式旋转，调整工作台位置完成修整对刀；通过有弹簧的修整力调节机构能够获得并调整所需修整力，且在整个修整过程能自动进给，从而实现对纤维刀具的原位修整。本发明纤维刀具在修整时不需要拆装，避免出现位置误差，采用带有弹簧的修整力调节机构可以获得修整力并在修整过程中能够自动进给，具有修整速度快、修整精度高、自动进给等优点。 | 0
CN107624337A | 本发明设计的一种可调节农用收割机刀具，包括壳体以及连接在所述壳体上的转轴，所述转轴外侧包裹有收割刀具组，其特征在于：所述转轴内侧设置有容腔，所述收割刀具组包括旋转直径最大的切根切割刀、旋转直径最小的去谷切割刀以及设置在所述切根切割刀和所述去谷切割刀之间的除茎切割刀，所述切根切割刀通过弹性卡簧与所述转轴连接，所述除茎切割刀与所述转轴之间通过电动合页连接，可以将三种刀具任意的收入转轴中，避免了刀具之间的干涉，能够更好的让人们单独使用任何一把刀具。 | 1
CN107627155A | 本发明公开了一种稳定性高的刀具定位定角度磨床，包括磨床本体和刀具定位座，所述磨床本体的内部一侧设置有电动机，且电动机上通过减速器与转动轴传动连接，所述转动轴的端口处通过螺栓固定有打磨盘，所述磨床本体的内部位于电动机下方设置有第一MYT3?23液压推动器。本发明中，首先磨床中设置有刀具定位座，并且在刀具固定座中通过液压推动器控制两移动式的限位板对于刀具的位置进行限制，该种方式可以使得刀具的固定的位置更加稳定，对于后期打磨的效果更好，其次在刀具定位座的下方通过旋转轴与转动控制器连接，并且在刀具定位座的固定不同位置处设置有刻度线，对于刀具角度的调节，可以更加准确的进行位置上的调整。 | 1
CN107627213A | 本公开涉及一种用于刀具磨床的刀具支架装置，其中，包括：支架主体(10)；连接定位部(20)，连接于所述支架主体(10)的下方，用于将所述刀具支架装置固定于刀具磨床(60)上；刀具支撑部(30)，可移动地连接于所述支架主体(10)，用于支撑刀具(70)；操作部(40)，连接于所述支架主体(10)，用于驱动所述刀具支撑部(30)相对于所述支架主体(10)上下移动。该刀具支架装置在修磨刀具时能够对细长刀具施加支撑力，防止细长刀具因为振动而断裂，避免刀具断裂损坏砂轮。 | 1
CN107627384A | 本发明涉及一种切割刀具组，其包括马达、刀具、刀具固定座及定位调整座。马达具有转接组件，刀具具有刀体部及刀刃部，且刀体部与刀刃部及转接组件相连接。刀具固定座具有本体，本体具有贯穿信道及螺纹结构，刀具及转接组件穿设于贯穿信道，刀刃部突出于本体，且螺纹结构环绕贯穿信道设置。定位调整座具有通孔，且通孔具有与螺纹结构相匹配的内螺纹结构，本体与通孔相螺合；当马达驱动转接组件转动，转接组件带动刀具及刀具固定座旋转，以通过螺纹结构及内螺纹结构的相对关系调整刀刃部相对于通孔的突出距离。借此自动且精准地调整刀具高度。 | 1
CN107635700A | 一种用于切削、钻凿或破碎固体材料的刀具(1)，其中，?所述刀具(1)包括硬质合金本体(2)，该硬质合金本体(2)通过位于所述硬质合金本体(2)的基底表面(8)和钢制刀架(3)之间的钎焊接合而附接到所述钢制刀架(3)，?所述硬质合金本体(2)包括主要由碳化钨WC构成的硬质相和由钴组成的粘结剂，其中所述硬质合金本体(2)的钴含量等于或小于约5.5重量％，并且其中，?所述硬质合金本体(2)在其中存在钴含量梯度，其中钴含量朝向所述基底表面(8)增加并且在所述基底表面(8)处为至少4.5重量％，?在所述基底表面处的钴含量与硬质合金的钴含量的比≥1.09。还提供了用于生产所述刀具的方法。 | 1
CN107636193A | 一种涂层切削刀具，其包含刀体和所述刀体上的硬且耐磨的涂层，所述涂层包含至少一个基于金属的氮化物层，其中所述层是缺氮的(Ti1?xAlx)Ny层，其中0\u003cx\u003c0.7且0.4\u003cy\u003c1，并且层厚度为0.5μm至15μm。 | 1
CN107639472A | 本发明公开了一种机械加工刀具打磨装置，包括装置底座、小型液压缸、高度调节轴、刀具放置台、防溅射挡板、顶部固定板、磨削定位箱，所述刀具限位块上方安装有所述防溅射挡板，所述防溅射挡板上方安装有所述顶部固定板，所述顶部固定板上方安装有所述磨削定位箱，所述磨削定位箱下方安装有刀片调节器，所述刀片调节器下方安装有磨削刀片，所述磨削刀片下方安装有操作控制箱,所述操作控制箱下方安装有粉末放置槽，所述操作控制箱上方安装有液晶显示面板。有益效果在于：能够对刀具在打磨时的倾斜对进行调节，使用方便，缩短了打磨刀具的时间，提高了对刀具打磨的效率。 | 1
CN107639748A | 链条刀具部件，涉及建筑保温砌块加工设备技术领域，特别是属于一种链条刀具部件、基于链条刀具部件的自保温砌块切槽机及其切割方法。其特征在于，包括刀架，刀架前端设有弹性支板，与弹性支板相连的是前链轮安装板，前链轮盘内切入前链轮安装板，所述的刀架设有两道链槽，刀架前后两端分别设有同轴线布置的两个链轮，同一平面的前后两个链轮构成链轮组，与链条刀具配合安装；所述的链条刀具包括齿形内链板和外链板，以及间隔布置的钩形切割刀片，该钩形切割刀片在链条刀具高度方向上下交错布置。本发明杜绝了挤卡刀具的现象发生，提高了砌块切槽效率，适用于砌块加工流水作业的需求。 | 1
CN107649788A | 本发明属于刀剪加工技术领域，具体涉及一种用于加工刀剪外形的全自动激光切割系统。为了解决采用传统模具冲压的方法定制刀剪外形时，存在加工精度低、加工效率低的问题，本发明公开了一种用于刀剪生产的全自动激光切割系统。该全自动激光切割系统，包括板料开卷机、板料平整机、激光切割台、余料收卷机以及控制台。本发明的全自动激光切割系统，通过板料开卷机、板料平整机、激光切割台以及余料收卷机之间相互配合工作完成对不同外形刀剪的定制加工，这样不仅可以提高对刀剪外形加工的精度，而且可以提高加工效率，降低加工成本。 | 1
CN107661990A | 本发明公开了一种机床刀具，包括安装于加工机床上的刀具主体、设于所述刀具主体内部的热交换单元和设于所述加工机床上且与所述热交换单元连通的温度控制单元，所述热交换单元包括设于所述刀具主体内部的冷却循环回路和设于所述冷却循环回路和刀具主体内壁之间的热交换结构。通过在刀具主体内部设置冷却循环回路和热交换结构，实现将刀具主体中的热量及时带出达到降温的效果，避免冷却介质对工件和刀具造成污染，便于工件加工的在线监测以实现闭环反馈的方式提升工件加工精度，与此同时，通过温度控制单元对冷却介质的温度进行精确控制，从而大幅提升对刀具温度的控制精度，本发明的机床刀具具有足够的刚度以满足精密和超精密加工的精度需求。 | 1
CN107662234A | 一种烹饪辅料专用碎化刀具，涉及烹饪器具领域。本发明的目的是提供一种烹饪器具，为了实现上述目的，本发明主要包括底板、厨刀架、厨刀A、刀具凸条A、厨刀B、刀具凸条B、厨刀C、刀具凸条C、厨刀D、刀具凸条D、厨刀E、刀具凸条E、厨刀F、刀具凸条F、厨刀G、刀具凸条G、厨刀H、刀具凸条H、刀具尾柄、导杆共同构成，其中：底板由高强PVC材料或不锈钢材质构成，分布着刀具凸条A、刀具凸条B、刀具凸条C、刀具凸条D、刀具凸条E、刀具凸条F、刀具凸条G、刀具凸条H，八个刀具凸条均可供给相应的厨刀插入。本发明具有半机械化碎化烹饪辅料的有益效果。 | 1
CN107664980A | 本发明提供一种数值控制装置以及刀具的移动控制方法。数值控制装置(10)具备：程序解析部(14)，其取得刀具(TO)的第1移动终点位置(E1)；方向计算部(30)，其根据刀具(TO)的上限移动速度，计算合成速度为最大的合成移动方向(A)；终点位置计算部(32)，其计算以从工作台的旋转中心位置(O)到第1移动终点位置(E1)的距离为半径(R)而描绘的圆(C)与合成移动方向(A)相交的位置，并将该位置设为第2终点位置(E2)；旋转角度计算部(34)，其根据第1移动终点位置(E1)和第2移动终点位置(E2)，计算工作台的旋转角度(θ)；以及伺服电动机控制部(18T)，其根据旋转角度(θ)来控制工作台的旋转。 | 0
CN107664982A | 本发明涉及一种以平滑切削功率为目标对刀具轨迹进行优化的方法，通过对数控加工过程中切削深度进行分层处理，实现了使数控机床主轴输出功率平滑的目的，主要对NC代码的校对、基于NC代码的加工路径反求及加工路径的分类和标记、粗加工中刀具轨迹分层处理3个方面进行处理，本发明可用于高档数控铣床，在加工过程中对刀具的切削路径进行优化，最终获得了能够稳定加工的数控程序，进而提高机床、刀具、和工件的安全性。 | 0
CN107666978A | 一种包括信息保持单元(36)的可移除组件(38)。该可移除组件能定位在诸如刀具、刀具部件或部分、机器、机器部件或部分、装置等的物质对象(2)中，并且能借助于流体压力从其移除，由此，该物质对象可经受否则会对该信息保持单元(36)造成损坏或破坏它的加工。 | 1
CN107667647A | 本发明设计的一种异型农用收割机刀具，包括收割刀具组包括旋转直径最大的切根切割刀、旋转直径最小的去谷切割刀以及设置在切根切割刀和去谷切割刀之间的除茎切割刀，切根切割刀和除茎切割刀由独立的镶块结构活动连接在刀具座上，刀具座套接在转动轴上并随着转动轴转动，采用独立的镶块式结构刀具相互划区独立工作和合作，通过切根切割刀调整在最适合农作无的根部切除位置进行农作物的根部切除，同时锋利的除茎切割刀将农作物的茎干切除并将之收集，将穗上的粮食通过去谷切割刀进行与茎干的剥离，实现该收割机刀具的所有功能，切根切割刀和除茎切割刀可以在转轴的轴向和圆周方向随意调节镶块的位置，实现对不同情况下的农作物进行收割。 | 1
CN107671400A | 本发明属于刀剪焊接技术领域，具体涉及一种用于辅助弧焊机器人进行刀柄焊接的刀柄焊接夹具。为了解决采用常规C形钳辅助弧焊机器人进行刀柄焊接时，存在焊接效率低、焊接质量差的问题，本发明公开了一种用于辅助弧焊机器人进行刀柄焊接的刀柄焊接夹具。该刀柄焊接夹具，包括翻转单元和夹持单元；所述夹持单元用于对刀柄和刀身进行夹持固定，所述翻转单元用于带动夹持单元进行翻转。本发明的刀柄焊接夹具，不仅可以提高对刀身和刀柄的裝夹效率和裝夹精度，而且还可以大大提高对刀柄的焊接效率。 | 1
CN107675140A | 一种基于微区阻隔法的金刚石刀具织构涂层的制备方法，其特征在于它主要包括以下步骤：首先，在金属薄膜上加工出微孔和/或微沟槽阵列作为掩膜；其次，将刀具基体进行预处理；第三，将所述掩膜固定于预处理后的刀具基体表面；第四，采用表面涂层技术在覆盖掩膜的刀具表面沉积微区阻隔薄膜，薄膜制备完成后去掉掩膜，在刀具表面形成抑制金刚石生长的具有织构特征的微区突起；第五，采用CVD方法在带有微区突起的刀具表面选择性生长金刚石织构涂层；第六，去掉第四步在刀具基体表面沉积形成的具有织构特征的微区突起。本发明方法简便快捷，成本相对较低，生长效率和成功率都比较高并且不会破坏刀具，不减小刀具本身的强度。 | 0
CN107676101A | 本发明涉及用于高磨损地质条件下的刀具及带有刀具的盾构刀盘，刀具为圆柱形结构，包括基座、基体及连接在基体上的刀体，所述的基体上设有开槽，所述的刀体连接在槽内，各刀体构成圆柱状结构，刀具根据地质条件灵活分布在盾构刀盘上。与现有技术相比，本发明应用于工程实践中，提高了刀盘的掘削效率，增加了盾构机刀盘单次推进里程，相同的推进里程不用换刀。 | 1
CN107677591A | 本发明属于刀具检测技术领域，具体涉及一种智能刀具耐腐蚀性检测设备。为了解决目前的刀具耐腐蚀性检测设备，存在检测结果精度低、使用寿命短的问题，本发明公开了一种全新的智能刀具耐腐蚀性检测设备。该检测设备，包括箱体和控制系统，所述箱体采用双层结构，所述控制系统包括温度控制单元、浓度控制单元以及操作器。本发明的智能刀具耐腐蚀性检测设备，通过采用双层结构的箱体，大大提高了检测设备的使用寿命，通过控制系统对检测参数的精准控制，大大提高了刀具检测结果的精准度。 | 1
CN107678399A | 本申请公开了一种刀具切割过程中的风险预警系统，包括：数据采集单元，实时获取刀具负载信息；处理单元，将获取的负载信息与设定的预期值进行匹配，该预期值是刀具正常状态的负载数据；报警单元，在匹配结果不符合预期时，产生报警信号。本申请还公开了一种风险预警方法，包括：s1、建立控制模型，该控制模型是指在平稳加工过程中，在特定的加工周期内，采集刀具的连续负载数据波动变化，并根据不同时刻的负载数据建立警戒曲线；s2、对料件进行切割，实时采集刀具负载信息，并在一个加工周期内与警戒曲线数据进行比对，当超过警戒数据时，产生报警信号。本发明系统和方法，可以合理延长加工刀具使用寿命，对加工过程中出现的风险实时预警。 | 1
CN107679335A | 本发明公开了一种考虑刀具振动下动态切屑厚度的实时切削力系数计算方法，用于解决现有切削力系数计算方法实用性差的技术问题。技术方案是首先通过锤击实验测量系统刚度，对工件进行切削加工过程中记录加工过程的切削力，同时根据动力学方程实时计算刀具的振动位移，再结合时滞效应计算动态切屑厚度，最后通过切屑厚度结合切削力系数计算切削力的理论方程和实测切削力建立联系，求解正则方程计算未知的切削力系数。该方法能够有效的利用切削力数据，在刀具每旋转一周计算一组切削力系数，同时考虑不同的“主轴—夹头—刀具”系统的刚度特性变化，提高数据的利用效率，提供大量的切削力数据给后期的统计处理，充实切削数据库的资料基础，实用性好。 | 0
CN107679975A | 一种刀具共享租赁系统及其运行方法，涉及互联网+技术及大数据领域。设有信息模块、工艺模块、参数模块和状态模块；所述信息模块包括刀具ID、刀具类型、刀具材料、刀具寿命、刀具数量和租赁费用，信息模块用于显示各类刀具的属性和租赁等相关信息；所述工艺模块包括背吃刀量、主轴转速和进给量，工艺模块用于显示刀具加工零件的工艺参数；所述参数模块包括刀具标准半径、刀具标准长度、刀具副偏角、刀具主偏角、刀尖圆弧半径和螺旋角，参数模块用于显示刀具的几何参数；所述状态模块包括平台刀具库、出租方、租用方和历史记录，状态模块用于显示刀具的当前位置状态以及历史租赁记录。 | 0
CN107685257A | 本发明公开了采用微织构砂轮磨削制备微锯齿刀具的方法，包含：步骤1，砂轮表面微织构的制备，依序所设计刀具的微锯齿几何参数设计出砂轮表面微织构的几何参数，在砂轮表面加工出所设计的微织构图案；步骤2，刀具刃口微锯齿的制备，将制备好的微织构砂轮安装在磨床上，将刀具刃口沿砂轮轴向方向放置，采用微织构砂轮磨削刀具刃口，将砂轮表面的微米尺度形貌复印到刀具刃口，在刀具刃口加工出有规律的微米尺度锯齿。它具有如下优点：本发明先制备砂轮表面微织构，再通过磨削制备刀具刃口微锯齿，加工效率高、加工精度高、成本低，具有广阔的市场应用前景。 | 0
CN107685384A | 一种切割混凝土抗裂板的圆盘锯齿刀具装置的使用方法，电机带动刀架柱旋转，控制台启动气缸，气缸的活塞杆推动支柱，支柱带动上部下挡板通过上部滑动块沿上部滑动轴向前移动，同时支柱带动下部上档板通过下部滑动块沿下部滑动轴向前移动，下部上档板带动刀架柱向前移动，当圆盘锯齿刀具机构向前移动至指定位置后，气缸停止推动，半成品的坯体抗裂板通过圆盘锯齿刀具机构时，圆盘锯齿刀具切入半成品的坯体抗裂板内；本发明通过电机带动圆盘锯齿刀具对蒸压加气混凝土抗裂板坯体进行切割，解决了现有刀具在对蒸压加气混凝土抗裂板坯体时会严重损坏坯体的现象，提高了生产质量，减少生产成本；本发明设计巧妙，结构简单，使用安全。 | 0
CN107691005A | 本发明公开了一种用于园林修剪的刀具，属于园林工具领域，用于园林修剪，其包括刀具轴，所述刀具轴的首端安装有刀具座，所述刀具座上铰接有刀具，刀具通过铰接的连接杆与刀具轴外壳的铰接座连接，所述刀具轴外壳与刀具轴通过轴承连接；所述刀具轴的末端安装有传动壳体，传动壳体为U型壳体，其内部安装有动力轴，动力轴上安装有离合器并通过离合器与传动壳体连接；所述离合器至少包括用于固定在动力轴上的离合轴套，铰接在离合轴套上的均匀分布的若干活动块，活动块的末端安装有摩擦片，且活动块的一侧通过弹簧，弹簧的一端安装在离合轴套上。本申请以实现不同造型园林绿篱的修剪，降低作业强度，提高作业效率，降低采购成本和工具的运输成本。 | 1
CN107696145A | 本发明涉及一种模切刀具高精度微调装置，其主要由盘形架体、调节滑块、调节顶丝、刀具轴头固定螺钉、调节弹簧构成，盘形架体的中心制有刀具轴头安装孔，在刀具轴头安装孔外周的盘形架体上制有圆弧形的调整槽，在该调整槽的起始端嵌装所述调节滑块，该调节滑块上制有螺钉安装孔，在该螺钉安装孔内安装朝向刀具轴头安装孔的刀具轴头固定螺钉，所述调节滑块与调整槽终止端之间嵌装调节弹簧，在盘形架体对应所述螺钉安装孔的上部制有螺钉过孔，在盘形架体上对应调节滑块制有调节顶丝螺纹孔，在该调节顶丝螺纹孔内安装顶触调节滑块的调节顶丝。本发明可应用于各种需要精确调整的轴类联接结构，调整精度可达±0.1mm以下，操作简便，效率高。 | 1
CN107696189A | 本发明属于竹材加工技术领域，公开了一种竹筒去黄去内节组合刀具及设备，所述刀具旋转工作，包括刀架和两个刀体，刀体外侧前端安装去内节刀片，后端安装去黄刀片，所述刀体可径向滑动地设置在刀架上的滑槽内，两个刀体之间设有两端分别与两个刀体连接的拉伸弹簧，刀具不工作时，在拉伸弹簧作用下，两个刀体保持在靠近刀具旋转中心的位置，当刀具旋转工作时，在离心力作用下，刀体滑向外侧；所述去内节刀片的刀刃向前伸出刀体，所述去黄刀片的刀刃向外高出刀体外侧表面。本发明所述组合刀具整体结构简单、体积小、重量轻。 | 1
CN107708899A | 本发明涉及用于金属去屑加工的切削刀具，该切削刀具具有用于具有流动方向(F)的流体的至少一条内部冷却剂通道(17)，该至少一条内部冷却剂通道具有长度。所述至少一条冷却剂通道(17)包括在内部至少部分地沿着所述冷却剂通道延伸的凹槽(42)。 | 1
CN107708900A | 本发明涉及一种刀具，其包括刀夹主体(2”)、切削刀片(5”)和喷嘴(10”)，所述喷嘴(10”)具有用于紧固构件(12”)的单一通孔(11”)，且所述喷嘴具有前端(13”)、后端(14”)和底面(15”)，所述通孔在所述底面和相反的顶面(16”)之间延伸，至少一个内部冷却剂通道(17”)设置在所述喷嘴中并且从第一开口(18”)延伸到第二开口(19”)，所述第一开口连接到所述刀夹主体中的冷却剂供应管道，所述第二开口用作在所述前端处的冷却剂的出口。所述至少一个冷却剂通道(17”)和第一开口(18”)与所述通孔(11”)间隔开。 | 1
CN107708905A | 本发明涉及一种用于对在尤其用于轧制带材的剪切机(100)处的刀具(102)进行更换的装置(1)和这种剪切机(100)，其中，刀具(102)可通过借助于蓄能器(106)预紧的拉杆(108)自动地(“A”)固定在至少一个刀具支座(104)处。装置(1)包括至少一个调节机构(10)，其为了使刀具(102)从刀具支座(104)松脱可如此来操纵，即，由此使拉杆(108)沿轴向方向(\ | 1
CN107708921A | 一种机床的刀具更换装置(40)，所述刀具更换装置(40)使用更换臂(43)在由具备开口部(51a)和可开闭该开口部(51a)的遮板(52)的隔壁(51)分隔成的加工区域(61)和刀具收纳区域(62)之间更换刀具(5)，其中，在刀具收纳区域(62)由摄像装置(24)对刀具进行摄像，从摄像得到的刀具图像算出刀具(5)的长度(L)，与刀具(5)的长度(L)相应地确定遮板(52)的开口宽度，将遮板(52)打开至确定好的开口宽度。 | 1
CN107717457A | 本发明公开了一种多刀具省工序机床，包括床身、放置刀具的刀具架和放置工件的床头箱，所述床头箱上设置有夹持工件的夹具，所述夹具连接有驱动其转动的驱动机构，所述刀具架上设置有固定非转动刀具的第二刀具座和若干固定转动刀具的第一刀具座，所述第二刀具座上设置有若干非转动刀具，所述第二刀具座与刀具架之间设置有定位转动机构，若干非转动刀具沿第二刀具座转动方向圆周分布，本发明不但能够在一次装夹工件后进行孔位的加工，同时可进行工件周面和表面的加工，无需再次取下工件换到另外机床，节省工序，提高加工精度。 | 1
CN107717631A | 本发明公开了一种高速铣削刀具磨损自动监测方法，属于精密制造领域。成像装置在数控程序设定的加工间歇正对刀具端部并多次采集图像，刀具为数控铣床的铣刀，对采集到的每张图像的中部区域(包含刀具所在的区域)进行灰度均方差统计，均方差最大的图像选为聚焦的目标图像，在目标图像中有因磨损而形成的白色区域，提取该白色区域的磨损参数特征，磨损参数包含长度、宽度和面积，将磨损参数特征作为刀具磨损的表征形式。本发明是一种实现对微铣削刀具的磨损量监测的高速铣削刀具磨损自动监测方法，可实现刀具寿命预测的方法，能够避免过损刀具对待加工工件半成品的破坏或降低加工精度。 | 0
CN107718142A | 本发明公开一种PCB面板切割刀具，包括：刀具底座、第一安装导向块、第二安装导向块与刀片组件，第一安装导向块与第二安装导向块相互对称安装在刀具底座的两端，刀片组件安装在刀具底座的一面上。刀片组件包括多个第一切割刀片与多个第二切割刀片，多个第一切割刀片与多个第二切割刀片排列安装在刀具底座上，相邻两个第一切割刀片之间设有至少一个第二切割刀片，第一切割刀片的宽度大于第二切割刀片的宽度从而呈锯齿状排列在刀具底座上。本发明通过设置刀具底座、第一安装导向块、第二安装导向块与刀片组件，从而可以通过第一切割刀片与第二切割刀片在PCB面板上切割出不同深度的切割线，由此提高切割效率，使得切割操作更加方便。 | 1
CN107728576A | 本发明公开了一种基于刀具受力变形的多轴数控加工刀轴矢量优化方法，包括以下步骤：1)参数采集；2)根据刀具在加工过程所受切削力和多轴数控装备工艺系统刚度建立多轴数控加工过程中刀具受力变形量模型；3)确定模型的满足约束条件；4)根据刀具受力变形量模型和约束条件，以刀具受力变形量最小化为目标，建立刀轴矢量优化数学模型；5)求解以上刀轴矢量优化数学模型，确定出最优刀轴矢量Vc,opt处的刀具前倾角和侧倾角；6)将刀具前倾角和侧倾角转换为刀轴矢量，获得优化后的刀轴矢量。本发明弥补了现有多轴数控加工刀轴矢量规划仅考虑几何约束、工艺系统刚度特性的不足之处，为复杂曲面多轴数控加工刀轴矢量规划提供了新的思路。 | 0
CN107730490A | 本发明属于数控加工领域，公开了一种数控设备的刀具检测方法，将若干待检测的刀具固定安装至数控设备，对待检测刀具进行初步检测；并提供一可固定至所述数控设备的测刀块；对测刀块表面进行精铣，将精铣后的测刀块表面设为基准面；依次将待检测的刀具在测刀块表面铣削一预设深度值；对每一待检测刀具在测刀块表面铣削的实际深度值进行检测；获取各待检测刀具的铣削深度偏差；数控设备的检测机具内建标准检测图样，并取得待检测刀具摄录影像；待检测刀具的影像与内建的检测图样进行对比，获取检测比值；依据各检测比值与预设的检测值对比，得到待检测刀具的成型正确与否的判断数据。本发明减小测量误差，有效提高数控设备的加工精度。 | 0
CN107740045A | 本发明提供一种镍基高温合金加工用涂层刀具及其制备方法。本发明提供的涂层刀具在刀具基体表面设置包括Ti基体层、TiN过渡层和纳米复合层的复合涂层，其中纳米复合层包括在TiN过渡层表面依次交替设置的TiCrSiAlN层和TiCrSiAlYN层，Si元素的掺杂使涂层保持细化的晶粒结构，Y元素的加入偏析于晶界上，阻止了晶粒在高温时的长大，各层间外延共生结合紧密，不但具有高硬度和低摩擦系数，而且在高温时候依然保持较小的结晶度和工件粘附性，刀具寿命得到大幅度提高，对GH4133镍基高温合金高速切削时，切削速度150m/min，切削深度0.5mm，进给量0.25mm/r的条件下，切削长度可达280m。 | 0
CN107740052A | 本发明属于机械切削刀具制造技术领域，特别涉及一种TiSiTaN涂层刀具及其制备方法。该刀具基体材料为硬质合金或高速钢，采用多弧离子镀+中频磁控溅射的方法制备，其结构为多层结构，刀具表面为TiSiTaN涂层，TiSiTaN层与基体之间有TiSiN、TiN和Ti过渡层。该刀具表面的TiSiTaN涂层有着非常高的硬度和强度，Ta元素可以改善涂层的韧性，同时可以显著提高涂层的抗氧化性能和热稳定性能。切削过程中TiSiTaN涂层能够有效地提高刀具抗氧化和抗磨损能力，从而提高刀具寿命。该涂层刀具可广泛应用于干切削和难加工材料的切削加工。 | 0
CN107741732A | 本发明公开了一种基于电流法的机床刀具监控方法与系统。所述方法包括获取主轴电机的工作电流值并将其与预设的电流阈值进行比较，从而得到刀具的状态。所述系统包括主轴电机、伺服驱动器以及用于获取主轴电机的工作电流值，然后将主轴电机的工作电流值与预设的电流阈值进行比较，从而得到刀具的状态的数控系统。本发明通过检测主轴电机的工作电流值，并与预设的电流阈值进行比较，得到刀具的状态，结果准确，对机床刀具进行实时监测，随时掌握刀具的磨损情况，实现智能刀具监控，保证产品精度和质量。本发明广泛应用于机床刀具监控技术领域。 | 0
CN107748537A | 本发明涉及刀具伺服控制系统，包括：上位控制器，用以发送运动指令；驱动器，用以接收所述上位控制器所发送的运动指令以及根据运动指令发送驱动运动指令；具有编码器的马达，所述马达用以接收由驱动器所发送的驱动运动指令；刀库，具有多把刀具；编码器将马达当下的角度信息回授给驱动器，驱动器传送角度信息至上位控制器，上位控制器根据角度信息计算出目前刀号，并依据目标刀号对应于目前刀号计算出所需转动的角度，发出正确的运动指令，使马达根据运动指令及所需的转动角度，旋转驱动刀库内的刀具直至所需的刀具到达指定位置为止；采用串行格式机制，使上位控制器对伺服驱动器进行深入控制，获取伺服驱动器的多样信息及编码器的回授。 | 1
CN107755757A | 一种高加工精度的一体式钻孔攻丝刀具及其制造方法，属于机加工设备技术领域，由工作部分和柄部组成；工作部分由钻头部分、丝锥部分和排屑槽共同构成，钻头部分处于一体式钻孔攻丝刀具的前端，丝锥部分处于一体式钻孔攻丝刀具的中部并与钻头部分连贯相接，排屑槽连贯设置在钻头部分和丝锥部分表面，丝锥部分与柄部之间设有一段让刀槽，柄部呈正直六棱柱状，柄部的棱柱侧面上开有三个定位孔，使用过程中利用夹持装置中钢珠定位作用于定位孔中，大幅度增加一体式刀具在夹具中的夹持力，夹持的状态更为稳定，减少了一体式刀具在加工中的晃动，定位精度和加工精度得到了显著的提高，提高了钻孔和攻丝的生产效率。 | 1
CN107756138A | 本发明涉及一种切削刀具状态在线检测方法，用于检测切削刀具的状态，包含撷取步骤、提取步骤及判断步骤，于撷取步骤，在切削刀具切削加工件的同时，撷取加工件的原始声压信号；于提取步骤，对于原始声压信号以预定的频率范围提取出检测声压信号，该频率范围涵盖加工件的至少一个自然频率，于判断步骤，将检测声压信号的特征值与检测基准值相比对，而根据比对结果判断切削刀具的劣化与否。本发明并提供一种执行上述方法的切削刀具状态在线检测设备。 | 0
CN107756139A | 本发明提供一种刀具状态检测系统，其包含：一感测器撷取刀具切削过程之一声音讯号；以及一控制器与感测器讯号连结且接收声音讯号，控制器根据声音讯号判断一加工区间，于加工区间内将声音讯号以一频率分布判断出一刀具声源讯号，并根据刀具声源讯号及一刀具声源时间波形分析为一刀具声压值，其中，将刀具声压值与一检测基准值比对，加工区间与一基准区间比对，判断刀具声压值及加工区间是否符合检测基准值及基准区间。 | 1
CN107774849A | 本发明公开一种蒸发冷凝两用阶梯宫格翅片管的成形刀具和成形方法，包括轧制挤压成形组合刀具、右旋梯形螺纹芯柱和左旋梯形螺纹芯柱。轧制挤压成形组合刀具由六个螺旋外翅片轧刀、整形刀片、槽齿刀、挤压齿切刀、挤压平切刀和压花刀依次排列，并在每个刀具之间排布有调整垫片，各刀具依次作用在金属管外表面，成形出螺旋外翅片、槽间凸齿、宫格翅片、阶梯翅片以及三角顶齿；右旋梯形螺纹芯柱和左旋梯形螺纹芯柱依次作用在金属管内表面，成形出螺纹锯齿内翅片。本发明简单高效，加工的传热管具有较高的传热效率，对蒸发过程和冷凝过程都有很大的强化作用，可作为两用管使用；本成形方法属于一次成形，加工效率高，生产成本低。 | 1
CN107775019A | 本发明公开了一种孔内具有凸起部的多边形切削刀片及切削刀具，多边形切削刀片包括由上表面、下表面以及连接上表面、下表面的多个侧面构成的刀片本体，所述刀片本体设有贯穿上表面和下表面的中心孔，所述刀片本体关于中心孔的中心轴中心对称，各侧面与上表面相交形成多个切削刃，所述中心孔内表面对应每个侧面设有一个凸起部，所述凸起部正对对应的侧面。该切削刀片定位可靠稳定、可多重夹紧，使用寿命高的特点。切削刀具具有上述切削刀片，由于紧固螺钉和切削刀片中心孔产生多重约束的过定位多方向的夹持，有效控制紧固件不利的变形方向、区域，可在切削时有效衰减切削刀片的振动，提高了刀具的使用寿命。 | 1
CN107775063A | 本发明涉及一种偏心反锪孔刀具中的刀柄，包括刀柄、刀具安装座、加长柄和限位板，所述的刀柄的左端开设在有安装槽，所述的刀具安装座内安装有刀具主体，所述的刀具安装座可拆卸地连接在安装槽内，所述的刀柄左端的侧壁上开设有第一螺纹孔，所述的第一螺纹孔内连接有固定螺栓，所述的刀具安装座上相对于第一螺纹孔的位置开设有连接孔，所述的固定螺栓穿过第一螺纹孔连接在连接孔内，所述的刀柄的右端开设有与加长柄左端相匹配的导向孔，所述的加长柄的左端活动连接在刀柄的导向孔内。本设计具有结构简单、易于制造和实用高效的优点。 | 1
CN107775538A | 本发明提供一种金刚石涂层刀具及其后处理方法，该方法包括先对金刚石涂层刀具进行清洗，然后进行预处理在所述金刚石涂层刀具的切削刃形成保护层，再对所述金刚石涂层刀具的后刀面进行抛光，最后脱去所述保护层的步骤，通过各个步骤相互结合以提高金刚石涂层刀具的表面光洁度和锋利度，使其可用于精密铣削加工领域。 | 0
CN107779858A | 本发明公开一种基于电射流沉积的多层软涂层纳织构刀具及其制备方法，属于机械切削刀具制造技术领域。上述刀具表面为MoS2和WS2软涂层的组合，属于多层结构。在涂层前，首先在刀具基体表面用飞秒激光加工出纳米级织构，然后采用电射流方法在纳米级织构表面依次沉积MoS2和WS2涂层，形成具有多层结构的软涂层。由于在基体表面进行了织构化处理，增大比表面积，提高了涂层的附着力；同时，由于采用电射流方法沉积软涂层，设备简单、可控性强、沉积速率高。该软涂层刀具干切削时，可减少摩擦、降低切削力和切削温度、提高刀具寿命。 | 0
CN107789018A | 本发明公开了一种医用往复刀具，包括刀具主体和设置于刀具主体后端的刀柄，所述刀柄包括外套于刀具主体后端的外支撑体和设置于外支撑体后端用于通过转动驱动刀具主体沿轴向单自由度往复运动的滑轨凸轮驱动机构，外支撑体以沿轴向可被锁止的方式插入动力手柄，滑轨凸轮驱动机构的动力输入端与动力手柄的动力输出端沿周向传动结合；轴向驱动套与旋转驱动套通过凸轮滑槽和驱动件配合，将旋转驱动转换为刀具主体的往复运动，保证了刀具主体运动的连贯性，刀具主体在使用时不会出现卡滞现象，大大提高了工作效率，并且整体结构简单紧凑，操作方便。 | 1
CN107791310A | 一种轮胎花纹自动加工系统中包括温度控制装置，该温度控制装置包括：数控部件、功率调节装置和运行参数监测部件。数控部件基于运行参数监测部件所测得的热切刀具运行参数来通过功率调节装置调节对热切刀具的供电参数，从而调节热切刀具的操作温度。还公开了一种由上述温度控制装置来控制热切刀具温度的方法。通过该温度控制装置及其方法，可以实现热切刀具以恒温进行加工。 | 1
CN107791348A | 本发明涉及机械刀具技术领域，公开了组合刀具，其包括至少一个刀具模块(1)，刀具模块(1)上设有至少一个第一通孔(101)，相邻刀具模块(1)上的第一通孔(101)相通，还包括定位杆(4)和锁紧件(5)，定位杆(4)穿过第一通孔(101)，定位杆(4)两端设有螺纹孔(401)，定位杆(4)通过螺纹孔(401)与锁紧件(5)螺纹连接。还包括第一垫片(2)和第二垫片(3)，第一垫片(2)和第二垫片(3)分别设置在两端的刀具模块(1)上。本发明具有制造成本低、刀具运行稳定、提升产品良率的效果。 | 1
CN107794498A | 本发明提供的一种焊接刀具的涂层方法，其主要特征在于，包括：1）焊接刀具的刀柄热处理；2）焊接刀具的焊料选择及处理；3）焊接刀具在物理气相沉积涂层前进行预处理；4）焊接刀具进行物理气相沉积涂层。本发明提供的一种焊接刀具的涂层方法，采用对焊接刀具整体进行物理气相沉积涂层的方法，保证焊接刀具在物理气相沉积涂层后刀柄不变形，涂层前后焊缝结合强度不变，焊缝附近没有溢出物，涂层与刀具基体的结合力高，能有效提高焊接刀具性能。本发明的涂层方法，工艺简单、高效，为提高焊接刀具的性能提供了工艺保证。 | 0
CN107794513A | 本发明提供的一种硬质合金刀具的镀膜方法，包括以下步骤：1）在硬质合金刀具表面镀制一层碳化钛和碳化铬过渡层，2）硬质合金刀具经过丙酮清洗脱水后，放入化学气相沉积金刚石生长设备中的真空室；3）打开冷却水系统，先抽真空到10托，再打开热丝电源，缓慢加电流，然后打开氢气质量流量计；4）5分钟后打开甲烷质量流量计，1.5小时后关闭甲烷质量流量计，2小时后关闭氢气流量计，保持冷却系统正常运转；5）1小时后关闭冷却系统，打开真空室，取出刀具，这样就可以实现在硬质合金刀具表面镀制一层厚度为20～25微米的金刚石膜。本发明的镀膜方法，有效提高了硬质合金刀具的硬度、强度和韧性。 | 0
CN107796338A | 一种金刚石刀具圆弧波纹度的在位检测装置。本发明涉及一种金刚石刀具圆弧波纹度的在位检测装置。进给台(1)上设置二维精密运动平台(5)，二维精密运动平台(5)上设置磁性表座(6)，磁性表座(6)的横向支杆上设置C_LVDT夹具(7)，C_LVDT夹具(7)的上表面设置水平珠(8)，C_LVDT夹具(7)的前端设置C_LVDT(9)，进给台(1)所连接L形支架(10)的竖向底端，L形支架(10)的横向支杆底设置磁性表座(6)的竖向支杆，L形支架(10)的横向支杆上设置CCD体视显微镜(11)，C_LVDT(9)配合金刚石刀具(4)使用。本发明用于金刚石刀具圆弧波纹度的在位检测。 | 1
CN107797514A | 本发明涉及一种具备避免干扰的刀具退避功能的数值控制装置，其存储解读了切削开始前的位置决定块(退避块)的结果的可执行形式数据、以及该退避块的指令终点坐标位置(P1)。然后，在中断加工，并输入退避刀具的请求时，进行将刀具从加工中断位置(P2)开始退避到存储了退避块的终点坐标位置(P1)为止的退避动作(1)。在此之后，使存储的退避块的可执行形式数据的移动方向反向来执行该可执行形式数据并移动刀具。刀具进行在退避块的移动路径上向反方向移动的退避动作(2)。通过该退避动作(1)、(2)能够使刀具不与其他物体发生干扰地进行退避。 | 1
CN107801433A | 本发明公开了农用微耕机技术领域的一种新型微耕机用刀具安装装置，所述安装接头前后两侧均设置有安装孔，所述安装接头底部设置有安装支杆，所述安装支杆内腔设置有轴心孔，所述安装支杆底部设置有刀具盘，所述刀具盘上均匀设置有四组结构相同的第一装配孔，所述刀具盘上设置有四组结构相同的刀具，所述刀具上设置有上夹板，所述上夹板底部设置有和刀具盘相配合的凹槽，所述凹槽底部设置有下夹板，所述下夹板和上夹板上均设置有和第一装配孔相配合的第二装配孔。该发明结构简单合理，使用方便，通过设置四足结构相同的刀具可以有效地提高了生产效率，并且有效增强了农耕效果，减轻了操作者的劳动负荷，同时提高了农耕时的平稳性。 | 1
CN107803706A | 本发明提供一种智能刀具检测系统，其包括：机床、刀具、刀座以及服务器；刀座安装于机床上，刀具安装于刀座上，刀座具有检测芯片、报警装置、传感器以及无线传输装置，传感器检测刀具的磨损程度以及切削力，且传感器与检测芯片进行信号传输，检测芯片具有刀具的检测限值，报警装置与检测芯片相连接，传感器检测的信号超过检测限值时，报警装置进行报警，检测芯片通过无线传输装置与远程设置的服务器进行数据传输。本发明能够对加工的刀具进行实时检测，并在切削力或者磨损程度超过限制时，及时报警控制机床停车，有效保护了零件和刀具。同时，本发明能够将检测的数据进行存储，有利于工作人员对出现的故障数据进行分析和查询。 | 1
CN107805808A | 本发明属于机械切削刀具制造技术领域，提供一种电射流沉积?激光熔覆微织构刀具的制备方法，本发明首先对功能液体施加一定压力，使之以一定的流量从喷针喷孔流出；然后对功能液体施加一定电场，使之形成远小于喷孔内径的精细射流，并在刀具基体上喷射沉积出微织构；同时利用激光对沉积的织构材料进行辐照热处理，使之迅速固化成型及与刀具基体可靠熔凝。本发明提出的电射流沉积?激光熔覆微织构刀具的制备方法综合了电射流沉积和激光加工的技术优势，具有织构成型精度高、材料适应性强、加工工艺简单、易于控制等优点。 | 0
CN107810074A | 一种用于去屑加工的刀具，包括刀具主体(201)和至少一个牢固地安装在所述刀具主体的刀片座中的切削刀片。所述切削刀片包括上侧和指向所述刀片座的底部接触表面(206)的相对的下侧，其中所述切削刀片通过将两个压实的粉末部件烧结在一起而形成，所述部件中的一个部件在烧结之后形成上部(108)并且另一个形成下部(109)，假想平面(PI)被定义在所述下部和所述上部之间。侧表面(103)绕所述切削刀片的周界在所述上侧和下侧(102)之间延伸，并且至少一个切削刃形成在所述上侧和侧表面之间的过渡部中。所述刀具被构造成使得所述刀具主体沿着所述侧表面的上部仅在所述假想平面的上方接触所述切削刀片的侧表面。 | 1
CN107812970A | 一种薄壁等厚零件的双面车削用刀具装夹机构及方法，双面车削用刀具装夹机构的刀夹主体与机床刀架相连；刀夹主体下部开设有刀具安装孔，刀具安装孔内的上下车刀平行布置且刀尖正对，上下车刀通过刀具紧固螺栓固定；对刀块安装架上部与刀夹主体相连，对刀块固装在对刀块安装架下部；上下车刀之间设有车刀间距调整垫块；下车刀下方的刀夹主体上安装有刀具高度微调螺栓。双面车削方法步骤为：将刀夹主体与机床刀架相连；安装对刀块；安装下车刀，使下车刀刀尖顶靠在对刀点上；安装上车刀，将车刀间距调整垫块置于上下车刀之间，使上车刀刀尖顶靠在对刀点上；旋紧刀具紧固螺栓；卸下对刀块安装架及其上对刀块；启动车床，对零件上下端面进行同步车削。 | 1
CN107812988A | 本发明一种在线自动清洗测量刀具长度的方法，属于机床夹具技术领域。数控机床增加本装置后，在使用过程中，一旦工件装夹完成，程序编制完成后，可配合刀库已有刀具配备所有刀具后即可开始加工零件，在首次加工时添加对刀长指令。既对所有刀具进行了高压清洗确保无铁屑粘结，也降低了积屑瘤产生几率。并且刀具数据测量准确而且无人工因素影响。适用于高质高效生产。 | 0
CN107813192A | 本发明涉及一种用于加工由硬质金属制成的工件WS的方法，以用于在数控机床1000上用携带刀具的工作主轴1040来生产刀具主体，包括以下步骤：将保持刀具90的刀座10容纳在机床1000的工作主轴1040的刀具支承1041处，其中所述刀座10包括用于产生刀具90的振动的振动发生器20；通过保持在刀座10上的振动的刀具90加工夹持在机床1000上的由硬质金属制成的工件WS，用于在工件WS处加工出一个或多个凹部，以生产刀具主体。 | 0
CN107813193A | 本发明公开一种刀具自动刃磨设备，涉及刃磨设备领域，包括用于夹持刀具的夹具体、用于驱动夹具体运动到刃磨工位的往复滑台机构、用于驱动夹具体往复运动的刃磨施力机构、用于平稳对刀过程的刃磨平衡机构和刃磨对刀机构，所述夹具体分别与往复滑台机构、刃磨施力机构和刃磨平衡机构连接，所述夹具体包括刀具装夹定位机构和用于调整刀具后角刃磨角度的刃磨角度显示调整机构。本发明还公开一种刀具自动刃磨设备的刃磨方法。该刀具自动刃磨设备用以提高刀具刃磨的效率和精度。 | 1
CN107813346A | 本发明公开了一种纺织布料裁剪用组合刀具，包括手动刀具、电动刀具、第一铰接轴和第二铰接轴，所述手动刀具由第一铰接环、壳体，滑动槽、齿牙、推动块和长条刀片构成，所述长条刀片设置在壳体内部，并且长条刀片的一端与推动块连接，所述滑动槽的两侧均匀设置有齿牙，所述推动块与设置在壳体一侧的滑动槽通过齿牙啮合，所述壳体的底部安装有第一铰接环，所述手动刀具通过第一铰接环与第一铰接轴铰接连接，所述电动刀包括第二铰接环、刀身、伸缩杆、安装座、刀座和圆形刀片，所述刀身的内部设置有蓄电池组和液压缸，所述蓄电池组的输入端与设置在刀身外壁上的电源插接座电性连接。本发明操作方便快捷，实用性强。 | 1
CN107815681A | 本发明公开一种基于电射流的WS2软涂层刀具的制备工艺，属于机械切削刀具制造技术领域。上述基于电射流的WS2软涂层刀具的制备工艺，是利用电射流方法将WS2软涂层沉积于刀具基体表面，与常用的物理气相沉积(PVD)涂覆WS2软涂层相比，该工艺具有设备简单、可控性强、沉积速率高等特点。所制备的WS2软涂层刀具可广泛应用于干切削和难加工材料的切削加工。 | 0
CN107824817A | 本发明公开了一种用于制备具有丰富表面结构微齿带材的多刃切削刀具，多刃切削刀具的主切削刃上具有若干个微齿，微齿沿主切削刃长度方向均布，多刃切削刀具的名义前角为0°?25°，多刃切削刀具的名义后角为5°?25°，主切削刃与工件轴线垂直。本发明的多刃切削刀具为大后角多刃切削刀具，主后刀面上分布有若干个几何结构相同且平行设置的微齿，微齿贯穿主切削刃形成齿型多刃切削刀具。在切削过程中，带有微齿的切削刃可在工件过渡表面不断形成几何形貌与刀具微齿横截面结构相同的微齿，成形效果明显，加工效率高。 | 1
CN107825380A | 本发明涉及一种切削刀具放置架，包括底板、第一竖板、第二竖板和水平横板，水平横板上设有通孔，通孔倾斜设置在水平横板上，通孔内设有保护套，底板上设有放置槽，底板上设有移动滚轮；本发明的优点：通过切削刀具放置在水平横杆的保护套内，能实现切削刀具统一规范化放置，避免了切削刀具之间的相互碰撞，提高了整体的使用寿命，且通孔的缺陷设置保证了保护套与水平横板的倾斜设置，避免了放置过程中切削刀具的脱落，移动滚轮的设置，实现了整个切削刀具放置架的快速移动，减少了切削刀具在移动携带过程中的损坏，将磨损的切削刀具通过放置槽放置在底板上，便于维修人员快速的对切削刀具进行维修，提高了维修效率。 | 1
CN107825476A | 本发明涉及一种手工用具，更具体的说是一种刀剪一体组合变换装置，包括底托板、转动支撑组件、高度控制组件、转动刀组件和固定控制组件，装置可以在剪刀和刀之间变换，实现一物两用，并且刀的角度可以调节。所述的底托板上设置有手插孔I、插柱插槽、圆槽、滑块滑槽和限位滑棱，底托板的右端设置有手插孔I，底托板的中间位置设置有插柱插槽，底托板的左端设置有圆槽，底托板的下端设置有滑块滑槽，滑块滑槽与圆槽相连通，滑块滑槽上设置有两条限位滑棱。 | 1
CN107831738A | 本发明公开了轴承制造的刀具与生产计划管理系统，该管理系统是基于物联网技术的应用，硬件包括智能数据终端、有线/无线网络、服务器、PC管理端、移动终端、现场电子看板、传感器等。软件包括PC管理端系统、智能数据终端系统和服务器平台处理系统等，最终通过物联网技术将软硬件结合形成轴承制造的刀具与生产计划管理系统。管理人员通过该系统能实时掌控整个生产过程，并与操作人员产生良好的互动，降低生产过程的管理难度与成本。此外，本发明的管理系统实现了刀具的量化管理，在生产过程中对刀具进行监控与计数，到达使用寿命强制要求操作人员进行换刀，保证设备运行过程的平稳与安全性，降低了不良品的产出。 | 1
CN107838449A | 本发明涉及一种应用于车床用刀具调整装置的夹紧机构，包括刀具主体、刀具安装块、夹紧板、上支撑板、下支撑板和底座，所述的刀具安装块的一侧开设有安装孔，所述的刀具主体可拆卸地安装在安装孔内，所述的夹紧板活动连接在安装孔内，所述的夹紧板通过第一弹簧连接在安装孔内的顶壁上，所述的夹紧板的顶部还连接有第一螺杆，所述的第一螺杆的上端穿过安装孔伸出至刀具安装块的上方，位于刀具安装块上方的第一螺杆的一端上连接有夹紧螺母，所述的刀具安装块通过第一位置调节机构连接在上支撑板上，所述的上支撑板通过转轴连接在下支撑板上，所述的下支撑板通过第二位置调节机构连接在底座上；本设计具有结构简单、易于制造和实用高效的优点。 | 1
CN107838481A | 本发明涉及一种偏心反锪孔刀具，包括刀具主体、旋转座、刀柄和弹性卡紧结构，所述的刀具主体的一端活动连接在旋转座内，所述的刀柄呈圆柱状，所述的刀柄的左端开设有安装槽，所述的旋转座可拆卸地连接在安装槽内，所述的刀柄左端的侧壁上开设有螺纹孔，所述的螺纹孔内连接有固定螺栓，所述的旋转座的外侧壁上相对于螺纹孔的位置开设有连接孔，所述的固定螺栓穿过螺纹孔连接在连接孔内，所述的弹性卡紧结构设置在旋转座的外壁与安装槽的内壁之间。本发明可以通过旋转调节螺母调节刀具主体穿过旋转座的长度，从而改变调节刀具伸出刀柄的长度，起到了增加其实用性能的作用。 | 1
CN107838810A | 一种金刚石刀具圆弧波纹度的在位检测方法。本发明涉及一种基于气浮轴承式C_LVDT的金刚石刀具圆弧波纹度在位测量方法。步骤一：在金刚石刀具研磨机床上搭建基于C_LVDT的金刚石刀具圆弧波纹度在位测量装置，确保C_LVDT传感器的测量方向与金刚石刀具研磨机床进给箱的进给方向平行；步骤二：在金刚石刀具研磨机床摆轴上安装标准球，将C_LVDT传感器对准研磨机床摆轴回转中心位置，同时通过C_LVDT传感器专用夹具的水平珠调整C_LVDT传感器的水平状态。本发明用于对金刚石刀具圆弧波纹度进行在位精确测量。 | 0
CN107843481A | 本发明提供了一种盾构刀具磨损试验装置及试验方法。本发明所提供的盾构刀具磨损试验装置，其特征在于，包括：试验舱体；转动轴，内部设有沿着轴向延伸的第一通道；刀具，安装在转动轴的底端，内部设有与第一通道相密封连通的第二通道，表面设有开孔；驱动部，驱动转动轴进行旋转运动和轴向运动；加压部，向密封舱内提供压缩空气；泄压部，为密封舱进行排气泄压；进浆部，将浆料注入第一通道中；传感部，包含：刀具位置传感器，推力传感器、扭矩传感器、转速传感器、和推进速度传感器，气压力传感器，土压力传感器，液压传感器，以及高速微型摄像机，控制部，基于传感部的信息监控驱动部、加压部、泄压部、以及进浆部的运行。 | 0
CN107848043A | 公开了一种刀具主轴(1，101)，其具有从前侧可安装且可操纵的夹紧装置。还公开了一种机床，其具有一个或多个这种刀具主轴(1，101)。 | 1
CN107848084A | 一种机床的刀具更换装置(40)，所述刀具更换装置(40)利用更换臂(43)在加工区域(61)与刀具收纳区域(62)之间更换刀具(5)，其中，在刀具收纳区域(62)由摄像装置(24)对刀具进行摄像，从摄像得到的刀具的图像确定由更换臂(43)更换刀具(5)时的更换臂(43)的动作参数，根据该动作参数使更换臂(43)动作来更换刀具(5)。 | 1
CN107855569A | 本发明涉及一种机器人铣削双轴复合刀具装置及方法，属于机械加工中冷热复合加工领域。所述装置是由机器人驱动单元、连接支架、复合刀具装置、被加工工件组成。其中，复合刀具装置包括机器人连接轴、上盖、轴承、齿轮组、刀柄、弹簧夹头、铣刀和刀柄帽。机器人驱动单元带动复合刀具装置中铣刀旋转，对被加工工件进行加工。由机器人驱动单元与复合刀具装置的机器人连接轴固连，从而带动主动齿轮。由主动齿轮带动两个从动齿轮反向旋转，从而带动两个铣刀反向旋转，实现双轴同时对被加工工件双侧面铣削加工。本发明结构简单、安装简便、成本较低，通过更换铣削加工刀具，可以改变被加工零件侧面尺寸，即墙体厚度，从而达到加工精度和表面质量要求。 | 0
CN107855577A | 本发明公开了一种刀具结构，提供了一种结构简单，可提高切削效率，减少钻头加工时间，从而降低刀具损耗的长圆孔加工刀具及采用该刀具进行长圆孔加工的方法，解决了现有技术中存在的加工时间长，效率低，刀具损耗大，缩短了刀具的使用寿命等的技术问题，它包括刀柄及设于刀柄前端的刀座，所述刀座为同轴一体式连接在刀柄前端的长圆柱体结构，刀座前端的外环面两侧分别向内延伸形成直角定位槽，在顺时针方向的直角定位槽的侧面上固定着菱形的插孔刀片，插孔刀片的一个锐角端延伸至直角定位槽外，且两个插孔刀片的外表面共面并穿过刀座的轴芯线。 | 1
CN107855822A | 本发明公开了机床刀具清洗保养技术领域的一种带有刀具清洗保养装置的机械制造用机床，包括机床床身，所述机床床身的顶部设置有工作台，所述传动装置箱体的底部设置有刀具夹头，所述刀具夹头底部夹紧有机床刀具，所述工作台的顶部设置有刀具清洗箱，所述刀具清洗箱内腔的顶部内壁设置有清洗刷固定块，所述清洗刷固定块的内圈外壁设置有清洗刷，所述清洗刷固定块的底部设置有搅拌电机，所述搅拌电机的底部输出端设置有搅拌电机轴，所述搅拌电机轴的底部设置有搅拌支杆，所述刀具清洗箱的内腔底部左右两端设置有油泵，所述油泵连接有鹅颈管，该装置结构简单，便于立式铣床的刀具清洗，经历冲洗，刷洗，最后浸入油中保养。 | 1
CN107858670A | 本发明公开了一种改进型刀具加工装置，包括钝化箱、活动壳体、油缸、刀具、刀具夹头、固定座、端盖、活动盘、第一齿轮、第二齿轮、第三齿轮、第四齿轮、主齿轮、螺纹钉、第一齿盘、第二齿盘、花键轴、齿轮箱、连接件、锁紧螺母、第五齿轮、电机和轴承；本发明具有结构合理简单、生产成本低、安装方便，这里首先通过油缸的伸长使活动壳体带动活动盘和固定座等部件上移，而后将刀具分别装入固定到刀具夹头中，另外这里每个工位均可以安装两把刀具，从而大大提高了工作的效率，然后通过油缸的缩短使刀具插入到钝化箱中的钝化物中，这里可以选择刀具自转或公转进行钝化处理，从而满足了刀具不同转动钝化处理的需要。 | 1
CN107858671A | 本发明公开了一种新型刀具加工装置，包括钝化箱、活动壳体、油缸、刀具、刀具夹头、固定座、端盖、活动盘、第一齿轮、第二齿轮、第三齿轮、第四齿轮、主齿轮、螺纹钉、第一齿盘、第二齿盘、花键轴、齿轮箱、连接件、锁紧螺母、第五齿轮、电机和轴承；本发明具有结构合理简单、生产成本低、安装方便，这里首先通过油缸的伸长使活动壳体带动活动盘和固定座等部件上移，而后将刀具分别装入固定到刀具夹头中，另外这里每个工位均可以安装两把刀具，从而大大提高了工作的效率，然后通过油缸的缩短使刀具插入到钝化箱中的钝化物中，这里可以选择刀具自转或公转进行钝化处理，从而满足了刀具不同转动钝化处理的需要。 | 1
CN107861473A | 本发明公开了一种数控机床刀具的在线管理方法，首先组建数控机床刀具在线管理系统，然后在刀具管理服务器上建立数据库，在车间刀库终端上开发相应的功能模块界面，在数控机床上根据所采用的数控系统的编程规则编制子程序，刀具管理服务器通过调用串口服务器中自带的函数，在机床和刀具管理服务器之间接收和发送信息，根据所读取的程序数据进行处理，对数据库进行改写或查询，并将查询到的信息送至相应的数控机床。本发明通过对全部加工中心及车间刀库终端进行联网，实现刀具信息的精确记录和查询，达到了减少刀具更换时间，充分利用刀具剩余寿命，节约人力资源，提高生产效率的效果。 | 0
CN107877574A | 本发明涉及纸板剪切技术领域，特别涉及一种纸板剪切机。包括工作架、设置在工作架顶部的纸板剪切装置和安装在工作架内用于对纸板剪切装置位置进行调整的定位调节装置，所述纸板剪切装置包括设置在工作架顶部的剪切定位部件、安装在剪切定位部件的滚刀剪切部件和安装在工作架侧部用于驱动滚刀剪切部件驱动的剪切驱动部件，所述定位调节装置包括安装在工作架底部的定位导向部件和用于驱动定位导向部件沿着竖直方向移动调节驱动部件，所述调节驱动部件与定位导向部件传动连接，所述滚刀剪切部件与剪切驱动部件传动连接。本发明采用这样的纸板剪切方式减少了人力的输出，避免了费时费力，而且剪切效果好，不易破坏纸板外观。 | 1
CN107890808A | 本发明公开了一种硬质合金刀具生产用高效加工装置。其中：搅拌桶的底部与锥形桶的上部相连通；所述的搅拌桶为中空的密封桶，其顶部设置有进料口；所述的进料口的内腔与搅拌桶的内腔相连通；所述的搅拌桶顶部的外壳上固定的安装有一个驱动电机；本发明的优点在于：结构简单。 | 1
CN107891315A | 本发明提供的一种硬质合金刀具的研磨方法，其主要特征在于，包括：1）采用多种金刚砂轮磨具对刀具胚料进行交叉粗磨加工；2）采用手工涂布研磨液的方式对粗磨后的刀具胚料进行半精研磨加工；3）采用手工涂布研磨液的方式对半精研磨加工后的刀具胚料进行精研磨加工；4）将精研磨加工后的刀具胚料抛光制成刀具成品。本发明提供的一种硬质合金刀具的研磨方法，采用多种金刚砂轮磨具对刀具胚料进行加工，加工后的刀具胚料的平面度、平行度可以控制在0.01mm以内，有效提高了硬质合金的研磨效率，降低了生产成本，同时，还大幅度降低了工艺难度。 | 0
CN107900419A | 本发明涉及的一种高精度孔加工刀具，它包括刀具主体，所述刀具主体的右端设置有连接孔，所述刀具主体的左端设置有刀头，其特征在于所述刀头的左端为合金段，合金段处具有外切屑刃a、内切屑刃b、椭圆形高压油孔c、过油面d、排屑槽e以及导向刃f，其中导向刃f长度起始值为1.3mm，导向刃的宽度为0.3mm，外切屑刃角度为15°，外切屑刃旁刃口角度为15°，内切屑刃后角面角度为20°，内切屑刃后角面旁刃口角度为12°，过油面始边角度为22°，过油面终边角度为40°，过油面与外切屑刃长度方向落差0.3mm，排屑槽角度为115°。本发明高精度孔加工刀具可操作性强，结构简单，生产效率高，生产成本低的优点。 | 1
CN107900465A | 本发明提供了一种翅片管加工刀具及翅片管加工装置，涉及机械加工的技术领域。翅片管加工刀具，包括芯轴和刀具组件；所述刀具组件包括用于楔入待加工管的第一刀具组和用于挤压待加工管的第二刀具组；所述芯轴上套设有轴套，所述轴套包括依次连接的外径不同的多个套圈本体；所述第一刀具组和第二刀具组依次并排设置且均套设于外径相同的同一套圈本体上。本发明能够方便更换刀具且加工精准。 | 1
CN107902212A | 本发明公开了一种金属刀具保护箱，包括箱体、护罩、密封条、第一隔板、第二隔板、橡胶垫片、刀具本体、第一连接管、放置箱、干燥包、第二连接管、真空泵、电机、砂轮、水箱、水管、水泵、开关、凹孔、电磁铁、弹簧、铁柱和凹槽。本发明结构合理，设计新颖，通过真空泵和干燥包可有效去除箱体中的潮气，可减少刀具本体生锈现象的发生，起到保护刀具本体的作用，通过弹簧、电磁铁和铁柱可对刀具本体进行快速固定和解除固定，使用方便，弹簧和橡胶垫片可对刀具本体进行减震，可对刀具本体进行保护；通过砂轮和电机可对刀具本体进行打磨，可保持刀具本体的锋利。 | 1
CN107904386A | 本申请涉及金属热处理领域，具体公开了一种刀具热处理方法，采用刀具热处理装置进行淬火和回火，其包括加热箱、速冷机构和真空机；加热箱的底部设有开口，速冷机构包括速冷箱、液氮源和仅可在速冷箱内上下滑动的刀具台；速冷箱的下部设有与速冷箱转动连接的转盘，转盘的周向上固定有桨叶，刀具台的底部固定与转盘螺纹连接的拉杆；速冷箱的外周套设文丘里管，加热箱底部设有进气口与扩散段连通，桨叶设于入口段内，进气口处设有阀门；速冷箱的侧壁上设有液氮通道，液氮通道的两端分别与液氮源和喉道连通。打开阀门后，气流可通过液氮通道吸入液氮，对速冷箱迅速降温；气流同时驱动桨叶转动，刀具台迅速滑至速冷箱可对刀具进行速冷。 | 0
CN107918373A | 本发明公开了一种智能云刀具管理设备及使用方法，该设备包括刀具柜、控制系统以及云端服务器，在刀具柜上设置有控制系统，控制系统通过互联网与云端服务器通讯连接；在刀具柜内的一侧设置有10层以上的刀具存储装置，在刀具柜内的另一侧安装有可以移动的刀具存取机械手，在刀具柜的正面设置有刀具存取抽屉箱，在刀具存取抽屉箱内设置有二维码条码识别器，二维码条码识别器与控制系统电性连接。本发明可实现在工厂库房24小时无人值守的情况下正常存取刀具，做到刀具随用随取，用后及时归还，提高生产管理效率、减少仓储管理人员、降低库存，减小生产成本。 | 0
CN107921549A | 本发明涉及一种包括主刀具本体(2)的金属切削刀具(1)。所述刀具(1)还包括被至少部分地接纳在所述主刀具本体(2)中的开口中的滑动元件(4、6)，该滑动元件布置成能够在调节方向上相对于所述主刀具本体在第一位置与第二位置之间移动并具有切削刃或支承具有切削刃的切削刀片(5)。所述刀具(1)还包括内部冷却剂供应，该内部冷却剂供应被布置成能够将冷却剂从所述主刀具本体(2)供应到所述切削刃，并且具有在所述主刀具本体(2)内以及在所述滑动元件(4、6)内延伸的冷却剂通道(8、10、17)。所述主刀具本体(2)或具有作为所述内部冷却剂供应的一部分的冷却剂通道并且与所述主刀具本体(2)连接起来的转移元件(7、7\u0027)包括第一密封表面，所述主刀具本体(2)的所述冷却剂通道的出口被布置在该第一密封表面上。所述滑动元件或具有作为所述内部冷却剂源的一部分的冷却剂通道并 | 1
CN107921556A | 一种切削刀具的刀具本体(2)，包括至少一个刀片刀槽(3)，所述至少一个刀片刀槽(3)具有底表面，该底表面具有支撑面，该支撑面被构造用以对待被接纳在该刀槽中并且具有至少一个切削刃(11)的刀片(4)的下表面提供支撑，所述至少一个切削刃(11)形成在顶表面和将所述下表面和所述顶表面连接的侧表面之间。所述刀槽的所述底表面具有沉孔中心部(15)，该沉孔中心部(15)被周边底表面部(16)包围，该周边底表面部(16)被构造用以形成所述底表面的对待被接纳在所述刀槽中的刀片的下表面的唯一支撑面。 | 1
CN107921557A | 本发明涉及一种旋入式刀具(1)，包括刀具头部(2)和刀具柄部(3)，该刀具柄部具有外螺纹(4)、布置在刀具头部(2)与外螺纹(4)之间的刀具柄部(3)之间的第一支撑区域(5)和布置在外螺纹(4)和刀具柄部(3)的自由端部之间的第二支撑区域(7)。根据本发明，第二支撑区域(7)具有在周向上彼此间隔开的、径向向外突出的支撑元件(8)。 | 1
CN107926219A | 一种刀具升降机构，该升降机构的刀具固定架上固定有第一升降轴和第二升降轴，第一升降轴和第二升降轴上安装轴套后，通过轴套安装在滑动定位钢件上的两个长孔上，丝杆定位钢件固定在第一滑动定位钢件和第二滑动定位钢件的上部，丝杆定位钢件中部开有孔，孔的下部焊接有螺母，升降丝杆上部安装有手轮，升降丝杆下部穿过丝杆定位刚件内螺母，然后穿过刀具固定架上部的孔，然后通过垫片和螺母固定。通过转动手轮带动升降丝杆转动能够实现刀具的升降，进而控制挖掘的深浅程度。本发明结构简单，操作方便，能够实现对茶树的深度施肥，避免了茶树在生长过程中底肥不足的情况，减轻了种植人员的劳动负担。 | 1
CN107926917A | 本发明公开了一种割草机用旋转刀具及使用该工具的携带型割草机，属于园林工具领域，用于园林绿化过程中杂草的清理，其至少包括切断刀具安装轴，所述切断刀具安装轴上安装有绕其中心轴线旋转的切断刀具，所述切断刀具的下方安装有与切断刀具安装轴通过中心部A相对转动的导向部材，中心部A与导向部材边缘部A通过旋转面A连接，旋转面A是由棱线A绕切断刀具安装轴中心轴线旋转形成的，且棱线A位于除切断刀具外的绕切断刀具安装轴转动的部件外侧。鉴于上述技术方案，本发明能够提供一种安全、高效、便于调整维护的割草机用旋转刀具及使用该工具的携带型割草机。 | 1
CN107932186A | 本发明公开了一种基于加工坐标对齐参考信号的刀具状态识别方法，在刀具进行加工的过程中，对刀具进行实时监控，在每一个加工位置都会产生一个相应的实时监控信号，每一个加工位置对应有参考信号，将实时监控信号与参考信号进行对比来识别刀具状态。本发明的有益效果是：本发明能够在刀具参与的整个加工过程中都能够实时监测刀具的状态，避免加工中断、加工暂停等情况导致监控失效，能够防止加工中断、加工暂停等情况下发生误报警。 | 0
CN107932305A | 本发明公开了一种刀具，所述刀具包括夹持器(201)、刀槽(202)、刀轴(203)及刀柄(204)，所述夹持器(201)的一端设有凹槽，所述刀轴(203)的一端与所述凹槽匹配，所述刀柄(204)设于所述刀轴(203)和刀槽(202)之间，所述刀槽(202)的一侧为弧形刀刃，且所述刀刃的弧面形状根据待研磨碳刷(1)的曲面形状确定，从而实现碳刷(8)的一次研磨成型。本发明还公开了一种具有该刀具的碳刷曲面研磨数控机床。本发明的刀具，采用弧面刀作为研磨刀具，其弧面与换向器弧度一致，这样即可确保碳刷研磨弧面与换向器弧面能充分吻合，通过刀具的平移和旋转等多自由度运动，实现将所述初始碳刷研磨成具有所需曲面的碳刷成品。 | 1
CN107932453A | 本发明公开了一种弹夹式刀具存储装置，包括料仓外罩以及设置在料仓外罩内的料仓，所述料仓内的中间设置有一组刀具盒和紧挨着刀具盒的推料板，在推料板的两端固定连接有滑动连接块，在料仓内的两侧固定安装有两根导向轴，推料板两端的滑动连接块套在导向轴上并与导向轴滑动连接，同时在导向轴上套有压缩弹簧，压缩弹簧与滑动连接块弹性接触。本发明存刀时，可以不断向料仓中装入所需要存放的刀具盒，直到存满料仓；取刀时，从存刀口处依次将刀具盒取出，前一把刀具盒被取出后，后一把刀具盒在压缩弹簧的推力作用下自动将里面叠放的刀具盒向外推出，满足下一次取刀需求，具有响应速度快、通用性强等优点。 | 1
CN107937786A | 本发明公开了一种硬质合金分切刀具的制备工艺，包括配料、湿磨、干燥制粒或真空干燥制粉、压制、烧结、淬火、深冷和检测的工序，其中配料的V?Fe?Ni?Co为粘结相，配料中加入VC:2％～5％，上述配料经过淬火和深冷工序能够得到。本发明还公开了增加初次刮平、辅助压圈压型两个步骤的压制工艺，其中辅助压圈压型后在底模外圈和内圈形成凹槽，原来只有一次刮平改为两次，第二次刮平将粉料填平所述凹槽，能够增强粉料填充的均匀性，经压型后从而提升内径和外径位置的压坯强度，减少孔隙度，进而提升合金整体的强度。 | 0
CN107942931A | 本发明涉及一种正弦柱面超精密车削螺旋刀具轨迹生成方法，属于机械数控加工技术领域。对Z轴进行刻度划分，推导获取或使用现有正弦柱面母线方程；将正弦柱面进行径向份数划分，使正弦柱面母线绕轴线按径向划分份数旋转一周获取正弦柱面；将正弦柱面轴向进行螺距刻度划分，同时将螺距进行刀触点轨迹刻度划分，根据所推导的刀触点轨迹生成表达式，在正弦柱面上生成螺旋刀触点刀具轨迹；选取刀具半径r，刀具半径补偿表达式，对螺旋刀触点刀具轨迹进行半径补偿得到刀位点坐标值；将刀位点坐标值转换为实际数控加工NC代码。本发明有助于提高正弦柱面加工效率，有效的提高了正弦柱面的加工精度。 | 0
CN107942936A | 一种五轴侧铣加工刀具与工件变形误差补偿方法，该方法首先根据五轴侧铣切削力模型计算铣削力，再分别利用悬臂梁模型和有限元模型计算出刀具和工件的变形量；考虑加工过程中刀具和工件变形对铣削力的反馈影响，采用迭代算法求解切削平衡状态下的变形误差；根据镜像原理，修改当前刀具位置的刀尖点位置和刀轴倾斜角，并将更新后的刀具位置再次导入切削力模型，经过迭代计算之后，记录平衡状态下的刀具位置；将上述过程遍历每一个刀位点，得到补偿后的刀具轨迹。本发明有助于减小五轴侧铣加工过程中铣削力引起的变形误差，对于提高零件加工精度具有重要作用。本发明适用于采用球头铣刀或圆鼻铣刀对航空薄壁件进行五轴侧铣加工时的变形误差补偿。 | 0
CN1079523 | 一种螺旋体灌注桩成桩用刀具，由刀架箱和刀具构成。刀架箱的箱体底部是设有排土孔的底板，刀具通过内筋板固定于箱体上，刀具上设有固定销；刀具的刀尾部与底板相接触，刀前部水平伸于箱体外部；刀前部下方的箱体上设有退刀口。本发明结构简单，可在圆孔壁上加工出螺旋螺纹，在孔底加工出平台的凹槽，对孔底虚土进行旋压处理，使孔底成为一平面，它可使灌注桩具有凸出于表面的螺旋体，桩底部具有平台，桩端头为平面。 | 1
CN107952743A | 本发明揭示了一种加工用刀具的清洗工艺，其包括以下步骤。将待清洗加工用刀具放置到预定空间内；对所述刀具使用清洗液进行清洗，同时对其施加超声波，其中所述超声波的频率为60～100KHZ，清洗温度为70～90℃；对所述刀具进行清洗的时间为30～150分钟；清洗后，烘干所述刀具。 | 0
CN107952970A | 本发明公开了一种PCD组合刀具刀夹，包括刀夹、合金钢刀体、锁刀夹平位、聚晶金刚石刀片、锁刀孔、锁刀螺丝台阶、侧槽、底盒、注水孔、泄水槽、刀缝。本发明的有益效果是：通过在刀夹一边侧壁上设置锁刀夹平位，并且在锁刀夹平位内部安装合金钢刀体，在与锁刀夹平位相邻的那一侧外壁上设置锁刀孔，锁刀孔内部设置锁刀螺丝台阶，用于安装与锁刀孔规格相匹配的刀具，并且在锁刀孔内壁上设置侧槽，使得刀具在安装、拆卸时更加方便，并且安装过后安全稳定。通过在锁刀孔底部设置底盒，底盒上设置两个注水孔，在底盒底部连接泄水槽，通过在刀夹底部拐角处设置R型结构的聚晶金刚石刀片，聚晶金刚石刀片与合金钢刀体之间焊接固定。 | 1
CN107962390A | 本发明公开了一种具有多种刀具的倾斜加工台，包括基台，所述基台上表面为斜面，所述基台底面设置有用于滑动的滑槽，所述基台斜面上设置有刀具平台；所述刀具平台与所述基台滑动连接，所述基台设置有驱动刀具平台在所述基台滑动的驱动机构，所述刀具平台在其滑动方向上间隔设置有镗孔刀和切断刀，所述镗孔刀摆放方向与所述基台滑动方向平行，所述刀具平台的滑动方向与所述基台的滑动方向垂直。通过设置多种刀具，可以在一台设备里面实现多种机加工，避免换刀或者换机台，提高了生产效率，且由于基台加工面为斜面，产生的碎屑会自动落在斜面底部，更方便清理机器，节约时间，降低成本。 | 1
CN107964608A | 本发明公开了一种制备刀具用钛合金，按质量百分比由以下组分组成：不锈钢粉：30?45％、碳化钒：1.5?2.5％、碳化钼：1.0?1.5％、碳化铋：0.08?0.12％、碳化锡0.05?0.75％、碳化钽：0.09?0.45％、碳化铌：0.1?0.5％、碳化钕：0.1?0.55％、余量为钛粉，上述组分质量百分比之和为100％；刀具的制备方法为：将称取的原料球磨、混粉后过筛网铸造、涂覆二硼化钛膜，得到成品刀具。本发明的钛合金中增加了钼、铋、铋、钽、铌等元素，提高了合金的强度、耐蚀性、耐热性等性能；增加了钕，提高了合金的耐高温和耐腐蚀性；在刀具的外表涂覆二硼化钛膜，使刀具耐磨，使用寿命更长。 | 0
CN107971388A | 本发明公开了一种可滑动的旋耕刀具冲头切角模具，用于旱、湿地刀具冲头、切角加工，包括上模板和下模板，在上模板上面设有膜柄，下面设有上刀具的安装座，在下模板上安装有定位座、下刀具的安装座，在上模板和下模板的上、下刀具安装座处均设有横向和纵向的滑槽，滑槽内设有滑块，滑块与上、下刀具安装座连接，并且通过滑块带动上、下刀具安装座在滑槽内滑动。本发明可以实现不同尺寸旋耕刀具的加工，不仅大大降低了工人的劳动强度，提高了生产效率，而且极大程度上降低生产成本，可以满足旋耕刀具多样化生产的需要。 | 1
CN107974547A | 本申请涉及金属热处理领域，具体公开了一种刀具热处理装置，其包括加热箱、速冷机构、与加热箱连接的真空机；加热箱的底部设有开口，速冷机构包括速冷箱、液氮源和仅可在速冷箱内上下滑动的刀具台；速冷箱的下部设有与速冷箱转动连接的转盘，转盘的周向上固定有桨叶，刀具台的底部固定与转盘螺纹连接的拉杆；速冷箱的外周套设有文丘里管，加热箱底部设有进气口与扩散段连通，桨叶设于入口段内，进气口处设有阀门；速冷箱的侧壁上设有液氮通道，液氮通道的一端与液氮源连通，液氮通道的另一端与喉道连通。打开阀门后，气流可通过液氮通道吸入液氮，对速冷箱迅速降温；气流同时驱动桨叶转动，刀具台迅速滑至速冷箱可对刀具进行速冷。 | 1
CN107974670A | 本发明公开了一种用于刀具表面镀层处理的工艺方法，该方法的具体步骤如下:将选择好需要镀层的高速钢刀具进行淬火处理；2)、对步骤1)中回火完成的刀具进行表面进行油污清洗处理；3)、对步骤2)中浸泡完成的刀具进行去离子水反复冲洗操作；4)、对步骤3)中的油污除尽的刀具进行酸性溶液除锈操作；5)、将步骤4)中的刀具进行活化处理；6)、对步骤5)中活化完全的刀具放入等离子体镀膜机中；7)、对步骤6)中将TiAlN涂层覆盖于刀具表面，完成刀具镀层处理。该用于刀具表面镀层处理的工艺方法整个加工过程中严格控制温度与步骤，采用多层镀膜，并且采用新型的镀层方法和稳定性更高的TiAlN涂层，提高了该镀层刀具的使用强度和寿命。 | 0
CN107984030A | 本发明提供一种应用于发动机曲轴加工辅助设备技术领域的发动机曲轴中心孔倒角加工刀具，所述的发动机曲轴中心孔倒角加工刀具的刀具刀体(1)一端与驱动电机(2)连接，刀具刀体(1)另一端设置倒角刀具(3)和去毛刺刀具(4)，倒角刀具(3)的倒角刀具刀刃(6)设置为与曲轴中心线(7)呈锐角夹角的结构，去毛刺刀具(4)的去毛刺刀具刀刃(8)设置为与曲轴中心线(7)呈锐角夹角的结构，本发明所述的发动机曲轴中心孔倒角加工刀具，结构简单，成本低，能够有效对曲轴端面中心孔内加工的有效倒角和去毛刺倒角进行去毛刺，提高去毛刺倒角尤其是有效倒角表面光洁度，使得锥顶尖贴合顶紧曲轴端面中心孔时对曲轴本体定位准确。 | 1
CN107984283A | 本发明公开了一种金刚石刀具的刃口定位方法，该刃口定位方法包括选定金刚石刀具刃口区域，聚焦离子束在金刚石刀具刃口区域刻蚀标记，在位调整金刚石刀具，在工件表面涂一层粘膜，使用金刚石刀具试切粘膜，在位观察金刚石刀具刃口粘附的粘膜物质，判断粘膜物质与标记的相对位置是否满足需要。本发明的金刚石刀具的刃口定位方法实现了金刚石刀具的准确重复定位装夹，有益于解决金刚石刀具的使用和寿命管理问题。 | 0
CN107984501A | 一种组合用途厨用刀具，涉及生活用具领域，具体为一种组合用途厨用刀具。厨房中所用刀具一般不止一把，但反复轮流取用，颇不方便，清洗时也不便。本发明的目的是提供一种组合用途厨用刀具，为了实现此目的，本发明含菜刀主构件，组合用途厨用刀具还含摩擦板装置，菜刀主构件沿其长度方向设有开口，擦洗用装置卡放装在开口上。一种组合用途厨用刀具，它含菜刀主构件，其特征是，组合用途厨用刀具还含摩擦板装置，菜刀主构件沿其长度方向设有开口，擦洗用装置卡放装在开口上；组合用途厨用刀具还含甲刀柄、乙刀柄等构件。本发明具有多用途的好处。 | 1
CN108000251A | 本发明提供了一种磨刀器及其对刀具进行双面研磨的方法，磨刀器包括：基座、定位装夹件、弹性连接件和研磨装置；研磨装置安装在基座上；定位装夹件用于定位装夹待开刃刀具，使得待开刃刀具的第一侧与研磨装置相邻；在外力作用下沿指定旋转轴旋转180度，使得待开刃刀具的第二侧与研磨装置相邻；弹性连接件用于对定位装夹件和基座相对位置进行限定；对基座和旋转后的定位装夹件的相对位置进行限定；研磨装置，用于当与待开刃刀具的第一侧相邻时，将待开刃刀具的第一侧研磨至一定程度；当与待开刃刀具的第二侧相邻时，将待开刃刀具的第二侧研磨至一定程度。通过本发明的技术方案，无需多次定位装夹待开刃刀具即可实现对待开刃刀具进行双面研磨。 | 0
CN108008697A | 本发明公开了一种基于RFID芯片的刀具数据传输系统，包括：立体库，用于存储刀具；刀具，在刀具的刀柄中嵌入RFID芯片；RFID芯片，在刀具上机时RFID芯片写入刀具参数、编号数据；在刀具下刀时写入刀具已实际使用寿命；对刀仪，所述对刀仪上设有刀具检测模块，该刀具检测模块用来验证刀具参数、RFID编号是否正确；机床，所述机床上设有RFID扫描模块，该RFID扫描模块用来验证当前使用的刀具编号与RFID内存储的刀具编号是否一致；该系统具备刀具参数无纸化传递、刀具流向无纸化跟踪、对刀参数智能纠错、刀具参数与数控设备一键传输等特点。 | 1
CN108014684A | 本发明公开了一种硬质合金刀具生产用高效搅拌混合装置。其中：搅拌桶的底部与锥形桶的上部相连通；所述的搅拌桶为中空的密封桶，其顶部设置有进料口；所述的进料口的内腔与搅拌桶的内腔相连通；所述的搅拌桶顶部的外壳上固定的安装有一个驱动电机；本发明的优点在于：结构简单。 | 1
CN108015304A | 本发明公开了一种纯铝靶大面切削刀具及其制造方法和具有该刀具的刀盘。这种刀具由以下步骤制成：(1)、刀具安装，(2)、刀头外形加工，(3)、刀具前角打磨，(4)、刀具前角要分粗磨、半精磨、精磨三次磨削，(5)、刀柄两个装夹侧面加工。这种刀盘包括卡盘座，卡盘座末端固定连接有刀盘座，刀盘座上开设有两个装夹孔，一个装夹孔内安装有刀具，另一个装夹孔内安装有配重块。本发明结构简单，降低了加工成本，以往一旦大面加工不合格就需要不断的更换一些昂贵的合金刀片甚至有时都会从新选择一些进口设备但最后还是加工不出合乎要求的产品，再加上人员工时、设备的损耗和成本这样导致了极大的浪费；提高了产品的合格率和产品表面质量。 | 0
CN108015566A | 本发明公开了一种液压拉床用刀具定位装置，其特征在于，包括刀具支管、气缸支架、气缸和定位叉，所述刀具支管中空，其顶端某一位置开有凹槽，所述凹槽顶部左右两侧位于刀具支管上焊接有气缸支架，所述气缸支架顶端倒立安装有气缸，所述气缸底部通过气缸轴安装有定位叉。由于采用了上述技术方案，本发明具有以下有益效果：本发明结构简单，操作方便，能够保持刀具在加工过程中定位准确，不易松动，能保证轴承座内壁精度准确。 | 1
CN108021113A | 本发明提供了一种刀具输送系统，所述刀具输送系统包括刀具托架和AGV车；所述刀具托架设置在AGV车上，所述刀具托架上设置有刀位存储仓；所述AGV车由机械部分和电气系统构成，所述机械部分包含支撑定位系统、行走系统、安全防护系统及自动充电系统，所述电气系统包含伺服控制系统、视觉引导定位系统、二维码数据读取系统。将刀具托架与AGV车结合，保证刀具输送的自动化和高效化，实现数控制造过程与数字化制造环境的深度融合，提供更为高效、绿色、低成本的柔性自动化生产模式，实现自动化产品的精益制造。 | 1
CN108025374A | 用于切槽操作的刀具本体(100)和车削刀具，包括：装配构件(103)，其沿着纵向第一轴线(L1)延伸，用于将所述刀具本体固定到机器；上夹紧构件和下夹紧构件(105、106)，它们中的每一个具有面向彼此并由中间间隙分离开来的相应的内安置表面，切削刀片(200)能够插入到所述中间间隙中。下侧内安置表面的主要部分沿着垂直于所述第一轴线的第二轴线(L2)延伸。所述夹紧构件能够借助于紧固装置朝向彼此移动，以便将所述切削刀片(200)固定在所述中间间隙中。所述刀具本体一体形成为整体件，并且在所述夹紧构件之间形成铰链接合部(110)，使得所述夹紧构件能够通过绕垂直于所述第二轴线延伸的该铰链接合部的旋转轴线转动而相对于彼此移动。 | 1
CN108025380A | 一种铰孔刀具(21；21\u0027)，具有直径(D)和旋转轴线(AR)并且包括刀架本体(43；43\u0027)和至少一个单件式可转位铰孔刀片(23)。所述铰孔刀片包括多于一个的切削刃(25A，25B)。所述刀架本体具有刀片夹具(47)，以用于相对于所述刀架本体夹紧所述铰孔刀片。当所述铰孔刀片相对于所述刀架本体的抵接表面(31)被夹紧时，切削刃延伸超出所述刀架本体的周边。所述铰孔刀片包括头部(27)和一体安装部(33)，所述刀架本体具有开口(45)，所述切削刀片的所述一体安装部被布置在该开口(45)中。还公开了一种用于刀具的铰孔刀片。 | 1
CN108032046A | 本发明公开了一种PCD刀具加工工艺，属于超硬材料加工领域，所述PCD刀具包括刀具基体和焊接在刀具基体上的PCD刀片，所述PCD刀片包括刀片基体和聚晶金刚石层，包括如下步骤：(1).PCD复合片制造；(2).PCD复合片切割；(3).PCD刀片焊接；(4).PCD刀具精密激光加工；(5).喷涂保护层；(6).聚晶金刚石层脱钴处理，解决了PCD刀具刃口处的聚晶金刚石层存在金属钴造成刃口崩刃或破裂，从而导致刀具使用寿命短和现有加工工艺时间长的问题。 | 0
CN108032351A | 本发明公开了多功能切菜机的刀具，包括切菜机主体，切菜机主体的一端设置切菜箱，切菜箱的一侧设有出菜口；切菜机主体的顶端设有控制箱，切菜机主体的内部竖直安装有变频电机，变频电机的一端连接传动轴，变频电机与控制箱通过导线连接，传动轴的表面固定设有切菜装置；切菜装置包括刀具框、刀盘、圆形固定板、刀片、螺栓和挡体；本多功能切菜机的刀具，可在刀片和其中一个挡体之间增加垫片，实现两个刀片错开距离的调节，进而调节切片的厚度，满足人们对切片厚度的需要，刀具框底部的弧形槽可以放置洋葱和土豆等不规则蔬菜，对不规则蔬菜照样进行切片切丝，使切菜机功能更加多样化，满足人们的各种需求。 | 1
CN108035724A | 本发明涉及一种盾构机及其刀具磨损检测及自动补偿装置，刀具磨损检测及自动补偿装置包括用于与盾构机的刀盘连接安装座和安装于安装座上的刀具，刀具包括与安装座滑动移动配合的刀具基体和设置于刀具基体上的刀具刃具，刀具刃具突出于刀具基体，刀具基体上设置有检测装置，该刀具磨损检测及自动补偿装置还包括与检测装置信号连接的控制器，安装座内部设置有用于驱动刀具基体沿安装座导向运动的驱动机构，驱动机构与控制器控制连接，当刀具磨损长度到设定磨损值时，检测装置将信号传至控制器，控制器控制驱动机构将刀具向外推出以补偿刀具的磨损长度，安装座与刀具基体之间设置有对刀具基体导向移动设定距离后对其进行固定的固定结构。 | 1
CN108038083A | 本发明公开了一种使用数据软件进行刀具耐用度预测的方法，(1)建立经验公式数据库；(2)设计最小切削速度Vmin和最大可切削量Mdmax计算公式；(3)建立工件结构数据库、刀具结构数据库、工件材料数据库、刀具材料数据库数据库；(4)查找、计算；使用时，使用数据软件通过在各数据库中检索与查询条件相匹配的项目按上述公式进行计算，得出刀具的耐用度数据。本发明使用数据软件可以对各种工件、刀具组合在各种切削条件下的刀具耐用度进行有效预测，可充分利用统计和试验数据，并为工厂制定生产节拍、进行成本核算提供重要依据。 | 0
CN108044138A | 基于微织构刀具的切削装置、方法及刀具加工方法。本发明借助圆弧刀实现绕刀刃圆弧圆心的低速往复摆动，控制当前刀触区沿圆弧形刀刃周期性往复迁徙，使刀刃逐点依次参与切削。这样的有益效果是可以逐点冷却切削刃，进一步地，使用微织构刀具，伴随刀具的往复摆动，微织构内部储存的切削液被强力挤压进入切削区域，浸入到前刀面与切屑的接触区域，刀屑表面的润滑状态由边界润滑过渡到流体润滑状态，摩擦系数可大幅下降，另外，采用刀触区时变和微织构刀具的结合，当刀触区转离被切削材料时，该刀触区旋即得到充分冷却，微织结构内部的切削液也可得到及时补给，无需停止加工过程，刀具的冷却和润滑效果提升成本降至最低，降低了磨削力和当前磨削点温度，同时大幅度刀具的磨损量，延长使用寿命。 | 0
CN108044201A | 本发明公开了一种铣直齿的刀具，包括刀具本体、上刀尖、下刀尖；刀具本体为圆柱体，刀具本体固定设置在中间位置，刀具本体的上部固定设置于上刀尖，刀具本体的下部固定设置有下刀尖；上刀尖和下刀尖为同样的结构，上刀尖和下刀尖呈圆锥状；上排屑槽固定设置在上刀尖与刀具本体之间位置，下排屑槽固定设置在刀具本体与下刀尖之间位置，排屑槽呈凹入状；刀具本体、上刀尖和下刀尖连接在一条水平线上，铸造成型为一体。这种铣直齿的刀具，大大提高了直齿的加工精度，降低了小批量加工直齿的加工成本。 | 1
CN108044389A | 本发明公开了一种便于更换刀具的数控机床，包括底座，所述底座顶部的四角处均固定连接有支撑柱，四个支撑柱的顶部通过上工作台固定连接，所述上工作台底部的中心处设置有工作转轴，所述工作转轴的表面套设有套筒，所述套筒的底部固定连接有刀具安装板，所述刀具安装板底部的中心处固定连接有切削刀。本发明通过设置套筒、旋转轴、按压柱、卡块、卡槽、固定杆、升降柱、扣板、插扣和插口座，解决了常见的数控机床在更换刀具时很不方便的问题，安装和拆卸的步骤均十分简单，节约了大量的时间和力气去更换刀具，有利于对工件的加工，加快了加工进程，且对刀具的固定性好，不易产生危险。 | 1
CN108044402A | 一种叶片型面精密铣削中的刀具长度补偿方法，其特征在于：所述的叶片型面精密铣削中的刀具长度补偿方法，通过对每组刀具加工叶片按加工顺序进行型面检测数据的分析，找到代表特征截面厚度的截面最大厚度Cmax的变化与不同加工顺序之间的相互关系，并确定为实现每组刀具加工叶片的厚度保持不变，需要在加工不同顺序的叶片时，给出同一种刀具的不同刀具长度补偿值。本发明的优点：使高温合金的型面精铣加工轮廓余量由0.10mm范围缩小到0.03mm以内，型面精铣效率提高20％，单台刀具费用降低50％，并且技术成果已经推广到所有转、静子叶片的型面加工中。 | 0
CN108044415A | 本发明公开了一种超高硬度刀具高效磨削加工装置。其中：第二圆盘下端面的中部固定的安装有一个精磨砂轮；所述的第二圆盘下端面的还固定的安装有一圈第一毛刷；上述的一圈环状的第一毛刷包围着精磨砂轮；所述的第二圆盘的左右两侧各设置有一个螺纹盲孔；初磨砂轮成一个圆环状；本发明的优点在于：结构简单。 | 1
CN108057920A | 一种带割刃的开槽刀具及加工方法，属于机械工具技术领域。左侧割刀、右侧割刀及平刀通过螺钉锁紧，平刀的一侧连接左侧割刀，平刀的另一侧连接右侧割刀，中间的平刀为有正前角的平齿刀，左侧割刀、右侧割刀有负前角并带第一轴向面角、第二轴向面角、第一斜齿角度及第二斜齿角度。本发明的优点是特别适合加工带纤维的材料从横向方向开槽和在贴面板上开槽，不易产生崩缺，刀具的耐用度大幅提高，降低生产成本，保证产品质量，提高生产效率。 | 1
CN108067637A | 本发明涉及车床加工机械领域，具体为一种自动车床，包括主轴箱、控制箱和保护罩，所述主轴箱右侧设置有三爪卡盘，且三爪卡盘右侧设置有刀架，所述刀架下方设置有Z轴进给板，且Z轴进给板右端设置有Z轴进给转轮，所述Z轴进给板下方设置有溜板箱，且溜板箱外部设置有X轴进给转轮，所述溜板箱与丝杠滑动连接，且丝杠固定于机身上方，所述刀具右侧设置有尾架，且尾架右端设置有尾架进给转轮，所述控制箱外壁设置有显示屏，所述保护罩固定于机身后方，且保护罩上设置有磨光机。本发明采用伺服控制，控制溜板箱和Z轴传动板的传动量，进给量精切，通过控制箱控制，使用方便，加工效率高，操作容易。 | 1
CN108067914A | 本发明公开了一种机床刀具的安装结构，包括机床、刀具和旋转轴，所述旋转轴安装在机床的一侧，所述旋转轴上套接有轴套，所述轴套的一侧固定安装有锥套，所述刀具固定安装在锥套的内腔，所述锥套上设置有锥套开槽和螺纹孔，所述锥套开槽和螺纹孔之间设置有加强筋，所述锥套的一侧套接有轴承，所述旋转轴的一侧通过螺纹连接有锁母，所述锁母上设置有螺母开槽。该种机床刀具的安装结构，合理实用，能有效延长了刀具的使用寿命。 | 1
CN108080688A | 本发明提供了一种采用数控铣床加工孔底R倒角的成型刀具及由此加工R倒角方法。包括刀刃和刀齿，上刀柄和下刀柄组成的成型刀具；该成型刀具与被加工轴类零件孔底R倒角的尺寸大小配套使用。其结构简单合理；采用本发明的成型刀具安装于数控铣床上加工轴类零件孔底R倒角与采用钳工手工打磨方法相比，不仅降低加工难度，而且能保证公差和粗糙度要求，提高了加工精度，降低零件加工报废率。本发明不仅简化了钳工手工打磨孔底R倒角的繁锁工艺及打磨的随意性，笨重劳动及易造成尺寸超差，且满足了使用要求及节约人力和时间；还能方便安装和更换，从而提高生产效率。 | 0
CN108081039A | 本发明公开了一种超高硬度刀具多功能磨削加工装置。其中：第二圆盘下端面的中部固定的安装有一个精磨砂轮；所述的第二圆盘下端面的还固定的安装有一圈第一毛刷；上述的一圈环状的第一毛刷包围着精磨砂轮；所述的第二圆盘的左右两侧各设置有一个螺纹盲孔；初磨砂轮成一个圆环状；本发明的优点在于：结构简单。 | 1
CN108095601A | 本发明公开了一种重竹刀具架，所述重竹刀具架的主体结构设计为刀具架，所述刀具架的两侧设计为筷子筒，所述刀具架的顶部安装有刀具架盖,所述刀具架的背部开设有抽风扇，所述抽风扇的四周围绕有通风孔，所述抽风扇的前部安装有不锈钢过滤网，所述刀具架的底部安装有支撑板，所述支撑板的底部两端安装有支撑座，所述支撑板底部中间位置安装有接水槽，所述接水槽中部安装有排水阀，本发明设计的重竹刀具架设计有多层结构，内部安装有抽风扇，以及将水汽抽出来，接水槽接住露出来的水，内置抹布抹去刀具上油脂，避免刀具生锈，复合多种其他功能，性能更佳优越，高安全性，拆装方便，设计合理，实用便捷，具有广阔的市场潜力，能够市场的满足要求。 | 1
CN108098282A | 本发明提供一种铣刀的制作方法，制备方法包括以下步骤：步骤一：钝化处理，将刀具坯料通过刀具钝化机进行钝化处理，直至坯料的表面粗糙度达到0.05~0.1um，刀具表面状态为光泽面，不可辩加工痕迹方向，得到初制坯料；步骤二：磨刀处理，根据刀具坯料的材质选择合适的砂轮安装至磨刀机中，对步骤一得到的初制坯料安装在磨刀机的夹具中进行整体开槽、外圆精磨和端面齿隙磨削，在上述加工过程中铣刀的刃带被预留出来，从而制得成品铣刀；在加工切削部之前，将粗制坯料的表面均匀钝化，由于没有其他沟槽结构的影响，相比于先加工后钝化的传统工艺而言，在钝化过程种粗制坯料表面的毛刺除去效果更好，减少了钝化过程中刀具的报废率，同批次的刀具使用寿命均匀。 | 0
CN108098375A | 本发明公开了一种便于刀具安装的数控车床，包括操作平台、第一电动伸缩杆、伺服电机、安装组件、刀具、固定组件和减震移动组件，所述操作平台上端中部内侧安装有第一电动伸缩杆，所述第一电动伸缩杆下端一侧安装有伺服电机，所述凹槽内部安装有安装组件，所述传动杆下方连接有刀具，所述操作平台中部外侧安装有固定组件，且操作平台下端外侧安装有减震移动组件，本发明结构科学合理，使用安全方便，设置有安装组件，可快速对刀具进行更换或安装，避免了数控车床在加工不同的构件时，需要更换不同的刀具，而现在的换取刀具的方法较为繁琐，且费时费力，安装后的刀具容易脱离刀架，对操作人员构成威胁的问题。 | 1
CN108098871A | 一种多功能刀具可更换切菜机，主要包括基座、振床、切菜装置、刀具、加料装置、电源及控制装置。本发明只要选好所需食材形状的刀具，将备切食材放入加料斗中，一种多功能刀具可更换切菜机就能快捷地切出想要的刀功优异的食材形状。为下一步做出优良的菜品打下坚实的基础，更能解决爱厨但刀功欠缺人们的一大难题，同时减轻家庭主妇们的劳动强度。一种多功能刀具可更换切菜机设计简洁，结构牢固，清洗便利，十分适合家庭及餐馆酒店使用。 | 1
CN108103465A | 本发明提供了一种加工不锈钢专用涂层刀具，它包括刀具基体和自内而外依次沉积在所述刀具基体表面的Ti过渡层、TiN过渡层和CrAlTiSiN主体涂层，所述CrAlTiSiN主体涂层中Cr、Al、Ti、Si、N的原子比分别为：25%～35%、15%～20%、5%～9%、2%～5%和37%～46%。该刀具具有高显微硬度、低摩擦系数、优异的附着力和优良的高温服役性能。本发明还提供一种制备所述加工不锈钢专用涂层刀具的方法，包括基体清洗、制备Ti过渡层、制备TiN过渡层和制备CrAlTiSiN主体涂层。该制备方法工艺简单、易于工业化生产。 | 1
CN108103471A | 本发明公开了一种硬质合金刀具处理工艺，其具体工艺步骤为：第一步、将硬质合金刀具前刀面抛光至镜面，再进行超声波清洗；第二步、采用飞秒激光在刀具前刀面刀?屑接触区加工出均匀分布的纳米级织构；第三步、对所述化学气相沉积真空室抽真空，在射频功率为100～300W时产生的大量氩离子对工件表面进行轰击、清洗；第四步、由此制备得到刀具前刀面刀?屑接触区纳米级织构参数为：织构槽宽为50?400nm，织构深度为50?300nm，织构间距为100?800nm；第五步、将飞秒激光加工后的刀具分别在酒精和丙酮中超声清洗；第六步、在真空室压力下向真空室内通入Ar气和CH4。本发明可以为涂层提供良好的附着表面，提高硬质合金刀具的使用性能。 | 0
CN108103472A | 本发明涉及一种复合涂层刀具及其制备方法，属于复合涂层刀具技术领域。本发明的复合涂层刀具，包括刀具基体和由刀具基体表面向外依次设置的金刚石层和氮化物层。本发明的复合涂层刀具，在金刚石层外设置氮化物层，利用氮化物的红硬性，提高了复合涂层刀具的耐高温性和耐腐蚀性，并使金刚石与铸铁、Ⅷ族元素金属及其合金之间不发生粘合，有效地促进了金刚石涂层和氮化物复合涂层对铸铁、黑色金属、Ⅷ族元素金属及其合金的加工性能。 | 1
CN108103502A | 本发明属于激光熔覆技术领域，具体涉及一种用于马氏体不锈钢的激光熔覆粉末。为了解决采用包覆粉末对刀剪进行激光熔覆处理时，存在加工成本高和粉末种类受限的问题，本发明公开了一种用于马氏体不锈钢的激光熔覆粉末。该激光熔覆粉末为复合粉末，包括基础金属粉末和硬质颗粒粉末；其中，所述基础金属粉末的硬度≥35HRC，颗粒度为20～120μm；所述硬质颗粒粉末采用陶瓷颗粒粉末，粉末的流动性≤30sec/50g，颗粒度为3～60μm；所述硬质颗粒粉末所占质量百分比为20％～65％，所述基础金属粉末所占质量百分比为35％～80％。采用本发明的激光熔覆粉末对马氏体不锈钢刀剪进行激光熔覆处理，不仅可以降低加工成本，而且可以自由调整粉末组份，满足刀剪的更多使用性能。 | 0
CN108106558A | 本申请公开了一种齿轮加工刀具的测量方法及测量装置，其中测量方法步骤包括：S100、将齿轮加工刀具放置于测量平台上，通过成像装置对齿轮加工刀具的外形进行成像，得到外形图像，将外形图像进行光学放大后传送至计算机，通过计算机对外形图像进行测量得到外形数据；S200、计算机记录外形数据；S300、根据外形数据计算得到齿轮加工刀具的外形参数值；S400、比较外形参数值与理论外形参数值，如果两者的差值在误差范围内，则齿轮加工刀具满足精度要求。该测量方法利用成像装置进行成像，光学放大后发送至计算机，计算机的显示器显示外形图像，利用计算机方便和准确地进行测量，且实现了齿轮加工刀具多个外形数据的测量，有效提高了测量精度和准确性。 | 0
CN108107838A | 本发明涉及一种基于云知识库和机器学习的数控装备刀具磨损检测方法，包括：A、构建并训练刀具磨损检测模型(1)搭建云知识库；(2)收集车间的工况数据进行存储；(3)设计刀具磨损检测模型，利用支持向量机算法对该刀具磨损检测模型进行训练；B、通过刀具磨损检测模型进行刀具磨损检测(4)将刀具磨损检测模型更新到本地数控机床，对本地数控机床上的刀具进行检测，当刀具磨损量达到磨钝标准时，更换刀具；(5)新检测的工况数据和检测的刀具磨损量作为反馈信息，通过网络传输到本地数控机床。本发明提高了刀具磨损量预测准确率和检测速度。 | 0
CN108120605A | 本发明涉及一种旋转耕作类除草刀具力学性能综合测试平台，属于农业机械检测测试技术领域，包括手柄，手柄设置在机架后部，行走轮设置在机架底部，数据采集处理分析装置位于机架上部的平台上，转矩转速传感器设置在机架中部，动力装置通过皮带或链条与转矩转速传感器连接，转矩转速传感器的另一端与刀具架的传动轴连接，耕深调节装置设置在机架的前部，刀具架位于机架的最前端且与耕深调节装置相连，该试验台能提供不同种类旋转耕作类刀具、不同转速、不同耕作深度及行走速度下产生扭矩的真实有效的试验数据，将对旋转耕作类刀具的设计、选择和开发提供试验基础和理论依据，具有较高的应用价值和意义。 | 1
CN108127155A | 本发明涉及一种V形垫环槽加工专用刀具，包括刀体，刀体上安装有铣槽刀座，铣槽刀座上固定有头部呈“V”形的铣槽刀头；刀体上设有用于调整铣槽刀座的微调机构；微调机构包括微调芯轴和传动机构；传动机构连接在铣槽刀座与微调芯轴之间，微调芯轴上设有调节机构。该刀具通过使用头部呈“V”形的铣槽刀头，加快加工垫环槽的速率，提高加工效率，缩短加工时间；通过在刀体上设置用于调整铣槽刀座的微调机构，进而调整安装在刀座上的铣槽刀头之间的距离，使该刀具能够加工不同尺寸的待加工件，且能够有效保证垫环槽的加工精度，以满足用户的使用要求，且保证垫环的成品率，减少材料的浪费，降低企业制造成本的支出，有利于企业的发展。 | 1
CN108132653A | 本发明公开了一种智能云刀具管理系统的控制系统及控制方法，该控制系统包括云端服务器、刀具存储柜、本地刀具管理系统以及PLC控制系统，在刀具存储柜上安装有本地刀具管理系统和PLC控制系统，云端服务器通过互联网与本地刀具管理系统通讯连接，所述的本地刀具管理系统通过以太网与PLC控制系统通讯连接，所述的PLC控制系统包括工控机、传感器、第一伺服控制系统、第二伺服控制系统以及第三伺服控制系统。本发明可实现在工厂库房24小时无人值守的情况下正常存取刀具，做到刀具随用随取，用后及时归还，提高生产管理效率、减少仓储管理人员、降低库存，减小生产成本。 | 1
CN108133244A | 本发明公开了一种刀具信息无纸化传输系统,其特征在于，包括：刀具初始化模块：在RFID芯片内写入刀具编号；对刀仪，用于对刀；刀具对刀模块：包括写入模块和检验模块；所述写入模块通过RFID读写端直接将对刀参数，刀具寿命，跟踪卡号数据写入到RFID芯片中；所述检验模块用于检查要写入的数据是否与刀具初始化的刀具型号匹配，如果不匹配则拒绝刀具数据的写入；该系统解决了汽车发动机缸体缸盖生产线在以往的刀具管理中存在的刀具信息混乱，库存信息不准确，刀具状态不明确且无法统计，刀具统计数据滞后，刀具对刀信息人工写入时写错等问题。 | 1
CN108136522A | 本发明的技术目的在于提供一种切削刀具，其能够在进行切削处理时尽可能减少切削刀具从切削工具的座表面上抬起的现象，并且能够增大切削刀具紧固到切削工具上的面积。为此，本发明的切削刀具包括：主表面；与主表面相对的紧固表面，所述紧固表面位于切削工具的座表面上；螺钉通孔，其穿过主表面和紧固表面的中心部形成，其中通过螺钉通孔将螺钉紧固到切削工具上；以及横跨紧固表面延伸的第一长槽和第二长槽，其中第一长槽和第二长槽中每一个都包括：邻近紧固表面的第一邻接紧固部并与第一邻接紧固部形成锐角的近端侧壁；邻近紧固表面的第二邻接紧固部并与第二邻接紧固部形成一定角度的远端侧壁；以及将近端侧壁和远端侧壁相连接的顶壁，其中近端侧壁定位为比远端侧壁更靠近螺钉通孔。 | 1
CN108136525A | 一种用于在齿轮中切削不对称齿的旋转切削刀具，其中，每个齿(21)具有有效齿面(A)和次凹形齿面(S)，该有效齿面具有的凸形轮廓与该齿轮啮合的对立齿轮的齿的轮廓啮合，该旋转切削刀具配备有总体上螺旋路径上的齿部(11)，该齿部相对于刀具的中截面(M?M)从一侧到另一侧延伸，该中截面旨在与该齿轮的半径Rp相交，该半径与在齿轮上工作以切削其齿的刀具的旋转轴线成直角。螺旋齿部具有旨在切削齿轮齿的所述有效齿面(A)的第一齿面(CA)和旨在切削次齿面(S)的第二齿面(CS)，在螺旋齿部的第一齿面(CA)之间的节距(P1)恒定，并且齿部的第二齿面的节距(P2)小于节距(P1)。 | 1
CN108144820A | 本发明涉及刀具表面涂层工艺领域，具体的说是一种具有石墨烯涂层的刀具的加工工艺。包括以下步骤：1）、取石墨烯涂料和稀释剂按照1:8至1:12的比例进行混合，制得石墨烯溶液；2）、将步骤1）中制得的石墨烯溶液在刀具基体表面进行雾化喷涂，制得带有预制石墨烯涂层的刀具；3）、将步骤2）中制得的带有预制石墨烯涂层的刀具在140?160℃条件下进行干燥后在室温条件下进行冷却，冷却结束后即制得具有石墨烯涂层的刀具。本发明能够有效降低所加工刀具表面的摩擦系数，从而在加工量大、加工精度要求高的切削生产中降低刀具的损耗量，延长刀具使用寿命。 | 0
CN108145181A | 本发明公开了一种数控设备用切削刀具，其结构包括散气板、传动器、开关、显示屏、数控板、按钮、切削刀具装置、灯具、固定座、防护门、车床、脚架、电机、减速机、底箱，所述散气板固定连接底箱，所述开关与数控板相连接，所述数控板设有显示屏，所述数控板固定连接车床，所述切削刀具装置设在车床内，所述转动柱与车床相连接，所述固定座固定连接车床，所述防护门活动连接车床，所述脚架设在底箱下，所述电机固定连接底箱，所述底箱设有减速机。本发明解决了现有的数控设备无法根据刀具的大小进行调节，需要更换整组刀具，降低了数控设备的实用性的问题。 | 1
CN108145227A | 本发明公开了一种刀具固定装置，包括圆盘型的底座、位于底座的一端面上的滑槽以及可滑动地设置在滑槽内的刀具固定滑块，刀具固定在刀具固定滑块的沿着底座的中心线方向的远离底座的一侧上，在底座上且位于滑槽的下方设置有用以接收驱动块的驱动槽，所述驱动块与刀具固定滑块固定连接，所述驱动块能够在驱动槽内沿着刀具固定滑块的滑动方向来回滑动，在底座的中心线上设置有传动轴，在所述驱动块的靠近传动轴一侧上设置有相对于刀具固定滑块滑动方向倾斜的斜齿，在传动轴上设置有与驱动块上的斜齿配合的斜齿，所述传动轴能够沿着其轴线在一定范围内往复运动。该刀具固定装置既能够实现刀具的旋转，又能够同时实现刀具的旋转直径的改变。 | 1
CN108153239A | 本发明公开了一种数控机床加工中心刀具的在线管理方法，包括刀具服务器模块、车间刀库终端模块、单串口服务器、网络交换机、数控车床模块、电控箱、磁性识别模块、变送器、微处理器、报警组件以及显示屏，包括以下步骤：通过刀具服务器模块记录所有刀具的初始信息；在经过磁性识别模块将刀具所在的磁场通过电流感应器将电流感应出来，电流的大小与刀具的磨损情况呈正比例关系；通过变送器将数据传递给微处理器；微处理器通过刀具服务器模块内部信息进行对比，数据差距超过预定值时，证明刀具磨损严重或者破损；微处理器接通报警组件电源，而且将信号通过显示屏表示出来。 | 0
CN108153241A | 本发明公开了一种智能防错的刀具数据传输方法，包括：S1.刀具初始化：在RFID芯片内写入刀具编号；S2.刀具对刀：对刀仪上的刀具进行对刀，并且通过RFID读写端直接将对刀参数，刀具寿命，跟踪卡号数据写入到RFID芯片中；S3.刀具上下刀：新刀上刀时，读取RFID芯片内存储的对刀参数，刀具寿命数据并一键写入到数控机床上；S4.刀具拆解与申请：刀具下刀送到拆解处后，通过读写端读写RFID内的刀具编号、刀具实际使用寿命信息，然后一键提交刀具易损件领用申请；此方法成功的让该企业规范了管理，优化了刀具流转的流程，减少了人工统计刀具信息及写入刀具参数等工作量，减少了工作中手动操作造成的错误。 | 0
CN108165988A | 本发明公开了一种梯度涂层刀具及其制备方法，该梯度涂层刀具基体材料为高速钢，基体表面具有多层涂层，涂层为添加MoS2、BN和LaF3的硬质合金层和Al2O3基陶瓷层交替的梯度叠层涂层。刀具涂层采用激光熔覆方法制备，制备步骤为：(1)前处理；(2)熔覆硬质合金层；(3)熔覆Al2O3基陶瓷层；(4)交替熔覆硬质合金层和Al2O3基陶瓷层；(5)后处理。与现有技术相比，该刀具表面梯度涂层兼顾Al2O3基陶瓷和硬质合金的特点，具有较高的硬度和良好的韧性；MoS2、BN和LaF3的加入使得该刀具在较大切削温度范围内均具有良好的自润滑功效。该涂层刀具可应用于干切削和难加工材料的切削加工。 1 | 0
CN108177083A | 本发明提供了一种刀具修磨工装，包括工装本体、定位板、固定构件、限位板以及锁紧机构，定位板设置在工装本体的上部，固定构件与工装本体相配合连接，限位板装配于工装本体的顶部处的凹槽内，锁紧机构包括锁紧销、压紧构件以及锁紧螺栓，工装本体的侧面设有与压紧构件相匹配的通槽，锁紧螺栓能够穿过固定构件与压紧构件相连接，工装本体的顶部设有多个放置刀具的刀槽，锁紧销能够穿过设置在刀槽内的销孔与置于通槽内的压紧构件相抵接，压紧构件能够随着锁紧螺栓的拧紧而推动锁紧销移动，从而将待修磨刀具压紧在所述定位板上。本发明利用均力锁紧块V型面高度差推动压紧销将刀具压紧在定位板上实现一次性装夹多件刀具进行修磨。 | 1
CN108195310A | 本发明公开了一种基于计算机视觉的刀具刃型检测装置，包括：高清CCD、CCD支架、检测板、基座、刀具定位块，夹紧装置；所述夹紧装置，包括：压爪连接板、滑轨连接板、圆柱导轨、支架、定位元件链接板、横向圆柱导轨、链接块、压爪、方形滑块、方形滑轨、定位元件链接板支架、横向圆柱导轨滑块；本申请是基于计算机视觉，对各类刀具能准确测量出刀具的尺寸，并能精确反应出刀具轮廓。便于修磨刀具，可以用于精密机械加工中的刀具测量及检测。 | 1
CN108195703A | 一种修磨后刀具加工性能的评估方法，属于刀具技术领域。所述方法包括：步骤1、选取初始刀具，初始刀具为未修磨刀具，且初始刀具的型号与修磨后刀具的型号相同，采用同一压力分别将修磨后刀具和初始刀具做为被测刀具进行压痕试验，压痕试验过程采用的压头为四棱锥形压头；步骤2、测量所述修磨后刀具压痕区域的对角线长度a1、对角线延长线上所产生的裂纹长度b1，以及测量所述初始刀具压痕区域的对角线长度a2、对角线延长线上所产生的裂纹长度b2；步骤3、计算对角线长度变化比率V1，V1＝a1/a2，计算裂纹长度变化比率V2，V2＝b1/b2，得到修磨后刀具的加工性能变化比率V，V＝max{V1，V2}。该方法能快速准确的判断出修磨后刀具的加工性能的好坏。 | 0
CN108196510A | 本发明涉及一种针对多刀具机床的刀具切换控制方法，其中，所述的方法包括：构建一个具备所述的多刀具机床中各刀具信息的刀具数据结构库；所述的多刀具机床进行切换刀具操作时，从所述的刀具数据结构库中读取当前刀具的刀具信息，并将该刀具信息设置到所述的多刀具机床的系统中完成切换刀具操作，通过所述的刀具数据结构库，系统可直接读取刀具的信息，减少之后的每次切换刀具时的对刀步骤。采用该种方法实现一次对刀，该对刀后的刀具信息在刀具没有被替换的情况下就一直有效，节省了操作步骤，明显提高加工效率，纵向带动经济效益增长，从而使行业应用现状得以改善。 | 0
CN108213464A | 本发明涉及一种刀具、车槽机和轮毂加工方法，其中车槽机中设有所述刀具，而且所述刀具上设有所述主切削面、辅切削面和倒钩型切削面。通过上述3个切削面的共同作用，使得由所述刀具加工出来的轮辋具有与倒钩型切削面匹配的倒钩型。从而使得安装在轮毂上的轮胎能够得到更好的固定，防止脱胎的情况发生。而且基于一体成型的轮毂中心具有金属嵌件，在车槽机的样品摆放台的中心设置凹槽，使得轮毂能够放置的更加稳固，在定位组件压紧时，所述轮毂能够更加可靠的与样品摆放台同步转动，进一步提高加工可靠性。 | 0
CN108213474A | 一种硬质合金刀头及焊接方法，属于机械工具技术领域。刀体的端面有锥形圆柱孔，中心刀体的顶端焊接刀头，刀头的上端面有上锥形圆柱尖形成上刀尖，刀头的下端面也有下锥形圆柱尖形成下刀尖，刀头的侧面分别有第一弧面、第二弧面、第一外侧刀面及第二外侧刀面，第一弧面与第二外侧刀面在刀头的上端面形成第一切刃，第二弧面与第一外侧刀面在刀头的上端面形成第二切刃，以刀头的上端面为切削刀头时为左旋刀具，以刀头的下端面为切削刀头时为右旋刀具。本发明的优点是当两锥形尖上下调换位置时，螺旋槽的左右旋方向也随之变换，这种硬质合金刀头用料省，制造简单，方便生产管理，大大降低生产成本，左旋结构与右旋结构一体解决。 | 0
CN108213477A | 本发明公开了一种便于加工材料的机械刀具，左固定架上安装有调整电机，调整电机通过左转轴与左液压缸转动连接，左液压缸一端焊接有切割架，切割架一侧固定有换刀电机，换刀电机一端连接有刀具架，左固定架一端连接有右固定架，右固定架内部安装有丝杠，丝杠一端通过联轴器连接有移动电机，本发明转轴通过调整电机使切割架转动，从而调整刀具的工作方向，换刀电机可以带动刀具架转动，刀具架安装有四个刀具，根据加工需求选择合适的刀具，移动电机可以使丝母在丝杠上移动，从而调整勾型刀具的位置，勾型刀具可以切割特殊要求的材料，例如管状或者表面不规则形状的材料。 | 1
CN108213535A | 本发明公开了一种可拆分式三面刃刀具，包括连接部件、可换刀盘、紧固螺钉和切削刀片，所述可换刀盘设有刀片槽，所述切削刀片安装于刀片槽内，所述连接部件包括一体成型的安装托盘和连接柄部，所述安装托盘具有第一凸台和设于第一凸台上的第二凸台，所述可换刀盘具有第一定位孔和第二定位孔，所述第一凸台设于第一定位孔内，所述第二凸台设于第二定位孔内，所述第一凸台具有轴向定位面和径向定位面，所述第一定位孔具有分别与所述轴向定位面和径向定位面紧密配合的定位侧面和定位底面，所述第二定位孔为通孔，所述安装托盘与可换刀盘之间通过紧固螺钉连接。本发明具有结构简单、成本低、降低刀片振动、提高了刀具连接强度的优点。 | 1
CN108213735A | 本发明提供一种无石墨化复杂轮廓PCD成型刀具刃口激光加工方法，包括以下具体步骤：S1.根据加工面轮廓设计PCD刀片轮廓形状，预留加工余量；S2.用长脉冲激光激光将PCD复合片切割成所需PCD刀片；S3.将PCD刀片真空焊接到硬质合金基体上，得到所需PCD刀具；S4.焊接后的PCD刀具装夹在激光机床上；S5.采用集成光纤激光器中的短脉冲激光激光器对粗加工后的PCD刀具进行精加工，去除粗加工后的石墨层，进一步提高加工精度。本发明能够提高PCD成型刀具刃口的加工效率和加工精度，缩短加工周期，降低PCD刀具前刀面氧化效应，达到无石墨化现象。 | 0
CN108220875A | 本发明提供一种Ti?Al氮化物多层涂层刀具，包括刀具基体和复合在所述刀具基体表面的Ti?Al氮化物多层涂层；所述Ti?Al氮化物多层涂层包括富Ti层和富Al层，所述富Ti层和富Al层交替沉积在所述刀具基体上；所述Ti?Al氮化物多层涂层包含以下原子百分比的组分：Al：20～35％，Ti：10～30％，N：50～60％。该涂层可以实现高硬度、高耐磨性和高温抗氧化性好的效果，工艺简单，可操作性强，可控性好，成本低廉，适应性好，适用于机械零部件、刀模具等产品表面的防护，具有较好的经济效益。本发明还提供了一种Ti?Al氮化物多层涂层刀具的制备方法。 | 1
CN108221344A | 本发明公开了一种布绒玩具冲压下料组合刀具，涉及刀具设备技术领域，包括刀具和刀具组合，所述刀具为普通钢板拼接制成的框体结构，所述刀具顶部的边缘处于同一水平面，其底部边缘处于同一水平面上，且其顶部边缘所处水平面与其底部边缘所处水平面平行设置，所述刀具的底部固定安装有底板，所述底板具体由普通钢板制成，所述刀架形成的框体内与所述底板之间构成开口的腔体，所述腔体内从上到下依次设置有充填层和弹性层，所述组合刀具是把几个不同形状图样的所述单个刀具组合在一起，四周用所述夹板固定，本发明结构简单，操作方便，裁剪效率高。 | 1
CN108227624A | 本发明提供一种数控机床中刀具参数校验方法、系统及数控机床，包括以下步骤：根据输入的刀具代码获取对应的标准刀具参数；根据标准刀具参数，在预设坐标系下，计算刀具与所加工工件之间的偏置值；判断刀具与所加工工件之间的偏置值是否高于预设阈值时；若是，则发出警报。本发明的数控机床中刀具参数校验方法、系统及数控机床基于数控机床的刀具信息识别方式，实现了数控机床加工中多个基本参数的自动校验，免除了人工重复检查的时间，提高加工效率；能够在参数出错时发出警报；避免了人为因素导致的NCR，保证了数控加工的准确进行。 | 0
CN108229071A | 本发明为一种基于AR模型与SVDD算法的刀具性能退化评估方法，包括以下步骤：依据采集到的正常状态下刀具的信号数据样本，建立AR滤波器模型；通过所述AR滤波器模型对信号数据样本进行处理，得到残差信号数据集，并计算残差信号数据集中每个残差信号数据的累积概率分布，建立正常状态下刀具信号数据所对应的特征集并处理，得到包容最小体积的超球面；采用AR滤波器模型对采集到的当前状态下的刀具信号数据进行处理，得到第一残差信号数据集；计算当前状态下刀具信号数据对应的第一残差信号数据的累积概率分布特征，计算第一特征到所述超球面的距离，通过距离判断刀具性能退化的程度。本发明能实现对刀具性能退化的评估，有助于实现数控机床预测性维修。 | 0
CN108229074A | 本发明涉及一种三维软件用智能化刀具创建及使用方法，步骤为：S1、创建机床以及刀具库，将机床以及刀具的参数汇总并形成表单，将表单导入到三维软件内；S2、产品工艺设计，产品工程师根据产品的具体参数设计产品的加工工艺并导入到三维软件内；S3、选择机床和刀具，在三维软件内对各个工序选择合适的机床以及刀具；S4、加工生产，将选择完成后的加工工艺传输给生产中心。建立了统一的机床与刀具库，以及切削参数库，从企业配备的机床与刀具选择，不需要重复确认以及重复创建刀具，有自动筛选的功能，可以根据不同材料以及不同机床，自动合理的选择切削参数，提高工程师的设计效率；自动生成的刀具清单，为加工中心提供装刀指导。 | 0
CN108237236A | 本发明公开了异型织构化刀具及其制备方法，属于刀具领域，其结构包括刀具基体，刀具基体上设置有前刀面和后刀面，前刀面的端部为刀?屑接触区域，所述的刀?屑接触区域处的前刀面上设置有微织构，所述的微织构为方形微织构、圆形微织构或三角沟槽形微织构，且分别包括多个，阵列设置，排列方式沿切屑流动方向分布。本发明的异型织构化刀具及其制备方法具有有利于减小刀?屑接触面积，也有利于存储磨损颗粒及润滑液，降低切削力、切削温度，并减缓刀具磨损状况，提高刀具的使用寿命等特点，因而具有很好的推广应用价值。 | 1
CN108237559A | 本发明涉及一种磁性闩锁，该磁性闩锁具有闩锁臂，闩锁臂具有近端端部和远端端部，近端端部枢转地安装至第一刀柄半部的末端部，其中，闩锁端部的近端端部包括第一磁性元件，该第一磁性元件磁耦合至第一刀柄半部以有利地使闩锁臂相对于第一刀柄半部的长轴轴向地伸出，并且远端端部包括联接元件。磁性闩锁还具有位于第二刀柄半部的末端部处的保持元件，该保持元件联接至联接元件以将第一刀柄半部和第二刀柄半部牢固地闩锁在一起。本发明还涉及一种具有磁性闩锁的蝶式刀具，磁性闩锁将处于关闭位置或打开位置的第一刀柄半部和第二刀柄半部牢固地闩锁在一起。 | 1
CN108241784A | 本发明公开了一种摆线轨迹与环切轨迹结合的型腔多刀具铣削方法，首先在CAD软件中读取型腔的外形轮廓信息，设置加工参数，包括可用的加工刀具序列，主轴转速以及切削的进给速度；然后生成型腔的中轴，并获取中轴上每点的最大内切圆的半径，以此建立最大内切圆半径函数；再使用蚁群算法，对加工刀具进行选取，得出最优加工刀具组合；最后使用摆线轨迹与环切轨迹结合的策略，生成最优加工刀具组合中各加工刀具的刀轨，并进行后置处理，输出到加工中心进行加工，既消除了环切轨迹中径向切深过大的问题，也避免了摆线轨迹在加工宽阔区域时加工效率低下的问题；使用蚁群算法进行最优加工刀具组合的选取，使得加工刀具选取的过程自动、准确、高效。 | 0
CN108247088A | 本发明公开了一种自动更换的机械刀具，包括上保护架和下保护架，上保护架下方设置有下保护架，上保护架和下保护架内侧均通过滑轴与上刀具和下刀具连接，上刀具和下刀具上方固定有两个电磁铁，两个电磁铁上方安装有两个液压臂，上保护架和下保护架两端固定有两个伸缩调整杆，两个伸缩调整杆分别安装在上连接杆和下连接杆上，本发明更换刀具方便、结构简单,启动转动电机后，皮带传动机构就会通过转动臂带动调整板转动，从而使上刀具和下刀具随之转动，当两个调整板转动一周后，上刀具和下刀具就会相互更换位置，实现了自动更换的目的，根据加工要求，将两个刀具调整到不同的位置后，可以配合使用，有利于材料的加工。 | 1
CN108247122A | 本发明具体涉及一种刀具端刃右旋右切、侧刃左旋右切错齿铣刀，涉及刀具技术领域，所述铣刀包括一对右旋右切的第一切削刃和一对左旋右切的第二切削刃，其特征在于，所述第一切削刀与第二切削刃绕中心轴线旋转结合形成切削刃。有效的保证了刀具前端有切削力可加工产品底部，又兼顾了加工产品侧壁时排屑向下、毛刺下压，而不会造成毛刺上翻留在产品表面。解决了加工产品出现毛刺的问题。 | 1
CN108247154A | 本发明公开一种短电弧复合加工中心专用刀具，包括专用刀柄(1)、刀具主轴(10)、铝合金刀具体(3)和集电板(5)、尾部螺纹插针(17)、尾部扁方插孔(16)及工具电极(24)，专用刀柄(1)下方安装有刀具主轴(10)，刀具主轴下方安装有弹性夹头(23)及弹性夹头螺母(22)，刀具主轴(10)安装在铝合金刀具体(3)中，铝合金刀具体(3)上安装有封盖(2)、水管快速接头(30)和水腔底座(4)，铝合金刀具体(3)内设有水腔；铝合金刀具体(3)安装铜导电柱(28)，铜导电柱(28)装配集电板(5)，铝合金刀具体(3)安装有尾部螺纹插针(17)，尾部螺纹插针(17)与安装有尾部扁方插孔(16)的电缆(15)联接。 | 1
CN108247427A | 一种刀具影像量测方法，包含前置处理、影像对焦、校正、撷取及处理、高度量测及输出结果等步骤，将待测刀具置于刀具影像量测装置上，调整影像撷取器对焦待测刀具，以两次撷取影像中待测刀具移动的像素差，与线性编码器记录的移动物理量，换算一影像单位元换算系数，校正后透过影像撷取器撷取待测刀具其中一刀刃的刃口影像，对于撷取影像进行影像处理、像素量测及换算，取得刃口相对实际高度，将量测到的各刀刃高度值，传送至影像量测软件中比对且计算其他刀刃的刃口高度的相对偏差量，提供一能方便校正且准确量测的刀具影像量测方法。 | 0
CN108256216A | 一种修磨后刀具的切削参数范围的计算方法，属于刀具技术领域。所述方法包括：步骤1、选取初始刀具，采用同一压力分别将修磨后刀具和初始刀具做为被测刀具进行压痕试验；步骤2、测量修磨后刀具压痕区域的对角线长度a1、对角线延长线上所产生的裂纹长度b1，以及测量初始刀具压痕区域的对角线长度a2、对角线延长线上所产生的裂纹长度b2；步骤3、计算对角线长度变化比率V1，V1＝a1/a2，计算裂纹长度变化比率V2，V2＝b1/b2，得到修磨后刀具的加工性能变化比率V，V＝max{V1，V2}；步骤4、根据修磨后刀具的加工性能变化比率V，计算修磨后刀具的切削参数的范围M后，M后＝M初×V/n，M初为初始刀具的切削参数的范围，n为初始刀具发生折断的安全系数。 | 0
CN108256244A | 本发明公开了一种考虑后刀面磨损的涂层刀具稳态温度场预测方法，该方法首先建立用于描述切削加工过程中涂层刀具温度变化的热模型，其次分别计算从前刀面进入刀具的热流密度和由于后刀面磨损进入刀具的热流密度，并通过切削实验数据评估热交换系数用于确定进入切屑和刀具的热流分配比例，进而仿真预测不同刀具状态下的刀具瞬时温度分布。本发明易于实现涂层刀具磨损状态下的刀具温度精确预测，并通过优化工艺参数延长刀具使用寿命，提升零件加工表面质量。 | 0
CN108262611A | 本发明提供组合刀具，该种刀具效率高，强度大，寿命长，包括刀具柄和刀头，刀头一体地设置有多个切削刀条或切削刀体，在每个切削刀条或切削刀体上有一切削面，其特征在于：本发明是在组合刀具的切削刃面上进行具有毫米强度的应用，在毫米量级上组合刀具的切削刃强度至少提高百分之五十以上，在毫米量级上组合刀具的切削面上平均承受的压强可提高百分之五十以上。 | 1
CN108262649A | 刀具单次最大修磨厚度的评估方法，属于刀具技术领域。所述方法包括：步骤1、选取初始刀具，采用同一压力分别将修磨后刀具和初始刀具做为被测刀具进行压痕试验，修磨后刀具的压痕区域位于修磨区域内；步骤2、测量修磨后刀具压痕区域的对角线长度a1、对角线延长线上所产生的裂纹长度b1，以及测量初始刀具压痕区域的对角线长度a2、对角线延长线上所产生的裂纹长度b2；步骤3、计算对角线长度变化比率V1，V1＝a1/a2，计算裂纹长度变化比率V2，V2＝b1/b2，得到修磨后刀具的加工性能变化比率V，V＝max{V1，V2}；步骤4、根据修磨后刀具的加工性能变化比率V，计算修磨后刀具的加工性能下降比例C，C＝V?1，当C＝0.1时对应的修磨后刀具的修磨厚度为单次最大修磨厚度。 | 0
CN108262652A | 本发明公开了一种竹子拉丝刀具用磨刀机的刀具移动装置，包括机架(1)，机架(1)上设有移动支架(301)，移动支架(301)上设有横向微调机构(302)，横向微调机构(302)上方设有液压升降杆(303)，液压升降杆(303)上方设有旋转机构(304)，旋转机构(304)端部设有刀具固定机构(305)。本发明具有能够提高磨韧精度和便于操作的特点。 | 1
CN108262771A | 本发明公开了一种食品切丁用的刀具，包括上方刀具座、下方刀具座和压板，上方刀具座和下方刀具座均呈空心圆柱形结构，上方刀具座贴合设在下方刀具座的上表面，上方刀具座和下方刀具座相连通，上方刀具座的上表面设有一号通孔，每个一号通孔中均插有刀片，此装置中可将食品快速加工呈块状或条状，加工效率高，省时省力，此装置中刀片在不使用时会自动藏在一号通孔中，不与外界接触，安全性高，刀片切入的深度可以通过高度尺得到，便于根据实际需求选择切入的深度，人性化较高，适合推广。 | 1
CN108264221A | 本申请公开了一种自吸尘快速更换刀具，在所述刀具上开设有除尘孔道，通过外部吸抽设备能够将切割过程中产生的粉尘及时的吸抽至除尘孔道内，避免粉尘沉积于基板玻璃表面，从而减少粉尘磨损基板玻璃，提高基板玻璃的切割品质，而且，所述刀具具有快换组件，能够在切割过程中快速准确地更换刀头，快换组件可拆卸连接，从而能够重复利用不易磨损的快换块，降低生产成本和使用成本。 | 1
CN108274023A | 本发明公开了一种车轮加工刀具，在刀头两侧分别设置粗车刀具、精车刀具，粗车刀具的主偏角β设置90°~120°，精车刀具的主偏角α设置为85°~95°；粗车刀具与精车刀具的轴向高度差设置为0.2mm~0.5mm；粗车刀具与刀头间距c设置为5mm~8mm，精车刀具与刀头间距b设置为3mm~5mm。精车排屑槽均采用由刀具平面至刀头之间的圆滑过渡面，且过渡圆弧不小于8mm，粗车刀具的前角δ设置为12°～15°，精车刀具的前角γ设置为14°～17°，刀片切削刃为顺时针分布。本发明实现了一把刀具同时完成粗、精车两个工步的加工工艺，加工更高效。 | 1
CN108274310A | 本发明公开了一种数控刀具磨床用刀具装置，其结构包括：刀具夹具、夹具支架、夹具底座、移动轨道、下部箱体、后部支架、粗磨轮、粗磨轮轴、细磨轮固定架、细磨轮上下移动支架、细磨轮磨轮罩、细磨轮，所述刀具夹具的下部和夹具支架固定连接，所述夹具支架的下部和夹具底座连接，所述夹具底座和移动轨道连接，所述移动轨道和下部箱体固定连接，所述下部箱体的后部设有后部支架，所述后部支架的中部设有粗磨轮，本发明结构简单，结构一体化，可以适用于大部分的数控设备，设有粗磨轮和细磨轮，工作效率高，打磨效果好，刀具夹具使用液压作为动力，稳定性、安全性较高。 | 1
CN108284343A | 本发明申请属于加工设备技术领域，具体公开了一种加工中心刀具故障自动防护机构，包括用于固定在刀具架上的弹性固定带，弹性固定带上设有多个防撞单元；所述防撞单元包括底块，所述底块内设有空腔和通道，空腔内沿垂直于刀具的轴向滑动设有按压块，空腔内设有支撑按压块的弹性件；所述底块内设有沿刀具轴向设置的腔道，所述腔道内沿刀具轴向滑动设置有推板，腔道远离刀具的一端与空腔通过通道连通，空腔、腔道、通道中充满液压油。与现有技术相比，本装置可从刀具的四周和下端对刀具有效进行防护，避免加工中心发生故障损坏刀具，造成严重损失。 | 1
CN108287526A | 本发明公开了一种刀具寿命监测系统，包括刀具套管（1）、可插入刀具套管内的刀柄（2）、固定在刀柄底端的刀头（3），所述刀柄的侧壁上设有一凹槽，该凹槽内镶嵌一块读写芯片（4），所述凹槽口上覆盖一块盖板（5）；所述刀具套管的侧壁上设有一通孔（6），该通孔内镶嵌一读写传输模块（7），该读写传输模块连接刀具寿命管理电路；当刀柄插入刀具套管底部时所述读写传输模块正对读写芯片、可读出或写入刀具信息；本发明可自动记录刀具的运行时间、距离、运行速度等关键参数并及时作出刀具寿命预警与查询；大大的节约人工管理成本，有效的避免因刀具寿命管控不及时，导致的作业不良品产生，同时易于操作与管理。 | 1
CN108290225A | 一种用于重载加工的切断工具组件包括刀具(12)、工具(14)以及用于将刀具(12)固定到工具(14)的刚性刀具座上的夹具(16)。刀具(12)是包括位于其拐角区域(R2)处的单切削刃(34A)的实心切削刀具(12)。在对角相对的拐角区域(R4)，刀具不受到夹紧力。 | 1
CN108296503A | 本发明涉及一种机夹复合倒角刀具，包括刀柄和倒角刀具，刀柄具有圆柱部，圆柱部上开设有一缺口，缺口垂直方向的截面为直角形，在其直角形的水平方面的平面上设置有V字形凹槽，V字形凹槽与圆柱部端部相对齐，并在其V字形凹槽内设置有倒角刀具，倒角刀具的形状为正方体。本发明的机夹复合倒角刀具，将两个工位的刀合并成一次性成型倒角刀，在不同翻转的前提下就能形成正反两面的倒角刀，即在一个刀具上实现制动鼓螺栓孔内、外倒角两个面的加工；同时避免了刀具在螺栓孔倒角加工时，需要刀具完成一圆形插补程序；本发明的倒角刀具可针对不同倒角的要求更换不同的倒角刀具，可大幅度减少刀具的成本。 | 1
CN108297465A | 一种刀具保持装置用于保持刀具，该刀具保持装置具有：刀座；设置在刀座上的第一刀柄孔和第二刀柄孔；以及压块，压块能够固定在刀座上，进而将刀具压紧在压块和刀座之间。还公开了可安装在该刀具保持装置上的刀具和包括该刀具保持装置的轮胎花纹自动加工系统。通过该刀具保持装置和相应的刀具，可确保在自动化轮胎花纹加工过程中快速地进行刀具更换，同时又能确保刀具定位精度。 | 1
CN108300993A | 本发明公开了一种氮化硅?硬质合金梯度涂层刀具及其制备方法。该刀具基体材料为高速钢，刀具基体表面具有多层涂层，该涂层为氮化硅基陶瓷层和硬质合金层交替的梯度叠层涂层。本发明的涂层采用激光熔覆方法制备，制备步骤为：(1)前处理；(2)熔覆硬质合金层；(3)熔覆氮化硅基陶瓷层；(4)交替熔覆硬质合金层和氮化硅基陶瓷层；(5)后处理。与现有技术相比，该刀具表面的梯度涂层兼顾氮化硅基陶瓷和硬质合金的特点，既具有良好的韧性，又具有较高的硬度和耐磨性能。该涂层刀具可广泛应用于干切削和难加工材料的切削加工。 | 1
CN108315716A | 本发明公开一种基于加工刀具的复合涂层制备工艺，将加工刀具进行预处理后吹干，将其放入金刚石沉积炉中，炉内抽真空，调节CH4、H2气流速率比以及炉内压力，并加热热丝，调节加工刀具表面温度，沉积后形成金刚石涂层；再次调节炉内压力并通入Ar，Ar气流速率逐渐递增，维持金刚石沉积炉内一定压力，并维持反应一定时间。本发明公开的复合涂层制备工艺，不但能保证原有金刚石涂层刀具的表面硬度以及耐磨性，同时由于超纳米金刚石涂层表面平整光滑，用其加工磨具后模具表面光洁度较好。 | 0
CN108315737A | 本发明公开一种基于切削刀具的复合涂层制备工艺，包括将切削刀具依次进行清洗前处理以及脱钴预处理，并清洗后吹干待用；将待用的切削刀具放入CVD金刚石沉积炉中，然后将CVD金刚石沉积炉抽真空，再按照CH4、H2、N2气流速率比1∶100～300∶1～3通入CH4、H2、N2三者的混合气体，加热热丝，以调节切削刀具的表面温度为600～1000℃，沉积6～10h，切削刀具表面形成导电金刚石涂层；再在CVD涂层表面进行TiN涂层沉积，得到复合涂层切削刀具。本发明公开一种基于切削刀具的复合涂层制备工艺，通过对切削刀具内部进行CVD导电金刚石涂层涂覆，再通过对CVD导电金刚石涂层表面进行TiN涂层涂覆，形成一种复合涂层的刀具。通过该制备工艺制备的切削刀具导电性好、韧性强、耐磨性好，使用寿命长。 | 0
CN108319221A | 本发明涉及一种刀具轨迹计算方法及中框加工方法。中框加工方法包括：计算第一刀具加工拐角的刀具轨迹；使用第一刀具加工第一侧壁及拐角，第一刀具沿计算所得的刀具轨迹加工拐角；使用第二刀具加工第二侧壁。其中，刀具轨迹的计算方法包括：获取刀刃沿周向方向的轮廓线；获取加工面的加工曲线；计算得到轮廓线的半径；将所得的半径沿加工曲线进行扫掠，以得到加工曲面；抽取加工曲线的母线，即可得到刀具轨迹。使用第一刀具加工中框的第一侧壁及拐角，能够保证第一侧壁与拐角连接的顺畅，提高了中框外观面的加工质量和效率。通过使用两把刀具加工中框，在保证加工效率的前提下能够减少刀具的使用，节省了刀库的空间。 | 0
CN108319803A | 一种超声切削刀具的多目标优化设计方法，包括刀具模态分析、切削性能分析和数据处理，模态分析包括对待优化超声切削刀具与超声变幅杆组成的一体化连接件进行模态分析，数据处理包括用样本点拟合数学表达式和重要性、值域区间权重分配处理，用遗传算法对待优化超声切削刀具各几何参数进行迭代运算，获得最终优化后的刀具几何参数。有益效果是：综合考虑了影响刀具寿命的多个因素，很好的改善了刀具设计中切削力大、切削温度高、磨损率较大等问题，提高了刀具超声切削的性能和效果。 | 0
CN108326635A | 本发明提出一种基于开式整体叶盘通道插铣加工时刀具使用刃长计算方法，在工件坐标系CSW下利用分层切削与布尔运算，可计算插铣走刀去除材料时刀具所使用的刀刃长度。技术人员利用本发明可获知每一次插铣走刀去除材料时刀具所使用的刀刃长度，当插铣走刀去除材料时刀具所使用的刀刃长度值与刀具半径值相等，即说明插铣刀具下底面的中心参与了切削，与材料发生了挤压碰撞，出现这种情况的插铣刀轨应尽量避免或对其进行进一步优化。本发明对延长插铣刀具的使用寿命、提高插铣加工过程的稳定性、提高开式整体叶盘通道插铣加工后叶片型面的加工质量均有重大意义。 | 0
CN108340168A | 本发明涉及工件加工设备领域，特别涉及一种刀具通用型柔性浮动装置，包括有刀具、刀具支架、平衡机构和固定装置，所述刀具通过连接辅件与刀具支架固定连接，刀具支架与固定装置铰接，所述平衡机构包括有平衡气缸，所述平衡气缸通过浮动接头与刀具支架连接，所述固定装置包括有与刀具铰接的第一固定组件、与平衡机构铰接的第二固定组件和供第一固定组件与第二固定组件安装板，第一固定组件和第二固定组件间隔设置，本发明经由平衡气缸在气压的平衡拉力下，使得刀具有了“浮动”的特性，刀具的可拆卸更换的特性使得其有了非常大的兼容性解决了当前柔性去毛刺刀具存在的一些问题，且造价低廉，可靠耐用。 | 1
CN108345267A | 本申请实施例公开了一种单点金刚石车削中刀具干涉区域确定的方法，其特征在于，所述刀具为金刚石刀具，所述金刚石刀具包括前刀面、后刀面和切削刃，所述切削刃为前刀面和后刀面相交的部分，所述后刀面为圆锥形，所述切削刃为扇形，所述方法包括：确定所述切削刃在第一坐标系中的轨迹方程；根据所述切削刃的轨迹方程确定所述后刀面在所述第一坐标系中的曲面方程；根据所述轨迹方程和所述曲面方程确定干涉区域半径在第二坐标系中的关系式。通过本申请提供的实施例可以确定干涉区域的半径，调整切削参量，提高工件表面精度。 | 0
CN108347015A | 本发明公开一种用于高压电缆剥线器的刀具组件，包括刀具装置、卡板装置、测量装置。本发明提高的一种用于高压电缆剥线器的刀具组件，其结构新颖，将测量装置与剥皮装置合为一体，降低了产品成本，提高了作业效率。剥皮刀可调节，能对不同直径的电缆进行剥皮，提高了电缆剥皮器的适应性。 | 1
CN108349021A | 一种铣削刀具(1)，包括：刀具本体(101)，该刀具本体(101)具有中心旋转轴线(C)，且该刀具本体包括前端(101)和后端(102)，包络表面(103)在所述前端(101)和后端(102)之间延伸，其中设置了至少一个刀片座，所述至少一个刀片座具有外边界(106)，该外边界(106)从所述前端和包络表面界定所述刀片座；以及至少一个双面切削刀片，其具有上侧、下侧、上侧切削刃(204)和下侧切削刃(214)，所述至少一个双面切削刀片以所述下侧抵接底部接触表面来径向地安装在刀片座中。从而，设置了工作的上侧切削刃(204a)。邻接所述外边界并且在旋转方向上位于所述工作的上侧切削刃后方的所述下侧切削刃的至少一部分相对于所述外边界不突出多于0.5mm，并且在所述刀具本体的旋转方向上，所述下侧切削刃的所述至少一部分和所述外边界之间的距离小于0.5mm。 | 1
CN108349023A | 本发明的技术目的在于提供一种具有高进给速度的双面切削刀具，其能够增大刃口强度，使得其适合于高进给速度加工，并且能够减小切削负荷。为此，根据本发明的具有高进给速度的双面切削刀具包括：面向相反的方向的两个主表面；连接在两个主表面之间并且面向相反的方向的两个短侧表面；连接在两个主表面之间和两个短部侧表面之间、面向相反的方向并且具有比短侧表面更大的宽度的两个长侧表面；以及延伸穿过两个长侧表面使得切削工具紧固螺栓插入其中的紧固孔，其中具有高进给速度的双面切削刀具包括设置在每个主表面和每个短侧表面之间的边界部分上的短切削刃、设置在每个主表面和每个长侧表面之间的边界部分上的长切削刃以及连接在短切削刃和长切削刃之间的拐角切削刃，并且朝向主表面观察时短切削刃包括向外凸出的弯曲形状。 | 1
CN108351634A | 一种刀具路径生成方法，其基于在三维空间内定义曲面的函数生成刀具路径。在刀具路径生成方法中，输入由具有定义第一曲面的多个系数的多项式构成的第一函数，基于前述第一函数生成第一刀具路径，将前述第一刀具路径向机床的NC装置输入，使刀具沿该第一刀具路径相对于工件进行相对移动而加工该工件，在被加工的前述工件的表面上的多个测定点测定该工件的形状，对前述测定点的每一个，都运算在相对于前述第一曲面垂直的方向相对于前述第一曲面对称的位置作为修正点，并求出表示最符合前述修正点的一系列的位置数据的第二曲面的第二函数，基于前述第二函数生成第二刀具路径。 | 0
CN108353672A | 本发明公开了一种可转动刀具平面的树障清理空中机器人，包括平台支架和作业刀具，平台支架对称连接在机体上，平台支架上连接有多个旋翼组件，机体上安装有纵向推进器，机体前端通过作业臂连接到作业刀具，纵向推进器朝向作业刀具方向安装，作业刀具连接有刀具电机，刀具电机固定连接在作业臂的前端，作业臂上设有沿其纵向轴线自转的内置驱动电机的旋转关节。本发明通过机体上安装旋翼组件、纵向推进器以及刀具平面可振动的作业刀具，能够实现输电线路树障的空中快速清理，避免操作人员靠近树障处的高压输电线，操作更加安全，作业臂上设有旋转关节，可使作业刀具绕作业臂的前后轴任意旋转并锁定，因而能够切割任意生长形状的树障枝条，清障效率高。 | 1
CN108356298A | 本发明公开了一种超声插切加工刀具，包括刀具主体；刀具主体的一端具有定位面，定位面上设有与超声变幅杆相连的螺纹段，刀具主体的另一端具有凹槽，凹槽包括锥形槽底、圆柱形孔和锥台形孔，锥台形孔和所述刀具主体远离所述定位面一端的外壁构成喇叭形切削刃，位于定位面与锥形槽底之间的刀具主体外壁上设有扳手槽，靠近锥形槽底的圆柱形孔的一端设有至少一个从刀具主体外壁穿出的出屑口，圆柱形孔的靠近锥台形孔的孔段内壁设有至少一个从刀具主体外壁穿出的斜槽。本发明减小了蜂窝芯插切加工的切削力，有效抑制了蜂窝芯孔格压溃变形损伤，保证加工质量和加工精度。 | 1
CN108356606A | 本发明涉及一种基于小波包分析和RBF神经网络的刀具磨损在线监测方法，利用瞬时切削力系数识别法标定不同刀具磨损状态时切向力和径向力的剪切力系数和刃口力系数；通过分析切削力系数与刀具磨损的相关性，将其作为刀具磨损特征参数，经过归一化处理后输入RBF神经网络模型。RBF神经网络监测模型训练过程的输入层为经过归一化处理的切削力特征、切削振动特征，剪切力系数、刃口力系数；输出层为归一化处理后的刀具后刀面磨损量；隐含层为通过径向基函数迭代优化获得的神经元；通过刀具磨损监测实验验证了RBF神经网络监测模型具有响应速度快，识别精度高的优点。 | 0
CN108356933A | 本发明公开了木工刀具内孔同心安装工艺，用于安装将具有内孔的刀具轴，以及依次同心地安装在刀具轴外的至少四片刀刃，使得安装完成后的所以刀刃均能与刀具轴的内孔同心；木工刀具内孔装卸辅助同心装置，包括置于木工刀具轴内孔内的充气嘴，以及沿木工刀具的端部刀刃直径方向设置的充气凹槽，充气嘴通过一个三通管连接两根均压气管，这两根均压气管对称地固定设置在充气凹槽内。木工刀具内孔同心安装工艺以及木工刀具内孔装卸辅助同心装置，从而实现了刀具加工使用同心度一致，刀具动平衡好，机械轴有轻微磨损，也能保证同心度与加工精度。 | 0
CN108356947A | 本发明涉及组合刀具。本发明的课题在于，使得用于单板切削装置的刀具轻量化，并且，能调整刀具的刀尖的高度。将第一螺钉(11)通过第一孔(9C)拧入第一阴螺纹(7G)，使得第一刀具(7)和各第一支持部件(9)一体化，成为第一组合刀具(P2)，通过使得上述第一组合刀具(P2)的拧入第二阴螺纹(9D)的第三螺钉(15)转动，改变头部(15A)侧从第一支持部件(9)突出的长度，将高度(L1)调整到希望的量，接着，使得第一螺母(13)转动，与第一支持部件(9)压接，固定第三螺钉(15)。 | 1
CN108362590A | 一种面向难加工材料切削的刀具材料选择方法，按以下步骤进行：(1)预估难加工材料的切削温度范围；(2)分别测量常温及切削温度下的难加工材料及刀具材料硬度，若切削温度下刀具材料硬度变化不大且大于难加工材料硬度，则进入下一个步骤；(3)分析常温及切削温度下的刀具材料的化学稳定性；(4)测量常温及切削温度下难加工材料与刀具材料的滑动摩擦系数；当被测试刀具材料的摩擦系数小于已知刀具材料时，进行下一步骤；(5)进行切削试验，完成切削且未发生化学反应，即为合格刀具材料。本发明的方法是一个较为全面的评价体系，可以有效地判断刀具材料与难加工材料的匹配性。 | 0
CN108362599A | 刀具最大修磨次数的评估方法，属于刀具技术领域。所述方法包括：步骤1、选取初始刀具，采用同一压力分别将修磨后刀具和初始刀具做为被测刀具进行压痕试验，修磨后刀具的压痕区域位于修磨区域内；步骤2、测量修磨后刀具压痕区域的对角线长度a1、对角线延长线上所产生的裂纹长度b1，以及测量初始刀具压痕区域的对角线长度a2、对角线延长线上所产生的裂纹长度b2；步骤3、计算对角线长度变化比率V1，V1＝a1/a2，计算裂纹长度变化比率V2，V2＝b1/b2，得到修磨后刀具的加工性能变化比率V，V＝max{V1，V2}；步骤4、根据修磨后刀具的加工性能变化比率V，计算修磨后刀具的加工性能下降比例C，C＝V?1，当C＝0.5时对应的修磨后刀具的修磨次数为最大修磨次数。 | 0
CN108363942A | 本申请公开了一种基于多特征融合的刀具识别方法、装置以及设备，方案包括：识别带有刀具的图像，以得到待识别的刀具图像，对刀具图像进行粗分类以及提取结构特征，根据提取的刀具图像的结构特征，提取刀具图像的非结构特征，通过将非结构特征与预设刀具样例图像对应的非结构特征进行相似度对比，以得到相似度对比结果，利用相似度对比结果，确定刀具图像对应的刀具细分类别，根据刀具细分类别，识别刀具图像中刀具的性质。通过该方案能够更可靠地识别刀具。 | 0
CN108369407A | 刀具路径修正装置(100)具有：被切削点计算部(107)，其基于刀具路径数据、刀具数据及形状数据，对位于向在刀具路径数据中记述的指令点配置时的、加工形状的加工曲面上且由刀具加工的被加工点的信息即被切削点信息进行计算；修正指令点提取部(109)，其基于刀具路径数据及被切削点信息，从在刀具路径数据记述的指令点对应修正的指令点即修正指令点进行提取；指令点修正方向决定部(111)，其基于修正指令点，决定修正指令点的应修正的方向即指令点修正方向；以及刀具路径数据修正部(113)，其对刀具路径数据进行修正。 | 1
CN108370745A | 本发明公开了一种用于树障清理空中机器人的推挡刀具结构和控制方法，包括Y型刀具架、安装于刀具架前部末端的两个刀具电机、由两个刀具电机分别驱动且位于刀具架下方的两片圆盘锯、位于圆盘锯的上方和刀具电机前方的推挡器、两根对称固定于刀具架两侧且端部向前向外伸展至圆盘锯下方的导向叉、固定于或内置于刀具架的刀具控制器、位于刀具架后部并与空中机器人机械臂连接的接头，推挡器为面向刀具切割方向的“Ω”形竖直挡板，其后部设有水平的加强板，上部设有弹性的活动推板，下部设有与圆盘锯同厚度且同水平面的水平板。本发明能够将切割后的树枝向前推挡，防止切割结束时上部树枝倒向空中机器人，提高机器人飞行稳定性和安全性。 | 1
CN108370746A | 本发明公开了一种用于树障清理空中机器人的导向刀具结构和控制方法，包括Y型刀具架、安装于刀具架前部末端的两个刀具电机、由两个刀具电机分别驱动且位于刀具架下方的两片圆盘锯、两根对称固定于刀具架两侧且端部向前向外伸展至圆盘锯下方的导向叉。本发明提出双锯刀具加导向叉的结构，在作业向前推进的同时，利用导向叉及双圆盘锯向内相向同速旋转，使树枝自动进入双圆盘锯的共同切割区域，从而有效降低作用于空中机器人上的水平不平衡力与力矩，避免刀具与树枝之间的打滑，提高树障清理的效率。 | 1
CN108372433A | 本发明公开了一种刀具毛刷钝化装置，包括毛刷、毛刷控制装置和刀具控制装置，所述毛刷控制装置用于带动毛刷作旋转运动，所述刀具控制装置用于带动刀具同时作进给运动和弧度转动。相比较于现有技术，本申请具有以下优势：针对不同刀具所需要的钝化效果不同，通过设置至少一个均匀毛刷和至少一个非均匀毛刷，可根据实际情况进行交替钝化，保障钝化效果；增加了控制电机，实现了刀具的弧度式旋转，使刀具能够进行弧度的钝化。 | 1
CN108374060A | 本发明涉及一种刀具，其包括纵向伸长的扁平的刀具支腿，该刀具支腿沿着其纵轴线螺旋形地绕中轴线构造，从而刀具的纵轴线螺旋形地延伸，刀具支腿在背离中轴线的上端部上具有切割区段，该切割区段在其上端部上具有刀刃，刀具至少在其切割区段中具有相对于平滑走向延长的表面结构，所述表面结构沿着刀具的纵轴线观察规则地交替地具有高点和低点，与表面结构的峰线和谷线分别对应的高点和低点从刀刃出发沿刀具的纵轴线的方向延伸。为了提供能相对经济地加工兽皮的刀具，按照本发明提出，峰线和谷线弧形地延伸，峰线和谷线分别在其长度上具有变化的半径。本发明还涉及一种装备有按照本发明的刀具的切割装置以及一种用于制造按照本发明的刀具的方法。 | 1
CN108375521A | 本发明提供了一种模拟盾构机刀具磨损的试验装置和方法。该装置包括钢制反力架、土箱、切削刀具装置、液压系统、动力及传力系统和传感量测系统；土箱中装有经固结处理的工程原位土，并通过一组曲面箱壁与伺服液压系统来模拟土压环境；切削刀具装置包括切削刀具、刀座及支撑刀座的液压千斤顶，通过动力及传力系统往复切削土体；量测系统包括位移传感器、温度传感器、压力盒、数据采集仪和计算机。本发明模拟了盾构刀具切削土体真实环境，通过直接切削工程现场土体，探究盾构刀具磨损的影响因素，可以为不同土体环境中盾构机刀具磨损量预测提供科学依据。 | 1
CN108377781A | 本发明公开了一种悬挂刀具结构的树障清理空中机器人，包括平台支架和作业刀具，平台支架对称连接在机体上，平台支架上连接有多个旋翼组件，机体底部通过连杆连接到刀具架，刀具架上固定连接有刀具电机，刀具电机的输出轴连接作业刀具。本发明通过机体上安装旋翼组件以及悬垂的作业刀具，适合于从树障顶部自上而下或从树障侧面自外而内地实施“剃头式”大面积快速清理，作业效率高，避免操作人员近距离接触树障处的高压输电线，操作更加安全，可有效提升清理作业的效率并降低操作风险，解决了现有技术中存在的人工清理效率不高和安全风险大的问题。 | 1
CN108381262A | 本发明公开了一种可调整刀具角度的动力头，包括第一电机、轴组件和刀具，所述第一电机通过所述轴组件连接并驱动所述刀具的刀头旋转；所述轴组件包括主轴和轴套，所述主轴与所述刀具采用空间齿轮传动，所述第一电机通过所述主轴驱动所述刀具的刀头旋转；所述主轴安装于所述轴套内，所述轴套与所述刀具连接固定；还包括分度齿轮和齿条，所述分度齿轮与所述齿条相互啮合，所述分度齿轮套设固定于所述轴套上，所述分度齿轮在所述齿条的驱动下带动所述刀具绕所述主轴的轴线分度转动；结构紧凑，无需设置导轨就可以方便又精确地调整刀具的加工角度。 | 1
CN108381294A | 本发明提供了一种基于无线通信的刀具磨损控制方法，包括如下步骤：监测刀具本体转速，并生成第一消息；监测刀具本体磨损情况，并生成第二消息；监测刀盘转速，并生成第三消息；监测刀具本体进给速度，并生成第四消息；将第一消息、第二消息、第三消息以及第四消息编码为刀具运行状态帧；将刀具运行状态帧发送到中继节点；由中继节点将运行状态帧发送给上位机；在由中继节点将运行状态帧发送给上位机之后，由中继节点向上位机发送空闲状态指令；由中继节点接收由上位机发送的空闲状态确认指令；由上位机对运行状态帧进行解码，并基于解码后的运行状态帧确定刀具磨损情况以及相应的参数调整值；将刀具磨损情况发送给移动终端；基于参数调整值，控制与加工过程相关联的刀具参数。 | 0
CN108381308A | 本发明提供切齿刀具的加工装置、加工方法、工具形状模拟装置以及工具形状模拟方法。切齿刀具的加工装置(20)的控制装置(40)具备：旋转控制部(41)，其使切齿刀具(2)绕切齿刀具(2)的中心轴(X2)旋转并且使砂轮(3)绕砂轮(3)的中心轴(X3)旋转；以及移动控制部(42)，其在使砂轮(3)在切齿刀具(2)的中心轴(X2)方向相对地移动时使交叉角(η)逐渐变化并且使砂轮(3)在切齿刀具(2)的旋转切线方向亦即平移方向(M33)移动。 | 1
CN108382109A | 实现木材内圆柱体整体取料的成套改良刀具，包括外围刀、筒壁主切刀、弧度底部主切刀；外围刀包括一细长型长方体手柄，其尖端部为勺型刀口，长方体手柄的侧边、靠近勺型刀口的部位为一斜V型刀口；筒壁主切刀包括刀具本体，刀具本体侧边焊接有长方体夹柄，刀具本体的最顶端为长方体近三角形的焊接刀口；弧度底部主切刀，用于完成切断成型的内底至内筒与主体断开自主吐出；弧度主切刀包括主体刀、“7”型机动刀；所述主体刀上套设不同大小的“7”型机动刀；主体刀侧部具有第二长方体夹柄。本发明的成套改良刀具，实现木质圆柱体中空整体取料工艺技术，极大地提高材料利用率。 | 1
CN108387473A | 本发明提出了一种掘进设备刀具在软土环境下的磨损试验及预测方法，该方法通过试验的方法模拟工程实际工况，并对实际工程中刀具的磨损进行预测；通过该方法可以更科学、更有效地测试在软土环境中对掘进设备刀具的磨损情况，并通过刀具磨损的试验来指导现场刀具检查和维护，计算出刀具实际的磨损量，确定刀具需要更换的周期，无需检查和维护人员频繁的进入工程中压力仓内检测，减少了工作量，提高掘进的工程进度；并该方法充分考虑软土对于刀具磨损影响的特性，通过初步的试验来确定最佳试验运行时间，使得试验结果更科学，更加接近实际工况，减小试验的误差，以更好的指导工程实践。 | 0
CN108393744A | 本发明提供一种刀具状态多传感监测方法，首先通过多种传感器测量多个物理场通道信号，计算每个传感通道的10个统计参数；进而针对每一个传感通道采用改进的极限学习机(ELM)进行分类训练；其次根据多核ELM分类训练结果，选出刀具状态识别率的Pareto最优通道集，构成刀具状态监测的有效传感配置；然后对待测刀具传感通道采集的信号进行滤波处理，计算出待测刀具的各Pareto最优通道的类别概率并进行加权求和；最后依据最大化原则，求和后的类别识别率最大对应的刀具状态为待测刀具当前的状态。实施本发明，能避免现有的多传感器监测与诊断刀具状态方法通过组合式特征提取与信号分析所带来的有效信息损失风险，提高了刀具状态的识别精度。 | 0
CN108393853A | 本发明公开了一种刀具车，包括矩形架、隔板、万向轮、收纳格和收纳套筒，若干所述隔板分层固定矩形架内，收纳格固定于位于中间位置的一所述隔板上，若干个收纳套筒固定于矩形架的顶端，万向轮连接在矩形架的底端。本发明使用时，将刀套置于收纳套筒内，小刀片按型号或者大小分类放置于收纳格内，长刀片放置于隔板上。本发明便于分类存放刀具，使用效果好，且存放刀具的区域采用橡胶材料包裹，可以更好地保护刀具的刃口。 | 1
CN108393854A | 本发明公开了一种便于存取刀具的刀具柜，包括柜体，柜体内部的一侧设置有托架，托架的内部设置有导向辊，支撑杆外部套接有托盘，托盘的一侧设置有位移传感器，托盘的另一侧设置有机械手，托盘的底端连接有伸缩杆，伸缩杆的底部连接有气缸，托架的底部设置有出货口。本发明通过设置PLC控制面板、气缸和托盘，使刀具的存取实现自动化管理，实现了“由货到人”的物流存储方式，存取物品方便快捷，使工装的管理和应用有条理性、规范性，既能保证生产线及时得到符合要求的所需刀具，又能使库存刀具数量保持在最低的必要水平上，减少对人员、资金、厂房、设备的占用，减少备刀差错，从而显著降低刀具的间接费用。 | 1
CN108396309A | 本发明提供了一种立方氮化硼涂层刀具及其制备方法。该制备方法包括以下步骤：利用化学气相沉积技术(包括热丝化学气相沉积和微波等离子体化学气相沉积)在刀具基体衬底上沉积掺硼类金刚石，得到表面具有掺硼类金刚石过渡层的衬底，然后可选择地继续沉积掺硼金刚石，得到表面具有掺硼金刚石/类金刚石复合过渡层的衬底；利用微波电子回旋共振等离子体化学气相沉积技术在表面具有掺硼类金刚石过渡层或掺硼金刚石/类金刚石复合过渡层的衬底上沉积立方氮化硼涂层。本发明提供的涂层刀具的制备方法易操作、可重复性好，涂层纯度和结晶度高，与衬底结合力强。该立方氮化硼涂层刀具可普遍应用于常规材料的切削加工，特别适用于一些难加工材料的切削。 | 0
CN108397209A | 本发明一种软土岩层截割刀具主要包括切削刀具、刀架、弹性支撑组件、刀座，其中：所述切削刀具固定安装于所述刀架上；所述刀架活动地铰接于所述刀座内，并与所述弹性支撑组件上部接触；所述弹性支撑组件的下部置于所述刀座的底部之上；所述弹性支撑组件压靠在所述刀座的底部之上，同时所述弹性支撑组件压缩变短，继而使得所述刀架相对于铰接中心向所述刀座内部发生偏转。本发明还提供了相应设计方法，通过计算最大名义切深、弹性元件的预压缩量和理论等效刚度，用于指导选型设计。本发明有益之处在于：避免硬岩、卵石和漂石等对切削刀具的冲击损害，降低了刀具崩刃掉刃、磨损、断裂等非正常失效风险，提高了盾构机掘进效率，降低了成本。 | 1
CN108401837A | 本发明提供一种林木用自检测刀具调节除枝装置，它包括底座、旋转模块、滑动模块及剪切模块；所述底座包括底板及支撑架；所述旋转模块包括固定卡盘及旋转电机；所述滑动模块包括滑动轨道及滑动件；所述剪切模块包括连接件、伸缩件、刀具及定位件；该林木用自检测刀具调节除枝装置是一种能够通过调节模块对刀具的位置适时调节，使得刀具能够紧贴树干的表面进行除枝；同时在剪切粗壮的树枝时，能够自动识别并加大刀具的剪切功率，从而较小刀具的过度磨损，提高除枝效率的装置。 | 1
CN108406954A | 本发明公开了用于树障清理空中机器人的双绳锯刀具结构和控制方法，包括Y型刀具架、安装于刀具架前部末端的两个刀具电机、由两个刀具电机分别驱动且位于刀具架下方的两片中心盘，中心盘的四周呈辐射状对称固定有多条绳锯，绳锯的另一端为自由端，该自由端运动形成的回转圆的直径小于两个刀具电机转轴的中心距。本发明双绳锯刀具结构，结构轻，占用空间小；作业时，双绳锯刀具结构使树枝自动进入双绳锯的共同切割区域，有效降低作用于空中机器人的水平不平衡力与力矩，避免刀具与树枝之间的打滑，提高树障清理的效率，相比圆盘锯或链锯切割，绳锯在切割过程中不容易出现过载与卡阻，使用更加安全，更便于空中机器人的姿态稳定与控制。 | 1
CN108411279A | 本发明属于薄膜制备领域，并具体公开了一种高速钢刀具保护涂层的制备方法，包括：对刀具表面进行预处理，将其置于等离子体增强化学气相沉积设备中沉积微米级无机薄膜；将其置于等离子体增强原子层沉积装备中，在适当的温度、压力及合适的等离子体功率条件下，将不同前驱体交替通入，以在刀具表面依次形成饱和吸附完成化学反应；最后对复合涂层进行退火处理。本发明通过等离子原子层沉积形成的纳米尺度的薄膜可有效减少化学气相沉积薄膜表面的缺陷，进而实现对刀具在加工、存储状态下的有效保护。本发明可以实现在低温条件下利用化学气相沉积手段实现刀具表面保护涂层的制备，进而实现对刀具的有效保护。 | 0
CN108415365A | 本发明提供一种基于轮廓中轴线的型腔高效螺旋铣削刀具路径规划方法，首先，计算各层刀具路径，通过对中轴线回路进行裁剪，由各点实际径向切宽计算圆盘，以这些圆盘的包络曲线作为各层刀具路径；然后，计算出螺旋铣削刀具路径，通过对相邻两层刀具路径进行线性差值，使得相邻两层刀具路径光顺连接，得到螺旋铣削刀具路径。本发明综合了螺旋铣削刀具路径和传统刀具路径各自的优点，所计算得到的刀具路径光顺平滑且刀具路径总长度短，适合于具有各种几何轮廓的型腔加工。 | 1
CN108422045A | 本发明公开了一种光缆护套切断刀具，包括上压块、下压块、上刀片、下刀片、导杆和第一弹簧，所述上压块和下压块上下分层且平行设置，在上压块的下端面上设有上圆弧槽，在下压块的上端面上设有下圆弧槽，上刀片固定于上圆弧槽内，下刀片固定于下圆弧槽内；导杆贯穿于上压块和下压块，第一弹簧套设于导杆上，且第一弹簧的上下连两端分别抵触于上压块和下压块上。本发明结构简单，使用方便，使用时，对压两压块，然后旋转刀具，使用护套的切割，使用安全，护套断面不会出现飞边现象，使用效果好。 | 1
CN108423175A | 本发明公开了一种绳悬挂刀具的树障清理空中机器人，包括平台支架和作业刀具，平台支架对称连接在机体上，平台支架上连接有多个旋翼组件，机体底部通过挂绳连接到刀具架，刀具架上固定连接有刀具电机，刀具电机的输出轴连接作业刀具。本发明通过机体上安装旋翼组件以及挂绳连接的自然悬垂的水平作业刀具，适合于从树障顶部自上而下或从树障侧面自外而内地实施“剃头式”大面积快速清理，作业效率高，避免操作人员近距离接触树障处的高压输电线，操作更加安全，可有效提升清理作业的效率并降低操作风险，采用柔性挂绳悬挂刀具，自动对作业刀具的振动、冲击进行隔离，有效提升了空中机器人姿态控制的稳定性。 | 1
CN108423248A | 本发明涉及基于物联网的工程刀具检测包装智能集成生产设备及方法，它包括用于放置待检测刀具的刀具载盘，所述刀具载盘通过等距传动带进行输送，所述等距传动带的末端连接有用于识别不同类型待检测刀具的识别传动带，所述识别传动带的侧面安装有多组用于不同类型刀具质量检测的自动检测机，所述自动检测机通过传动带与识别传动带相连，所述自动检测机的出料口通过传动带与用于刀具套环的套环机相连，所述套环机的出料口通过传动带与贴标机相连，所述贴标机通过集装轨道与装箱机相连。能够对现有主流的工程工具进行检测、安装套环、贴标包装、装箱等后处理步骤，而且可以通过物联网对其进行整合。 | 1
CN108427375A | 本发明提供一种基于带通滤波处理多传感监测刀具状态的方法，首先通过多种传感器测量多个物理场通道信号，计算每个传感通道滤波处理后信号的10个统计参数；进而针对每一个传感通道采用改进的极限学习机(ELM)进行分类训练；其次根据多核ELM分类训练结果，选出刀具状态识别率的Pareto最优通道集；然后对待测刀具传感通道采集的信号进行滤波处理，计算出待测刀具的各Pareto最优通道的类别概率并进行加权求和；最后依据最大化原则，求和后的类别识别率最大对应的刀具状态为待测刀具当前的状态。实施本发明，能避免现有的多传感器监测与诊断刀具状态方法通过组合式特征提取与信号分析所带来的有效信息损失风险，提高了刀具状态的识别精度。 | 0
CN108427841A | 本发明属于数控机床刀具寿命预测领域，并具体公开了一种数控机床刀具剩余寿命实时预测方法，包括如下步骤：实时采集数控机床加工时的传感器信号，并进行信号预处理；通过预处理后的信号数据判断加工工况，根据加工工况的不同将加工过程划分为工作子区间；对每个工作子区间对刀具产生的损伤进行累加得到刀具累加损伤指数；以刀具累加损伤指数实现对刀具在目标工况下剩余寿命的实时预测。本发明不需要额外的搭建实验平台，不需要拆装刀具，不影响数控机床的正常加工，可实现数控机床刀具寿命的实时预测，具有预测速度快、准确率高的优点。 | 0
CN108430696A | 一种用于切削刀具(10)的刀架(1)的传感器模块(6)，其中，当所述传感器模块被布置到所述刀架(1)时，其中所述刀架具有与其连接的切削刀具(10)，所述切削刀具的轴向部分(13)能够定位在相对于所述传感器模块的预定的静止位置中，其特征在于，所述传感器模块包括至少一个位置传感器(7、14、15、16、17、21)，其中，当所述传感器模块被布置到所述刀架时，其中所述刀架具有与其连接的切削刀具，所述位置传感器被定位成与所述切削刀具的所述轴向部分在径向上间隔开，用以测量所述切削刀具相对于所述静止位置的偏转。 | 1
CN108436118A | 本发明公开了一种阶梯孔加工刀具，它属于刀具领域，包括阶梯刀具本体，阶梯刀具本体安装在刀柄上，阶梯刀具本体内部设有中空通道，本发明阶梯刀具本体的前端固连有顶块，顶块上设有出水孔连通中空通道，阶梯刀具本体后部的若干刀刃前端也均设有出水孔连通中空通道，若干出水孔均分别朝后喷向离其所述阶梯刀具本体最接近的刀刃，本发明利用刀刃前端的出水孔对刀刃进行冷却喷射，不仅降低刀刃的温度，而且还能有助于铁屑排出方向的排出，大大提高了阶梯孔的加工质量。 | 1
CN108445832A | 本发明公开一种具有非圆轮廓曲线回转体的随动磨削刀具轨迹及其光滑圆弧拼接数控程序创成和加工方法，创成方法包括：首先，进给控制曲线由切线进刀、螺旋进刀、光磨、切线退刀4部分光滑连接构成；其次，以非圆轮廓曲线为基础构建扩展的数控刀具轨迹，最后将由进给控制曲线和和扩展的数控刀具轨迹叠加形成随动磨削刀具轨迹，在满足一阶连续性的前提下将随动磨削刀具轨迹采用直线和圆弧分段拼合，将直线和圆弧的参数按照数控程序格式化输出得到非圆随动磨削数控程序。与现有技术相比，本发明具有以下有益效果：进给参数可调，加工质量高、精度高，代码由硬件执行具有加工速度快、可靠性高等特性。 | 0
CN108453823A | 本发明提供偏光片夹持构件、偏光片裁切刀具夹持构件及偏光片裁切装置。偏光片裁切刀具夹持构件包括刀座，刀座上设置有多个方向的刀具滑槽，多个刀具通过滑块在刀具滑槽上滑动。偏光片夹持构件包括：相互垂直的两条定位臂；以两条定位比中心线交点为中心的定位块；以及分别位于两条定位臂相对于定位块另一端且与各自定位臂垂直朝向内侧伸出的挡块。偏光片裁切装置，包括：上述偏光片裁切刀具夹持构件；上述偏光片夹持构件；支架，用于固定刀座；底座，用于固定偏光片夹持构件。上述各构件对偏光片多角度同时切割，裁切均匀，生产效率高。 | 1
CN108463302A | 一种金属切削刀具架(1)，包括刀具架本体(2)，所述刀具架本体(2)包括：在第一方向(4)上在第一入口(10)和第一出口(11)之间延伸的第一流体通路(3)，和在第二方向(6)上在第二入口(12)和第二出口(13)之间延伸的第二流体通路(5)，其中所述第一方向(4)不同于所述第二方向(6)。所述刀具架本体(2)包括空腔(8)，所述第一出口(11)和所述第二入口(12)与所述空腔(8)相交，所述第一出口(11)和所述第二入口(12)间隔开，所述刀具架(1)包括构件(7)，所述构件(7)能够定位在所述空腔(8)中，使得至少部分地由所述构件(7)形成连接所述第一出口(11)和所述第二入口(12)的弯曲的第三流体通路(9)。所述弯曲的第三流体通路(9)从靠近所述第一出口(11)的第一端(14)延伸到靠近所述第二入口(12)的第二端(15)，所述第一方向(4)在所述第一端(14)处与所述弯曲的第三流体通路(9)相切或大体上相切，并且所述第二方向( | 1
CN108463304A | 本发明提供一种用于加工难切削材料的刀具装置，其配合难切削材料的切削条件容易调整刀具角度，以免在加工高硬度、高韧性的难切削材料时超硬刀片损坏。所述用于加工难切削材料的刀具装置包括：切削工具主体，所述切削工具主体其中心形成有连接部；刀具，所述刀具设置在所述切削工具主体上且设置一个以上，超硬刀片固定在所述刀具的端部上；以及角度调整部，所述角度调整部设置在该些刀具的内侧空间，以通过使刀具张开或收缩来调整所述刀具的角度。 | 1
CN108465850A | 本发明涉及一种用于加工带槽内孔的复合刀具，它包括：刀柄，刀柄具有连接部和夹持部；刀体，所述刀体和刀柄一体设置且连接部连接在刀体上，所述刀体包括一体设置的孔成型刀和槽成型刀，槽成型刀设置在孔成型刀的前端中心位置；孔成型刀具有台阶状第一刀座，且自前向后方向上第一刀座外径逐渐增大，第一刀座的每级台阶外缘设置有至少一个第一刀片，最前台阶上的第一刀片离复合刀具轴心线的距离大于连接部外缘任一点离复合刀具轴心线的距离；槽成型刀具有第二刀座，第二刀座周缘设置有至少一个第二刀片，第二刀片离复合刀具轴心线的距离小于任一第一刀片离复合刀具轴心线的距离。该复合刀具动平衡好，并且能用于加工大孔径带槽内孔。 | 1
CN108465883A | 本发明公开了直刃刀具制造各类面齿轮的加工设备及加工方法，所述设备包括直刃刀具、现有的锥齿轮机床以及能实现各类面齿轮加工的专用夹具，所加工的面齿轮的空间关系包括正交、斜交、正偏置和斜偏置，可加工的面齿轮齿形包括直齿、斜齿、人字齿，所述专用夹具分别用于夹持直刃刀具和各类面齿轮，以实现所述空间关系和齿形加工所需的角度调整配置。用所述加工设备制造各类面齿轮的加工方法包括双参数和单参数包络法，直刃刀具产形平面与被加工的各类面齿轮齿面在所述双参数包络法中是点接触的，加工精度高，在所述单参数包络法中是线接触的，加工效率高，利用所述加工设备和加工方法能够大幅降低各类面齿轮的制造成本。 | 1
CN108466310A | 本发明提供一种切割设备的刀具调整机构，包括刀架和刀具，刀具可直线移动地设置在刀架上，刀具通过一刀具定位器定位在刀架上，所述刀具定位器包括长齿条、定位齿条块以及驱动组件，长齿条固定在刀架上且沿刀具移动方向延伸，驱动组件设在刀具上，定位齿条块与驱动组件相连，定位齿条块在驱动组件的带动下与长齿条相互啮合或分离。本发明通过刀具定位器实现刀具在刀架上的快速、精准定位。 | 1
CN108466345A | 本发明公开了一种树皮剥离刀具，包括一本体，该本体的底端设有定位台阶面，在本体的顶端设有第一切割头，该第一切割头具有四个第一斜面，相邻的两个第一斜面之间形成第一切割刃口，在本体的侧壁上设有第二切割头，第二切割头具有两个第二斜面，该两个第二斜面之间形成第二切割刃口；在本体的侧壁上设有第三斜面，第三斜面的两端形成有第三切割刃口。本发明刀具上设置多个刃口，增加切割面积，保证剥皮效果。 | 1
CN108469213A | 本发明公开了一种刀具复合检测仪，包括底座、刀具测量用旋转治具、刀具全角度测量装置和回转中心基准。刀具测量用旋转治具包括基座A、横向移动调节装置A、前后移动调节装置A和压轮装置。刀具全角度测量装置包括基座B、基座升降装置、横向移动调节装置B、前后移动调节装置B和照相仪。回转中心基准为伸缩式结构，回转中心基准的底部与基座A螺纹连接，回转中心基准的轴线位于V型支架的中心。本发明结构设计简单，制作容易，操作容易，成本低廉，改变了以往测量刀具时必须用专门的刀具测量仪器且价格昂贵。 | 1
CN108472735A | 本发明涉及一种切削刀具，所述切削刀具包括具有柄部(12；12′)和头部(13；13′)的刀架本体(14；14′)。所述头部具有刀片座(15；15′)，其中切削刀片(20；20′)通过锁定构件(18；18′)能够拆卸地安装。所述座包括至少一个底表面(16；16′)，所述切削刀片安置在所述至少一个底表面上。冷却剂输送构件(29；29′)与所述刀架本体形成一体。所述至少一个底表面(16；16′)的法线(N；N′)与所述冷却剂输送构件相交，使得所述冷却剂输送构件至少部分地覆盖所述切削刀片。当在侧视图中观察时，所述冷却剂输送构件(29；29′)与所述锁定构件(18；18′)和所述切削刀片(20；20′)间隔开。 | 1
CN108472736A | 本发明涉及一种切削刀具，其具有：刀架主体(14\u0027)，其具有柄部(12\u0027)和头部(13\u0027)；处在刀片座中的可转位的切削刀片，该刀片座包括第一凸壁(19\u0027)和第二凸壁及至少一个底面(16\u0027)，所述切削刀片应该邻靠在所述第一凸壁和所述第二凸壁及所述至少一个底面(16\u0027)处，且所述切削刀片具有切削刃和间隙表面。所述凸壁处于分开的销(21\u0027，23\u0027)上，当在侧视图中观察时，所述销垂直于或大致垂直于彼此。所述第二凸壁处于所述切削刃的下方。 | 1
CN1084795 | 一种刀具失效综合监控方法与装置，其监控的综合信息是以声发射与/或振动信号的以下三组作为实时控制变量的特征参数，第一组，表征刀具破损与刀刃塑变的参数，第二组，表征刀具磨损/破损融合的参数，第三组，表征刀刃磨损自相似的参数。按本发明的方法来监控刀具失效可以减少漏报率和误报率。本发明的装置可用于多种机床加工的刀具失效监控，其抗现场机、电、磁、声等干扰性能好。 | 0
CN108490880A | 本发明公开了一种数控机床切削刀具磨损状态实时监测方法，其包括如下步骤：实时采集数控机床加工时的传感器信号，并进行信号预处理；根据加工使用刀具的不同将加工过程划分为多个工作子区间，分别提取数控机床每一把刀具加工时对应的信号数据；分别计算数控机床每一把刀具加工期间信号的近似熵值；分别将每一把刀具计算的近似熵值与预设的阀值比较，判断刀具磨损状态。本发明具有无需测量装置、无需搭建实验平台的优点，且预测速度快、准确率高，同时不需要拆装刀具，不影响数控机床正常加工，可实现数控机床刀具磨损状态的实时监测。 | 0
CN108491585A | 本发明实施例提供了一种判别盾构刀具崩刃的数值模拟结构和方法。该方法包括：设置刀具虚拟外壳导入离散元软件中，在离散元软件中设置刀具颗粒实体按照预设参数填充到刀具虚拟外壳的内部得到盾构刀具的三维模拟结构；设置岩块虚拟外壳导入离散元软件中，在离散元软件中设置岩块颗粒实体按照预设参数填充到岩块虚拟外壳的内部得到岩块实体的三维模拟结构；根据预设的切削条件，令岩块实体的三维模拟结构运动，与盾构刀具的三维模拟结构发生碰撞，通过碰撞情况判别盾构刀具是否产生崩刃行为。本发明可以测试盾构刀具在不同切削速度、不同切削深度和不同前后角等因素下，对不同强度的岩块进行切削时所产生的崩刃效果。 | 0
CN108492016A | 本发明涉及一种刀具管理方法，该方法包含如下步骤：S1：将刀具的基础数据录入刀具管理系统；S2：从物流系统导入N+3月的需求计划，其中N为月份，按照刀具加工的不同产品的不同寿命计算出刀具的N+3月的需求，并进行采购管理；S3：按照订单对刀具进行“一物一码”收货管理；S4：根据质检标准，对刀具进行质检，对质检不合格的刀具生成退货或者让步接收单，完成刀具的退货或者让步接收处理；S5：对在库的刀具进行库存管理以及库存预警；S6：对刀具进行预调管理；S7：对刀具的寿命数据进行采集，进行数据分析，并对刀具的寿命进行控制。本发明方法可实现刀具的科学、合理管理，可降低制造成本、降低质量隐患、提升工作效率。 | 0
CN108500703A | 本发明公开了一种卧式加工中心的长刀具自动换刀装置及方法，属于机械加工技术领域。装置包括通过移动组件活动连接床身的主轴和工作台，长刀具库位于所述工作台或移动组件上，所述移动组件连接数控系统。本发明的有益效果是：在不改变原有卧式加工中心整体结构、不影响原有加工过程的基础上，通过灵活的加装与卸载长刀具库实现长刀具在机床中的灵活使用，节省了其他外挂机构的费用成本；利用数控系统的支持，控制机床自身各方向运动能力，实现主轴与长刀具直接对接换刀，避免了其他复杂繁琐运动与干涉，换刀过程精准快速，提高了换刀效率；本发明适用于三轴及三轴以上多个品牌与类型的卧式加工中心，应用范围广。 | 1
CN108500704A | 本发明公开了一种方便更换刀具固定架的刀库，包括固定盘，所述固定盘正表面的中心处开设有安装孔，所述安装孔内腔底部的中心处开设有键槽，所述固定盘外圈的表面环向开设有定位槽，所述定位槽内腔的顶部横向固定连接有滑环，所述滑环的顶部设置有定位杆。本发明通过设置滑槽、收纳槽、第一限位框、弹簧、第二限位框、滑块、滑板、定位槽、半弧槽、卡杆、滑环和定位杆的配合使用，可对刀具固定架进行快速更换，这样刀库的使用更加方便，解决了刀库在使用时，因刀具固定架的更换步骤繁琐，使得刀具固定架在更换的过程中消耗了大量的时间，从而导致刀具固定架出现更换不便的问题，大大提高了刀库的实用性。 | 1
CN108500737A | 本发明提供一种非接触式刀具检测装置，主要包括激光测距仪、支架以及远程信号控制模块，激光测距仪通过支架安装于设有刀具的加工设备上，加工设备设有检测位，刀具位于检测位时激光测距仪对准刀具的刀尖，远程信号控制模块与激光测距仪电连接用于判断刀具是否折损并控制加工设备的运行。基于上述结构，一旦刀具发生折损，激光测距仪无法测量到其与刀具之间的距离，远程信号控制模块则立即控制加工设备停止运行，从而能够减少折损刀具对工件的破坏；同时，该非接触式刀具检测装置还具有检出精度高、检测速度快、维护成本低等优点。此外，本发明还提供了一种基于上述非接触式刀具检测装置的检测方法，同样具有检出精度高、检测速度快等优点。 | 1
CN108500849A | 本发明公开一种涂层刀具后处理工艺，其特征在于，包括以下步骤，a、使用喷嘴对涂层刀具表面进行微喷砂处理，在喷砂压强为0.2～0.4MPa和微喷砂持续时间为3～5s之间时，使涂层后刀具的寿命达到最大值；b、喷砂介质选择，在相同条件下，微喷砂处理后使用不同介质，获得表面粗糙度值不同的涂层刀具，处理工艺完毕。改善涂层表面粗糙度，提高涂层表层硬度，使涂层表层产生残余压应力，显著提高涂层刀具寿命。 | 0
CN108500934A | 本发明公开了一种刀具箱，收纳格和支撑板上下分层固定于箱体的内腔中，若干个挂杆固定于箱体的内壁上，且挂杆位于收纳格与支撑板之间；所述挂杆为直角状；所述收纳格包括第一隔板、第二隔板和底板，所述底板倾斜固定于箱体的内腔中，若干个第一隔板相互平行地固定于底板上，若干第二隔板插接于第一隔板上，且第二隔板与第一隔板相垂直。将圆形刀具挂设在挂杆上，长刀具摆放在支撑板上，小刀片放置在收纳格内，本发明便于分类存放刀具，使用效果好，且存放刀具的区域采用橡胶材料包裹，可以更好地保护刀具的刃口。 | 1
CN108513807A | 本发明公开了一种环状双刀具半自动樱桃采摘机，升降支撑机构设置在可移动平台小车上，半自动微调定位机构包括平行四边形机构和竖向设置的齿轮机构，平行四边形机构的一端与升降支撑机构连接，另一端通过齿轮机构与圆形架底座连接，环状双刀具机构设置在圆形架底座上，与曲柄滑块机构连接，环状双刀具机构包括镜像对称设置的两个动刀片和两个静刀片，通过半自动微调定位机构定位调整后由曲柄滑块机构驱动动刀片绕其轴心转动进行采摘，环状双刀具机构下部设置有收集软管，收集软管的另一端与收集装置连接进行收集。本发明结构简单，采摘定位准确，自动化程度高，有效降低劳动强度，提高劳动效率，适于推广。 | 1
CN108515375A | 本发明提供一种固定式刀库、刀具及刀库送刀系统，属于机械自动化加工技术领域。此固定式刀库用于安装多副刀具，包括刀库盖板、刀库底板和多个刀具安装部，刀库盖板设置于刀库底板的上表面，每个刀具安装部包括贯穿刀库盖板和刀库底板的安装槽，安装槽的槽口位于刀库盖板和刀库底板的同一侧边，安装槽从上到下依次包括第一限位槽、第二限位槽和第三限位槽，第二限位槽的槽口宽度大于第一限位槽的槽口和第三限位槽的槽口宽度。此固定式刀库能够存放多副此刀具，并且，能够通过刀库送刀系统进行刀库中刀具的移动。 | 1
CN108515377A | 本发明公开了一种数控刀库机床加工用刀具硬度测试装置，包括底座，所述底座上设有支承柱，所述支承柱的顶部设有横梁，所述支承柱的侧壁上设有多个转盘，所述转盘上设有刀具安装卡板，所述刀具安装卡板上设有多个刀具，所述横梁板上滑动安装有移动座，所述移动座的下表面连接有连接柱，所述连接柱的下端设有有刀具搬运转盘，所述搬运转盘的侧壁上设有搬运机械手。本发明结构简单，刀具硬度检测操作方便，且有利于对刀具进行定期检查，确保刀具的加工质量。 | 1
CN108520125A | 一种预测刀具磨损状态的方法，包括以下步骤：步骤一，通过铣削加工实验，采集不同铣削条件下的刀具的实际刀面磨损量Mk和原始振动信号；步骤二，对原始振动信号进行预处理，去除原始振动信号中的冗杂数据，并提取预处理后的信号原始振动信号的有效特征量，获得不同时刻的磨损特征值Xk；步骤三，将不同时刻的磨损特征值作为BP神经网络的输入值，获得第一当前刀具磨损值M1k；步骤四，将不同时刻的磨损特征值作为SVM支持向量机的输入值，获得第二当前刀具磨损值M2k；步骤五，将步骤三中的第一当前刀具磨损值M1k和步骤四中第二当前刀具磨损值M2k进行数据加权分析，获取的综合刀具磨损值M′k。 | 0
CN108526572A | 本发明公开了一种安装备用刀具的带钢专用切板机，包括切板机本体和备用刀具，所述切板机本体的下端设有支撑架，所述支撑架的上端设有切割台，所述切割台的上端两侧设有两根固定杆，所述固定杆的上端之间连接有升降架，所述升降架的下端设有轨道梁，所述轨道梁的下端滑动设有车架，所述车架内设有旋转机构，所述旋转机构的下端转动连接有刀具盘，所述刀具盘的下端两侧设有两个转动座，所述转动座下端分别连接有主用刀具和所述备用刀具，所述主用刀具和所述备用刀具外均设有遮挡罩。通过上述方式，本发明能够在主用刀具发生钝化无法快速切割时将备用刀具转动至切割位继续进行切割，避免影响整个切割工作的进程。 | 1
CN108527004A | 本发明公开了一种数控机床刀具破损检测系统，包括：图像采集模块，用于采集数控机床当前使用的刀具图像；噪音去除模块，用于对刀具图像进行去噪处理，得到去噪后刀具图像；预处理模块，用于对去噪后刀具图像进行灰度预处理，得到刀具灰度预处理图像；图像提取模块，用于根据预设的灰度信息和边缘信息提取刀具灰度预处理图像中目标刀具图像；处理模块，用于将目标刀具图像与预设比对图像进行相似度比较，根据比较结果发出刀具更换通知或刀具预更换通知。 | 1
CN108527266A | 本发明公开了一种电动多用五金刀具，其结构包括电动枪、把手、胶圈、刀具头和内置凹槽，所述电动枪上设有把手，所述把手的末端设有胶圈，所述胶圈通过把手与电动枪固定连接，所述电动枪的前端旋转设有刀具头，所述刀具头的内侧设有内置凹槽，所述内置凹槽通过刀具头与电动枪固定连接，所述把手由把手凹槽、卡扣件、梅花起子、平头起子组成，所述把手的表面设有把手凹槽，本发明的一种电动多用五金刀具,可通过设置带有把手凹槽的把手，便于配合卡扣件，对梅花起子和平头起子进行内置，通过在刀具头的内部设置内置凹槽，可在不影响刀具使用的情况下，配合梅花起子和平头起子进行使用，增加了对螺丝的拆卸能力，结构简单，易于实现。 | 1
CN108527460A | 本发明公开了一种食品刀具，包括刀体和刀柄，所述刀柄固定连接在刀体的左侧，在刀体的底端设有第一刃口部，所述刀体顶端的刀背上设有凸起部，在凸起部的顶端设有第二刃口部，在刀体上铰接有硅胶套，硅胶套卡设在刀背上，并将第二刃口部包裹；所述刀柄的末端螺纹连接有压块；所述硅胶套的横截面为U形状，在硅胶套一侧边的内壁上设有连接凸台，在刀体上设有铰接孔，连接凸台伸于铰接孔内。本发明中的第一刃口部用于切菜，第二刃口部便于砍骨头，压块可以拍打大蒜头、坚果等食品。本发明功能多样，使用效果好。 | 1
CN108544538A | 本发明公开了一种鼻毛修剪器刀头，用于连接在具有传动元件的握把上，包括连接杆、动刀、定刀、刀头外罩和面盖，所述连接杆的一端连接所述动刀，另一端连接所述传动元件，所述刀头外罩包括刀具包覆部与连接杆包覆部，所述刀具包覆部将所述动刀、定刀包覆于其中，所述连接杆包覆部包覆所述连接杆，所述定刀贴合于所述动刀，所述动刀在所述传动元件的传动下与所述定刀的底面以滑动接触的方式转动切割鼻毛，所述面盖上的支柱从所述刀具包覆部的顶部穿透并连接所述定刀，使所述定刀固定，所述刀具包覆部的表面均布有多个进毛槽。本发明提供的鼻毛修剪器刀头，不仅提高了剪毛效率，避免了拉扯鼻毛的现象，提高了舒适度，也降低了噪音。 | 1
CN108546916A | 本发明提供食材料理刀具及刀具硬质薄膜的成型方法，其中食材料理刀具硬质薄膜的成型方法包括提供成型食材料理刀具、物理气相沉积装置及钛金属靶材；将食材料理刀具依次进行粗打磨和细打磨处理；通过所述物理气相沉积装置将钛金属靶材气化处理而沉积于已进行所述打磨处理步骤的食材料理刀具表面，使所述食材料理刀具表面镀射形成至少一层二氧化钛TiO2光触媒层或者氮化钛TiN层。本发明还提供由如上所述的食材料理刀具硬质薄膜的成型方法所制备的食材料理刀具。本发明能够使食材料理刀具确实具备抗菌、除臭、空气净化、防霉除污、增加表面硬度与食材料理刀具刃锋利度以及提升食材料理的卫生需求。 | 0
CN108546945A | 本发明申请属于刀具加工技术领域，具体公开了一种用于硬质合金刀具的加工装置，包括机架、钝化箱、齿轮箱、底座和刀具箱，齿轮箱固定在机架上端，底座固定在机架下端；底座上设有可上下移动的滑动柱，滑动柱上端固定有支撑座，齿轮箱与支撑座对齐，支撑座上设有与钝化箱外部转动配合的凹腔；凹腔中心处设有柱腔，柱腔内上下滑动设有滑块，滑块上设有支杆，支杆上设有正反两条螺纹槽，两条螺纹槽首尾相连；钝化箱下端的中心处设有滑腔，滑腔的底部设有滑孔，滑孔内壁设有凸起。与现有技术相比，本装置可根据需要对刀具进行不同强度的钝化，从而达到刀具所需的钝化效果，同时本装置可快速批量对刀具进行钝化处理，从而使刀具的钝化效率大大提高。 | 1
CN108551906A | 本发明公开了一种树障清理空中机器人的刀具保护装置和方法，包括连接在飞行平台和作业刀具间的作业臂上的保护关节，保护关节内置有感知树障作用于作业刀具的轴向力、俯仰力矩、航向力矩和滚转力矩的轴向力传感器、俯仰力矩传感器、航向力矩传感器和滚转力矩传感器，上述传感器连接到飞行平台内的飞行控制器，飞行控制器连接到刀具控制器和飞行动力装置，刀具控制器连接着刀具电机、感知作业刀具转速与温度的转速传感器与温度传感器、感知刀具电机工作电流的电流传感器。本发明保护关节中设置能够感知圆盘锯受力或力矩的传感器，当大于设定值时，自动进行退出作业刀具，并结合圆盘锯的转速、电流和温度值实时监测过载、卡阻及损伤状态，及时进行回退和处理，起到保护圆盘锯和机器人的作用。 | 1
CN108555650A | 本发明公开了一种便于刀具装夹的加工中心刀库，包括箱座、蜗杆、液压缸筒、活塞、液压缸底、活塞杆、拨叉、刀套、螺栓A、联接板、平键、螺杆A、轴、螺杆B、滚子、销轴A、销轴B、螺栓B、箱盖、蜗轮、行程开关、滚套、挡板、弹簧、螺杆C、刀具盘；所述轴由箱座和箱盖通过轴承进行固定，所述蜗杆和蜗轮相互啮合；液压驱动机构包括液压缸筒、活塞、液压缸底、活塞杆，所述活塞杆和拨叉相连接；刀套机构包括刀套、滚子、行程开关、滚套、挡板、弹簧、螺杆C、螺杆B，所述弹簧由螺杆B固定于刀套上。本发明提供了一种便于刀具装夹的加工中心刀库，使得刀具的储存数量增多、方便加工中心加工多种工序的部件，减小加工中心和刀库之间的换刀时间，使零件的加工时间减小、提高效率。 | 1
CN108556068A | 本发明公开了一种树障清理空中机器人的双锯刀具控制装置和控制方法，包括连接在飞行平台和双圆盘锯间的作业臂上的保护关节，保护关节内置有感知树障作用于双圆盘锯的轴向力、俯仰力矩、航向力矩和滚转力矩的轴向力传感器、俯仰力矩传感器、航向力矩传感器和滚转力矩传感器，上述传感器连接到飞行平台内的飞行控制器，飞行控制器连接到刀具控制器和飞行动力装置，刀具控制器连接着驱动双圆盘锯的两个刀具电机、两个转速传感器与两个温度传感器、两个电流传感器。本发明能够实现自动进行退出作业刀具，并结合双作业刀具的转速、电流和温度值实时监测过载、卡阻及损伤状态，及时进行回退和处理，起到保护双作业刀具和机器人的作用。 | 1
CN108559957A | 本发明涉及一种具有PVD涂层的钛合金切削刀具材料及其制备方法，采用物理气相沉积PVD中的阴极电弧蒸镀工艺制备多元涂层，包括：对试样刀具进行抛光清洗；制备TiN粘结底层；制备TiCNO及TiCN多元涂层；制备保护涂层，可为TiAlZr/TiAlZrCr涂层，TiAlZr/CrN涂层，TiAlZr/ZrN涂层，TiAl/CrN涂层或TiAl/TiAlCr涂层。本发明中将多种合金元素加入到刀具涂层中，形成多元涂层体系，提高了涂层的硬度，改善了涂层的耐磨性和韧性，降低了与钛合金的粘结倾向和摩擦系数。同时，刀具具有抗机械冲击和良好的热稳定性，综合性能好，有效延长了钛合金切削刀具的使用寿命。 | 1
CN108559970A | 本发明公开了一种复杂形状金刚石薄膜涂层刀具的HFCVD批量制备方法；将预处理后的复杂形状刀具刀柄插入刀具冷却底座后，放置在HFCVD设备水冷工作台上；刀具冷却底座由钼片层、石墨层、紫铜层或不锈钢层择优搭配而成；刀具冷却底座上设有与刀柄直径和长度相匹配的钻孔；HFCVD设备采用单层热丝；HFCVD设备在刀具安装及薄膜生长过程中，通过控制水冷工作台升降可实现刀具冷却底座自由升降；通入氢气、碳源及掺杂源在复杂形状刀具表面沉积单层或复合金刚石薄膜。本发明能够方便、有效地控制刀具刀刃区域温度数值，保证温度场及反应基团密度场的均匀分布，保证金刚石薄膜的均匀沉积，避免刀柄位置积碳杂质沉积造成“黑杆”现象。 | 0
CN108568704A | 本发明公开了一种数控机床刀具更换提醒方法，包括：获取数控机床当前使用的刀具图像；对刀具图像进行灰度预处理，得到刀具灰度预处理图像；根据预设的提取信息提取刀具灰度预处理图像中目标刀具图像；将目标刀具图像与预设比对图像进行相似度比较，根据比较结果发出刀具更换通知或刀具预更换通知。 | 0
CN108568843A | 本发明公开了一种光缆护套剥离刀具，在上压块的下端面上设有上圆弧槽，在下压块的上端面上设有下圆弧槽，上刀片固定于上圆弧槽内，下刀片固定于下圆弧槽内；导杆贯穿于上压块和下压块，第一弹簧套设于导杆上，且第一弹簧的上下连两端分别抵触于上压块和下压块上；两根压杆分别插接于上压块和下压块上，且两压杆的末端对应伸于上圆弧槽和下圆弧槽内，在每根压杆的末端固定连接一个剥离块，两根第二弹簧分别对应套设于两压杆上，且上压块上的第二弹簧的两端分别对应抵触在上侧压杆和上压块上；下压块上的第二弹簧的两端分别对应抵触在下侧压杆和下压块上。本发明使用安全，护套断面不会出现飞边现象，使用效果好。 | 1
CN108568863A | 本发明公开了一种用于树障清理空中机器人的双锯刀具结构和控制方法，包括Y型刀具架、安装于刀具架前部末端的两个刀具电机、由两个刀具电机分别驱动且位于刀具架下方的两片圆盘锯。本发明提出双锯刀具结构，在作业向前推进的同时，利用双锯向内相向同速旋转，双锯刀具结构具有一定的自动聚拢树枝和切割导向作用，使树枝自动进入双锯共同切割区域，从而有效降低作用于空中机器人上的水平不平衡力与力矩，避免刀具与树枝之间的打滑，提高树障清理的效率。 | 1
CN108572621A | 本申请公开了一种机床中刀具的处理方法和装置。该方法包括：在机床加工工件的过程中，获取机床中的目标刀具的目标信息；将目标信息与预设数据库中存储的目标刀具的信息进行比对，确定目标刀具的破损值；确定与目标刀具的破损值对应的目标处理方式；根据目标处理方式针对目标刀具执行处理。通过本申请，解决了相关技术中车床操作人员依靠经验人为预测机床应用中目标刀具破损，效率较低的问题。 | 0
CN108573091A | 本发明公开了一种刀具波形刃设计方法，先设计不同波深和波距的波形刃刀具，利用下述的绘制方法获得不同波深和波距的波形刃刀具之稳定切削后的工件包络线，利用上述得到的不同包络线进行工件几何建模、刀具波形刃的几何建模；将几何建模导入有限元仿真软件，建立工件几何和刀具几何的接触关系；设定切削工艺参数进行数值仿真，获得刀具波形刃上应力集中点的最大应力及应力分布，应力较小的波形刃刀具的几何结构参数较优，对单个波刃的切削过程进行数值仿真，获得切削力、切削温度和刀具应力等切削过程物理量，进而提出波深、波距和轴向偏移量的优化流程和优化方法，它可以用于各种含有波形刃的刀具的设计。 | 0
CN108579962A | 本发明涉及研磨设备领域，具体而言，涉及一种研磨刀具及研磨机。一种研磨刀具，研磨刀具包括相互连接的第一本体和第二本体，第一本体与第二本体共同围设成缓冲槽，缓冲槽内容纳有多个研磨珠。在使用研磨刀具研磨过程中，研磨刀具不断与矿石接触，研磨刀具设置的缓冲槽使矿石得到缓冲避免直接接触应力集中导致研磨刀具被磨损，缓冲槽内的多个研磨珠能够减少物料与研磨刀具的直接接触几率，从而减少研磨刀具的磨损，延长研磨刀具的使用寿命。 | 1
CN108579963A | 本发明提供一种高保密碎纸刀具组，涉及保密装置技术领域。高保密碎纸刀具组包括两个刀具单元，刀具单元包括：切刀轴、切刀片组。切刀片组的数量为多个，多个切刀片组沿着切刀轴的轴向依次螺旋等距分布于切刀轴，切刀片之间的距离对应需要切成的碎纸条的最大宽度。切刀片包括多个刀尖部，相邻刀尖部之间的距离对应需要切成的碎纸条的最大长度。两个刀具单元的切刀轴并排设置且切刀片的刀尖部的方向相反，两个刀具单元的切刀片交错叠放且不接触。高保密碎纸刀具组将以前三把一体式切刀组才能达到的高保密切纸结构简化成两个由片状刀片拼装的冲片式结构的刀具单元，将纸张碎切成极细小的方块，达到对纸张文件的高度保密。 | 1
CN108580412A | 一种金刚石涂层硬质合金刀具的脱膜方法，将清洗后的待处理刀具阵列置于配有阶梯形热丝的真空反应室中，对热丝施加电压并调节真空室内压力进行预热，然后依次在氧气氛围及氧气和氩气混合氛围下使得刀具表面的金刚石薄膜进行氧化作用，再经快速冷却处理，通过薄膜内应力积聚降低薄膜与基体间的附着强度，实现刀具脱膜。本发明利用化学气相法将磨损或破损的金刚石薄膜在热应力场的氧化反应的作用下去除，为重新在脱膜后的刀具进行金刚石薄膜沉积提供基体刀具，大量节约价格昂贵的硬质合金基材。 | 0
CN108580648A | 本发明公开了一种开口型材的剪切刀具，包括动刀和定刀，所述动刀和定刀上分别设有与冷弯成型后的C型钢构件截面相配的通孔，动刀和定刀上分别固定有与动刀和定刀紧密贴合的动刀加强板和定刀加强板，动刀加强板分别与动刀固定板和动刀连接，定刀加强板分别与定刀固定板和定刀连接，动刀通孔内设有与动刀加强板连接的动刀镶块，定刀通孔内设有与定刀加强板连接的定刀镶块，动刀固定板固定于液压剪机架上，定刀固定板固定于装刀架上。本发明结构紧凑、设计合理、承载力好且稳定性好，经试机测试，该装置与液压剪机架拆装方便，剪切效果好，并且模具结构性能好，整个剪切单元性能稳定，使用寿命较长。 | 1
CN108580945A | 本发明公开了一种滚花刀具结构及曲面花槽滚花方法，其包括圆柱形的刀具主体，以及安装所述刀具主体的刀具动力头和安装环形产品的产品动力头，所述刀具主体的中心轴处开设有装配孔，所述刀具主体经由所述装配孔安装至所述刀具动力头上；所述刀具主体的圆柱形侧面上设置有至少一个刀刃，所述刀刃的刀锋方向与所述刀具主体的旋转方向平行；环形待滚花的产品固定在所述产品动力头上，且所述产品动力头与所述刀具动力头垂直配合设置；所述刀刃的入刀端侧面与该入刀端所在的圆柱形横截面的点上的切线的夹角小于或等于90度。 | 1
CN108581576A | 本发明公开了一种对刀具卡紧效果好的刀库，包括刀库本体，所述刀库本体的内部开设有刀槽，所述刀槽的内部设置有刀柄，所述刀柄的顶部与底部均开设有限位槽，所述限位槽的内部滑动连接有限位块，所述刀槽内腔的顶部与底部均固定连接有连接块，所述连接块与限位块固定连接，所述刀柄的右侧设置有控制装置。本发明通过刀槽、刀柄、限位槽、限位块、连接块、控制装置、刀具本体、第一卡块、凹槽、活动块和第二卡块的设置，不仅可以方便刀具本体在刀槽内部移动，还能够对刀柄的移动进行限位，同时解决了传统刀库对刀具卡紧效果不够好的问题，该对刀具卡紧效果好的刀库，具备卡紧效果好的优点，值得推广。 | 1
CN108581632A | 本发明公开了一种数控机床用机床刀具管理装置，包括底座，所述底座的底部设有转换槽，所述转换槽的底端安装有支撑腿，所述转换槽内安装有液压伸缩柱，所述液压伸缩柱的底端安装有弹簧减震器，所述底座上安装有刀具盘，所述刀具盘上安装有固定装置，所述固定装置包括固定架，所述固定架的两侧安装有弹簧座，所述弹簧座上安装有弹簧，所述弹簧通过弹簧座与固定板相连，所述刀具盘内安装有轴承，所述刀具盘通过轴承与连接柱相连，所述连接柱的底端安装有连接装置，所述连接装置由安装板、回位弹簧和连接侧板组成，所述连接侧板共设有两个，所述连接侧板通过回位弹簧与安装板相连。本发明，便于刀具的管理与移动，使用更加方便。 | 1
CN108581633A | 本发明提供一种基于遗传算法优化多传感监测刀具状态的方法，首先通过多种传感器通道测量多个物理场信号，计算每个传感通道信号的若干时域和频域统计特征参数；进而以识别精度为优化目标，构造多传感布局优化模型，提出基于多核学习的极限学习机分类算法，得到最优的传感配置和特征参数集；然后，根据得到最优的传感配置进行信号采集，计算出待测刀具的各传感通道的有效特征参数；进而采用多核极限学习机计算刀具状态的类别概率，类别概率中概率最大对应的刀具状态即为待测刀具当前的状态。实施本发明，避免现有的多传感器监测与诊断刀具状态方法通过组合式特征提取与信号分析所带来的有效信息损失风险，提高了刀具状态的识别精度。 | 0
CN108588383A | 本发明主要属于热处理工艺领域，具体涉及一种细化不锈钢刀具刃部晶粒及一次碳化物方法。所述方法将刀具刃部加热到奥氏体化温度以上保温一段时间后出炉，对刀具刃部施加多道次的辊锻，随后进行再结晶退火和二次淬火，有效细化了刀具刃部一次碳化物和晶粒。 | 0
CN108588628A | 本发明提供一种高速模切刀具表面梯度涂层的制备工艺，对模切刀具表面进行预处理；采用等离子喷涂粉末预置方式，在刀具表面依次涂布基底层、第一过渡层、第二过渡层和面层；最后用电子束焊覆，得到梯度涂层；所述梯度涂层包括重量百分数的以下各组成：本发明的涂层致密均匀、孔隙较少、结合强度较高，能显着提高模切刀具表面的高硬度和耐磨性。 | 0
CN108590684A | 本发明提供了一种应用于不同软硬岩及复合地层的盾构机刀具总成，包括刀盘以及设置在刀盘上的第一层常压可更换刀具、第二层刀具以及第三层常压可更换刀具，第一层常压可更换刀具包括滚齿互换刀具、中心刀、先行刀；第二层刀具包括固定式撕裂刀，固定式撕裂刀安装在主臂外端面外围处；第三层常压可更换刀具包括刮刀和螺栓固定式刮刀，刮刀安装在主臂侧面的可更换刀筒Ⅳ上，螺栓固定式刮刀分别安装在副臂和主臂侧面的可更换刀筒Ⅴ上。本发明能够应对不同软硬岩，使盾构适应各种复杂的地层条件，提高掘进效率和刀具是使用寿命，并且能够实现常压换刀，操作便捷，有效缩短施工周期，提高施工效率，值得推广。 | 1
CN108590686A | 本发明提出一种可自动更换的组合式刀具，包括刮削刀具组、刀箱、棘轮、摇杆、棘轮装置箱、液压推杆、推动棘爪和止动棘爪。本发明取得的有益效果：无需作业人员进入换刀位置，在提高换刀效率、降低换刀成本的条件下使盾构施工变得更加安全、文明；增强了盾构机对施工条件的适应性，使盾构机克服了开仓换刀条件对盾构机施工的限制；使盾构机在超长距离掘进、软土地层到硬岩地层变化的复合地层、大粒径漂石地层等刀具磨损严重的地层中依然保持较好的掘进性能；使盾构机刀盘在地质复杂的掘进区间中的不同地段都具有最优的刮削刀具布置；通过转动可以清除组合式刀具周围粘结的渣土。 | 1
CN108603783A | 本发明涉及一种用于确定刀具(3)的振动幅度的方法，包括以下步骤：利用用于产生光束(23)的发射器(21)和用于检测所述光束(23)的光强度的接收器(22)来产生光栅(2)的光束(23)；基于由所述光栅(2)的接收器(22)检测到的所述光束(23)的光强度生成接收器信号；将所述刀具(3)的刀尖(31)定位在所述光束(23)中；使所述刀具(3)振动；根据由所述刀具(3)的振动引起的接收器信号的调制来确定所述刀具(3)的振动幅度。 | 0
CN108620611A | 本发明公开了一种便于使用和更换刀具的多刀位数控车床，包括刀具存放盒、固定架、刀座、一号刀具、二号刀具和三号刀具，所述刀具存放盒呈矩形状，刀具存放盒的内部设有刀具存放槽，此装置中刀座一侧的固定架上连接有刀具存放盒，刀具存放盒可存放备用刀具，不需另设储物柜进行存放，占用空间较小，便于空间的合理利用，因刀座一侧的固定架上设有刀具存放盒，在取出和放入刀具时较为方便，更换简单，便于使用，实用性强，且刀具存放盒内部设有活动板，通过活动板可方便备用刀具取出，刀具保护垫对刀头的保护性较强，缓冲保护垫对备用刀具侧边的保护性较强，且具有将备用刀具夹紧在刀具存放槽中的作用，连接结构稳固，适合推广。 | 1
CN108620641A | 本发明公开了一种钻孔与螺旋铣孔组合的刀具，包括依次连接的切削部、颈部和柄部；切削部包括依次连接的前端切削区、圆周切削区和后端切削区；前端切削区呈圆锥形且为钻头结构，包括中心对称分布且可沿刀具的轴线正向进给钻孔的两个前切削刃；圆周切削区呈圆柱形且为周铣刀结构，其圆柱面上设有延伸至前切削刃且可沿刀具的径向进给切削的螺旋形切削刃；后端切削区呈圆台形，后端切削区的侧壁上设有延伸至螺旋形切削刃且可沿刀具的轴线反向进给切削的倾斜切削刃。本发明可用于复合材料、金属及叠层结构的制孔加工，避免形成分层、撕裂等缺陷，提高加工质量，节约成本，简化加工过程，提高生产效率并且提高了刀具寿命。 | 1
CN108620651A | 本发明涉及一种专用切削刀具，包括切削刀具本体，所述用于切削零件的切削刀具本体为一体成型，所述切削刀具本体包括用于对所被切零件柱状结构的侧面结构切削的第一主切削刃、用于对所被切零件柱状结构的底面结构切削的副切削刃、用于对所被切削零件柱状结构端面结构切削的第二切削刃和基座；所述第一主切削刃的切削刃与副切削刃的切削刃相互垂直设置；所述第二切削刃设置在基座中心位置。本发明提供一种用于金属或非金属零件柱状结构切削的专用切削刀具，极大的缩短了机械加工时间，节省了成本。 | 1
CN108620949A | 一种刀具磨耗监测与预测方法，其使用混合动态类神经网络演算法，来建立一刀具磨耗预测模型。刀具磨耗预测模型采用实际加工条件、本次加工程序时的刀具的感测数据(关键特征)、前次加工程序后的刀具的刀具磨耗预测值，来预测本次加工程序后的刀具的刀具磨耗预测值。此刀具磨耗监测与预测方法使用虚实代理装置来同时监控与预测同一种机台型式的多台机台的刀具磨耗。 | 0
CN108620950A | 本发明涉及刀具加工状态监测技术领域，具体公开了一种车削刀具加工状态监测方法，其中，包括：采集数控车床主轴三相电流特征信号；对所述数控车床主轴三相电流特征信号进行数据清洗得到预处理数据；提取所述预处理数据中的特征相关系数；将所述特征相关系数加载至数据系统中进行运行实现数控车床刀具加工状态监测。本发明还公开了一种车削刀具加工状态监测系统。本发明提供的车削刀具加工状态监测方法能够实现数控车床刀具运行状态故障异常实时预测，避免对工业生产产生进一步的损失。 | 0
CN108620951A | 本发明提供一种介观尺寸刀具刀尖直接频响函数获取方法，内容包括：将机床分为A、B和C三子结构；实验获取子结构A在刀柄末端点处的直接频响函数矩阵；利用有限元谐波分析，提取B和C自由模态下的频响函数矩阵；利用响应耦合法，依次耦合子结构A、B和C，建立主轴?刀柄?刀具全耦合系统下交叉频响函数矩阵的数学模型；综合全耦合系统下的交叉频响数学模型和实验结果，反分析识别刀具和刀柄连接处的刚度矩阵；再次利用响应耦合法，获取介观尺寸刀尖直接频响函数矩阵。本发明不需要借助辅助柱体，通过交叉频响函数矩阵反分析识别刀柄和刀具连接处刚度矩阵，进而获取介观尺寸刀具刀尖直接频响函数矩阵。 | 0
CN108622164A | 本申请提供了一种刀具配送车。该刀具配送车包括车体、刀具插装件、车轮和减震机构。刀具插装件设置在车体上，用于插装刀具，车轮安装在车体的底部，减震机构安装于车轮和车体之间。应用本发明的技术方案，可以将刀具插装在刀具插装件上，然后通过车体和位于其底部的车轮来运输。由于在车轮和车体之间安装了减震机构，在震动的过程中，减震机构就能对车体减震，避免刀具发生碰撞损伤刀具，保证刀具的质量，提高数控机床的加工精度。 | 1
CN108624868A | 本发明提供了一种刀具承载台及刀具加工装置，涉及刀具加工技术领域。该刀具承载台包括承载台主体，根据炉内温度场的分布将承载台主体设计为倒棱台结构或倒圆台结构，并在承载台主体上开设有若干个刀具固定孔，刀具通过刀具固定孔固定在承载台主体上，上述设计使得承载台主体边缘散热慢于中心，缩小边缘与中心的温度差，从而调节承载台上的温度场，使其更均匀，进而增大承载台主体上适宜金刚石薄膜涂层生长的区域，提高刀具涂层的质量和生产效率，改善了现有技术中炉内温度场分布不均匀，导致刀具上薄膜涂层的沉积质量不佳，甚至降低金刚石涂层刀具的良品率的技术问题。本发明还提供了一种刀具加工装置，包括上述刀具承载台。 | 1
CN108624881A | 本发明公开一种干切削刀具，该刀具表面设置有软涂层的纳米级凹槽，刀具表面设置有复合涂层，该复合涂层从内到外依次包括TiN、Al2O3、TiCN、cBN，及MoS2?Ti。本发明还公开了干切削刀具的制备方法，包括对基体进行预处理，对于化学气相沉积的反应室进行预处理；依次沉积TiN涂层、Al2O3涂层、TiCN涂层、cBN涂层、采用激光在刀具前刀面加工出纳米凹槽；及沉积MoS2?Ti软涂层。本发明采用多元复合涂层的干切削刀具，增强了涂层与基体的结合强度，提高了刀具涂层的强度、硬度、韧性、抗氧化、耐高温和耐磨损等性能，拓宽了涂层刀具在干切削加工中的应用。 | 1
CN108637337A | 本发明公开了一种正向?反向螺旋铣孔刀具，包括依次连接的切削部、颈部和柄部；切削部包括依次连接的前端切削区、圆周切削区和后端切削区；前端切削区为立铣刀结构，包括中心对称分布且可沿刀具的轴线正向进给切削的四个前端切削刃；圆周切削区呈圆柱形且为周铣刀结构，其圆柱面上设有延伸至前端切削刃且可沿刀具的径向进给切削的螺旋形切削刃；后端切削区呈圆台形，其大端的外沿直径与圆周切削区的直径相匹配，其小端的外沿直径与颈部的直径相匹配，后端切削区的侧壁上设有延伸至螺旋形切削刃且可沿刀具的轴线反向进给切削的倾斜切削刃。本发明提高了加工质量，节约了成本，简化了加工过程，提高了生产效率并且提高了刀具寿命。 | 1
CN108637803A | 本发明公开了一种打印机轴铣扁刀具的磨刀装置，包括底座，底座上端设有支撑座，支撑座上端设有接油池，接油池内设有安装箱，安装箱两侧对称设有磨刀轮，防护罩外壁上设有第一旋转把手，第一旋转把手通过第一连接轴与磨刀轮中心连接，接油池内且位于安装箱前方设有旋转轴，旋转轴一端穿过接油池壁与第二旋转把手连接，旋转轴另一端与接油池壁活动连接，旋转轴上设有刀具夹持装置。该打印机轴铣扁刀具的磨刀装置解决了传统刀具打磨需要人工手持刀具的问题，可以提高打磨效率和精度，结构简单，方便操作。 | 1
CN108638351A | 本发明实施例提供了一种金石切割刀具系统、刀具冷却方法及单臂式切割机，其中的刀具系统，包括刀具和设置在刀具两侧的喷雾装置，刀具呈圆盘形状，并且在刀具的中心设置有轴孔，刀具的每个侧面围绕轴孔均设置有呈放射状分布的若干个导水槽，导水槽呈弧形形状，并且沿着刀具的转向的正向向前凸伸；导水槽为盲槽，并且导水槽沿着刀具的转向的正向依次设有弧形底面和弧形侧面，弧形底面和户型侧面连接形成导水槽；导水槽的远离轴孔的一侧设有多个透水孔，并且透水孔贯穿刀具的两个侧面；喷雾装置的喷头设置为喷向导水槽的靠近轴孔的一端。本发明通过对刀具及雾化喷水装置的设置，能够在刀具转动的过程中自动将水输送至刀具的边缘，从而达到降温的作用。 | 1
CN108655430A | 本发明涉及用于金属切削加工的刀具领域，具体为一种多功能复合刀具。一种多功能复合刀具，包括刀柄(1)，其特征是：还包括切削盘(2)、锁紧套(3)、钻头(4)和紧固螺母(5)，切削盘(2)的后端面固定在刀柄(1)的前端面上，切削盘(2)前端面的外缘处设有至少三个切削座(21)，每个切削座(21)上分别固定一片切削刀片(22)；锁紧套(3)垂直地固定在切削盘(2)前端面的中部且锁紧套(3)围绕切削盘(2)的中心轴线平均分布，锁紧套(3)前部的外侧面攻有外螺纹；钻头(4)的后部插入锁紧套(3)之间，紧固螺母(5)旋在锁紧套(3)的外螺纹上。本发明结构简单，使用方便，组合度高，适用范围广。 | 1
CN108655431A | 本发明涉及用于车床或镗床的刀具领域，具体为一种带有冷却液导向板可精准冷却的切削刀具。一种带有冷却液导向板可精准冷却的切削刀具，包括刀杆体(1)和刀片(2)，其特征是：还包括压板(3)和调节螺钉(4)，刀杆体(1)的中部设有第一通道(11)，第一通道(11)水平道的入口端设于刀杆体(1)的后端面上；压板(3)盖在刀杆体(1)和刀片(2)上，压板(3)用调节螺钉(4)固定在刀杆体(1)上，压板(3)内设有第二通道(31)，第二通道(31)垂直道的入口端设于压板(3)的底面且和第一通道(11)垂直道的出口端对齐拼合。本发明注液准确，节省冷却液，降低冷却液的排放，降低对环境的污染。 | 1
CN108655467A | 本发明公开一种贴面冷却微型机加工刀具，适用于微量润滑系统，包括：于轴向设于一端的刀具刀刃部分以及设于另一端的刀具夹持柄，所述刀具夹持柄上开设有至少一内冷通道，且具有于径向凸出所述刀具刀刃部分的凸部，所述凸部上沿轴向开设有至少一内冷出口，所述内冷出口与所述内冷通道相连通且所述内冷出口指向所述刀具刀刃部分。微量润滑油雾自内冷通道通过内冷出口喷于加工区，不会分散，起到降温、润滑、冲屑、排屑的作用。具体地，贴面冷却微型机加工刀具比普通刀具更具优良的切削加工性能，特别适用于深孔加工，且减少了贴面冷却微型机加工刀具高速加工时的高热带来的对其自身及加工件外观的损伤，给机械加工行业带来高速高效的深孔加工工具。 | 1
CN108655796A | 本发明提供了一种刀具防误装管理系统，其包括：中央刀库子系统、多台数控加工中心、选刀客户端以及刀具管理数据库。多台数控加工中心中需要选择待用刀具的数控加工中心定义为目标数控加工中心，选刀客户端为目标数控加工中心的子刀具库选择待用刀具，刀具管理数据库为选择的各待用刀具自动安排刀座位置并为目标数控加工中心提供刀具的参数信息的查询，目标数控加工中心依据待用刀具的刀座位安排结果控制子刀具库运动并引导操作员正确安装刀具，且目标数控加工中心将从刀具管理数据库查询到的待用刀具的参数信息自动写入目标数控加工中心中，从而在刀具管理过程中减少了刀具拆装的随意性，避免了参数手工录入中的错误，提高了安装效率及准确性。 | 1
CN108655797A | 本发明提供了一种刀具库、带刀具库的换刀机构和包括换刀机构的多主轴加工中心。一种刀具库，包括刀具库安装架、刀具库支架和若干刀具收纳仓，所述刀具库安装架被构造为能固定于机床主轴横梁，所述刀具库支架安装于所述刀具库安装架，所述刀具收纳仓固定于所述刀具库支架，每个所述刀具收纳仓包括多个刀具收纳腔，其特征在于：每个所述刀具收纳仓上的所述多个刀具收纳腔排列成刀具收纳腔矩阵，沿与所述机床主轴横梁平行的方向布置的所述刀具收纳腔构成所述刀具收纳腔矩阵的行，所述刀具收纳腔矩阵的行数大于1。该刀具库的刀具储存容量大、对刀具的防护性好、可维护周期长，使用该刀具库的换刀机构换刀效率高，加工中心的加工效率高。 | 1
CN108656060A | 本发明涉及刀具架设计技术领域，具体而言，涉及一种插口可调节的刀具架，包括刀具容纳箱，所述刀具容纳箱为向上开口的中空腔体，刀具容纳箱的开口处的前后侧壁上分别设有若干水平布置的前调节孔、后调节孔，刀具容纳箱的开口处的左右侧壁上分别设有若干水平布置的左调节孔、右调节孔，前调节孔、后调节孔高度一致，左调节孔、右调节孔高度一致，前调节孔、后调节孔高度比左调节孔、右调节孔高度高，前调节孔、后调节孔内穿有前后支撑杆，左调节孔、右调节孔内穿有左右支撑杆，前后支撑杆与左右支撑杆交叉形成刀具插口。本发明结构合理简单、生产制造容易、使用方便，通过本发明，可以通过调节前后支撑杆与左右支撑杆的距离，调节刀具插口的大小。 | 1
CN108670071A | 本发明提供了一种可收纳刀具的砧板，包括：上盖板，和与上盖板活动连接的下盖板，其中，在下盖板上开设置有一个用以收纳刀具的容置空间，且该容置空间的深度大于刀具的最大厚度。本发明提供的一种可收纳刀具的砧板，可将清洗完成后的刀具放置于下盖板的容置空间内，而后合上上盖板，使得刀具处于一个相对密闭的空间内，从而提高刀具存储的安全性，而且避免了在刀具表面滋生细菌的危害，同时减少了额外购买刀架的成本，另外。 | 1
CN108672764A | 本发明公开一种刀具可径向伸缩的加工腹式深孔的自适应支撑式镗削装置，包括外套筒和刀具，外套筒的中心通孔后部设有可沿套筒内孔滑动的共轴线的推拉杆，刀具包括刀柄和刀片，刀柄和刀片沿外套筒径向布置，刀片可拆卸式安装在刀柄的外端，所述外套筒的外圆周沿轴向间隔设有多组为刀具提供支撑的支撑体，推拉杆前端连接有用于支撑刀柄且与中心通孔前部滑动连接的滑块，外套筒上设有供刀具沿外套筒径向移动的侧刀孔，刀柄与所述滑块侧面斜向滑动连接，在滑块沿外套筒轴向移动过程中，刀具沿外套筒的侧刀孔径向移动。本发明的自适应支撑式镗削装置，结构相对简单，支撑体可以为刀片提供支撑，能较好地保证加工精度。 | 1
CN108673240A | 本发明提供一种基于刀具磨损量的数控铣削净去除材料比能计算方法，采用以下步骤：1）建立基于刀具磨损量的数控铣削净去除材料比能计算模型，2）建立净去除材料比能测量方法，3）计算净去除材料比能计算模型中待定系数，4）根据加工参数、刀具磨损量，计算数控铣削净去除材料比能。其特征在于，首先根据铣削能耗以及铣削力与加工参数的关系，建立基于刀具磨损量的数控铣削净去除材料比能计算模型；建立数控铣削净去除材料比能测量方法；然后由铣削实验得到一个超定方程组，求最小二乘解得到净去除材料比能计算模型中待定系数；最后根据加工参数以及刀具磨损量计算数控铣削净去除材料比能。本发明考虑了刀具磨损量的影响，计算简单、精度高。 | 0
CN108673771A | 本发明公开了一种能使刀具中心冷却的数控加工设备，包括主轴机构、刀柄和刀具，主轴机构内部开设有主轴内部水道，刀柄内部开设有刀柄内部水道，刀具上开设有刀具中心出水孔，主轴内部水道与水箱相连通，主轴内部水道与刀柄内部水道相连通，刀柄内部水道与刀具中心出水孔相连通。本发明结构简单，在设备加工时，能够对刀具中心进行冷却，有效解决刀具在陶瓷加工中产生高温的问题，同时，刀具中心出水孔呈向外环喷喷出冷却水，有效对刀具底部进行充分冷却，通过环喷冷却结构，对刀具的外侧面进行冷却，有效保证刀具在加工过程中的充分冷却到位，保证刀具的使用寿命和工件的加工质量，减少不良品的产生，同时大大提高设备的加工精度。 | 1
CN108687559A | 用于加工工件的方法包括使用多轴机器人以从盒中提起刀具头。机器人将刀具头附接到钻管的末端。钻管然后旋转并纵向平移以加工工件。通过移动钻管从工件上纵向地取回刀具头。机器人用于断开刀具头，更换断开的刀具头进入盒中，并从盒中取回一不同的刀具头以连接到钻管。 | 0
CN108687680A | 本发明公开了一种用于粗磨硬质合金刀具容屑槽的成型砂轮，包括砂轮本体和固定套于砂轮本体外部的磨料层，磨料层的外圆周面上设有至少一个V形冷却槽，V形冷却槽的顶角与成型砂轮的旋转方向相反，V形冷却槽的两端延伸至磨料层两端面上，且V形冷却槽与成型砂轮的径向方向具有夹角β，β为锐角。本发明具有即能保证砂轮强度和刚性，又能提供和储存充足的磨削液，降低砂轮和刀具接触区域的磨削温度和磨削应力的优点，从而延长砂轮的使用寿命和提高刀具加工质量。 | 1
CN108687976A | 本发明提供一种石材切割刀具，包括刀轴和刀体，刀体是通过烧结、焊接或化学气相沉积法固定于刀轴外周面上圆盘形，并且刀体是由刀具内层、刀具中间层以及刀具外层由里而外地组成层叠状结构，刀具内层外周向轮廓形成内层刀刃，刀具中间层外周向轮廓形成中间层刀刃，刀具外层外周向轮廓形成外层刀刃，外层刀刃、中间层刀刃、内层刀刃依次首尾相连组成一条非封闭、连续的刀刃曲线。采用本发明的技术方案，刀具内层、刀具中间层、刀具外层先后进入石材工件内部进行切割，有利于提高切削加工速度，使石屑容易排出，使切削热更易于散发至空气中，提高刀具硬度和韧性，延长刀具使用寿命，避免刀具烧坏，提高工件加工质量和生产效率。 | 1
CN108694481A | 本发明公开了一种刀具全生命周期管理的系统及方法，所述系统包括信息处理模块，其用于处理信息，并创建刀具系列号，每把刀具对应唯一的系列号，所述信息处理模块与打标机连接，打标机接收系列号信息，并将系列号打印在刀具上；机床，其为数控机床，其刀号与所述系列号关联，所述机床可采集刀具寿命，所述刀具寿命包括系列号、任务量、日期；预警模块，其分别与所述信息处理模块、机床连接，所述预警模块接收机床传递来的刀具寿命，再反馈给信息处理模块，所述预警模块设定预警值，对刀具任务量进行预警。本发明具有实时监控每一把刀具的生命周期，对刀具的寿命进行准确有效的预警，提高刀具的使用质量及刀具使用寿命节约刀具成本等优点。 | 0
CN108699904A | 提供一种切削刀具(10)，切削刀具(10)包括梢端(20)、本体(30)和用于将切削刀具(10)附接至刀具保持件的柄部(50)，本体(30)具有本体外表面(31)、朝向柄部(50)设置的本体柄部侧端部(32)以及朝向梢端(20)设置的本体梢端侧端部(33)，梢端(20)具有梢端外表面(21)、梢端尖端(22)和梢端基部(23)，梢端基部(23)附接至本体(30)的本体梢端侧端部(33)，切削刀具(10)包括在梢端外表面(21)和本体外表面(31)两者上大致连续延伸的多个凹槽(40)，每个凹槽在切削刀具(10)的纵向方向上具有预定的延伸。 | 1
CN108703688A | 本发明涉及日常生活领域，具体为一种具有清香与储存刀具功能的砧板。其包括：上层砧板1，中层香木层2，刀具收纳盒3和刀具凹槽，所述上层砧板1与中层香木层2和刀具收纳盒3三个部分用天然胶粘剂粘合，在刀具收纳盒3内部设有刀具凹槽4，本产品可散发天然香味，香木层可以抑制产品表面因潮湿而滋生的霉变细菌的繁殖与生存，改善厨房空气环境，祛除异味，刀具收纳盒可以收纳刀具，防止刀具摆放不当对人造成伤害并节约厨，尤其适合家庭使用。 | 1
CN108705150A | 本发明提供了一种硬质合金可转位铰孔刀具，包括：刀具本体，所述刀具本体的第一端为空腔结构，所述空腔结构内设置有铰刀结构，所述刀具本体的侧壁上设置有三个通槽；所述铰刀结构包括安装部和设置在安装部上的切削部，所述安装部由三个形状相同的调节块组合成一圆柱形结构，且每个所述调节块的中部均设置有一凹槽，所述切削部设置有多个，与所述调节块一一对应，分别安装在每个所述凹槽内，且所述切削部凸出设置于所述刀具本体侧壁上的通槽外。本发明所提供的硬质合金可转位铰孔刀具能够做到每齿单独调节，精度很高，且调节简单；刀具对夹持系统的夹持精度要求不高，不需要复杂的外在设备辅助，非常容易操作，刀具使用成本很低。 | 1
CN108705357A | 本发明涉及一种拉床刀具的储运装置及储运方法，包括拉床床身，及刀架台，该刀架台靠近拉床床身的一侧，用于放置待更换的刀具组件；还包括设于所述刀架台上方的桁架，以及设于所述刀架台一侧的传送机构，所述桁架上固定有至少一个用于抓取刀具组件的换刀机械手；所述传送机构包括置刀架以及第一驱动装置，所述第一驱动装置能够驱动该置刀架在靠近所述刀架台的第一位置和远离刀架台的第二位置之间往复移动，其中待更换的刀具组件能够放置在所述置刀架上并随置刀架移动，在换刀机械手与传送机构的配合作用下能够快速完成刀具组件的储运操作，操作方便快捷、且省力高效，可以替代现有技术中人工对刀具组件的储运的操作方式。 | 1
CN108705586A | 本发明公开了一种剪式螺旋刀具，包括相对转动的上下刀具辊轮及分别安装于上下刀具辊轮的上下刀具，其中，上下刀具的刀面从起始端至末端呈螺旋线式，当上下辊轮相对转动时，上下刀片的刀口形成剪切状态的螺旋轨迹，本发明的螺旋刀具是利用螺纹线的某一段作为剪式上刀具与下刀具的交会轨迹，使刀片很容易的剪切纸巾并且不损害刀具，且螺旋式刀具调度时间要比现有的平面刀具调试时间短的多，达到节约调试时间之目的，以及上下刀具切割时，不易产生较大摩擦，不仅能够减少刀具的损害，延长刀具的使用寿命，而且能够减少电机负载，提高切割速度，从而提高工作效率。 | 1
CN108708735A | 本发明公开了一种用于盾构机更换刀具机器人及方法，包括所述机器人本体、控制系统、机械工作系统和无线传输系统，机器人本体具有行进系统，所述行进系统承载控制系统、机械工作系统和无线传输系统，并带动其进行运动；机械工作系统包括可旋转的换刀装置，换刀装置上配置有旋转主轴以及绕旋转主轴圆周分布的多个机械把手，机械把手包括可伸缩的电动推杆和设置于电动推杆前端的机械爪手，机械爪手下端设置有用于承载待更换刀具的刀具承台；控制系统通过所述无线传输系统控制行进系统的移动，以及旋转主轴的旋转和电动推杆的伸缩，实现刀具的自动更换。 | 0
CN108709474A | 本发明公开了一种直柄刀具检测装置，包括固定座，所述固定座中部开设有旋转支座凹槽，所述旋转支座凹槽内分布有旋转支座，所述旋转支座通过滚动轴承可旋转固定在所述旋转支座凹槽内；所述旋转支座中部开设有刀具固定座凹槽，所述刀具固定座凹槽内对应分布有刀具固定座；所述刀具固定座中部开设有刀具固定孔，所述刀具固定座可拆卸固定在所述刀具固定座凹槽内。本发明使用简便、操作稳定、检测误差小、精确度高。 | 1
CN108710732A | 本发明属于盾构刀具磨损检测领域，并公开了一种盾构刀具服役期磨损的可视化评估和预测方法。包括：(a)将盾构刀具使用过程划分为多个阶段，记录各阶段的地质情况，建立各阶段结束时的三维模型，将两个相邻阶段的刀具模型对比获得刀具磨损量；(b)选取不同类型刀具和不同径距的同种刀具，获得不同地质情况下对应的刀具磨损量，形成刀具类型、刀具径距、地质情况和刀具磨损量的数据库和预测模型；(c)确定待预测的盾构刀具类型、刀具径距和待掘进地质环境，并输入到预测模型中获得刀具磨损面各点磨损量，实现刀具磨损的可视化评估和预测。通过本发明，实现刀具相应地质情况下，刀具磨损面各点磨损量的精准计算，耗时短，应用范围广。 | 0
CN1087569 | 本发明的錾凿刀具和/或冲击穿孔刀具的夹紧柄(1)具有在轴向和圆周方向作用的止动面，朝向工作区在该止动面之前设有向着夹紧柄(1)的自由端开口的驱动面(2)。基本上沿径向伸展的驱动面(2)的径向尺寸(r)大于其轴向尺寸(a)。在与一个相应构成的刀具夹紧套共同作用时，驱动面(2)可承受大部分的转矩，而大大减少了止动面的负荷。 | 1
CN1102367 | 用内齿刀具精加工齿轮工件齿腹的机床，有绕与工件轴线横向交叉的轴线而可调节角位的刀具头架；有夹持工件的装置；还有改变刀具相对于工件的进给与操作运动的装置，避免了现有机床中装工件的移动工作台。具体的结构为：底座上有横向滑座，它的上面有垂直移动的滑座，后者的圆导轨使刀具能绕轴线回转。刀具头架的左、右方各有支持工件的头架与尾架，能在底座上沿工件轴向移动，此头架是可驱动的，尾架则是适当地随后被引导。 | 1
CN1104142 | 一种为进行机械加工操作的高速生产设备，它具有一个第一水平滑台(3)，一个能沿着垂直于第一滑台(3)滑动方向的方向作水平滑动的第二滑台(6)和一个携带有一个刀架(10)的第三作直立滑动的滑台(9)。除了一个静止的刀具仓(50)之外，该设备还具有一个活动的刀具仓(11)，它能够在一个靠近刀架(10)的工作区的操作位置和一个与所述工作区隔开的非操作位置之间移动以备更换断裂或磨损的刀具而不损失周期时间。 | 1
CN1105300 | 本发明涉及一种金属刀剪生产过程中的铸造装置，它主要由前后支架、导向杆、定模、动模、定型夹套、动模液压缸、型芯液压缸、顶杆液压缸、浇溢口切除液压缸、金属液进口以及各种控制阀组成。金属液在定模、动模、型芯液压缸的控制下压铸成型，克服了传统的塑料木模砂型法操作不便，劳动强度大、生产效率低、产品质量差等问题，是一种理想的刀剪铸造装置。 | 1
CN1110939 | 一种刀具快速更换装置，其刀具轴有一传动盘其上有一刀具。盘上传动楔销咬合在刀具的槽沟中使刀具能与盘一起转动。设一夹杆将刀具夹紧在盘上，刀具上形成有空隙，当其相对夹杆转动时空隙与夹杆对齐，使刀具可从盘上取下。接着将新刀具反向转至它被夹杆夹住的位置。一弹簧将夹杆固定在夹持位置上。该装置还包括两个或更多的锁紧钩爪，它们由离心力促动以保持刀具夹在盘上，即使使夹杆保护在夹持位置上的弹簧失效也能保持夹在盘上。 | 1
CN1116740 | 一种用于校正数控机床上刀具切削刃位置的方法和装置，包括：运行基本加工程序的CPU；当用新刀具更换旧刀具时用于判断主轴工作台是否正常的判断装置；正常位置校正装置；非正常位置校正装置；以及切削性能调整装置。正常和非正常位置校正装置分别将刀架的移动量和预定的标准尺寸之间的差作为新刀具的正常和非正常切削刃位置校正值加以记忆，其中的刀架移动量包括了存储器中该时刻的切削刃位置校正值。 | 0
CN1121329 | 一种切削刀具，包括一个刀柄(12)，一个带切削齿(20)的刀片(14)和一个带头螺栓(16)。该刀片(14)具有一个整体式带有环绕的正接合面(26)的轴向凸部(22)，该接合面(26)具有一个凸出多边形轮廓。一个通孔(24)贯穿刀片(14)延伸。该刀柄具有一个前端凹槽(28)；它的环绕的表面形成与刀片(14)的接合面(26)互补的结构。刀片(14)以其凸部(22)装入刀柄的前端凹槽(28)中并用螺栓(16)在轴向上固定。刀片(14)设有凸部(22)并制成烧结件和可承受高的切削力。这样就使得其能配用抗断裂的刀柄(12)。 | 1
CN1141014 | 一种测量刀具(13，135)的参考位置的方法。此刀具相对一工件(35，145)，固定在机床(1,131)的第一夹持器(11,133)内。工件(35，145)用所述刀具(13,135)加工并固定在机床(1,131)的第二夹持器(33,143)内。按照本发明，当第一夹持器(11,133)相对第二夹持器(33,143)在一预定的参考位置时刀具(13,135)在工件(35,135)上加工一识别记号(123,159)。然后，识别记号(123,159)用传感器(109,153)检测,而刀具(13,133)相对工件(35,145)的参考位置从第一夹持器(11,133)相对第二夹持器(33,143)的位置来决定，在这位置上识别记号(123,159)由传感器(109,153)检测到。在实现这一方法时，刀具(13,135)和传感器(109,153)联接在彼此相对并相对第一夹持器(11,133)的固定不变的位置上。由此得到刀具(13，135)相对工件(35，145)参考位置能测量达到的精度唯一地取决于第一夹持器(11，133)相对第二夹持器(33，143)取位时能达到的精度，因而工件(35，145)用刀具(13，135)加工时能达到的精度并不受刀具(13，135)相对工件(35，145)的参考位置被测量时的精度有害的影响。在依照本发明的机床(1，131)一特定实施例中，传感器(109，153)是一带聚焦误差检测器(119)的光学传感器。按照本发明机床(1)的另一实施例中，带工件(35)的第二夹持器(33)能绕Z轴旋转，带刀具(13)的第一夹持器(11)能平行于x轴移动，x轴垂直于Z轴，而识别记号是在工件(35)的垂直于Z轴伸展的表面(121)上的圆槽(123)。 | 1
CN1143556 | 一种刀具库有与相应现有技术中刀库大致一样的结构，却能夹持比现有刀库所能夹持刀具直径更大的刀具(T)。刀库组成以备有环形导槽60A的刀库体59，和许多各带一把刀具、固定装备有与环形导槽60A接触使之沿导槽滑动的导向件70的刀座61。分别设在邻接刀座61间并与之接触的惰轮62支承于环槽中，以使之能沿其该槽移动。送进机构55使刀座的惰轮沿环形导槽运动，而惰轮与邻接刀座的导向件相互接触。惰轮形状和尺寸与导轮基本一致。各导件表面涂覆以小的动摩擦系数的耐磨层。 | 1
CN1143558 | 本发明提供一种用于电动剃须刀的包括外刀具和多个内刀片的刀具组合，它们由包含Fe-Cr不锈钢基片和能改善硬度与耐磨性能的硬化层的铁基合金制成。基片的维氏硬度为400以上。硬化层的维氏硬度至少为700而厚度为2—15微米。当抛光铁基合金具形成外刀具和内刀片时，可以提供切削刀刃锋利的外刀具和内刀片，与此同时也避免了在切削刀刃上产生毛刺或者微小的缺口。 | 1
CN1159777 | 加工孔和螺纹的复合刀具，可加工各种带倒角和平底扩孔的螺纹孔而不必换刀具。该刀具最好具有轴向长度预定的杆、位于近端的柄部、位于远端的钻孔体、位于它们之间的螺纹铣刀部分。钻孔体带倒角表面和端切表面。所述刀具和方法可以加工各种孔型如倒角、平底扩孔和螺纹孔，即：使刀具在工件中沿不同的刀具行程顺序地作轴向进刀以便作出具有不同选定直径的孔形部分而不必更换刀具。必要时可用螺纹铣刀沿选定的螺旋或非螺旋行程对一或多个孔形部分加工螺纹。 | 1
CN1161926 | 本发明涉及一种刀具，其用于与绕包装紧固拉紧的钢带的紧固有关的切割刀具，其中拉紧钢带的一对垂向重叠端部支承在砧部上，在刀具刀刃的大致中部设有非切割凹部，如果切割工具的切割组件发生相对于砧部和支承在其上的拉紧钢带的垂向重叠端部的超程运动，当拉紧钢带的一对垂向重叠端部中上面的端部被刀具切断，而下面端部的上表面可被刀具的刀刃划伤时，下面端部的与非切割凹部相对放置的部分却可保持结构未改变，因而下面端部不会因钢带脆性和钢带内的拉应力而断开。 | 1
CN1170376 | 一种用于端面铣削或端面滚削加工过程的前端装夹旋转环刀具，其中刀具环(40)通过装置与刀具座(2)固定，更换刀具环时无需将整个刀具组件从机床主轴上卸下。较佳为刀具环(40)包括一径向向内延伸的底部(44)，可使安装螺钉(62)通过以与刀具环(40)接合，从而将刀具环(40)与刀具座(2)固定。刀具组件也可包括一用于将旋转刀具与机床主轴紧固的连接板(65)。 | 1
CN1178150 | 一种用液力驱动刀具加工管内螺纹的方法及设备，采用直条管按金属切削加工的原理，其方法包括料管定位，切削加工工序，设备包括料管模压装置、刀具装卸器、进料装置、液压加工系统及液压操作系统，刀具为螺旋状柱体，螺纹之间沿轴向开有螺旋形过液槽，端部为切削刃，刀具座内的刀具腔有与刀具相啮合的内螺纹，当高速流体导入刀具腔时，迫使刀具按刀具腔的联接螺纹旋向旋转、推进，获得加工前的初速度及进给力，然后进入待加工料管内，刀具在高速流体的作用下对料管内壁进行切削加工，形成内螺纹。本发明方法生产工艺简化，设备简单，易于操作，加工出的内螺纹管的的螺纹头较少，螺距角小，热交换率佳，对管径尺寸精度要求较低，能耗较低，因而生产成本低。 | 1
CN1181295 | 本发明涉及成对共同起作用刀具的调节，其目的是改进设置在刀架上的刀具的相互距离的调节，为此通过监控装置(26)以及伺服驱动装置(16，17)实现，它们使刀架(4)预先运动到刀具3与相对刀具(6)接触并接着返回运动至刀具间的确定距离，为此以可靠重复的方式实现刀具间的最小功能距离并优选了工作方式和提高寿命。 | 1
CN1183742 | 本发明涉及进行切削加工的刀具和切削部分，其中刀具在运行状态最好围绕其纵向中心轴线旋转。刀具包括刀具主体(12)、切削部分(10)和拉杆(11)，所述刀具主体具有前表面，而所述切削部分具有为可拆卸地相互紧靠而设置的支承表面。主体具有刀柄部分(40)。前表面和支承表面包括相配合的凸台和凹穴，它们基本是仅仅为传送加工期间出现的切削力而设置的。本发明也涉及分开的刀具刀头、切削部分、刀具主体以及制造刀具刀头或切削部分的方法。 | 1
CN1192709 | 本发明涉及一种用来润滑冷却旋转切削刀具的方法，以及实现这个方法的刀具和刀夹。为了向钻削工具，特别是钻头的工作部位供给用来冷却和润滑的润滑剂，一个供给容器(9)间接或直接地与钻头相连，润滑剂可以从供给容器通过钻削工具内的至少一条润滑剂通道(10)输送到钻头的工作部位。其次本发明涉及一种钻削工具，特别是带一个柄部(1)、一个切削部分(2)和至少一条内部的润滑剂通道(10)的钻头，其中至少存在一个用作润滑剂供给容器(9)的储存容器，它间接或直接地和钻削工具机械连接，并与至少一条润滑剂通道(10)流体相连。其次本发明涉及一种用来夹持钻削工具的刀夹。它具有一个内置的润滑剂供给容器(9a)，其中在夹持钻削工具的情况下供给容器与钻削工具的至少一条内部的润滑剂通道(10)流体相连。 | 0
CN1196283 | 一种转动刀具，包括一刀具体(10)和其上有一切削镶刃(13)的一夹头(12)，该夹头与该刀具体(10)的相对位置可调。为此，所述夹头的一侧面上有细齿(26)，而所述细齿旁有一对应弧形凹座(27)，其端部(24)上有相配细齿的一钥匙件(23)可插入该凹座中，从而转动所述钥匙件即可调节所述夹头(12)和所述镶刃(13)。 | 1
CN1204381 | 一种用于减少刀具套筒在支承座的座孔内的转动的刀具套筒旋转限制系统，该刀具套筒有一套筒接合面，座孔有一座接合面。所述系统包括一位于刀具套筒和座孔之间的旋转限制构件，以便与座接合面和套筒接合面接合并减少刀具套筒在座孔中的旋转，旋转限制构件有一与套筒接合面和座接合面中的至少一个一致的构件周边。另一种方案为，刀具套筒旋转限制系统包括一弹性的旋转限制构件，它位于刀具套筒与座孔之间，以便与刀具套筒和座孔摩擦地接合并减少刀具套筒在座孔中的旋转。 | 1
CN1210599A | 用于为根据给定的加工操作切削工件时的切削刀具提供瞬时刀具状态指示的自动监测系统和方法，其中相同类型的基本新的切削刀具具有基准平均刀具磨损系数Ro。该系统包括一转矩监视器(7)，用于在切削第i个顺序工件时测量主驱动切削转矩M。与转矩监视器(7)耦合有一瞬时刀具磨损系数处理器(13)，用于在切削第i个顺序工件时计算出多个瞬时刀具磨损系数r(j)。与瞬时刀具磨损系数处理器(13)相耦合的是一个平均刀具磨损系数处理器(14)，用于从所述多个瞬时刀具磨损系数r(j)中计算出切削刀具的平均刀具磨损系数R(i)。最后，与平均刀具磨损系数处理器(14)相耦合的是一个刀具磨损系数比较器(15)，用于将各平均刀具磨损系数R(i)与基准平均刀具磨损系数Ro相比较，以便为各第i个顺序工件提供切削刀具的瞬时刀具状态指示。 | 1
CN1211206 | 呈钻头、车刀及锯齿形式的刀具形成有一条切削刃以便从工件切除材料，还形成有一种结构，它使刀具与刀具切削的孔或锯口的侧壁有最小的接触。 | 1
CN1217681 | 提供一种用于便携式终端机或测量仪器的打印装置，特别是一种具有在打印后对记录纸进行切割功能的小型、轻量、薄型的、带有刀具的打印装置。将其构成为在刀具部(27)和打印部(21)叠置装配时刀具用马达(31)的一部装入打印机用马达(25)附近形成的空间部，这样能使各个马达或一方的马达能有效利用相互或另一方马达附近的空间，故能做成结构非常简单、小型、轻量、薄型的、带有刀具的打印装置。 | 1
CN1223608 | 本发明公布了一种往复式刀具座组合件，它可以使安装在其上的切削刀具作基本上为直线的运动。该装置包括一音圈组合件，它有一纵轴线，可使该刀具座组合件作往复运动，并且音圈组合件上连接着一对线圈臂。该组合件还包括一对杠杆臂，每一杠杆臂连接在一个相应的线圈臂和一个拉杆之间，可绕支轴转动。该组合件的基座连接着一对支点元件，它可与每个相应的杠杆臂接合以形成一个支点，每个相应的杠杆臂可围绕该支点转动。拉杆的一端与一刀具支承连接，该刀具支承则由一导向件导向基本上作轴向运动。这样，当将切削刀具连接在刀具支承上时，音圈可使切削刀具相对于基座作基本上为轴向的往复运动。 | 1
CN1240495 | 一种用来减少刀具套筒(114)在支承块(112)孔(124)内旋转的刀具套筒旋转限制系统(100)。刀具套筒有一前部(128)和一后部(132)。刀具套筒旋转限制系统(100)有一旋转限制件(116)位在刀具套筒(114)的后部(132)和支承块孔(124)之间而可与这两者咬合，当将刀具套筒插入到支承块孔内时，旋转限制件(116)沿着刀具套筒的后部在轴向上移动，从而能咬住支承块孔和刀具套筒的后部并减少刀具套筒在支承块孔内的旋转。 | 1
CN1253518 | 本发明公开了一种特别适用于铁路轨道的环形孔刀具(10)。铁路轨道非常硬，并通常需要具有硬质合金镶块的钻头或刀具。本发明提供了独特设计的刀具(10)，该刀具(10)带有改进的刀具几何形状、出屑槽设计及薄壁结构，以使环形刀具(10)用一更低马力的钻孔电机就可使用，使钻孔电机便携，从而产生一便携的轨道切削系统。 | 1
CN1257773 | 一种左、右手持刀剪法，美发师在为顾客修剪出适宜个人发质、发量、长短、粗细的发型，能借助左、右手握持着合宜的修剪工具来作不同时操作、或同时进行修剪的操作，使发型的两侧发尾流向同一，又克服修剪各式发型的剪发角度、梳理方向、发尾切口流向、两侧对称度在操作上，因设计师肢体常受限于顾客头型、耳朵、肩膀、头发长度等因素所造成的不便利问题，而对修剪、打薄调量操作，可获得操作迅速，对修剪完成的发型能展现更佳的空间感及自然柔美的效果。 | 0
CN1258240A | 用于回转切削操作的切削刀具组件(1，101)具有一可更换的切削刀头(2，102)及一刀具柄(4，104)，两者有一公共纵轴线(6，106)及匹配的外周面(16，43，120)。切削刀头在其尾端处(15，130)有一切削刀头安装部分(14，114)，刀具柄则在前面上有一切削刀头接纳部分(44，144)。切削刀头安装部分和刀具柄的切削刀头接纳部分每个均至少有两个连接部分(20，120)，各个连接部分由切削刀头和刀具柄共同的外周面界定及在形状和尺寸上相互匹配。每个连接部分有一基部面(22，48，122，148)，一力矩传递壁(26，52，126，152)及一固定壁(28，54，128，154)，每个切削刀头连接部分的固定壁有一小于两个不同刀具柄连接部分的固定壁之相邻终端间的相应斜角距离的斜角延伸部。 | 1
CN1259422 | 本发明涉及一种以七铬十七钼(7Cr17Mo钼)为基质所形成的磁化保健厨刀具。其特征是在基质坯上经过热处理和设置磁钢、充磁，以达到磁化保健厨刀具的硬度，磁力保健的目的。本发明与已有技术相比，具有硬度高，刀口锋利度好，刀面耐磨性强、无锈蚀、黄斑、不生锈、寿命长。较强的磁力，起到治病保健的作用。 | 1
CN1268196 | 一种针状刀具(1)，它的底端成双面刀口(1’)，以便沿着针座杆(7)的针孔(7’)的方向切割。模板(6)上设有定向孔，以便将定向的针状刀具安装在机头的针座杆上。针状刀具的刀口被制成鱼尾状，这样，刀具的刀口将利用减少的和向心的垂直力分量切割布料。刀具可位于任何方向上，以便给布料(80)提供经纱切割(V)、纬纱切割(O)或两者同时进行。利用雕绣进行的穿孔可与用针线进行的针绣一起进行。 | 1
CN1275198 | 一种刀具状态监视系统(10)，监视刀具(18)在循环任务进行期间的功率消耗。系统(10)监视功率消耗的多个特征，并且根据多个特征诊断刀具(18)的状态。在学习模式中通过在多个循环期间监视已知状态的刀具，产生多个特征的一种规则库。在监视模式中，系统(10)监视刀具的功率消耗，并且根据监视的多个特征通过索引规则库诊断刀具状态。 | 1
CN1279139 | 本发明涉及一种刀具的制造方法和设备以及刀具本身。该方法和设备可以制造出一个钻头(10)，其具有一个相对坚韧的硬质材料中央部分(12)连接着一个相对耐磨的硬质材料外围部分(13)。刀具(10)的排屑槽(18)完全由相对耐磨的硬质材料构成。 | 0
CN1281399 | 本发明涉及一种用于机床可驱动主轴(4)上的刀具无级调节夹固装置。为了提供一种可以在微米范围内调节刀具并且同时避免离心力相关的不平衡，本发明提供一种可更换地固定在一个刀具架(6)上的刀具(7)，刀具架可绕刀具架旋转轴(8)摆动地支承在一个壳(9)中，刀具架旋转轴(8)与刀具架主轴旋转轴线(5)成一角度，优选地成直角。 | 1
CN1292318 | 一安装加工刀具于管子上的刀具支承装置，其基部具有一倒V形马鞍部与管子啮合，一夹紧链条延伸在基部的相对侧之间，其第一端通过弹簧偏置装置安装在支承装置的一侧，使该端在链条的拉伸方向有限地移动，链条的自由端与在基部相对侧的调节机构可释放地啮合，拉紧链条并将基部夹紧在管子上、一管子钻孔刀具可移去地安装在基部上，使用其手柄可在相对基部安装和拆卸刀具时移动和支承该刀具，而且可将刀具和基部作为整体移动。 | 1
CN1311082 | 在一种对带有机器人的加工刀具进行精确引导的方法中，该刀具借助于机器人控制器沿被加工工件的轮廓带着一定的压紧力移动，本发明设计为，借助于机器人控制器，通过一个独立的机器人程序，对刀具在空间中的各个角度位置以确定的时间间隔进行计算，并且作为额定值传送给一个调节元件，替代那里已有的各个实际值，并作为与刀具角度位置相匹配的输出值来调节刀具对工件所施加的压紧力，使得在整个加工行程中，当刀具压在工件上时，刀具的自身重量得到补偿。 | 0
CN1338354 | 一种专用加工机的刀具储置、更换装置，由刀具储置及刀具更换两部分组成，主要是刀具储置部分设有刀库、驱动机构及倒刀机构；而刀具更换部分则设有凸轮驱动机构、工作夹头机构及旋转夹持机构，藉由本装置使常用的加工刀具具有储置功能外，同时利用自动的倒刀、快速更换功能，使更换刀具的时间大幅的缩短，而勿需人工来实施操作，可有效减低人工成本及时间，进而增加产量以符合产业的经济效益。 | 1
CN1347787A | 本发明是一种主轴刀具轴向偏摆的内部主动补偿方法及装置，主要是利用主动偏摆控制技术，应用于气浮主轴，以主轴外部的传感器直接量测刀具的轴向偏摆，所得量测资料作为回授信号，用以将刀具切削点控制保持在预定的轴向定位精度，本发明藉由在主轴内部的心轴尾端增设一电磁控制模块，以非接触式的磁力来微调心轴的轴向位置，达成刀具切削点动态轴向定位的主动补偿功能。 | 0
CN1347793 | 本发明是有一种主轴刀具轴向偏摆的外部主动补偿方法及装置，该外部主动补偿装置独立于主轴之外，且是包括：一传感器、一延伸架、若干致动器、以及一控制模块。延伸架是延伸于一基座与一近刀具处位置之间，传感器是结合于延伸架末端且对应于刀具。致动器是装置于主轴外部与基座之间，可驱动整个主轴一起进行相对于基座的微量轴向位移运动。藉由控制模块接受该传感器所传来的刀具的轴向偏摆位移量并据以控制对致动器的微量进给量，进而促使整个主轴装置连同刀具一起进行微量的轴向补偿位移。 | 0
CN1353635 | 一机床系统，其包括一刀架头(1)和用于使刀架头(1)作受控的运动的多个马达，其中刀架头(1)具有在其中安装一刀具(T)的刀架(4)，该刀具可由连接于控制单元(ECU)的探测器(T1、T2)探测，在控制单元(ECU)上还连接有多个传感器(S1~S3)，它们给控制单元发送显示刀架头(1)在坐标系(X、Y、Z)中的瞬时位置的信号。该系统还包括至少一个激光发射发生器(12；112)和一个相关的探测器(13；113)，它们限定两个测量区域，两激光束(LB；LB1，LB2)在各测量区域中沿形成优选90°角度的两方向延伸，并包括一处理和控制装置(ECU)用来使刀架头(1)在各测量区域中作受控的运动，以便使刀具(T)阻断激光束(LB；LB1，LB2)，获取和分析由探测器(13；113)提供的信号并产生显示刀具(T)在坐标系(X、Y、Z)中的几何尺寸和位置的信号或数据。 | 1
CN1354069 | 本发明涉及一种通过热压配合夹紧刀具的夹头，具有一可固定在机床主轴上的夹头体(1)，在夹头体(1)内形成一用于待夹紧刀具(W)的中心安装孔(2)，其特征在于：夹头体(1)包含一构成安装孔的刀具夹(6)和一至少部分包围刀具夹(6)并在端面一侧具有一用于刀具(W)的贴合面(4)的止挡元件(3)，其中刀具夹(6)和止挡元件(3)在离贴合面(4)一段距离处相互连接，并至少部分地由具有不同热膨胀系数的材料这样地组成，使得在引起安装孔(2)扩张的温度变化时刀具夹(6)比止挡元件(3)更剧烈地膨胀。 | 1
CN1366482 | 本发明涉及一种磨削机的、特别是用于弯把手提式砂轮机(10)的刀具夹具，具有一个夹紧装置(12，14，16，300)，通过夹紧装置可以使装入刀具(18，32)与驱动轴(54)作用连接。建议，装入刀具(18，32)可通过至少一个可抵抗一个弹簧元件(20，22)的作用移动地被支承的卡接元件(24，26，302)与夹紧装置(14，16，300)作用连接，卡接元件在装入刀具(18，32)的一个工作位置中卡入并且形状配合连接地固定装入刀具(18，32)。 | 1
CN1366483A | 本发明涉及一种磨削机刀具夹具，尤其是用于手操作的弯把手提式砂轮机(10)，具有一个夹紧装置(12、14、16、182、184、300)，通过它可以将装入刀具(18、32、186、188)与一个驱动轴(54)作用连接。在此建议，通过至少一个可以反抗弹簧作用力而移动的卡接元件(24、26、190、192、194、196、198、200、302)，装入刀具(18、32、186、188)可以与夹紧装置(14、16、182、184、300)作用连接，该卡接元件卡入在装入刀具(18、32、186、188)的一个运行位置上，并且将装入刀具(18、32、186、188)形状配合连接地固定。 | 1
CN1366484 | 本发明涉及到具有一个夹紧装置(12，14，16，300)的机器刀具夹具，使用的刀具可通过该夹紧装置与驱动轴(54)有效连接，其中，使用的刀具通过至少一个可逆着一个弹簧元件(20，22)的作用移动地被支承的卡接元件(24，26，302)与夹紧装置(14，16，300)有效连接，卡接元件在使用刀具的一个工作位置中卡入并且形状配合接合地固定使用的刀具，建议所述使用的刀具是一个圆锯片(18，32)。 | 1
CN1370100 | 一种能让雾状切削液稳定地从刀具夹(18)的刃具(19)顶端喷出，并能抑制雾状切削液浪费的机床主轴装置及刀具夹，该机床通过锁紧装置(KR)可装卸地将刀具夹(18)机械地固定在主轴(2)的顶端部，形成有由刀具夹(18)中心部形成的刀具夹内雾状切削液通道(103)向后延长而成的延长通道(104)，主轴(2)的中心部形成的主轴内雾状切削液通道(102)与上述刀具夹内雾状切削液通道(103)通过该延长通道(104)相连通。 | 1
CN1371783 | 本发明公开了一种制作微型刀具与立体微结构的方法，利用一微型刀具在被加工材料表面切削，加工出与微型刀具的切削部位具有相反的截面形状；微型刀具的制作是通过在平面基板上涂附光阻剂，将光阻剂微影形成与微型刀具具有相应形状的铸模，使用铸模电铸成形微型刀具，再将微型刀具以与被加工材料表面垂直的方式安装，于被加工材料表面切削出微型立体结构。它可大幅提高立体微结构的生产速度，降低其生产的成本。 | 0
CN1372499 | 一种切削刀具(2)，具有一个包含切削刀片(6)的前部(5)，以及一个可拆卸地安装在一个配套机床的刀夹(3)中的后部(7)。所述切削刀具(2)包括若干喷嘴(13)，用于向切削刀片(6)喷射高压冷却液射流(4)。通过一个位于刀具内部的管道系统来保证将冷却液输送至这些喷嘴，所述管道系统包括若干与喷嘴同样多数量的间隔开的管道(15)，所述喷嘴被调节以便将液体射流导向同一个切削刀片上的不同作用点。从而，刀具中的各个管道可以被单独关闭以便能够朝向切削刀片上的相应的作用点一次仅喷射一条射流。 | 1
CN1373030 | 一种控制系统，用于改善诸如刀具这样的手持工具的可操控性。本发明的装置包括有一个控制凸块，该控制凸块被设置在轴或者刀片上，并且与手柄间隔开来，形成一个手指间隙。本发明的方法包括抓握住控制凸块和/或抓握住手指间隙，与此同时宽松地托住该工具的手柄。另外一种方法包括抓握住手柄，并且将这只手上的一根或者多根手指延伸至刀柄之外，来抓握住控制凸块和/或手指间隙，同时握持住手柄。控制凸块和手指间隙与工具手柄和使用者的手一同工作，来为该手持工具提供经过改善的可操控性。 | 1
CN1382079 | 一种手工操作装置(35)，用于从刀具床(10)的刀具座(12)中取出和插入刀具柄(20)，该装置包括两个元件：一个多功能插入/取出工具(37)、和一个枢轴支架(38)。多功能工具大致包括一根细长杆(45)，该细长杆的一端(47)具有一个刀具柄取出元件(40)、相反的一端(61)具有一个插入元件(50、48)。该取出元件能构成一个已知的撬动工具，其具有一个叉形部分(41)，该叉形部分构造成便于插入该刀具座的凸缘(13)和该刀具柄的圆周法兰(23)的下侧之间。多功能插入/取出工具的插入元件包含一个枢轴块(48)和一个压板(50)。枢轴块包括一个从其上凸出的枢轴销(52)，其可以和枢轴支架上形成的槽(56)枢轴接合。枢轴支架安装在刀具床的壳体(17)上相对于刀具座的手动可接近的位置，槽的敞开端背向刀具座。当多功能插入/取出工具的枢轴销安放在枢轴支架的槽内时，且当刀具柄活动地设置在刀具座内时，压板位于刀具柄的圆周法兰的一部分之上。刀具的细长杆可作为杠杆臂使用，围绕由枢轴销和枢轴支架形成的支点转动该刀具。通过操纵细长杆，压板向下转动，抵靠刀具柄的圆周法兰，以足够的力量克服作用于刀具柄的头部(21)的弹簧力。 | 1
CN1382532 | 一种加工印刷电路板的刀具的回收方法及其制成的刀具材料棒，用于磨耗的刀具的回收再生，本发明将一磨耗的刀具的刃部去除后，于其一端补足棒材总长，另一端可供加工成刀具的刃部，如此，可应用于各种印刷电路板的刀具，譬如为钻头或是铣刀等，且无尺寸的限制。 | 0
CN1385270A | 本发明提供了一种使用以普通顺序编制的加工程序、能够自动决定最佳待机位置、以及拥有能够进行各种加工且加工效率优良、设有对置的梳齿形刀具台的NC床车以及通过此床车对制品所进行的加工方法。床车的构成：装有对置的一对梳齿形刀具台，其中所装备的刀具的刀尖位置呈参差错开状；在控制刀具台移动的数控装置中，依据加工程序中所指定的刀具情报，决定当规定刀具引出至加工位置时可能会发生干涉的刀具组，同时，依据加工程序中设定的加工情报，在进行首加工的一端刀具台的刀具移动至最接近制品后，同时求出上述每个刀具组的各刀尖间的距离、和其次进行加工的另一端刀具台的下次刀具与制品间的距离，从所求得的这些距离中，选择规定的上述距离。 | 1
CN1390666 | 提供一种具有以下结构的减振刀具。其中在刀具本体顶端的内部形成中空部分，配重部件的一端连接在该中空部分顶端的内壁表面上。配重部件的外圆周表面和中空部分的内表面之间的空隙中填充着粘弹体。该配重部件的一端形成直径较小的轴部。刀具本体在中空部分底端一侧的分界面处可以分成两部分，并能自由拆卸和安装。此外，把配重部件的另一端的内部挖空，以形成一孔部分。这样就能不受切削加工时所产生的热量的影响，以简单的构造吸收高频振动。 | 1
CN1394912 | 一种人造石刀具架，其特征是在刀架座的上端面或/和侧面开有各种规格的刀槽，适应各种规格的刀具放入，该刀具架由高分子实体材料制成，所述高分子实体材料的成分包括有不饱和树脂、甲乙酮和辛酸钴。本发明所述的刀具架由于采用高分子实体材料(俗称人造石)制成，因此具有防霉、防腐、抗菌、易清洁、卫生、美观、不变形、经久耐用的优点。由于它表面光滑，不易沾染细菌，所以，其刀槽内能长期保持清洁，易于清洗，使得刀具不会被污染。该刀具架主要用于厨房，餐饮业操作间搁置刀具用。 | 1
CN1396988 | 本发明涉及一种装置，该装置用于两个同轴定位刀具部件(1、2)的可拆卸连接，刀具部件在相互面对的分离面(36、38)上通过一个夹紧装置可以轴向相互压紧。为了衰减工作过程中的扭转振动并减少噪声，按照本发明建议，至少一个分离面(38)被分隔成多个在圆周方向上相互具有间隔的、轴向刚性而扭转柔和的扇形接触面(50)。 | 1
CN1404421 | 本发明介绍了一种用于切割螺旋管的方法和装置。该管切割装置包括一驱动机构，该驱动机构通过驱动元件例如驱动轴而使位于螺旋管内部的刀具旋转。该方法包括由在螺旋管成形器的成形头处接受的带材形成螺旋管，使驱动机构安装在第一刀具上，以便使第一刀具旋转，该第一刀具基本位于成形头的内圆周的内部；以及通过使第二刀具与第一刀具交叠接触而与该第一刀具一起切割螺旋管，该第二刀具基本位于成形头的外圆周的外部。 | 1
CN1406166 | 本发明涉及用于去屑加工的刀具，包括一保持件(1)和一与之联接的刀架(13)，该刀架(13)承载至少一个用于去屑加工的切削刀片(18)，该保持件(1)和刀架通过配合联接表面(10，2)而相互联接，该刀具包括用于联接刀架(13)和保持件(1)的元件(12，15，16)。本发明还涉及一种刀架(13)和保持件(1)。本发明刀具的特征在于，由保持件(1)的第一锯齿状表面(10)和刀架(13)的第二锯齿状表面(2)形成的分割面(4)与刀具的第二基面(Bp2)形成45度角。 | 1
CN1413133 | 本发明提供一种刀具延伸部和刀具组件。该刀具包括一个第一端、一个第二端、一个用来对位于第一端上的工件进行操作的工作部，以及一个从工作部延伸到第二端的柄。该柄包括一个套筒、一个第一导向部、一个外螺纹部以及一个第二导向部。该刀具延伸部包括一个第一端和一个第二端，并包括一个用来容纳直至套筒的柄部的大致圆柱形的腔，该套筒紧靠位于刀具延伸部上第一端的一向前边缘。所述腔包括一个第一内导向部、一个内螺纹部以及一个第二内导向部。该刀具和刀具延伸部是如此构造的，即第一导向部和第二导向部紧靠所述腔的第一内导向部和第二内导向部设置。 | 1
CN1413790 | 本发明提出了一种高效的任意曲面离心叶轮侧铣刀具——鼓锥形刀，并针对该刀具给出了走刀间距与走刀步长、以及刀位的计算方法。刀具切削部分是回转面，母线是一段半径为R的圆弧，回转面与刀柄相切，刀具底部无切削刃。这种刀具比球形刀加工效率高，同时克服了鼓形刀刚度小的弱点，又比锥形刀有更大的旋转灵活性，可方便地避免加工中可能出现的过切和碰撞，是一种理想的任意曲面三元叶轮加工刀具，采用本发明的鼓锥形刀加工叶轮，其刀具轨迹数目远远小于采用球形刀时的轨迹数目，二者的比例一般为1∶3左右，在同样的的加工条件下，刀具轨迹长度短，所需加工时间少，有十分明显的经济效益。 | 1
CN1426336 | 一种切削刀具系统，包括一切削刀具(1)和一刀具夹持装置(15)，其中该切削刀具(1)在前端(9)包括至少一个切削刃(7)，在上述前端后部包括一轴部(3)，其中该刀具夹持装置包括一具有小孔(23)的刀架，该轴部(3)将在刀具夹持装置(15)的小孔(23)中夹持到位。该系统的特征在于，以这样一种方式将至少一个弹簧加载装置(30)安装在刀具夹持装置(15)或切削刀具的轴部(3)的包络面中的其中一个上，使它能够与另一个上的一个或多个凹槽(29)相互作用，从而通过突然提高从一所需位置移动切削刀具所需的力，而在夹持之前提供对该所需位置的指示。 | 1
CN1429141 | 本发明涉及一种刀具连接器，它尤其用于车刀，该刀具连接器将一个刀具体(10；23’)与一个装有或自身构成切削机加工用的刀片的部件(1；22’；22”)连接在一起，所述刀具连接器包括一具有第一中心轴(7；7’)的插入件(3；3’)和一具有第二中心轴(13；13”)的包容件(11；11”)，所述插入配件(3；3’)和包容件(11；11”)彼此相配合。本发明还分别涉及一种插入件、一种包容件和切削机加工用的刀片。本发明的特征在于：插入件(3；3’)包括多个远离第一中心轴(7；7’)方向伸展的第一齿(5；5’)，这些齿被向着第一中心轴(7；7’)方向伸展的多个第一槽(9；9’)彼此间隔开，所述第一槽位于齿(5；5’)之间并将它们相互连接起来，包容件(11；11”)包括多个向着第二中心轴(13；13”)方向突出的第二齿(12；12”)，这些第二齿被远离第二中心轴(13；13”)方向的多个第二槽(14；14”)彼此间隔开，该第二槽位于第二齿(12；12”)之间，位于插入件(3；3’)和包容件(11；11”)的齿(5，12；5’，12”)之间的接触区(P)内的传动角(α)分别在-5°-+45°范围内，最好在-2°-+25°范围内。 | 1
CN1429142A | 本发明涉及一种刀具连接器，它尤其用于回转刀具(1；1’)，该刀具围绕旋转轴(10；10’)旋转，所述刀具连接器将一刀具体(5；5’)与一安装有用于切削机加工的刀片的部件连接到一起，所述刀具连接器包括一插入件(7；7’)和一包容件(9)，它们彼此相配合。本发明还涉及包含在刀具连接器内的一插入件(7；7’)和一包容件(9)。根据本发明的刀具连接器的特征在于，所述插入件(7；7’)包括多个远离旋转轴(10；10’)方向伸展的第一齿(11；11’)，该第一齿被向着旋转轴(10；10’)方向伸展的多个第一槽(12；12’)彼此间隔开，该第一槽位于齿(11；11’)之间并将齿相互连接起来，包容件(9)包括多个向着旋转轴(10)方向突出的第二齿(14)，该第二齿被远离旋转轴(10)方向伸展的多个第二槽(15)彼此间隔开，位于插入件(7；7’)和包容件(9)的齿(11，14；11’)之间的接触点内的传动角分别在-5°-+45°范围内，最好在-2°-+25°范围内。 | 1
CN1430547 | 刀具夹具具有一个基体(12)，该基体设有用于容纳具有带槽柄部的刀具的装置，其中基体(12)装有一个锁紧机构(14，16，18，20)，借助它可使刀具锁止在基体(12)中，及设有一个操作部件(24)，用于刀具的解锁。一种磨损小及所需制造成本小的刀具夹具具有一个插入基体(12)的刀具容纳套筒(34)，该容纳套筒由比基体(12)硬的材料制成。 | 1
CN1435149 | 一种人造石刀具架，其特征是在刀架座的上端面或/和侧面开有各种规格的刀槽，适应各种规格的刀具放入，该刀具架由高分子实体材料制成，所述高分子实体材料的成分为(重量百分比)：不饱和树脂30%-55%，氢氧化铝细粉40%-65%，甲乙酮1.5%-3%，辛酸钴1.5%-4%，色浆1%-2%。本发明所述的刀具架由于采用高分子实体材料(俗称人造石)制成，因此具有防霉、防腐、抗菌、易清洁、卫生、美观、不变形、经久耐用的优点。由于它表面光滑，不易沾染细菌，所以，其刀槽内能长期保持清洁，易于清洗，使得刀具不会被污染。该刀具架主要用于厨房，餐饮业操作间搁置刀具用。 | 1
CN1440318A | 本发明涉及一种带有可更换刀尖(3)的可旋转刀具，该刀具包括具有切削底座(9)的刀具本体(1)，刀尖(3)容纳在切削底座(9)中，刀具本体(1)具有螺旋形或直线状的切屑通道(7)，刀尖(3)具有用于去除切屑加工的部件(18)，切削底座(9)和可更换刀尖(3)具有沿着刀具的纵向以及在刀具纵向的横向延伸的相互配合的支撑面(10，12，20，21)。本发明还涉及一种刀尖。本发明的刀具的特征在于，切削底座(9)和可更换刀尖(3)具有相互配合的导向面(15，22)和用于夹住可更换刀尖(3)的部件(12，17，21)，其中导向面关于刀具的纵向中心轴线(2)旋转对称，当可更换刀尖(3)沿着刀具的轴向装配在切削底座(9)中时，锁定螺钉(17)容纳在刀具本体(1)中，并且锁定螺钉(17)使得可更换刀尖(3)与上述部件相配合，用于沿着刀具纵向夹住该可更换刀尖(3)。 | 1
CN1440858 | 本发明涉及一种刀具(10)，其中两个使操纵件(27)与移出的刀具架(15)运动耦合的耦合元件(P、S)被移动到处于脱开状态。为实现这一点，刀片架(15)安装刀片(14)的前部区与刀具外壳(11)一起构成一个运动转换器(GE、GV)，它引入附加的相对运动(行程R)，为此一个垂直于刀片(14)的刀刃(48)作用的压力(D)，在刀片架(15)与刀具外壳(11)之间存在的横向间隙(Q)范围内造成一个垂直于刀刃(48)并与沿刀片架(15)移出方向x的运动分量关联的刀片架(15)的运动分量。 | 1
CN1446665 | 本发明涉及一种用于切屑去除加工的转动刀具，例如铣刀或钻头，该刀具包括轴、位于轴(1)上并与该轴一端相连接的锥形座(10)、具有外锥形部分的夹具(3)以及切削件(5)，该夹具(3)具有用于安置切削件(5)的元件(14)以及沿轴(1)的轴向向夹具(3)施力的元件(9，11)。另外本发明还涉及一种切削件(5)。根据本发明的刀具的特征在于：夹具(3)具有轻微锥形的凹入部分(14)，沿凹入部分(14)的敞开端方向，凹入部分(14)的横截面尺寸减小，切削件(5)具有轻微锥形的销(20)，所述销被容置在所述凹入部分(14)内，沿销(20)自由端方向，销(20)的横截面尺寸增加，凹入部分(14)具有可变形形状。 | 1
CN1449320 | 本发明涉及的刀具更换器(80)用于从组合加工中心机床(70)上取下和安装刀具，此组合加工中心机床具有一机床(73)，该机床具夹持刀具用的主轴(72)，该机床设置在组合加工中心机床框架(71)和具有所述刀具更换器的组合加工中心机床中。该刀具更换器包括一个具有用于夹持刀具(24)的多个位置(21)的刀具架(20)和一个构造和设置成能够在多个位置和一个能够接近组合加工中心机床主轴的位置之间移动的臂(30)。该可移动臂与转动的垂直和水平运动机构相连。 | 1
CN1450942A | 本发明提供了能够在一个刀具托架上安装多个刀具、且能够简单地将安装在上述刀具托架的刀具调整至加工制品的适合位置的刀具托架。其由下述各部构成，即：安装在刀具台160上的托架本体201；在此托架本体201的周围所形成的多个刀具安装而202、203；安装在此刀具安装面202、203上、并装配有加工制品用的刀具的托架210、220；在上述安装刀具面202、203上，面向规定方向呈锯齿形列的齿部208、209；在刀具安装面202、203上的托架表面上形成的与上述齿部相啮合，使托架位于上述刀具安装面的规定位置的啮合部211、221；通过上述齿部与啮合部的相互啮合，从而使上述托架安装在托架本体上的安装装置240、250。 | 1
CN1455715 | 本发明涉及一种机床，它具有一根可围绕着主轴线(1a)旋转驱动的刀具主轴(1)和一个具有卡爪(2)的刀具更换器，所述刀具更换器用于将刀具夹具(4)或刀具从一个在刀具主轴(1)上的夹紧位置移动到一个刀库位置上，或反过来移动。其中刀具夹具(4)或刀具在这两个位置上同样定位并且刀库位置和夹紧位置在刀具主轴(1)的主轴线方向相互移动。刀具更换器具有一个输送机构，该输送机构具有一个可围绕着倾斜于主轴线(1a)设置的转动轴线(5)转动的支承部件(3)，在支承部件上铰接着可围绕相互垂直的轴线(6；7)转动的卡爪(2)。在支承部件(3)上设置有一些导向机构(10)，这些导向机构围绕着平行于转动轴线(5)的第一转动轴线(8)可转动地支承并且围绕着转动轴线(5)在与支承部件(3)的转动方向相反的方向上进行驱动，这些导向机构围绕着平行于主轴线(1a)延伸的第二转动轴线(9)可转动地分别与一个卡爪(2)连接。 | 1
CN1461249 | 手持式工具机，尤其是冲击钻机和/或錾锤机，具有一个冲击机构，位于一个刀具夹(12)中的一个刀具(10)可通过该冲击机构被冲击式驱动，该刀具夹可通过至少一个锁止件(18)以其基体(14)可拆卸地固定在一个驱动件(16)上，该锁止件在其作用位置中可被一个安全件(20)径向固定，该安全件可借助一个操作元件(22)被从其锁止位置引导到一个径向释放该锁止件(18)的解锁位置中，以便将刀具夹(12)解锁，其中，在刀具夹(12)被套装到驱动件(16)上时，安全件(20)可被一个相应的构件(14)逆着一个弹簧元件(24)的弹簧力推移到其解锁位置中。建议，安全件(20)被防丢失地保持在驱动件(16)上并且可被操作元件(22)沿刀具夹(12)的装上方向(26)逆着弹簧元件(24)的弹簧力引导到其解锁位置中。 | 1
CN1464818 | 具有一个刀具安装座和一个嵌入式刀具(12)的系统，该刀具安装座具有一个拨动装置(10)，嵌入式刀具(12)可通过该拨动装置与一个驱动轴(14)作用连接。建议，嵌入式刀具(12)可通过至少一个可逆着一个弹簧元件(16)移动地支承的卡锁元件(18)与该拨动装置(10)作用连接，该卡锁元件在嵌入式刀具(12)的工作位置中卡锁并且形状锁合地将嵌入式刀具(12)固定，其中，至少在该刀具安装座上安置了一个用于避免嵌入式刀具(12)被反向安装的装置(20，20’，30，30’，32)的至少一部分。 | 1
CN1477222 | 以纳米TiN改性的TiC或Ti(C，N)基金属陶瓷刀具、该刀具的制造工艺及刀具的使用方法。其中，以纳米TiN改性的TiC、Ti(C，N)基金属陶瓷材料的成分是以TiC或Ti(C，N)为基材，添加TiN(nm)2~15wt%。本发明刀具硬度高、耐磨性好，其热稳定性、导热性、耐蚀性、抗氧化性以及高温硬度、高温强度等都有明显优势。与硬质合金刀具相比，本刀具的耐用度和使用寿命提高1-50倍，切削速度提高1.5-3倍，成本与其相当或略高，而金属切削加工费用下降20-40%。与普通的Ti(C，N)基金属陶瓷刀具相比，本刀具具有更高的可靠性。 | 0
CN1481971 | 本发明涉及一种刀具，由基底和含有至少一个具有X射线衍射图案的层的涂层构成。所述图案具有晶体结构和非晶态结构。所述层优选由(Ti，Al)(O，N)构成。该刀具特别适合于加工钢、硬化钢或不锈钢。优选是不锈钢的铣削。 | 1
CN1483543 | 本发明涉及带有一柄部和一切削部分的一钻削和/或铣削刀具，切削部分具有在其圆周面螺旋形延伸到达其端面的诸切削沟槽和通过对刀具的端面切削诸切削沟槽面的一部分所形成的诸切削刃，其中，相对于包含刀具轴线的一平面测量的切削沟槽的螺旋角大于在一相应平面中测量的邻接于端面切削刃的、由切削沟槽的一下端区段所形成的切削面的角度。为了提供具有低切削力而大螺旋角以便良好地输材料送并具有适宜的材料去除速率的一钻削或铣削刀具及其制造工艺，按照本发明提出切削面角度从端面切削刃开始连接变化进入切削沟槽的螺旋角。 | 1
CN1486815 | 主轴(5)设有一卡盘(9)和一螺母(13)，该卡盘设置在主轴末端用来夹紧刀具(11)，螺母旋入主轴末端并且可以旋转用来夹紧和松开夹具。主轴(5)相对于螺母松开装置设置，该螺母松开装置设置了螺母松开驱动器(43)用来驱动螺母(13)沿松开方向旋转，然后通过螺母松开驱动器(43)使螺母(13)松开，从而使第一刀具从卡盘构件(9)中移开，该第一刀具(11)将被第二刀具(11)替换；主轴(5)相对于螺母夹紧驱动装置设置，该螺母夹紧驱动装置设置了螺母夹紧驱动器(41)用来驱动螺母(11)沿夹紧方向旋转，然后通过螺母夹紧驱动器(41)驱动螺母(11)夹紧，从而夹紧第二刀具(11)。 | 1
CN1494469 | 一种用于从工件(12)上去除材料的刀具(10)包括一个安装有至少一个粗加工头(18)和至少一个精加工头(20)的刀具主体(16)。该精加工头(20)包括一个支座(68)，该支座上安装有至少第一和第二精加工镶嵌部件(86，88)。第一精加工镶嵌部件(86)设置有一个以距离F1从刀具主体(16)延伸出来的刀刃。第二精加工镶嵌部件(88)设置有一个以距离F2从刀具主体(16)延伸出来的刀刃。距离F1小于距离F2。 | 1
CN1495290 | 本发明涉及一种刀具嵌入件，它包括一基底和一涂层。所述涂层由一层或多层耐火化合物构成，其中至少一层包含被定义为Mn+1AXn的所谓MAX相，其中n为1、2或3，M为元素Ti、Zr、Hf、V、Nb、Ta、Cr或Mo中的一种，A为Al、Si或S，X为C、N和/或B。 | 1
CN1519071A | 本发明提供了一种能无误并且容易的改变圆形刀切削刀具的安装角度的旋转切削部件，以及构成它的旋转头和刀具部件。本发明的旋转切削部件具有圆盘状的旋转头和带有在这个旋转头上安装的弧状刀尖的切削刀具的刀具部件，其中旋转头在圆周上的多处具有凹口状的安装部，各个安装部具有相对于旋转头中轴线垂直的旋转面的倾斜角度在每个安装部不同的底面，刀具部件在与底面接触的状态下，可以在安装部的任何一处安装。 | 1
CN1520954 | 本发明公开一种刨削式鳍片散热器的加工方法及其刀具，主要利用三轴式刨床加工，通过控制刀具在三维方向的进给与退刀，而可在胚料上精确刨削出间距较小的鳍片状散热器，同时通过独特的刀具设计，使散热器每一鳍片均可形成具有较佳散热效果的直立式鳍片，从而改善习知以模具挤制成型的铝制散热器散热面积不足及散热效率不佳的缺点。 | 0
CN1521364 | 本发明提供一种旋转压入桩用前端刀具和具有该前端刀具的旋转压入桩，在旋转压入桩时，可以使桩下端的砂土顺畅排出到桩周围，旋转阻力小，容易施工，并且可以准确进行桩的定心。在连接圆筒部件(2)下端而形成的底部(3)中央具有向下方延伸的导向刀具(4)，在所述底部的导向刀具周围，使形成为板状的多个外刀具(5、5)以导向刀具为中心呈放射状下垂，使所述导向刀具的下端从外刀具的下缘向下方突出。 | 1
CN1522183 | 一种切削刀具(10)，它包括刀具(12)以及至少一镶块(14)，镶块安装在刀具前部形成的各自镶块容纳凹座(16)内部。镶块容纳凹座(16)包括纵向延伸内壁(20)、邻接内壁(20)的后壁(24)以及邻接内壁(20)和后壁(24)的下壁(26)。下壁(26)的前端部(28)相对于刀具(12)的中心部分(30)向前伸出。前突出部(40)从下壁(26)向上抬起并且从刀具(12)的周边(44)向内向后延伸。前突出部(40)具有与下壁(26)垂直的前表面(46)。在至少一切削镶块的底表面(60)内形成的沟槽(74)具有与至少一切削镶块的底表面(60)垂直的远侧壁(76)。 | 1
CN1522818 | 一种刀具，特别是一种瓷砖切割刀具，仅适用于旋转锤的钻孔状态。上述刀具在其后端具有一杆部(4)、其前端有一钻孔头(8)，其中杆部(2)通过刀架上的至少一个锁紧元件(26)与杆部形成的相应的闭锁槽(12)啮合、可松开地锁紧在旋转锤的刀架(20)内。闭锁槽的前端(12a)距刀具后端足够近，至使刀具后端在刀架内的定位总是比旋转锤的锤击机构(22)最靠前的位置(A)更靠前。因此，在使用钻孔刀具时，如果旋转锤偶然转换到锤击状态，锤击机构也不会撞击钻孔刀具，所以不会损伤或破坏刀具，亦不会使刀具操作受到不利的影响。 | 1
CN1526513 | 机床的一种刀具替换装置，用于防止碎屑粘附于刀具上。通过使用机床的刀具替换装置通常所带的驱动电机，使刀具振动以防止碎屑粘附于刀具上，尤其是粘附于刀具的锥形部分上，以及/或者去除粘附于刀具上的碎屑，而又不使用任何额外的装置。 | 1
CN1534104 | 本发明涉及一种尤其用于以中等至较高速度对铸铁以及低合金钢进行车削的涂层烧结碳化物刀具嵌入件。该刀具嵌入件的特征在于一烧结碳化物主体，它包含有WC、立方碳氮化物、W合金的Co粘合剂相，并且具有一烧结碳化物主体的表面区域，该区域富有粘合剂相并且几乎没有立方碳氮化物相，并且包括一涂层，它包含有具有等轴晶粒的TiCxNyOz最内层、具有柱状晶粒的TiCxNyOz层以及至少一层Al2O3。 | 1
CN1537699 | 本发明公开了一种复合材料成型刀具或结合物件加工方法，尤其是一种可用于电路板钻孔用刀具的加工方法；所述刀具以两种不同材料的把柄及刀刃相结合，其中刀刃先置入夹具中定位，把柄加热至红热状态后设入模具中并与刀刃相对穿设结合，把柄与刀刃结合并以模具预定形状冷却后脱模取出结合的成型刀具，由此该刀具结合强度大幅提升，其加工组合更为有效迅速、并降低该刀具的接合成型成本，极具实用价值。 | 0
CN1572415 | 本发明涉及一种涂层硬质合金刀片(刀具)，尤其用于对不锈钢和超耐热不锈钢进行铣削而且还用于对要求韧性的用途中对钢进行铣削。该刀具刀片其特征在于，它具有：一硬质合金本体，该本体包含有WC、NbC和TC；一W合金Co粘合剂相；以及一涂层，它包含有最里面的具有等轴晶粒的TiCxNyOz层、具有柱状晶粒的TiCxNyOz层以及α-Al2O3层。 | 1
CN1572417 | 提供了一种旋转类型的刀具筒，它具有少量的部件，能够方便地安装在刀具固定转鼓上，并且能从该转鼓上去掉，并且能够在所述刀具固定转鼓上安装更多的刀具。在用于将刀具旋转支撑在车床自动刀具更换装置的刀具固定转鼓上的刀具筒中，刀具筒具有一个用于可拆卸地固定所述刀具的刀具支撑部分，和通过螺栓连接在所述刀具固定转鼓上的转鼓安装部分。所述转鼓安装部分包括一个拧在所述刀具支撑部分的尾端部分上的支撑板，以及铰接在所述支撑板上的转鼓安装板。通过螺栓连接在所述刀具固定转鼓上将所述刀具支撑部分可旋转地支撑在所述刀具固定转鼓上。 | 1
CN1572441 | 一种带有发须引入狭缝并基本上以倒U形安装到电动剃须刀上的外部刀具，其中凹进部分被设置靠近狭缝的一个或者两个端部，在该凹进部分钟外部刀具的剃须面被凹进，于是狭缝的端部成为引入发须的发须引入开口。 | 1
CN1575917 | 一种自动更换刀具设备，能够用简单结构清洁主轴接触面，该主轴待与刀具夹接触。该设备包括旋转架，旋转架在外围上有多个夹具并通过夹具夹住刀具夹。在更换刀具时，夹具夹紧并拉出固定到主轴的刀具夹。主轴旋转引起旋转架通过主轴齿轮、旋转架齿轮和减速设备旋转，从而选择刀具。此时，冷却剂从管汇的喷嘴部分向主轴锥形孔喷出并清洗锥形孔，其中刀具夹吻合到锥形孔。由于主轴旋转，冷却剂喷到锥形孔的整个外围，待与刀具夹接触的表面得到清洗。因此，能够用简单结构执行清洁任务，在该简单结构中，喷嘴部分布置在主轴附近而不需要加工主轴和刀具夹。 | 1
CN1575922 | 一种机床，其中容纳在刀具库(12)中多个刀具(8)之一被选择，使工件利用所选择的刀具(8)加工，其中接触传感器部分(32)包括探针(38)和转动探针(38)的驱动装置(37)，接触传感器部分(32)用被转动的探针(38)探测接触刀具(8)，线性促动器(36)在长度方向相对要求探测的刀具(8)移动接触传感器部分(32)，和断裂探测设备(27)控制线性促动器(36)使接触传感器部分(32)按照要求探测的刀具(8)移动到预定位置，使探针(38)从刀具(8)的一侧与刀具(8)接触，从而探测刀具(8)的断裂。 | 1
CN1579703 | 一种刀具更换装置和一种刀具清洁方法，该方法可以有效地去除像切屑这样粘附于作为与机床主轴相互接触的接触面的刀具的锥形部和/或法兰部上的杂质。本发明在刀具转塔转动位置处的主轴两侧设置有用于喷注冷却液的刀具清洁喷嘴，该刀具清洁喷嘴的位置和形态使得喷嘴中喷出的冷却液可以对着被刀具转塔夹持的刀具的锥形部和/或法兰部冲洗。冷却液会随着刀具选择时刀具转塔的转动从刀具清洁喷嘴中喷出，每次刀具转塔转动时，被刀具转塔夹持的刀具的锥形部和/或法兰部都会被冷却液清洗干净。因此，尽管像切屑这样的杂质会粘附在被刀具转塔夹持的备用刀具上，但是由于所述刀具在刀具转塔转动期间得到清洗，所述的杂质，例如切屑，可以有效地被除去。 | 0
CN1589602A | 本发明提供一种脱粒装置的稻草切割刀具，刀刃边缘的凹部和凸部在同一平面上被配置在刀刃边缘形成方向的一条直线上，能够以类似剃头刀那样的锋利度良好地粉碎稻草。配置在脱粒装置的脱粒滚筒的相对位置的稻草切割刀具构成为将板材折弯形成“コ”状，刀具刀片并列地突起设置在安装部的左右，在该刀具刀片的边缘部，形成从基端部到突出前端部的顶部和槽部相连续的凹凸刀刃边缘，在该稻草切割刀具中形成有凹凸刀刃边缘，且该刀具刀片的凹凸刀刃边缘形成为，从刀具刀片的刀片表面方向(厚度方向)观看时，顶部和槽部位于同一平面上，从刀具刀片的刀片表面方向(厚度方向)观看时，顶部和槽部被配置在刀刃边缘形成方向的一条直线上。 | 1
CN1592664 | 本发明涉及一种在刀具去屑自由端具有可更换切削部分(7、7’)的可旋转刀具，该刀具还包括刀具部分(3、3’)，切削部分(7、7’)将安装在该刀具部分上，该刀具部分(3、3’)和切削部分(7、7’)有切屑槽(9)，该切削部分(7、7’)有用于去屑机械加工的部件，该刀具部分(3、3’)和切削部分(7、7’)通过燕尾槽连接器而相互连接，该燕尾槽连接器包括凸形部分(10、10’)和凹形部分(20、20’)。本发明还涉及单独的切削部分。优选是，本发明涉及钻头或铣刀。本发明刀具的特征在于：该燕尾槽连接器包括用于使包含于燕尾槽连接器中的部件(10、20；10’、20’)相互夹持的部件(15、18、19；15’、27’)。 | 1
CN1599654 | 本发明涉及一种铣削刀具、铣削体和铣削方法。铣削刀具包括铣削体(11)和多个切削嵌入件(13，13A，13B)。铣削体具有紧固部件(12)以便将铣削嵌入件保持在包括至少一个底面(19，19A，19B)的多个嵌入件凹处(18)内。每个所述铣削嵌入件包括至少一个切削刃。该刀具具有旋转轴线和旋转方向(R)，进给方向(F)和端面(14)。铣削刀具(10)用于基本沿着刀具的轴向(A)切削工件，该轴向基本与进给方向(F)垂直。 | 0
CN1603074 | 一种橡胶件型面切口冲切加工组合刀具系统，包括刀具装夹模块、组合刀具、刀具调整机构和刀具顶紧机构，组合刀具根据橡胶件型面切口形状由一把或多把横向和纵向放置的刀具拼接而成，安装在刀具装夹模块上的刀槽内并且与刀具装夹模块之间垫有垫片。刀具调整机构由调整螺钉与调整螺钉套组成，可用于调整刀具的上下位置，刀具顶紧机构采用顶紧螺钉将组合刀具直接或间接顶紧。刀具装夹模块固定在冲切机床升降板上，随着冲切机床的升降板上下往复运动，带动组合刀具完成冲切加工。本发明结构简单，刀具易于制造、刃磨和调整，采用不同的刀具组合方式，可实现多种形状型面切口的加工，在保证橡胶件型面冲切加工质量的基础上提高效率，降低生产成本。 | 1
CN1606482 | 一种刀具包括一具有凹口的保持体，其凹口具有一底面和至少一竖直面。车削刀安装在凹口中并具有一侧面结构。其支承面上设置一腔，在其中装有圆柱形件(如圆柱销)。圆柱形件固定安装在腔中，其圆柱形件的凸圆外表面的一部分突入所述的腔中并进入所述凹口中。一夹持件安装在保持装置中，迫使车削刀的侧表面抵靠在所述凸圆表面上。 | 1
CN1610590 | 一种用于进行碎屑去除加工的旋转刀具的刀具连接器，该刀具连接器用来连接第一刀具主体(5)和第二刀具主体(7)，由此该刀具连接器包括布置在第一刀具主体(5)上的凸形部分(1)和布置在第二刀具主体(7)上的凹形部分(3)，由此凸形部分(1)和凹形部分(3)用来在刀具连接器的操作状态中相互啮合，并且该刀具连接器包括用来向凸形部分(1)和凹形部分(3)施加轴向合力的部件(20)。根据本发明的刀具连接器的特征在于，所述刀具连接器包括用于沿着径向方向相互引导这些刀具主体(5，7)的部件，所述部件由包括在凸形部分(1)中的舌状件(12)和包括在凹形部分(3)中的角部(16，17)构成，并且舌状件(12)沿着轴线方向(A)具有延伸部分并且沿着径向方向(R)是柔性的。 | 1
CN1611313 | 本发明涉及一种包括硬质合金基底和涂层的刀具刀片。该硬质合金基底包含有WC、7-12wt%的Co、5-11wt%的元素周期表IVb、Vb和VIb族金属的立方碳化物，并且具有与钴高合金化的粘接剂相。碳化钨相其平均截取长度为0.7-1.4μm。该涂层包含有至少一层厚为2-12μm的柱状晶粒构成的α-Al2O3层，该柱状晶粒具有以下织构系数：TC(012)\u003e2.2并且TC(104)、TC(110)、TC(113)、TC(116)所有都\u003c0.4。 | 1
CN1611337 | 本发明提供能迅速将瓷砖等平板建筑材料切成任意尺寸的平板建筑材料用刀具装置。平板建筑材料用刀具装置有具备设有斜面的倾斜台和对由斜面滑下的平板建筑材料进行切割的回转刀刃的刀具，以及用以将回转刀刃设置于离斜面一定高度的刀具固定方法。刀具固定方法具有架设于倾斜台的两端之间的刀具导轨和可沿着刀具导轨移动的可动支持部，以及装于可动支持部并支持刀具壳体的刀夹。 | 1
CN1612789 | 本发明涉及一种用于进行除屑加工的刀具和夹具。该刀具(10)包括一夹具(11)和至少两个切削嵌入件(12A-12D)。该夹具(11)包括多个用于容纳切削嵌入件(12A-12D)的嵌入件凹槽(17)。这些切削嵌入件如此安装在夹具(11)中，从而其相对于夹具的中心轴线(CL)的最外面部分基本上位于一圆圈(C)中。该圆圈(C)构成刀具(10)的直径。该刀具(10)另外还包括至少一个第二切削嵌入件(13-16，36)，设置用来进行与第一切削嵌入件不同的机加工，所述第二切削嵌入件在径向上设在圆圈(C)里面。 | 1
CN1616167 | 在第一个方面，本发明涉及一种类型为包括两个部件(1，2)的刀具，该两个部件可以通过彼此可机械啮合的锯齿面(3，4)可松开地互连。本发明的特点在于该两个部件中的至少一个(1)由一个第一本体(21)以及一个其上形成有该部件(1)的锯齿面(3)并且其通过一个永久接合刚性地结合至第一本体(21)的第二附属本体(22)所构成。在第二个方面，本发明还涉及一种这样的单独的刀具部件。在第三个方面，本发明还涉及一种用于制造所述类型刀具的方法。 | 1
CN1616238 | 卷纸容纳在容纳部分中。盖在用于打开容纳部分的打开位置和用于覆盖容纳部分的关闭位置之间可移动。打印头可操作以在从容纳部分供给的卷纸上执行打印。切割刀具可操作位置和被覆盖位置之间可移动，在可操作位置切割刀具可操作以切割卷纸的而在被覆盖位置切割刀具不可操作以切割卷纸。在盖从打开位置移动到关闭位置时切割刀具移动到可操作位置，且当盖从关闭位置移动到打开位置时切割刀具移动到被覆盖位置。切割刀具盖在被覆盖位置覆盖切割刀具。 | 1
CN1622868 | 用于车床、加工中心等的刀架刀架转塔中的旋转刀具的驱动系统，包括静止的基座主体(2)，其具有绕纵轴(X-X)延伸的空腔(3)；相对于该静止的基座主体(2)绕与所述空腔(3)的纵轴(X-X)共轴并重合的旋转轴线可以旋转的刀架工作台(5)；形成在所述工作台(5)上并沿该工作台的圆周区域分布的的多个刀具支架(7)，每个所述支架(7)具有用于安装旋转刀具(9)的相应的心轴(8)，该心轴(8)包括设置成与该工作台的所述旋转轴线(X-X)平行的运动接收轴(10a)；用于转动刀具的驱动轴(13)，该驱动轴(13)以可旋转方式安装在所述静止基座主体(2)上，其旋转轴线也平行于该工作台的所述旋转轴线(X-X)；电机部件(6)，用于使该工作台(5)绕所述旋转轴线(X-X)角位移以使所述刀架心轴(8)中的任何一个的运动接收轴(10a)与驱动轴(13)轴向对齐；能够根据指令产生位移的装置(12)，其安装在所述静止主体(2)上，用于使所述驱动轴(13)与刀架心轴的运动接收轴(10a)连接和脱开，其随着该工作台的旋转与它对齐；安装在所述静止基座主体(2)上的驱动装置(20、21)，其使所述驱动轴(13)旋转以转动刀具。 | 1
CN1623723 | 本发明涉及一种圆柱刃螺旋槽刀具的加工方法，该种加工方法是用普通盘铣刀代替成型盘铣刀或用普通砂轮代替成型砂轮对刀具的螺旋沟槽进行加工，必须在加工前确定盘铣刀或砂轮的偏角β和盘铣刀或砂轮相对于被加工刀具的位置坐标(h，g)，偏角β是指盘铣刀或砂轮的端面与被加工刀具的轴交角，位置坐标(h，g)是指盘铣刀或砂轮端面中心相对被加工刀具横截面中心的纵横坐标值。与现有技术相比，该方法是一种低成本、高效率、高质量的先进的螺旋槽刀具加工技术。 | 0
CN1625452 | 一种钢管端部的加工装置以及用于其中的刀具架调整方法及其装置，能够使刀具架的更换自动化，实现省力化。加工装置(10)由倒角装置(11)，以及配置在该倒角装置(11)的侧方的自动工具更换装置(12)构成。自动工具更换装置(12)由可装卸地安装了多个刀具架(16)的工具储存装置(15)，以及配设在该储存装置(15)和倒角装置(11)之间、更换刀具架(16)的更换臂(18)构成。在可旋转地配设在倒角装置(11)的装置主体(21)上的旋转盘(25)的前面，可沿径向移动地配设三台鞍架(28)。在各鞍架(28)上配设有可通过自动工具更换装置(12)装卸、更换自如的刀具架(16)。在各刀具架(16)上配设有装卸、更换自如地安装了刀片的刀头，该刀片在钢管(22)的外端部或内端部上实施坡口倒角加工，而且在钢管的轴端面上实施平面加工。 | 0
CN1625455 | 本发明提供一种刀具更换装置(80)，用于在具有夹持刀具(24，73)的主轴的加工中心(70)中安装和取出刀具(24，73)，所述刀具更换装置包括具有多个能够夹持刀具(24，73)的位置(21)的刀具架(20)和一个可以在主轴和多个位置之间运动的可转动臂(30)。所述多个位置中的每一个具有一个夹持刀具的夹子(22)，并且每个夹子具有两个臂(23)，其中在夹持件的第一侧面上的臂(23B)具有倾斜表面(25)。可转动臂包括至少两个夹持件(31，33)，并且每个夹持件限定有至少一个凸轮表面(34)，所述凸轮表面构造并且设置成接合所述夹子的倾斜表面，以能够插入和取出在所述夹子中的刀具。 | 1
CN1626322 | 一种竹篾竹片分切刀具，至少由一付滚切刀具组成，每付滚切刀具由两组滚切刀具组成，每组滚切刀具的转轴4、5上装有多片刀片2且相邻的每两片刀片2之间装有垫片3，垫片3的厚度比所述刀片2的厚度厚0.01-1mm，一组滚切刀具的刀片2位置与另一组滚切刀具上相应的垫片3位置相对应并处在同一平面上。可在每组滚切刀具相邻两刀片2之间的槽中设置导料片7，各组刀具的导料片7装在与机架相连的支承架上。本刀具可一次切出数条至数十条竹篾或竹片，数十倍地提高了生产效率，使竹材利用率大幅提高，降低了成本，并使产品厚薄公差得到控制，刀具由单片刀片2组成，方便了更换和维修，导料片7有效杜绝了相邻两刀片2之间槽中的夹料现象。 | 1
CN1630569 | 本发明涉及一种旋转切削刀具(3)，其由一个具有至少一个出屑槽(5)的刀杆(2)和一个可更换的刀头(1)组成，其中，用于安装所述刀头(1)的一凹槽(6)处于所述刀杆杆顶(4)旁和所述出屑槽(5)的壁内，该凹槽(6)在刀杆侧以一棱边(7)为界，刀头(1)在刀杆一侧的窄侧面(12)贴靠在所述棱边(7)上。所述刀头(1)具有一用于安装在所述刀杆(2)的一个与刀具轴线(A)同心的安装孔(16)内的固定销柱(15)。所述刀杆(2)在其圆周上具有一个带有一支承面(8)的凸臂(9)，该支承面(8)相对于所述刀具轴线(A)倾斜地设置并与在所述刀头(1)的一个刀片(11)上的同样倾斜设置的支承面(10)相对应，其中，所述支承面(8、10)的倾斜方向与刀具旋转方向(D)一致。通过所述支承面(8、10)的倾斜设置产生一个将刀头(1)保持固定在刀杆(2)上的轴向力。 | 1
CN1631592 | 本发明公开了一种用于机械加工行业中金属冷切削加工中加工深孔的刀具，其技术要点为在普通刀具上添加了智能材料。该加工刀具能够根据加工工况，确定合适的激励信号，使刀具在加工的同时发生主动可控的激振，使切屑面的接触条件发生瞬间改变，从而将连续切屑带切断，由刀具的排屑机构及时输出工件，杜绝了切屑在刀具夹具和工件夹具上的缠绕，并改善了加工刀具与工件的切削工作条件。 | 1
CN1638899 | 本发明提供了一种切削刀具(20)，其具有刀具主体(22)，其中切削刀片(24)通过紧固件(26)固定在刀具主体的刀片槽(28)中。与使用螺纹式夹紧螺钉相反，紧固件在切削刀片的连接和夹紧或松开和取出的任何阶段中均与刀具主体相接合。紧固件可通过两个扳手中的一个而在夹紧位置和非夹紧位置之间转动。一个扳手可与紧固件的一端相接合，而另一扳手可与紧固件的另一端相接合。这对可能无法接触到紧固件的一端或另一端的情况来说特别方便。 | 1
CN1649691 | 本发明涉及一凹凸槽(3)实施方法，所述凹凸槽相间地、有规律地分布在管(1)内。它包括一穿孔阶段，所述阶段即指借助至少一粗削刀具及/或至少一精削刀具——所述刀具通过一连接装置(17)和一拉杆(5)相连，同时在管内切削出所有槽，连续使用不同粗削刀具，所述粗削刀具有一凸型面，所述凸型面可逐渐靠近槽的凹型面，至少一刀具有一凹型面，以实施槽的凸型面。 | 0
CN1654701 | 本发明公开了一种纳米超晶格结构的超硬复合膜刀具及其沉积方法，涉及新材料技术领域中一种超硬复合膜刀具及其沉积方法，具体地说，涉及工作靶的设置及靶材成分。本发明在真空室4中共设置有内靶1、中靶3、外靶2；沉积步骤有：①沉积过渡层；②沉积纳米超晶格结构超硬膜TiAlN/TiAlYN/TiAlN/CrN；③沉积表面自润滑膜。按本发明沉积出的纳米超晶格结构超硬膜，具有较高的显微硬度和耐氧化性，大大超过了常规的刀具涂层的性能。本发明是一套完整的刀具优质涂层镀膜方法，它将起粘附作用的过度层、主耐磨层和表面自润滑层非常完美地结合起来，使这种刀具优质涂层能适应现代制造业对金属切削刀具非常苛刻的技术要求，提高了高档刀具的使用寿命。 | 1
CN1655899 | 在第一方面，本发明涉及一种具有多个不同的工作钻径的多个钻孔刀具组成的钻孔刀具组。该钻具组的各个钻包括一个基体和两个钻头，即，一个中心钻头(3)和一个周边钻头(4)。它们安置在钻顶的凹槽内。为了平衡钻，在钻具组内的两个不同的基体上的不同对的钻头凹槽之间的径向距离差不同于在相同钻具组内的中心轴线和周边凹槽之间的径向距离差。在第二方面，本发明也涉及这样的钻孔刀具。在第三方面，本发明也涉及用于正在讨论的类型的钻孔刀具的可转换的钻头。 | 1
CN1665627 | 本发明涉及一种去屑加工用第一部件(301)和第二部件(315)间的连接件，该连接件包括两个相互作用的表面(303、317)和将该表面(303、317)挤压在一起的构件(21)，该表面(303、317)分别成形为凸件和凹件(分别为319A、319B和307A、307B)，从而相互之间形成锁定，所述连接件具有纵向中心线(CL)，而第一部件(301)和第二部件(315)均具有用以将部件(301、315)相互夹紧的中心孔(305、314)，本发明还分别涉及一种刀具、一种刀头和一种刀夹。根据本发明的连接件的特征在于：凸件和凹件(分别为319A、319B和307A、307B)如此形成，使得部件(301、315)相互只能安装在一个位置。 | 1
CN1665628 | 本发明涉及一种用在除切屑机加工的第一部件(1)和第二部件(15)之间的连接件，其中该连接件包括两个相互作用表面(3，17)以及用于迫使这些表面(3，17)压在一起的构件(21)，其中所述表面(3，17)形成有沟槽，以便使得能够相互形成锁紧，其中每个表面(3，17)包括至少两组沟槽(分别为7A，7B和18A和18B)，其中每组沟槽(7A，7B，18A，18B)具有主方向(S1，S2，S3，S4)，并且其中在相同表面中的主方向(分别为S1，S2和S3，S4)彼此横向地延伸。本发明还单独涉及一种刀具、一种刀头和一刀夹。根据本发明的连接件其特征在于，对于两个表面(3，17)而言，这些沟槽组(分别为7A，7B和18A，18B)完全没有相交。 | 1
CN1665638 | 本发明涉及一种使旋转的切削刀具转位的方法以及这种刀具。该刀具包括一刀体(1)和一个或多个切削部(3)，在所述切削部(3)中，至少有一个可以相对于该刀体(1)至少移动到一第一位置和一第二位置中。切削部(3)通过一压力介质操作式致动器(7)锁止在转位位置。 | 0
CN1669535 | 适用于将多个外科紧固件施加到身体组织上的外科装置，该外科装置包括：具有近端和远端的支架，手柄置于所述近端而端部受动器置于远端；端部受动器的形状和尺寸设计成用于支撑钉筒壳和基座，钉筒壳和基座在第一相间隔的位置和第二相互靠近的位置之间相对运动，并且钉筒壳包括用于通过在钉筒壳和基座之间移动来切割生理组织的刀具结构；激发机构与端部受动器和钉筒壳相关联以用于有选择性地致动；刀具结构包括刀具和刀具保持件，并且刀具保持件位于刀具的近端，与刀具的切削刃相对，并且激发机构包括刀具回收钩，刀具回收钩的端部包括一钩，该钩用于在钉筒壳加载到线性外科钉紧器的端部受动器中时面向上接收刀具保持件。 | 1
CN1669661 | 本发明公开了一种由柱型陶瓷刀(3)高速剪切器刀具动盘齿(1)高速剪切器刀具定盘齿(1a)组成的高速剪切器陶瓷刀具，柱型陶瓷刀(3)嵌入式安装在高速剪切器刀具动盘齿(1)高速剪切器刀具定盘齿(1a)内，安装在高速剪切器刀具动盘齿(1)的柱型陶瓷刀(3)外圆周侧露出1/5，安装在高速剪切器刀具定盘齿(1a)的柱型陶瓷刀(3)内圆周侧露出1/5，高速剪切器刀具动盘齿(1)在高速剪切器刀具定盘齿(1a)圆周内旋转，高速剪切器刀具动盘齿(1)在高速剪切器刀具定盘齿(1a)两侧的柱型陶瓷刀(3)相切，物料在相切间隙流动时被剪切。 | 1
CN1671507 | 本发明提供一种机床上的刀具选择方法及控制装置以及数值控制车床。对当前选择刀具(141)和其次指定刀具(142)以及它们之间的中间配置刀具(143)，确定最大刀尖距离(D2)。在当前选择刀具(141)的加工作业完成后，将刀架(10)向+X轴方向移动，当前选择刀具(141)的刀尖从被加工坯料(W)以在最大刀尖距离(D2)与当前选择刀具(141)的刀尖距离(D3)之差上增加了退刀距离(E)的距离沿X轴相应离开。将刀架(10)向+Y轴方向移动，并配置于其次指定刀具(142)的刀尖相对于被加工坯料(W)的回转中心轴线(12a)向X轴方向进行对准的位置。将刀架(10)向-X轴方向移动。 | 1
CN1675024A | 本发明提供一种在可安装回转刀具的转塔刀架中依照加工程序的内容使转台的刀具选择动作最佳化的方法。首先，判断在转台上所安装的各种刀具中是否包含有回转刀具(步骤101)，在包含着的情况下，选择是否对转台上所安装的回转刀具的回转运动的相位进行调整以使每当回转刀具被配置于分度位置就成为同一相位(步骤102)。在进行回转刀具的回转运动的调相的情况下，执行转台的旋转分度运动向同一旋转方向的累积成为不足一次回转的「不足一次回转控制」(步骤103)。在安装刀具中未包含回转刀具的情况以及虽然包含有回转刀具但是不进行回转运动的调相的情况下，则执行转台的各个旋转分度运动在任一旋转方向上都成为半次回转以下的「抄近回转控制」(步骤104)。 | 0
CN1676429 | 本发明公开了一种双剪刀剪切装置，包括安装基板，剪刀机构，凸轮驱动机构和夹持袋机构。剪刀机构是由支架，左、右刀座，刀片及刀片回转连接机构，两剪刀间距调节机构组成，在安装基板正面的剪切工位处固定连接二个对称支架，二个对称支架间设有连接横板，连接横板上装有剪刀机构的左、右刀座，剪刀机构的左、右刀座回转孔内装有刀片回转连接机构，剪刀机构的左、右刀座与二个对称支架间各设有一个剪刀间距调节机构。夹持袋机构是由内、外夹持袋杆和夹板组成，内、外夹持袋杆活动连接在左、右刀座上，内、外夹持袋杆上端相对装有夹板。本发明可解决水平式双出袋包装机的双袋剪切分离问题，能使该种机型包装机的生产效能成倍提高。 | 1
CN1680072 | 本发明提供了一种静态刀具图像的精密测量方法，它是利用数字图像处理方法，定位出刀具图像边缘的精确坐标位置，计算出刀具的精确几何参数，就可以得到所要测量刀具边缘包络线，达到刀具精确测量的目的。本发明提供的一种静态刀具图像的精密测量方法具有精度高、抗噪声能力强、定位准确，重复性好、操作简便等特点，能够精确快速地提取刀具图像的几何信息，它可以用于基于数字图像处理的刀具测量系统中，如数控机床加工中的刀具精密检测。 | 0
CN1681624 | 刀具及刀夹均具有两个在轴向上前后布置的、带有不同的横截面大小的区段(18，19，20，21)，这些在刀具柄(3)上及刀夹(1，2)中的区段(18，19，20，21)构成了相互的支承面。刀具柄(3)上的第一区段(18)及刀夹(1，2)的第一区段(20)具有旋转驱动装置及锁止装置(5，11，12，13，14，15，16)，这些装置相互形成功能连接。应给出一种刀具及刀夹，它们极为紧凑且磨损小。为此旋转驱动装置及锁止装置(5，11，12，13，14，15，16)在刀具柄(3)或刀夹(1)的轴向上相互并行地及圆周方向上彼此串行地布置。此外在刀具柄(3)或刀夹(1)的第一区段(18，20)中设有的旋转驱动装置及锁止装置(5，11，12，13，14，15，16)与由第一区段(18，20)向具有较大横截面的第二区段(19，21)的横截面跳变处之间的距离短于刀具柄(3)或刀夹(1，2)的设有旋转驱动装置及锁止装置(5，11，12，13，14，15，16)的区域。 | 1
CN1681625 | 本发明涉及刀具接收装置，尤其是用于锤钻或钎锤机的刀具接收装置，它具有：一个带有用于接收刀具柄(12)的导入孔(16)的接收体(14)，一个用于使刀具柄(12)轴向锁止在导入孔(16)中的锁止部件(22)，其中该锁止部件(22)可在一个锁止位置与一个解锁位置之间移动，以及设有一个被放置在锁止部件(22)中的、在一个止动位置与一个释放位置之间径向可移动的止动销(36)，它在其止动位置上使锁止部件(22)轴向地止动，在其释放位置上轴向地释放该锁止部件。 | 1
CN1689737 | 本发明涉及一种用于去屑加工的刀具，其中该刀具包括刀架和至少一个接纳在该刀架中的切削刀片，其中该刀架具有至少一个该切削刀片被接纳在其中的刀片槽，和连接于该刀片槽的开口，其中，该刀片槽具有沿该刀片槽的周边设置的第一保持装置，其中该切削刀片具有固定部分和连接于该固定部分的切削刃部分，其中，第二保持装置沿该固定部分的周边设置，其中当该切削刀片被安装在该刀片槽中时，该第一和第二保持装置预定相互配合，其中，该刀片槽的周边至少部分地由一个或多个具有共同旋转中心(C1)的圆弧形成，本发明还涉及切削刀片。 | 1
CN1693021 | 刀具摆动非球面加工方法及装置属于光学加工、机械加工技术领域。已知技术中的靠模法存在的不足有，加工不同面形的工件需要用不同的模具；由于刀具的进给并不是在加工点法线方向上进行，因而存在理论误差；由于是靠模具间接控制刀具，加工误差也较大。本发明直接根据被加工回转曲面母线方程，控制刀具的升降和伸缩，使刀具始终在加工点的法线上准确进给，同时工件自转。由于本发明不需预先制作任何模具，不存在理论误差，最终的加工误差也仅来自机械误差，因而加工成本低、效率高、精度高。本发明可用于工件的大部分常见回转曲面的加工，不论是球面还是非球面，不论是金属还是玻璃等，不论是切削还是研磨。 | 1
CN1703293 | 本发明涉及一种铣削刀具(10)及其切削刀片(11)。该铣削刀具包括有优选为盘形的用于在铣床中旋转的铣削体(30)。该铣削体包括有多个用于容纳可转位切削刀片(11)的刀片袋(41)。该切削刀片具有用于固定的孔(18)。该切削刀片为双面并且具有四对切削刃。在切削刀片(11)的不同侧面上的沿直径对置的切削角(17A、17B)限定有平分线(B)，每对切削角具有一对切削刃(15A、21A；15B、21B)，该平分线(B)基本与刀片孔(18)的中心(C)相交。每对切削刃(15A、21A；15B、21B)设置在距铣削体(30)的一定距离处。刃表面包括有提供正间隙并且基本互相平行的表面部分(14C、14D)。 | 1
CN1704192 | 本发明公开了一种快拆专用刀具夹头，该夹头主要包含：一刀具以其定位部合径穿于一本体的轴孔中；一设于本体的壁面可相对于本体的轴而水平往复移动的滑动组件；一设于该刀具的定位部可供该滑动组件嵌入的组件嵌槽；以及一轴向定位于该本体外部并可以旋向动作控制该滑动组件径向往复移动的定位套；据此达到刀具组装及定位方便快速准确等目的。 | 1
CN1704203 | 本发明公开了一种PCB加工机主轴刀具检测方法，包括：提供一检测极座，此检测基座与主轴各导通不同极性的直流电源，且令此检测基座中心为初始化量测零点；主轴夹持刀具位移碰触检测基座两侧，将利用平台位移机构带动主轴作位移，使主轴所夹持刀具得以碰触检测基座两侧，使导通不同极性的检测基座与主轴各于两碰触点产生一讯号，并传输至加工软件计算器中作运算，且记录成一方位相对值，供与预先设定的刀具尺寸作比对，超出欲设定刀具尺寸半径的允许范围，即产生一检错警示；进行刀具位移碰触检测基座两侧的方位相对值判读，以计算出主轴所夹持刀具尺寸，若符合欲加工刀具尺寸范围即进行加工作业，超出欲设定刀具尺寸允许范围，即产生一检错警示。 | 0
CN1706596 | 本发明涉及一种用于电动手操作式工具机、特别是手操作式角磨机或者手操作式圆锯机的旋转的圆盘形嵌接式刀具的刀具夹具，具有一个驱动装置(16)，该驱动装置具有一个驱动轴(17)、一个用于夹紧嵌接式刀具(12)的与该驱动轴无相对转动驱动法兰(18)和一个用于嵌接式刀具(12)对中心的定心轴环(20)。为了使驱动装置(16)达到高耐磨性，长期无损伤地承受嵌接式刀具产生的高径向力和在制造技术方面简单地制造驱动装置(16)，驱动法兰(18)被构成为平面的法兰盘(19)，定心轴环(20)被构成为驱动轴(17)的直径较大的端部段(171)，法兰盘(19)构成传力链和/或形状配合地端面接触地固定在驱动轴(17)上的定心轴环(20)上。 | 1
CN1712188A | 本发明涉及一种用于更换珩杆上珩磨刀具的方法，其中，具有用于将加工力从珩磨机主轴传递到珩磨刀具上的珩杆而珩杆具有用于控制珩磨刀具功能可相对于珩杆移动的操作装置，并在珩磨刀具和珩杆上具有连接装置的对应连接结构，用于将珩磨刀具可松开连接在珩杆上，连接装置包括至少一个可相对移动的锁紧件，用于将珩磨刀具可松开地锁紧在珩杆上，其特征在于，通过借助于固定装置对连接装置施加外部的外来力操作锁紧件以及使珩磨刀具在更换位置上固定。 | 0
CN1714997 | 本发明涉及一种组合，该组合包括至少一个刀具和至少一个具有狭长主体的刀具接收部件，狭长主体包括在狭长主体内至少在纵向方向定位该至少一个刀具的定位装置。该组合给制造过程发送信息，这样就可以自动实现机器的调节。 | 1
CN1723096 | 本发明涉及一种螺纹铣刀，其包括具有带多个切削刀片底座(10)的刀架(3)的刀头(1)、容纳在所述切削刀片底座(10)中的多个螺纹刀片(11)、以及与刀头(1)成一体形成的连接件(5)，该连接件用于容纳在刀具联轴器中。本发明还涉及刀具本身以及用于在套管上铣外螺纹的方法。根据本发明的螺纹铣刀的特征在于刀架(3)设置有内部空腔(7)，该空腔相对于螺纹铣刀的旋转轴线(CL)同时沿着径向和轴向伸展，并且在所述内部空腔(7)中设置所述切削刀片底座(10)。 | 1
CN1724211 | 一种电动工具(20)，其具有工具体(21)，从工具体(21)伸出的刀具夹具(10)，用于保持刀具并绕旋转轴转动刀具，以及操作件(100)，用于操作刀具夹具(10)。该操作件(100)包括可与刀具夹具(10)相旋转接合的环形件(110)，用于手动旋转以拧紧和/或松开刀具夹具(10)，以及将环形件(110)安装到工具体(21)上的安装件(130)，以使得环形件在与刀具夹具(10)不旋转接合的非操作位置和与刀具夹具(10)旋转啮合的操作位置之间移动。 | 1
CN1724212 | 本发明是在提供一种用以加热刀把的穿(脱)刀具装置，至少包含一基座、一第一工作台、一第二工作台、一垂直连结该第一工作台与第二工作台的第一支撑杆、一加热组合体及一升降机构。该加热组合体至少包括一加热体及一固设在该加热体上方的限位块。该升降机构包括一拉力承台、一可相向于该加热体垂直移动的作动杆、一供该作动杆作一垂直方向回复动作的弹性回复体，及一设置在该作动杆底端的刀具夹固件。 | 1
CN1729071 | 本发明涉及一种用于去屑加工优选为车削的切削刀片。该切削刀片(10”)具有基本为圆形的切削刃(14”)，该切削刃在切削刀片的上侧面(11”)和边缘面之间的过渡段处形成，上述上侧面(11”)包括具有至少一个断屑器部(18”)的排屑面(15”)，上述边缘面构成余隙面(13”)，还包括将切削刀片转位的机构(20”)。上述断屑器部(18”)到相应的切削刃(14”)距离不同。上述机构(20”)相对于刀具的参考线或轴线设置在一定的相对位置处，以便于将上述排屑面(15”)上的断屑器部(18”)定向到所需的位置上。 | 1
CN1729072 | 本发明涉及一种用以去屑加工的切削刀片和切削刀具，垫板以及安装上述切削刀片的方法。上述切削刀具包括刀架(31)，至少一个包括对置的第一面和第二面的圆形垫板(21)，以及至少一个切削刀片(10)，上述刀架带有至少一个具有基座面(33)的刀片卡槽(32)，该切削刀片具有圆形切削刃(14)，该切削刃在切削刀片的上侧面(11)和边缘面(13)之间的过渡段处形成。上述上侧面(11)包括具有至少一个断屑器部(18)的排屑面，上述边缘面构成余隙面。上述垫板(21)设置在刀片卡槽的基座面(33)和切削刀片(10)之间。上述切削刀具(30)具有将其部件固定在一起的装置。上述断屑器部(18)到相应切削刃(14)距离不同。上述垫板(21)和切削刀片(10)包括至少一对相配合的突出部和槽，用于切削刀片的转位。上述相配合突出部和槽对相对于刀具的参考线或轴线(CL2)设置在一定位置处，以便于将上述排屑面上的断屑器部(18)定向到所需的相对位置上。上述断屑器部(18A-18E)的数目是突出部或槽(20A-20E)数目的倍数。 | 0
CN1739897A | 本发明涉及一种可转位的刀片，所述刀片包括具有多个切削刃部分的刀片主体和能够使得刀片被固定在刀具夹上的刀片孔装置。所述刀片孔装置包括至少一个固定螺丝接收孔。刀片孔装置能够使得固定螺丝沿着通过刀片孔装置的至少两条不同的轴线的任何一个贯穿刀片主体，所述刀片孔装置包括用于抵靠固定螺丝的螺丝抵靠表面。 | 1
CN1739899A | 本发明涉及一种例如用于修整电极尖端的切削刀具，所述切削刀具包括：刀具夹，所述刀具夹具有沿着刀具夹的中心轴线从刀具夹的顶部穿过刀具夹延伸到刀具夹的底部的开口；以及多个用于安装可更换的切削刀片的设置在开口周围的刀片安装凹穴，所述多个刀片安装凹穴包括中心凹穴、顶部凹穴和底部凹穴。所述刀具还包括以可拆卸的方式设置在中心凹穴中的中心刀片、以可拆卸的方式设置在顶部凹穴中的顶部刀片和以可拆卸的方式设置在底部凹穴中的底部刀片。当顶部电极尖端和底部电极尖端相对于在刀具夹中的开口的顶部和底部设置在修整位置并且该刀具转动时，中心刀片和顶部刀片修整顶部电极尖端，并且中心刀片和底部刀片修整底部电极尖端。 | 1
CN1741872 | 本发明涉及一种用于旋转刀具的刀具连接器，该刀具连接器用于将第一刀具体(5)和第二刀具体(7)连接在一起，该刀具连接器包括设置在第一刀具体(5)上的凸形部件(1)和设置在第二刀具体(7)上的凹形部件(3)，该凸形部件(1)和凹形部件(3)用于在所述刀具连接器的使用状态下相互接合，并且该刀具连接器包括有用于对凸形部件(1)和凹形部件(3)施加轴向结合作用力的部件(20)。根据本发明的刀具连接器其特征在于包括有用于使得刀具体(5、7)沿径向(R)相互导向的部件(9、10、11、18)，并且所述部件(9、10、11、18)设置为一方面与刀具体(5、7)的周边相连接，并且另一方面与凸形和凹形部件(1、3)相连接。 | 1
CN1751848 | 高效低廉的高精度金刚石刀具机械刃磨加工方法，它属于超精密切削加工技术领域。为解决金刚石刀具的制备比较困难的问题，本发明按照下述步骤进行：调节金刚石刀具机械刃磨机床平衡；研磨盘工作表面经过精车成形后进行精细抛光，然后涂覆金刚石磨粒；对研磨机床主轴系统进行精细动平衡；装卡金刚石刀具，刀体卡具调水平；打开气源，开启金刚石刀具刃磨机床电源，调节机床主轴转速；调整前刀面刃磨方向为易磨方向，并调节刀具前角；在主轴工作转速为1800~2500r/min、研磨压力为金刚石刀具装卡系统自重的条件下刃磨刀具。本发明具有刃磨工艺简单、成本低、效率高的特点，可刃磨出优于50nm刃口锋利度的高精度金刚石刀具。 | 0
CN1759966 | 本发明涉及一种用于切削加工的刀具(10)、切削刀片(13)以及垫片(12)。该刀具包括用于车削或者铣削的刀架(11)、垫片(12)以及可转位切削刀片(13)。该垫片具有上侧面并且切削刀片具有下侧面。该下侧面包括凸起(29A、29B)。该切削刀片和垫片设置为在三个点相互抵靠。垫片的上侧面包括凹部(21、22)。所述凹部(21、22)设置为与凸起(29A、29B)相间隔。 | 1
CN1762627 | 本发明涉及一种刀具，其允许锯条刀具(例如竖锯等往复锯用的刀具)可靠地保持在其中进行使用，同时允许可选择地插入和移出该刀具，而使用者不需要使用工具。使用者将刀具的端部移动到刀具保持器的通道中，可使得刀具插入到保持器内，从而可以实现自动夹紧；且释放刀具要求使用者操作释放装置，从而刀具不会不经意间从刀具保持器中释放。该保持器包括一个辊子，其可在释放和夹紧位置之间在刀具保持器的腔体中移动。 | 1
CN1765570 | 一种自动刀具更换器，其中旋转驱动转塔过程产生的负载被减轻，并防止了球和减速器等的磨损以及轴向压力的不良分布。通过顺序叠加驱动板、夹具和从动板来构造驱动自动刀具更换器内转塔的减速器。在安装有刀具的从动板中，形成有凹凸形状的球槽，凹凸形状的圆环数目相应于刀具的数目。驱动板中设有球槽，通过在倾斜方向放大从动板的球槽并复制两个圆环而获得。夹具在径向设有多个导向孔，夹持各自的球。主轴旋转带动驱动板旋转，从动板通过球以减慢的速度(刀具数目/2)被驱动。通过以最佳压力角设置从动板的球槽，可以降低负载。球被分散以使轴向压力平均，由此降低球和球槽等的磨损。 | 1
CN1774308 | 本发明涉及一种至少能够抑制固定在刀具夹(4)中刀具(2)的金属疲劳的方法，该刀具包括前侧(6)，其成形为用于把金属线形成钉、螺钉等，该刀具夹包括适用于容纳刀具的凹部(8)。本发明的新颖性方面涉及包括具有两个形成楔形侧面(10，12)的刀具(2)，所述楔形向着刀具的前侧(6)逐渐变窄，其中楔形的角度(A’)在0.5到45度之间，优选在1到15度之间。因此，刀具可以被压缩在凹部的两个侧面之间，如此在刀具中产生了压应力。由于刀具和凹部的楔形的角度，压应力可以达到一个高的等级。当刀具随后用于钉/螺钉的制造工艺时，产生的拉伸应力必须能够减轻或克服在刀具处于拉伸应力状态之前所固有的压应力。 | 0
CN1774315 | 本发明涉及一种具有刀具库(48)的机床。该刀具库包括可循环驱动并设有刀具夹具装置(56)的环状链(51)。该刀具库(48)设计成角形，具有基本上水平的上分支(61)和向下延伸的下分支(57)。链(51)基本上延伸穿过两个分支(57，61)。在下分支(57)中设有安装部位(59)。 | 1
CN1775433 | 本发明涉及一种能够旋转的刀具(1；101)，包括刀柄(3)、刀头(5；105)以及拉杆(20；120)，刀柄(3)与拉杆(20；120)具有相配合的部件(26；126，32)以便使得拉杆(20；120)和刀柄(3)沿着刀具轴向方向(C-C)相互间产生位移，并且刀头(5；105)和拉杆(20；120)具有相配合的接合部件(7，21；107，121)以便沿着刀具(1；101)轴向方向(C-C)传递作用力。本发明还单独涉及一种刀头和拉杆。根据本发明的刀具的特征在于用于传递作用力的相配合的接合部件具有齿(10，25；110，125)，并且所述齿(10，25；110，125)横向于刀具轴向方向(C-C)延伸。 | 1
CN1781633 | 本发明涉及一种去屑加工刀具，包括刀头(1)以及紧固部件，刀头设置有用于容纳可更换切削刀片(10、11、12、13)的刀座，紧固部件用于容纳在机床上。该刀具具有至少两个切屑槽，在其中每个切屑槽中设置有两个可更换的切削刀片，设置在每个切屑槽中的两个切削刀片(分别为10、11和12、13)用于不同类型的加工操作并且其工作表面彼此相对。而且设置在同一切屑槽中的两个切削刀片其沿轴向最靠前部分沿着刀具轴向(C1-C1)位于不同的水平上。该刀具特征在于，设置在不同的切屑槽中的两个用于车削的切削刀片(11、13)的沿轴向最靠前部分沿着轴向(C1-C1)位于不同的水平上。 | 1
CN1781663 | 本发明涉及一种用于对刀具进行刃磨的设备，特别是用于对从多个刀具中选定的刀具进行刃磨的设备，所述设备包括磨轮和多个刀具保持器。至少一个刀具保持器连接着设备，以便在非使用位置和使用位置之间移动，以将刀具保持器精确定位。在一个实施例中，壳体设在底座上，该底座设有用于储存其它刃磨器具和/或附件的储存装置。 | 1
CN1784283 | 一种切削刀具(10)由具有支承刀片(30)的刀槽(26)的刀具体(12)构成。该刀具体(12)具有在切削操作过程中从工件排屑的槽(37)。该刀具体(12)和刀片(30)可以具有互补形状，从而配合地形成不受干涉的槽(37)。该刀具体(12)可以包括轴向间隙面(60)。该刀具体(12)还可以包括径向间隙面(62)。 | 1
CN1796033 | 本发明系一种蜗杆的成型刀具及运用该刀具制成该蜗杆的成型方法。所述刀具的外周缘具有若干滚齿，该滚齿的外齿面分为具粗滚齿的第一滚齿部及具精滚齿的第二滚齿部，该第一滚齿部的外齿面与该刀具轴线之间呈约15度的粗切角，而该第二滚齿部呈平整状的切刃，且该第二滚齿部的齿深等于成型后的蜗杆的齿深。所述成型方法是先将工件夹持于夹头中，以车刀车制的方式，使工件一端形成一待成型部，利用二相对的成型转造轮将工件的待成型部成型出初步的螺旋齿部，再将工件夹持于夹头中，利用上述刀具与工件轴线呈一偏斜角对工件的螺旋齿部进行精加工，而滚齿刀具与工件是呈同步速比，且滚齿刀具与工件的轴距呈固定状态。由此，使蜗杆得以一次精加工成型，且加工成型速度快，适合大量生产。 | 0
CN1798476 | 本发明公开了一种可用于一般的印刷电路板成型/钻孔机上进行外型切削加工时，切削刀具所进行的切削区段中发生断刀现象，整个加工程序执行结束后，在不改变加工程序下，借由控制器提供的刀具是否进行加工功能，快速完成加工物修补工作。另在切削加工过程中，可在不改变加工程序下，借由控制器提供的精密加工功能以改变加工方法，进而减少加工偏斜量及提升加工物品的精准程度，以解决在切削加工物时，所产生的加工应力及刀具磨耗，导致刀具偏斜量过多，而影响加工物品的精准程度的情形。 | 1
CN1799767 | 本发明提供一种刀具罩装置，该刀具罩装置可以从其前面侧向主轴的轴向容易地调节内置的外周喷嘴的喷射口的位置。本发明的刀具罩装置(40)在切削装置中，覆盖安装在主轴前端的切削刀具。该刀具罩装置(40)的特征在于，具有外周喷嘴(60)和喷射口位置调节机构(70)，其中上述外周喷嘴(60)内置于刀具罩装置(40)中，与切削刀具(22)的外周面相对地配置，向切削刀具(22)供给切削液；上述喷射口位置调节机构(70)使外周喷嘴(60)的喷射口(62)在主轴的轴向(Y轴方向)移动，可以从刀具罩装置(40)的前面侧进行操作。通过该结构，即使在刀具罩装置(40)中内置有外周喷嘴(60)的情况下，操作人员也可以操作喷射口位置调节机构(70)，将外周喷嘴(60)的喷射口(62)的位置向主轴的轴向进行调节。 | 1
CN1802231 | 本发明涉及一种刀具以及用于制造该刀具(10)的坯体。刀具(10)由坚固硬质合金制成并且包括用于安装到可旋转轴中的柄(11)和切屑槽(18)。在刀具的切削端(16)处切屑槽(18)与余隙面(15)之间的交线形成切削刃(19)。冲洗沟槽(14)贯穿整个刀具延伸以便将冲洗介质输送到刀具的切削端(16)处。冲洗沟槽(14)具有变化的槽距。 | 1
CN1803354 | 本发明涉及一种用于可旋转的刀具特别是钻头和/或铣刀头的刀具安装座(1)，其包括一可连接于驱动马达(3)的驱动轴(4)的一抗扭转地连接于驱动轴(4)的弹簧卡头(2)，用以固定刀具，其中，驱动轴(4)和弹簧卡头(2)借助于一接合元件(5)形锁合连接以便传递转矩。为了使刀具可靠固定同时结构简单，建议，接合元件(5)可相对于弹簧卡头(2)轴向移动而松开刀具。 | 1
CN1804129 | 本发明涉及一种清除刀具冷焊铝和切削通道中铝屑的方法。包括以下步骤：(1)取浓度为18-20%盐酸，盛装盐酸溶液的容器按照其截面最大对角边比刀具上粘附冷焊铝部分的截面最大对角边大8-10mm的原则选择，容器盛装盐酸溶液的高度为将刀具竖直放在容器中，超过刀具冷焊铝部分1-1.5mm；(2)将刀具中粘附有冷焊铝的部分放置在所述的盐酸溶液中，放置时间为5-15分钟；(3)放置过程中，每隔1-2分钟取出刀具观察，若残余铝已经松弛，取出刀具，整理，用水清洗。本发明能清除粘附在刀具和刀夹柄上的冷焊铝切削通道中的铝屑，清除时间短，快速、干净、彻底，可同时清除多件刀具和刀夹柄上的冷焊铝切削通道中的铝屑，并且不会损伤和腐蚀刀具、刀夹柄和灼伤人体皮肤，有成本低的优点。 | 0
CN1814418 | 本发明公开了一种切割食物的电动刀具，包括机体，以及与机体端部连接的刀具，所述机体上连接有刀具的端部安装一支架，支架上设有可沿其滑动的限位尺，所述限位尺朝刀具延伸方向伸延，其具有切割食物厚度大小一致，使用简便的优点。 | 1
CN1816408 | 本发明涉及一种用于去屑加工的刀具，该刀具包括钻具(3)和安装在钻具(3)上的埋头钻(1)，该埋头钻(1)设有至少两个用于去屑加工的切削刀片(21)，所述埋头钻(1)具有用于将切削刀片(21)固定到它们各自的刀座(20)中的第一装置(22)，所述的钻具(3)设有至少一个凸台(4)和至少一个切屑槽(6)，该切屑槽(6)沿着钻具(3)的轴向延伸。本发明还涉及埋头钻(1)本身。所述埋头钻(1)具有独立的第二装置(30、32)，用于调节切削刀片(21)相对于钻具(3)的位置。可移动部件由容纳在埋头钻(1)的孔(28)中的销(30)构成。调节部件由容纳在埋头钻(1)的螺纹孔(29)中的调节螺钉(32)构成。销(30)和调节螺钉(32)相互定向为，当致动调节螺钉(32)时，能够向销(30)传递位移。 | 1
CN1816429 | 本发明提供一种切断加工用刀具，可以有效地防止形成在瓦楞纸板等板材上的切口端部的损伤。是用于在板材上形成切口的切断加工用刀具，包括刀具主体(11)、形成切口的开槽刃(13)和形成切口端部的切槽生成刃(12)，刀具主体(11)形成为扇形形状，开槽刃(13)分别沿刀具主体(11)的厚度方向两侧边缘设置，切槽生成刃(12)具有半圆筒形的刀刃部和装卸自如地安装在刀具主体(11)一端侧面上的安装部，使刀刃部的外围曲面在刀具主体(11)的一端侧面上露出而安装在刀具主体(11)一端侧面上，安装部构成为能够使所述刀刃部在刀具主体(11)的径向进行位置调整。 | 1
CN1818131 | 一种镀覆技术领域的在复杂形状刀具上制备金刚石薄膜的化学气相沉积方法，在热丝CVD沉积金刚石薄膜的基础上，采用螺旋形热丝结构进行复杂形状刀具金刚石涂层的沉积，将复杂形状刀具竖直放入螺旋形热丝结构的内部，其轴心和螺旋形热丝结构的中心相重合，在沉积过程中，复杂形状刀具自身通过设备工作台绕其轴心旋转，采用螺旋形热丝结构保证了复杂形状刀具各部分与热丝之间的距离均匀，使复杂形状刀具周围的碳源基团浓度均匀相等，从而保证涂层的均匀性，同时衬底自身的旋转也有效地增强衬底表面薄膜的均匀性。本发明能够有效保证复杂形状刀具表面金刚石薄膜的均匀性，同时形核速率高，生长速率快，沉积后的金刚石薄膜均匀而且质量良好。 | 0
CN1818640 | 本发明公开了一种隧道掘进机掘进过程中刀具磨损的检测方法，利用掘进机在掘进过程中的掘进参数预测刀具的磨损状况，包括：数据采集过程，即利用掘进机上配备的数据采集装置采集掘进过程中的各种掘进参数；参数提取过程，即在已经采集获得的掘进参数中选择与刀具磨损相关的参数，包括：掘进速度、总推力、刀盘总扭矩、刀盘转速；参数分析过程，即利用相关参数计算得出掘进速度或刀盘总扭矩的理论值，通过分析掘进速度或刀盘总扭矩的理论值与实际值之间的偏差值来判断刀具的磨损状况。本发明可以实现在施工过程中及时地检测刀具的磨损状况，尽早更换磨损或失效的刀具，避免导致刀圈超量磨损、断裂、轴承异常损坏甚至刀盘严重磨损等事故的发生。 | 0
CN1830618 | 本发明涉及一种使得切削刀具容易连接/拆卸的切削刀具保持机构和主轴单元。主轴单元包括通过轴承可转动地支承在壳体内的主轴，主轴在其后端部具有与形成在插入主轴的切削刀具的后端部上的接合部分接合的接合部分；由橡胶或树脂材料制成并且靠近其前端布置在主轴内的环形弹性构件；滑动布置在主轴内以便邻靠环形弹性构件的滑动构件以及可拆卸地布置在主轴的前端部上并且能够经由滑动构件压靠环形弹性构件的密封构件。 | 1
CN1835822 | 本发明涉及一种使用设置有至少一个刀刃(3)的旋转刀具(2)来加工工件(1)的方法，在这个方法中，加工过程以预定的时间间隔被中断，刀具(2)被移离工件(1)，接着对刀具(2)执行磨损测量，其特征在于，在磨损测量之后，刀具(2)至少返回其中断之前所占据的进给位置，加工操作继续进行，接下来在一段时间间隔内刀具连续进给以补偿测量出的磨损。 | 0
CN1845809 | 本发明涉及一种用于去屑加工的切削刀具装置和刀具(10)。该切削刀具装置包括刀具(10)、紧固装置以及刀柄(12)。该刀具为整体单元。轴向通道(34)具有非圆形的截面以提供扳手夹口。轴向通道(34)的端部包括至少部分地阻断该轴向通道的材料。 | 1
CN1847449 | 本发明公开了一种汽车变速箱齿轮刀具表面制备TiNx膜层的工艺，该工艺采用霍尔源激励磁控溅射增强型磁过滤多弧离子镀膜设备，在汽车变速箱齿轮刀具表面制备TiNx膜层，采用本发明的工艺在汽车变速箱齿轮刀具表面获得的TiNx薄膜，经检测，薄膜厚度2微米，膜层致密，其显维硬度Hv在30-40GPa之间，膜基结合力较好，能够大幅度提高汽车变速箱齿轮刀具的使用寿命。具有高效率、强化效果显著、成本低廉的技术优势。 | 0
CN1849191 | 本发明涉及一种用于切屑去除机加工的刀具(10)，包括紧固装置(13)。所述刀具(10)具有轴向通道(14)。所述刀具为一体式单元，所述刀具具有第一端部(21)和第二端部(19)。第一端部包括切削刃(15，16)。第二端部形成刀具柄部(13)的一端。柄部(13)的另一端为圆柱形。在从第二端部(19)朝向第一端部(21)的方向，轴向通道(14)具有减小的横截面面积。 | 1
CN1850440 | 一种刀具调节装置，包括刀具、刀座以及固定座，该刀具安装在刀座上，该固定座包括一底板以及一悬臂，刀座安装在该固定座的悬臂上，在该底板和悬臂之间安装压电陶瓷。该压电陶瓷在通电时会伸长，推动悬臂向上运，使刀具的位置发生变化。该压电陶瓷的长度可在较小区域内变化，因而可以精确调整刀具的位置。 | 1
CN1850473 | 陶瓷材料微波辅助加热塑性加工刀具，属于陶瓷材料的特种加工工具，目的在于克服现有辅助加热方式的不足，使得材料整体受热，热量均匀，减少内部热应力，并保证加热过程和切削过程协调一致。本发明切削刀具和最外层的金属外壳之间具有绝缘层，切削刀具与同轴波导的芯极相连接，金属外壳与同轴波导外导体相连接，同轴波导和微波发生与控制电路电信号连接；切削刀具、绝缘层和金属外壳构成微波同轴天线，切削刀具为同轴天线内导体，金属外壳成为同轴天线外导体。使用本发明既是微波天线也是切削刀具，将辅助加热过程和切削过程统一起来，可使陶瓷材料产生一定塑性，从而实现普通的机床切削过程，实现更佳的加工效果。 | 1
CN1853837 | 本发明公开了一种用于铣切印刷电路板的切削刀具，采用低成本的材料，例如碳钢、不锈钢、高速钢、铝合金、铜合金等材料作为微型切削刀具的柄部，连接以烧结碳化钨为材料的刃部制成微型刀具。本发明可降低切削刀具在印刷电路板或IC载板制程中的成本，并且不影响刀具的切削精度和使用寿命。 | 1
CN1857860 | 具有光电瞄准定位的刀具预调系统，包括X向和Z向移动系统、照明系统、成像系统、视频采集系统及计算机处理系统及被测刀具，照明系统、成像系统及图像采集系统置于X向和Z向移动系统上，可在X、Z两个自由度坐标系内运动，并且其位置可以唯一确定，照明系统发出的光照明被测刀具，被测刀具经成像系统成像后由视频采集系统进行图像采集，采集后的图像数据送入计算机处理系统进行图像的边界分割，对被测刀具的边缘进行曲线拟合，捕捉边缘曲线特征点，并最终计算出特征点与坐标系的偏差和，实现被测刀具的预调。本发明大大提高了刀具预调的准确性、稳定性、可靠性，从而也大大提高了检测精度、加工精度，缩短了刀具预调时间，提高了生产工作效率，具有结构简单、易操作、成本低等优点。 | 1
CN1857861 | 本发明提出了一种制造特定的眼镜镜片(L)的一超精密车床(10)中至少一把刀具(36)的自动校准方法，在该方法中用刀具切割特定、几何形状预定的试验片，然后对其进行探测以得到探测数据。该方法随后使用探测数据来用数学方法确切地确定分别沿车床的两个方向(X、Y)和三个方向(X、Y、Z)所必需的刀具/车床修正量。最后，通过数字将这些修正量施加于车床的所有可控制和/或可调节轴线(B、F1、X、Y)上，以实现可应用于车床工作范围内的所有工件的综合性刀具/车床校准。结果，可以可靠和经济的方式分别进行二维(2D)刀具/车床校准和三维(3D)刀具/车床校准。 | 0
CN1874873 | 本发明涉及带有一个基本上盘状的毂(42)的插接式刀具(14)的刀具夹具，尤其是用于手操纵的角磨机(32)或手操作式圆锯，该刀具夹具具有一个包括一个板簧单元(58)的携动装置(12)，借助该携动装置可使插接式刀具(14)在轴向(64)上被夹紧。本发明提出：板簧单元(58)具有至少一个至少部分地在圆周方向(50，52)上延伸的自由的弹簧片(110)。 | 1
CN1878634 | 本发明涉及一种曲柄销铣床用刀具及安装在其上的不重磨刀片，其可有效地降低切削阻力，保持很高的刀具本体的强度，并容易制造。因此，在形成近似梯形平板状的刀片本体(20)的被相对配置的一对长侧面(22、22)和刀片本体(20)的上下面(21、21)的交叉棱线部形成有切削刃。在形成于刀具本体(10)的周面的第一刀片安装座(13)上安装刀片，使刀片本体(20)的厚度方向与刀具本体(10)的径向大致一致，将形成于刀片本体(20)的锐角拐角部(24A)的曲线刃(25A)提供给切削。在形成于刀具本体(10)的端面(12A(12B))的第二刀片安装座(14)上安装刀片，使刀片本体(20)的厚度方向与刀具本体(10)的轴线(O)方向大致一致，将形成于刀片本体(20)的钝角拐角部(24B)的曲线刃(25A)提供给切削。 | 1
CN1878635 | 本发明涉及带有一个至少基本上盘状的毂(42)的插接式刀具(14)的刀具夹具，尤其用于手操纵的角磨机(32)或手操作式圆锯，该刀具夹具包括一个驱动轴(16)及一个携动装置(12)，该携动装置具有至少一个可抵抗弹簧件(18)运动的锁止件(20)，用于在圆周方向(50，52)上形状配合地固定插接式刀具(14)。本发明提出：驱动轴(16)具有至少一个非切削地成形的形状配合连接件(100)，用于在圆周方向(50，52)上与携动装置(12)的一个单元形状配合地连接，以传递驱动转矩。 | 1
CN1880009 | 本发明提供了简化的机床刀具夹持机构，可精确夹持刀具。刀具柄经套筒的通孔插入到刀具柄插入孔中。套筒插入部被插入大直径部且被用螺栓等同心固定于主轴，以轴向压缩设在大直径部上的至少一个环形弹性部件。第一柄支撑部设在刀具柄插入孔内，第二柄支撑部设在套筒通孔上。插入部的第一端部的轴向截面为半圆形或锥形。在垂直于刀具柄轴线的方向上，刀具柄插入孔、套筒通孔和环形弹性部件具有与刀具柄匹配的截面形状。 | 1
CN1883855 | 本发明提供一种切削刀具刀片、立式端铣刀或者钻头，包括基底和涂层。涂层由一层或多层耐高温化合物构成，其中，至少一层涂层包括立方(Me，Si)X相，其中Me是Ti、V、Cr、Zr、Nb、Mo、Hf、Ta和Al中的一种或多种，X是N、C、O或B中的一种或多种。c-MeSiX相的比例R\u003d(at-%X)/(at-%Me)在0.5和1.0之间，并且X含有小于30at-%的O+B。本发明对于切屑厚度小并且工件材料硬的金属加工应用特别有用，例如使用立式端铣刀、刀片铣削刀具进行的仿型铣削或者对硬质钢进行钻孔。 | 1
CN1887519 | 一种数控轴承套圈自动车床刀具的控制方法，提供一个可编程控制器，其内设置用于记忆刀具切削位置终点坐标的记忆单元、用于控制刀具进刀量的进刀行程单元、用于控制刀具退刀量的退刀行程单元，并将记忆单元与进刀行程单元连接，在退刀行程单元内预设数个退刀行程数据；装刀时将刀具安装在刀架上，并将试样工件安装在车床的加工工位上，开动机床试刀，刀补由手脉确定，以确定切削量，确定切削量之后，启用记忆单元以记忆刀具切削位置终点坐标，由记忆单元控制刀具的进刀至刀具切削位置终点坐标，然后在退刀行程单元内选择退刀行程数据，由退刀行程单元控制刀具的退刀量。其有益效果主要表现在：操作简单，刀具的安装十分方便。 | 0
CN1887521 | 一种数控鞋楦刀具磨刀机精确步进机构，属于机械工程中的数字控制领域。本发明包括：步进电机、传动丝杆、刀具滑台、磨刀机构、对刀基准开关、零位开关、导轨、单片机、操作面板、基座，步进电机设置在基座上，其输出端与传动丝杆相连接；导轨平行于传动丝杆，置于基座上；导轨的右端设置有零位开关，左端有对刀基准开关，导轨的上面设有刀具滑台，刀具滑台与传动丝杆的另一端相连接；磨刀机构安装在基座上，位于导轨的左侧；零位开关、对刀基准开关、步进电机、刀具滑台、磨刀机构、操作面板与单片机相连。本发明磨削一组刀具只需对一次刀，避免了多次对刀产生的误差；磨削量更加精确，可以精确到0.01mm；实现了刀具磨削过程的自动化。 | 1
CN1891401 | 本发明的刀具自动更换装置具备：收纳多种刀具(T)的刀具收纳装置(31)、以能够在刀具收纳装置(31)到刀具更换位置(P2)之间进退的方式设置的刀具装卡组件(41)及刀具装卡解除组件(51)、和刀具交接机构(61)。在刀具装卡组件(41)上设有紧固刀具装卡机构(24)的刀具紧固机构(42)、在刀具装卡解除组件(51)上具备将刀具装卡机构(24)放松的刀具放松机构(52)。刀具交接机构(61)使定位在交接位置上的刀具从刀具收纳装置保持到刀具装卡组件的刀具紧固机构内，并且，将回收到刀具装卡解除组件上的刀具从刀具装卡解除组件回收到刀具收纳装置中。 | 1
CN1891842A | 本发明涉及一种细小晶粒的切削刀具刀片，由硬质合金基底和涂层构成。硬质合金基底包括WC、粘结相和含有立方碳化物相的钒，其具有基本不含立方碳化物相的粘结相富集表面区。 | 1
CN1894065 | 一种转动铣削刀具具有可安装在适配器(100)上的刀具主体(200)。适配器的第一侧面设置围绕中央定位的锥形凸形定位构件(118)对中的周向布置的驱动销(114a、114b)。刀具主体第一侧面设置围绕中央定位的锥形凹入定位构件(232)对中的周向布置的驱动凹槽(214a、214b)。驱动销具有连接到头部(115)上的底座部分(117)，而驱动凹槽具有连接到保持部分(218)上的插入部分(216)。在组装过程中，刀具主体的第一侧面和适配器的第一侧面首先运动到其中驱动销(114a、114b)进入驱动凹槽的插入部分(216)并且凸形定位构件(118)进入凹形定位构件(232)的初始配合位置。刀具主体接着相对于适配器(100)转动，使得驱动销(114a 114b)进入凹槽(214a、214b)的保持部分(218)。由于适配器在颠倒位置，其中驱动销(114a、114b)垂直向下延伸，刀具主体(200)可通过驱动销(114a、114b)的头部(115)支承。通常位于刀具主体(200)的通孔(234)内的中心螺栓(230)接着旋入形成在适配器的凸形定位构件(118)内的螺纹孔(119)内。 | 1
CN1895840 | 本发明涉及一种滚切刀具的加工方法，①将车刀的刀头处用线切割方法加工成与竹木加工件需要形状相吻合的形状；②用车刀的刀头在电火花金刚砂轮修正机或者车床上将石墨轮切割出成型槽；③用石墨轮的成型槽在电火花金刚石砂轮修正机上将金属接合基金刚石砂轮电火花熔解出砂轮成型轮廓；④用金属接合基金刚石砂轮的砂轮成型轮廓在工具磨床或者外圆磨床上将竹木滚切成型刀磨削出切削槽。本发明耗时省、生产成本低，提高了市场竞争力。 | 0
CN1898062 | 本发明涉及用于将盘状刀具(12)固定到一个手持式工具机的一个携动装置(16)上的刀具转接器(30)，它具有一个用于与刀具(12)连接的刀具夹持装置(36)。本发明提出，设有一个用于与携动装置(16)形状配合地连接的固定机构(52，54)。 | 1
CN1912558 | 本发明提供了一种基于涂层热电效应的刀具瞬态切削温度测试方法，包括以下步骤：(1)在切削刀具的基体材料上制备涂层；同时在测试点所选涂层与其它涂层之间用绝缘材料绝缘；(2)选择温度测试点并将测试点周围的涂层去除，形成热端接点；同时以刀具基体的底面后端作为冷端接点；(3)通过细金属丝将各接点引出；(4)进行标定；(5)将标定后的带有涂层的上述刀具进行试件切削，测试出各热端接点细金属丝引线与冷端接点之间经放大后的电压，测得的电压与标定曲线比对，就可以测试出刀具切削过程中不同测试点的瞬态切削温度。本发明利用涂层切削刀具自身作为传感器，不受切削液等介质的影响，能够方便、准确地测试刀具瞬态切削温度。 | 0
CN1919548 | 一种往复式电动剃须刀内部刀具，该刀具包括多个拱形的刀具刀片16，这些刀具刀片整体制成于侧边部分28上，在往复运动时，这些刀片与拱形外部刀具10的内表面滑动接触。两邻近刀具刀片16的末端部分结合在一起，这样该结合部分A就通过连接部分26与侧边部分28连接在一起。 | 1
CN1923455 | 车铣复合加工中心大型镗钻刀具自动交换装置，装备在五轴车铣复合加工中心机床上，并有配套的电气、液压、冷却、控制部分与机床上的系统对应结合，其特征在于在机床主轴箱上方设刀具支承框架，框架上横梁设有能够上升下降水平移动的专用机械手，刀具通过支座顺序安置在下横梁上，I号位设深孔钻削刀具、II号位设大型镗孔刀具，III、IV号位是同一机构倾斜45°或复位的相互转换，III位设置单侧燕尾夹紧板，IV号位右侧设置刀具推出油缸；在动力主轴箱侧面设置内燕尾槽刀座，在该刀座中段安装燕尾形夹紧机构；两种刀具均有短锥刀柄，及刀体卡持部位的外燕尾板。本设计的燕尾槽形配合件能限制五个自由度，既三个转动自由度和两个移动自由度，这样不论是刀具在框架中的抓取、交换，还是刀具在动力主轴箱上的固定，都大大简化了设计结构。 | 1
CN1925984 | 在第一方面中，本发明涉及切断和开槽操作的切削刀具，该刀具包括用于将该切削刀具安装在机床中的联结部(1)以及可分离地连接于该联结部的刀具头(2)。该刀具头包括基座部(8)和连接于该基座部的刀片部(9)，刀片槽形成在该刀片部前部，切削刀片(11)可紧固在该刀片槽中。该切削刀具还包括用于将冷却剂供给至切削刀片的装置。本发明的特征在于所述冷却剂供给装置包括安装在凹槽内的管件(24)，该凹槽横穿刀片部(9)的纵向并设置在刀具头(2)中，该管件具有连接于冷却剂源的入口以及将冷却剂沿朝向切削刀片(11)的方向引导的出口。在第二方面中，本发明还涉及这样的单个刀具头。 | 1
CN1927579 | 本发明属于机械切削刀具制造技术领域，特别是涉及一种自润滑复合软涂层刀具及其制备方法。该刀具为采用中频磁控+多弧法镀膜方法制备的MoS2/Zr/Ti复合涂层刀具，刀具表面为MoS2层，MoS2层与刀具基体之间具有Ti、MoS2/Zr/Ti和MoS2/Zr过度层。该刀具进行干切削时，刀具表面能形成具有润滑作用的连续固态润滑层，从而实现刀具的自润滑功能。由于固体润滑剂具有较低的剪切强度，存在于刀具表面的固态润滑层会转移到工件材料表面，形成转移膜，切削过程中摩擦发生在固态润滑层内部，从而可达到减小摩擦、阻止粘结、降低切削力和切削温度、减小刀具磨损的目的。该自润滑复合软涂层刀具可广泛应用于干切削和难加工材料的切削加工。 | 1
CN1931516 | 本发明提供一种工具机刀具深度控制补偿方法，包括下列步骤：1.抓取样针；2.将样针伸入刀具量测器测量；3.取得刀具量测器的误差值；4.校正刀具量测器的误差值；5.抓取钻针钻孔；通过此，以设有标准固定长度的样针设计，而令工具机于钻孔前先抓取样针，以供样针伸入刀具量测器测量，使得刀具量测器本身所产生的误差，可经由控制装置将刀具量测器的误差值作补正，再通过由工具机抓取钻针，而由控制装置进行补正刀具量测器的误差值，进而控制工具机上的钻孔机构所需的钻孔深度，而具有操作简便快速及大幅提升钻孔的准确度。 | 0
CN1935425 | 本发明涉及一种多功能可转位能调直径多刀机卡镗孔刀具包括刀具轴、刀体支架、刀体，其特征是：在刀具轴上依次套装有刀体支架、调刀盘、转动盘、刻度盘，刀体支架与刀具轴固定，在刀体支架上设有至少两个横截面为梯形的装刀槽，在每个装刀槽中装有在刀杆的一个表面带有平面螺纹的刀体，在调刀盘的一个面上制有平面螺纹，调刀盘的另一个面制有圆周斜面，转动盘与调刀盘固定，在刻度盘上设有刻度，刻度盘嵌于转动盘内并与刀具轴固定，刀具轴的前端为中空结构，且设有安装孔，在安装孔的位置装有带有弹性轮系的斜楔块，在刀具轴的前端中心设有可调锥体，可调锥体与斜楔块相配合，并用压盖螺母和调节螺栓固定，在刀体支架上对称地设有弹簧安装槽，在弹簧安装槽内设有弹簧，弹簧之上设有平行顶块。其优点是：刀体可转位、不须重磨，多刀对称切削、切削过程平稳、阻力小、工效高，机调刀具镗孔直径，调节准确，使加工面精度高，操作简单，熟练工便可操作，对刀体的夹持性能、锁紧性能好、成本低。 | 1
CN1942655 | 本发明涉及一种刀具夹持装置，其具有一道具夹持器，该刀具夹持器的夹持部分具有一刀具接收部，用于接收一可更改地装在其内的刀具，该刀具接收部为孔状的，具有一刀具插入孔，刀具夹持器具有一固定侧，该侧有一固定部分，刀具夹持器还有一与固定侧相反的外侧，在使用刀具时，离心力的作用方向为从固定侧向外侧。为了在这种装置中保证当废石料进入刀具接收部时装在刀具夹持器中的刀具任可自由旋转，按照本发明，夹持部分具有一豁口，其将刀具接收部的内壁豁口，并将刀具接收部与外界联通起来，刀具接收部的豁口朝外侧敞口。 | 1
CN1943946 | 本发明公开了一种带孔的专用铰锪复合刀具，属于刀具，它是由铰刀(1)和锪面刀(2)形成的一种专用铰锪复合刀具，在铰削刃部位上可以带锥度或带倒角，锪面刀的切削刃与刀具的中心线可以垂直也可以成夹角；沿刀具轴心线方向带孔，该孔为通孔、盲孔、台阶孔、锥孔中的任意一种或任意几种构成，该带孔的专用铰锪复合刀具具有高效加工，加工尺寸稳定，加工表面粗糙度好且加工表面间的相互质量稳定，产品加工成本低，刀具制造容易，能批量生产的特点，能广泛应用于家具、摩托车、汽车零部件制造业、国防工业等行业，具有很好的实用性。 | 1
CN1943980 | 提供一种立式加工中心用的具有柄部的保护盖的刀具库装置。附设于立式加工中心的刀具库装置(100)具有在链轮(130、140)之间移动的链条(120)，在链条(120)上装备刀具架(200)。刀具架(200)具有：保持刀具(1)的柄部的刀具架部件(220)、和覆盖柄部的柄部承窝(230)。自动工具更换准备装置(300)把持与柄部承窝(230)连结的轴(240)的旋钮(250)，使柄部承窝(230)上升，自动工具更换臂处于能够更换刀具(1)的状态。 | 1
CN1948518 | 本发明公开了一种刀剪产品真空热处理的装置及方法，利用三室真空热处理炉，采用标准的闭环控制系统、智能控制，工艺精度高，有效解决刀具制造中的光洁度和硬度不足的两大难题，达到刃口锋利、不易磨损、不易崩口的要求。通过这种真空热处理工艺加工的刀剪，产品无氧化、无脱碳、表面工艺优良、变形微小，热处理综合力学性能优异，使用寿命长。保证了刀剪产品的光洁度和硬度，达到刃口锋利、不易磨损、不易崩口的要求。并且，它与现有技术相比，还具有降低生产耗电，缓解部分用电矛盾；降低生产成本，提高产品性能及寿命，节约能源，提高生产效率的优点。 | 1
CN1949604 | 本发明涉及一种单刀线束机的刀具快速控制系统和方法。本快速控制系统由前端模块、刀具模块和后端模块组成。本快速控制方法是根据加工过程中的各子过程的时间开销，合理分配三模块的占用时间，确定前端模块和后端模块的让刀以及刀具模块的刀具运动的最佳时机对线束两端加工，从而线束机的单刀能被高效使用，实现双刀功能。本发明有效的解决了由于刀具控制问题引起的线束机加工效率低下问题，具有实时性、扩展性和健壮性好的特点，大大提高了线束生产效率。 | 1
CN1956471 | 本发明涉及一种带有镜子、刀具和开瓶器的移动电话，它是在移动电话上安装了镜子、刀具、开瓶器。镜子安装在移动电话盖体的背面，也可安装在其它适宜的位置；刀具、开瓶器安装在移动电话壳体上，未启用时可收放在移动电话壳体内。本发明的有益效果是：该产品在具有通讯功能的基础上，还增加了镜子、刀具、开瓶器的功能。 | 1
CN1958205 | 以高作业效率相对于金属板形成具有内螺纹的螺纹部。螺纹成形装置(10a)具有：用以在车架(12)上形成螺纹部(14)的螺纹成形刀具(32)、旋转控制螺纹成形刀具(32)的第一电动机(38)和进退控制螺纹成形刀具(32)的第二电动机(40)。另外，螺纹成形刀具(32)具有在锥状前端部(80)设有螺旋槽(80b)的底孔成形部(86)和与该底孔成形部(86)连接构成的设有螺旋槽(84b)的螺纹成形部(84)。 | 1
CN1967204 | 本发明涉及力的测量和实时显示装置，特别是一种刀具剪切力测试仪。它是由PLC可编程控制器、触摸屏、测力机构、传动装置、专用夹具、打印机和机壳组成；其工作流程如下：利用适用各种刀具的专用夹具将刀具夹紧，对准被剪材料；PLC控制被测刀具在精密导轨内上下移动；传感器受力输出电压变化量；高速A/D使传感器的受力输出的电压转换成数字量与PLC通讯；PLC控制测试条件的选择与整个测试过程；打印机打印出平均剪切力最大剪切力曲线或触摸屏显示平均剪切力值和最大剪切力的值，及剪切力曲线。该发明主要解决现有的主观判断刀具剪切力方法主观性太强，缺乏科学依据以及工作效率低的技术问题，还可以对测量后的结果进行实时显示。 | 1
CN1968795 | 旋转刀具辊包括由多相材料构成的刀具部分，并且该刀具部分包括第一和第二基本上圆柱形的径向向外暴露表面以及刀元件，刀元件与暴露表面形成一个整体并且设置成使第一和第二表面彼此轴向分开。刀元件沿径向向外突出超过第一和第二暴露表面的最小直径部一个距离，该距离在1毫米至5毫米的范围内。刀元件包括终止于第一和第二暴露表面中相应一个表面处的两个侧面。 | 1
CN1968796 | 一种用于旋转切割装置的旋转刀具。旋转刀具包括轴和具有至少一个切割元件的罩套。轴是非旋转的，并且罩套可旋转地安装到轴上并且可以沿轴向方向由其移除。轴用于刚性地安装在框架部件中，其中，罩套相对于轴可旋转地布置。轴的形式单个零件，或是一对轴向间隔的轴部分。 | 1
CN1984738A | 本发明描述一种带有刀具夹(2)和可插入到刀具安装孔(7)中的刀具头(8)的刀具(1)，其中所述刀具夹在第一端(3)具有用于适应可转动主轴凸起部(5)的刀具夹安装杆(4)并且在第二端、即相对于第一端的一端(6)具有刀具安装孔(7)。为了能够优化工件的加工，在过去已经尝试在机器一侧的主轴上安装振动单元，所以使得组合式刀盘振动。这种目前已知的设计的缺点在于，所有使用的刀具必须与振动单元相符合。根据本发明，该缺点通过如下方法解决，即刀具夹(2)包括振动马达(9)。 | 1
CN1984739 | 本发明的一个目的是设计用来与刀具装配的一种加工工具，该刀具由中心螺钉保持，该工具的特征在于它包括相对于工具的主体可拆卸的板(4)，其中该板具有用来定位有中心孔的加工刀具的切口(5)，该切口具有称为参考面的两个侧面(5A，5B)和弹性地靠在所述加工刀具上的第三面(5C)。 | 1
CN1986128 | 在第一方面，本发明涉及一种用于去屑加工的刀具，该刀具包括基体(1)和可更换的切削刀片(5)，该切削刀片可拆卸地安装在形成于基体中的刀座(4)上，该刀座(4)由底面(10)和至少一个侧支撑面(11)限定，所述切削刀片包括非圆的接合表面(22)，该接合表面(22)被压靠在形成于一分离的锁定元件(24)上的类似的非圆的肩部表面(29)上，所述锁定元件(24)插入形成于基体中的空间(36)内，该空间(36)朝刀座(4)开放并且定位在刀座(4)的底面(10)和其侧支撑面之间，以便锁定元件旋转地固定切削刀片的底部，同时切削刀片的顶部被支撑在侧支撑面上。借助于肩部表面(29)形成于分离的锁定元件上的事实，有利于刀具的制作，特别是当切削刀片数目多、体积小并且形状为圆时。另一方面，本发明涉及该刀具的基体和锁定元件。 | 1
CN1994573 | 本发明公开的一种橡塑粉碎机械的刀具，由刀具本体构成，其在所述的刀具本体的刀刃上，沿刀具本体的铅垂线方向设置有至少两个刃口。比较好的是具有两个刃口，其中一个是第一次切削刃口，另一个是第二次切削刃口。第一次切削刃口的轴向延伸线与第二次切削刃口的轴向延伸线之间的夹角为钝角，这样可以增加刀具的抗冲击能力，切削力更大。第二次切削刃口在刀具本体的径向上不得高于第一次切削刃口。而且在第一次切削刃口的轴向延伸线与第二次切削刃口的轴向延伸线之间的交汇处通过圆弧过渡，以减少切削时机器工作的负荷冲击，延长使用寿命。在刀具本体上的一侧开设有一沿刀具本体转动方向伸展的腰形孔，以方便转动刀具本体。 | 1
CN1994667 | 一种刀夹，用于安装和驱动刀具旋转运动以两侧地支承在刀夹内。在其两端，刀具具有中心面，中心面可旋转地装入刀夹内的底座轴衬。一个所述底座轴衬设置在驱动托架内另一个所述底座轴衬设置在反向轴承内并彼此对齐。反向轴承为反向轴承托架的一部分，所述托架可相对于驱动托架移动足以安装刀具的量，该刀具位于托架之间，通过预调节轴向力用中心面保持在底座轴衬内，旋转驱动电动机通过支承在所述驱动托架内的刀具心轴和强制离合器连接到刀具。刀具较佳地改进为杆状刀具并实质上相对于在所述刀具的齿轮切割遮盖体中心的垂直于旋转轴线的平面对称。在驱动侧的中心面和齿轮切割遮盖体之间的距离与在反向轴承侧的所要求的最小相应距离一样短。 | 1
CN200948502 | 一种加工刀具的专用延长杆结构改良，其由一延长杆与一刀具座所组成，其中延长杆的杆身是以相同硬度的钨钢所一体成型出，且具结合孔的一端面以研磨完成，及该结合孔呈阶状，并于较小径阶处设有内螺纹段，又具结合孔的一端面再以研磨而形成有一凹穴，该凹穴并呈由端面往内部渐缩的斜锥状，刀具座可供刀具结合锁设上，且其一端延伸有结合柱，结合柱亦呈阶状，并于较小径阶处设有外螺纹段，又刀具座与结合柱的交接端面上形成有一契合面，该契合面并与凹穴呈相同的锥度配合；由上述结构，以得到一切削时不易产生激烈晃动的加工刀具专用延长杆结构。 | 1
CN200948512 | 一种侧铣刀具结构改良，由刀具主体、刀片、压制件和锁固件组成，其中刀具主体依固定刀片位置设有主体齿部和定位凸部，刀片依每一调整切削面设有不同倒圆角的圆弧形凹槽，使刀片可调整所需切削面锁固至刀具主体，使该侧铣刀具更实用。并且单一刀片损坏只须更换该刀片即可，不需要更换整个刀具，节省成本，刀片也不需要穿孔，可以保持刀片的强度。 | 1
CN200948545 | 本实用新型公开了一种将机用锥柄刀具从刀具轴拔出的装置，它包括外套筒和置于外套筒内与外套筒同心的内套筒，一螺栓轴向进入外套筒和内套筒的一端将两者螺纹连接，与外套筒和内套筒连接的螺栓螺纹是两段旋向相同、螺距不同的螺纹；外套筒另一端具有一个与刀具轴端面接触的定位端面，在定位端面上设有供刀具进入内套筒的定位孔，在内套筒另一端设有将进入内套筒的锥柄刀具环形槽卡住的定位部分。与手工换刀相比，本实用新型可以节省人力，减轻工人的劳动量，还可以加快换刀速度，提高劳动效率。相对加工中心自动换刀装置而言，成本低很多，易学易会。 | 1
CN200948600 | 一种压花刀具组，包括成套出售和使用的切片刀具、食品夹及压花刀具；所述切片刀具包括切片支架和刀片组，刀片支架为一框架式结构，在框架式结构两纵梁上纵向间隔排列安装有两导梁，导梁内设置有容刀片组插入的导槽，在一侧的纵梁上开设有一容刀片组插入的插口，所述插口位于两导梁之间，插口的宽度与两导梁之间的宽度相等并与刀片组的宽度一致；所述刀片组包括刀板及安装在刀板上的切片刀，所述刀板上开有一切片口，所述切片口与刀板平面成一定的斜角；所述切片刀安装在切片口的前侧且刃口朝上；所述食品夹包括一握手部分和安装在握手部分上的两夹片；所述压花刀具为柱形中空压模刀具，其刃口的形状为可以实现的各种图案。使用起来简单方便。 | 1
CN200949760 | 一种组合刀具型手摇电筒，包括壳体及摇柄，壳体中设有手摇发电组件、转换电路和照明灯头，在壳体的外壁上连接有刀具架，刀具组件铰接在刀具架中构成折叠式组合刀具。本实用新型不仅可以应急照明，而且同时备有多种刀具，如小刀、锯刀等，在维修、野外作业等情况下的常见小工具均可具备，使用非常方便，综合性强，功能多样，而且组合刀具的种类、数量设置灵活，操作方便。 | 1
CN200950110 | 本实用新型涉及一种地下掘削类硬质合金切削刀具疲劳强度试验装置。包括机架、底座，其特征在于：在机架上有加载装置，在加载装置前端有缓冲头；在底座上有刀具固定架，刀具固定架由安装支撑架连接在底座上，在刀具固定架上的被测刀具位于缓冲头的行程轴线上。加载装置为液压油缸。缓冲头由缸体、活塞及塔形弹簧构成，在活塞上有贯通的阻尼孔。安装支撑架由轴销连接在底座上的安装板和安装板销轴构成，底座上有一排销轴孔与安装板上的销轴对应。本实用新型的优点是能以多载荷、多行程、多角度对地下掘削类硬质合金切削刀具进行疲劳性能指标的测试。 | 1
CN200951505 | 本实用新型公开了一种转动刀具刃磨定位装置，包括条形座、导套座、刀头导套、柄部导套(顶针)。特征是刀头导套、刀柄导套内孔里有刀具，刀具有刀具周向定位块、固定刀具螺钉定位、刀具、刀头导套、刀柄导套外径夹在导套座的V形定位槽和固定导套压板，导套座压板固于导套座底。刀具的后端面可有轴向限位，也可在刀具后端面有顶针。优点是不仅实现刀具的回转定位，而且方便可靠的消除了间接回转的误差，定位精度高，使刀具长短均可的转动刀具刃磨定位装置。 | 1
CN200957516 | 本实用新型公开了一种轮胎打磨机刀具主轴锁定结构，其于一与修磨刀具同步连动的刀具主轴上，至少设有一制动部，于该制动部旁侧设有一锁定具，该锁定具设有一对应该制动部的型式而设的制动端；一锁定具驱动组件与该锁定具相结合，且可驱动该锁定具沿一预设路径位移，使该锁定具的制动端可套合于刀具主轴上之制动端，藉以定位制动该修磨刀具使无法转动，以便于该修磨刀具的组装或拆卸。 | 1
CN200960615 | 车铣复合加工中心大型镗钻刀具自动交换装置，装备在五轴车铣复合加工中心机床上，并有配套的电气、液压、冷却、控制部分与机床上的系统对应结合，其特征在于在机床主轴箱上方设刀具支承框架，框架上横梁设有能够上升下降水平移动的专用机械手，刀具通过支座顺序安置在下横梁上，I号位设深孔钻削刀具、II号位设大型镗孔刀具，III、IV号位是同一机构倾斜45°或复位的相互转换，III位设置单侧燕尾夹紧板，IV号位右侧设置刀具推出油缸；在动力主轴箱侧面设置内燕尾槽刀座，在该刀座中段安装燕尾形夹紧机构；两种刀具均有短锥刀柄，及刀体卡持部位的外燕尾板。本设计的燕尾槽形配合件能限制五个自由度，既三个转动自由度和两个移动自由度，这样不论是刀具在框架中的抓取、交换，还是刀具在动力主轴箱上的固定，都大大简化了设计结构。 | 1
CN200960622 | 一种刀具清洁润滑装置，其包含一喷气模块及一润滑模块。该喷气模块是将高压气体喷射到一刀具上，以便清除该刀具表面的加工残屑并冷却该刀具。该润滑模块设有一驱动部及一润滑头部，且该润滑头部设有一软质润滑部及一供液部，该供液部将润滑液导入该软质润滑部。因此，该驱动装置可带动该润滑头部将润滑液涂覆于该刀具上，以避免润滑液污染工作机台的表面，进而相对提高残屑清洁的便利性、节省润滑液的用量、提高工作环境质量及降低生产加工成本。 | 1
CN200974182 | 一种刀具转位装置，包括锥柄体、旋转体和一组刀具，锥柄体头部的45°斜面与旋转体底面靠紧，结合部位有弹性定位销和一组定位孔，刀具安装于旋转体侧面上，各刀具中心线与旋转体底面成45°角，相交于旋转体轴线与锥柄体轴线的交点上。通常刀具为钻、扩、铰刀，定位孔有三个，各定位孔的同方向一侧各有一段首尾相对的斜底面弧形槽。本实用新型用于孔加工，在一次装夹工件的情况下就可完成钻、扩、铰孔多道工序，换刀简便、灵活、速度快，既能保证孔的位置度要求，又能提高加工效率。 | 1
CN200974305 | 陶瓷材料微波辅助加热塑性加工刀具，属于陶瓷材料的特种加工工具，目的在于克服现有辅助加热方式的不足，使得材料整体受热，热量均匀，减少内部热应力，并保证加热过程和切削过程协调一致。本实用新型切削刀具和最外层的金属外壳之间具有绝缘层，切削刀具与同轴波导的芯极相连接，金属外壳与同轴波导外导体相连接，同轴波导和微波发生与控制电路电信号连接；切削刀具、绝缘层和金属外壳构成微波同轴天线，切削刀具为同轴天线内导体，金属外壳成为同轴天线外导体。使用本实用新型既是微波天线也是切削刀具，将辅助加热过程和切削过程统一起来，可使陶瓷材料产生一定塑性，从而实现普通的机床切削过程，实现更佳的加工效果。 | 1
CN200976804 | 本实用新型涉及一种馅饼面皮梯形专用切割组合刀具，属于食用馅饼梯形面皮卷制机的配套切割组合刀具设备。它是在刀架上设置多把刀具和多只滑槽与轴承，刀具两端分别连接在上面皮压板和下面皮压板一侧上，上面皮压板和下面皮压板一侧上分别连接链条的两端，刀具的装置为上宽下窄和下宽上窄梯形状方式，刀架的上下两边设有多只滑槽，刀具的两端连接轴承，使刀具能够来回移动，刀把轴固定在上面皮压板上，另一只刀把轴固定在下面皮压板上，上面皮压板与下面皮压板的中间部位一侧分别设有刀把手，刀架上设置支撑杆与支撑架。效果是结构简单，操作方便，机械化生产，生产效率高，克服馅饼干面块的现象，达到自动一体化生产，降低劳动强度，提高制作效率。 | 1
CN200977561 | 本实用新型提供一种工具机的刀具夹持装置，包含一衔接在工具机的主轴下方的刀把、一夹持刀具的筒夹，及一将筒夹定位于刀把上的螺帽，该刀把包括一内环面，及一外环面，该内环面具有一逐渐往下扩大且锥度为8°±1°的锥导部，该筒夹包括一对应嵌入锥导部的锥嵌部、一位于底侧且逐渐往下缩小的受抵部，及多条剖沟，在两相邻剖沟间形成有一夹持刀具的夹爪，该螺帽包括一螺接在外环面上的锁接部，及一对应受抵部的顶推部，当旋转螺帽向上移动时，该顶推部就会顶抵受抵部，且锥嵌部也会受到锥导部的束缚而逐渐内移收合，以达到稳固夹紧刀具的目的。本实用新型所提供的工具机的刀具夹持装置，具有较佳的夹紧效果、筒夹的安全性较佳，以及能产生导正对位效果。 | 1
CN200981241 | 本实用新型提供了一种可更换刀具的手压式切削器，包括有刀架和刀具，刀具包括有刀片及用于固定刀片用的刀具座，刀具座和刀架之间设置有卡合连接结构，刀具和刀架可以卡合连接和拆卸，一个切削器可以满足不同的切削对象，当需要更换不同的刀具来使用的时候，将不同形状的刀具可以很方便地旋转拆卸后，再将需要的刀具卡合旋转安装在刀架上，操作简单，使用十分的方便，增加了使用者使用不同刀具的随意性。 | 1
CN200984672 | 本实用新型公开了一种带孔的专用铰锪复合刀具，属于刀具，它是由铰刀(1)和锪面刀(2)形成的一种专用铰锪复合刀具，在铰削刃部位上可以带锥度或带倒角，锪面刀的切削刃与刀具的中心线可以垂直也可以成夹角；沿刀具轴心线方向带孔，该孔为通孔、盲孔、台阶孔、锥孔中的任意一种或任意几种构成，该带孔的专用铰锪复合刀具具有高效加工，加工尺寸稳定，加工表面粗糙度好且加工表面间的相互质量稳定，产品加工成本低，刀具制造容易，能批量生产的特点，能广泛应用于家具、摩托车、汽车零部件制造业、国防工业等行业，具有很好的实用性。 | 1
CN200991313 | 本实用新型公开了一种组合式除疣刀具，由刀具盒盒体(1)、盒盖(2)构成，其特征在于在刀具盒盒体(1)内的上部、前部、底部和后部分别设滑动的三棱针(7)、铲刀(9)、推球(11)和孵形刀(14)，在其杆体后端均垂直固定上相应的推动柄，相应的推动柄从相应的推动柄滑槽中伸出。该组合式除疣刀具，不仅结构简单、治疗费用低、使用方便，而且便于携带，特别适用于基层医院。 | 1
CN201002139Y | 一种具有止水构造的刀具筒夹，设有一筒夹本体，于两端面形成一外端面及一内端面，并于外周接近外端面处凹设有一环凹槽，于轴心位置穿设一刀具夹孔，该筒夹本体由外端面朝内端面方向环绕该刀具夹孔设有复数个间隔的外切槽，各外切槽沿轴向直向设置且轴向的长度短于该筒夹本体的长度，该筒夹本体并于各外切槽之间由内端面朝外端面方向环绕该刀具夹孔设有复数个间隔的内切槽，各内切槽沿同方向的斜向设置且轴向的长度短于该筒夹本体的长度，由于筒夹本体设有复数个外切槽及内切槽，使得筒夹本体可达到径向较大的形变，因此具有更好的夹制效果，且冷却水会集中于刀杆的流道而流出，借此达成集中输出冷却水而提升冷却效率的功效。 | 1
CN201009230 | 本实用新型涉及一种带有刀具盒的电动工具，包含一个机壳，一个刀具盒，刀具盒本体与机壳可转动地连接，机壳上还有一个用来定位刀具盒的槽，刀具盒通过弹性变形定位到机壳的槽中。通过这样的机构刀具盒不易丢失，而且能稳定地安装到机壳上。 | 1
CN201012392 | 本实用新型公开了一种车床刀具切削深度调节装置，由开口套和装在其内并可沿其滑动的轴组成。开口套设有纵向通孔以及与纵向通孔全连通的纵向开口，纵向开口上下两侧具有相互平行的基准面，轴的一端设有刀具安装孔和刀具顶紧螺栓。使用时把刀具固定在位于轴端部的刀具安装孔中，把该装置安装在车床刀架上，通过刀架上的顶紧螺栓对基准面压紧或松开可以实现开口套对轴的抱紧或松开，因此可以方便调节轴的伸长或缩短，从而实现刀具切削深度的改变。 | 1
CN201015260Y | 一种草地透气机的刀具装置，包括动力机构、挂架、处于动力机构与挂架之间的刀具总成，刀具总成包括转轴和固定在转轴上的刀具；上述刀具总成还包括挂架盖；上述动力机构包括串激电机和变速箱；转轴的一端通过第一轴承与挂架盖连接，挂架盖与挂架可拆性连接，转轴的另一端与变速箱的输出轴可拆性连接。本实用新型的刀具总成能方便调换，在需要对草地清理时换上钢丝爪式刀具总成，在需要对草地松土时，换上刀片式刀具总成，使草地疏理和草地松土两功能在一台机上实现。 | 1
CN201023202 | 本实用新型是有关一种刀具的研削机，该研削机顶部设有一可旋转机台及一可升降的研削机座，该研削机座设有一马达可驱动一对研削磨盘，该机台水平设有一滑槽，该滑槽供一机座组配及调节位置，该机座的顶部设有一对枢轴，该对枢轴可枢接一圆形机头，该机头后方设有一转盘，该转盘可驱动机头前方的一轴头旋转并伸出，该轴头前方组接一可拆卸的驱动轴，该驱动轴内部供一小型刀具夹头组配，驱动轴外周设有一轴管，该轴管可供大型刀具夹头组配，使磨光不同大小的刀具可不必更换该轴头。本实用新型借由小型刀具夹头可组接在驱动轴进行磨光，该驱动轴可活动拆下，能提供大型刀具夹头组接在该轴管进行磨光，可不必更换该轴头，而具有节省时效的优点，非常适于实用。 | 1
CN201030590 | 一种带有刀具及加工尺寸校正显示屏的四面刨木工机，其于每一刀具的调整位置附近，设有显示径向现在值(PV)、设定值(SV)与半径(R)的显示屏，轴向现在值(PV)、设定值(SV)与刀具编号(ID)、及灯号显示，如此当更换刀具而改变半径时，立即闪烁灯号提示需更改现在值(PV)等于设定值(SV)才进行切削加工，确保了加工正确性及具有快速调校与免专业人员即可调校的功效，克服了传统于四面刨木工机械在调整校正困难，且需专业人员耗时费力进行的缺陷。 | 1
CN201033430 | 提供一种刀具(1)，其具有刀具本体(2)和固定在所述刀具本体(2)上的手柄(3)，其中，手柄(2)是中空铝合金结构。所述刀具本体(2)包括通过焊接固定在一起的一刃部(4)和一基座(5)；所述手柄(3)包括中空的手柄本体(6)，所述手柄本体(6)的一端具有与所述刀具本体的基座(5)的一端配合的开口，所述手柄本体(6)的另一端被封闭。此外，在手柄本体(6)的外表面上形成有增加手感、便于掌控的结构。这种刀具制造容易、成本低、便于清洗、美观、以及手感好。 | 1
CN201040305 | 本实用新型涉及一种旋耕机刀具整柄打弯机，其驱动电机通过传动机构驱动安装于机架上的支撑套筒内的中心转轴，该支撑套筒的另一端固装刀具卡盘，其中：中心转轴中部固装有一凸轮，在支撑套筒对应该凸轮位置的一侧制有开口，在该开口一侧的支撑套筒上固装有一支撑座，该支撑座上铰装有一摆杆，该摆杆的一端对应支撑套筒的开口位置固装有一摆块，该摆杆的另一端固装有一压块，该压块设置在刀具卡盘的径向位置且在该位置的刀具卡盘上制有一坡口。本实用新型结构简单、设计科学合理，传动机构驱动中心转轴转动的同时可实现摆杆的连动，集刀具整柄、打弯于一体，加工精度高，且具有节能降耗、节约人力、降低成本、提高效益的优点。 | 1
CN201042809 | 本实用新型公开了一种塑钢门窗焊接设备用刀具，属于刀具，其结构是由刀具体、刀座、压钳体和刀具加热体组成，刀具体设置在刀座的上方，通过镙钉或销钉或其他方式连接在一起，在刀具体与刀座连接之间设置有刀具加热体，刀具体、刀座和刀具加热体嵌入压钳体内。与现有技术相比，本实用新型的一种塑钢门窗焊接设备用刀具具有设计合理、使用方便、无切痕等特点，因而具有很好的推广应用价值。 | 1
CN201052555 | 机夹可重磨刀具，包括刀体和刀头，刀体前部有与刀头底部形状相匹配的凹槽，凹槽的侧壁和侧壁的上端面低于刀体的上端面；刀头前端通过焊接固定有合金刀，刀头卧设在凹槽内，刀体与刀头通过螺钉固定连接。本实用新型的主要优点是：1.由于刀头可更换，当刀头的合金刀受损后，可迅速更换新刀头，这样不仅节省时间，而且可节省原材料，降低加工成本，提高生产效率。2.刀具磨损可从新修磨。3.使用厂家只要备有一个刀体和所需要的各种刀头即可，而不用配备多种刀具。 | 1
CN201072923 | 秸杆压块机挤压出料刀具内侧加棱新刀具，已有的各种秸杆压块机的挤压出料的两半刀具都是平滑的，既无沟槽又无凸棱。秸杆压块机挤压出料刀具内侧加棱新刀具，其组成包括：两半刀具(1)，所述的刀具具有前端带有锋刃的进料口(3)，所述的刀具上具有凸棱(2)，所述的刀具两半对和后形成方口。本产品用于制作块式秸杆的压实成型刀具。 | 1
CN201073693Y | 一种管件坡口组合刀具包括主轴、转盘、钝边坡口刀具和断面坡口刀具，主轴一端基于轴承固定于转盘中心，另一端定位于管件内；钝边坡口刀具具有刀口与该主轴径向呈倾角设置、固定于转盘上的钝边刀片，该断面坡口刀具具有刀口沿主轴径向设置、固定于转盘上的端面刀片，边刀片固定于钝边刀座，钝边刀座径向滑动固定于转盘，端面刀片固定于端面坡口刀座，端面坡口刀座径向滑动固定于转盘，主轴通过定位夹具夹紧定位于管件内壁，并且主轴与定位夹具间轴向滑动固定，实现主轴连带该组合刀具向管件推进，钝边刀片口与端面刀片口相对主轴轴向间隔设置，本实用新型提供了一种快速、简捷的一次性开成管件坡口的管件坡口组合刀具，达到焊接要求的坡口。 | 1
CN201076909 | 一种球面车铣削刀具涉及一种铣削的刀具，特别是涉及一种用于铣削球面的刀具。本实用新型所述的球面车铣削刀具，包括支承座1、齿条2、齿轮4和刀具3构成，支承座1的一端与车床尾座固定连接，齿条2的一端与车床的拖板固定连接，齿条2上的齿与齿轮4上的齿相齿合，齿轮4通过转轴7与支承座1连接，刀具3通过螺钉5固定连接于齿轮4上。本实用新型在普通车床的配合下就可完成带有多个尺寸链和内球形尺寸的零件，球形尺寸的变化可任意调整，不需要增加工序和专用设备，且结构简单，使用方便，成本低，生产效率高，加工精度高。 | 1
CN201077090 | 本实用新型公开了一种安全刀具，其包含：一刀片，其一侧设有可切割或裁切物体的刀刃，及一刀具本体，其具有一内部空间，用以容置前述刀片，该本体前端设有一开口，供刀片的部分刀刃穿出该刀具本体之外，该刀具本体内部设有一安全护套，该安全护套在自由状态下，护套前端露出该刀具本体外，并包覆露出该刀具本体的部分刀片，藉此对刀具提供使用的安全性。 | 1
CN201082135 | 本实用新型涉及一种食物料理机刀具结构。本实用新型提供一种结构简单、制造方便的食物料理机刀具结构，使切割更为快捷均匀，同时使刀片受力平衡，切割食品负荷平均，切割速度快速。本实用新型包含有搅拌筒、刀座，搅拌筒内设有刀座，刀座上两边设有对称的弧型上刀具、弧型下刀具，刀座中部设有弧型上刀具，刀座底部设有弧型下刀具，弧型上刀具刀缘设有波浪锯齿型的上刀刃，弧型下刀具刀缘设有波浪锯齿型的下刀刃。本实用新型的波浪锯齿型刀具可使食品搅拌切割得更均匀，刀具旋转平衡、负载平均，可减少食物料理机高速旋转时噪音的产生。 | 1
CN201086106 | 本实用新型一种成型内齿轮的组合式刀具，其是以一刀模配合一模座加工出内齿轮，其一刀模是由一中心杆、多数刀具、多数间隔环、一定位柱、一外螺管及一锁结管所组成，中心杆是一长杆状，其至少一边位置设有一定位边，而上端位置供外螺管与锁结管设置，下端位置供定位柱设置，刀具的中心设有一配合孔，周缘则设有齿刃，且各刀具的齿刃均不相同，是由下而上依序有渐深的齿刃排列，而最上一刀具具有完整深度的齿刃，借由上述结构组成的成形内齿轮的刀具，具有可更换其中损坏刀具，以不影响工作的进行，且成本低廉、维修方便。 | 1
CN201086198 | 一种刀具气孔加工装置，主要是于一切削工具支架上设有一可单侧倾斜的第一角度调整座，一刀具支架设于该切削工具支架旁侧，其上设有一反向于该第一角度调整座而可单侧倾斜的第二角度调整座，一切削工具驱动机构设置于该第一角度调整座上，且可带动一切削工具产生转动，一刀具座移动机构，设置于该第二角度调整座上，且可产生三度空间的移行动作，一刀具座设置于该刀具座移动机构上，其上可供固定待加工的刀具本体，且可随该第一、二角度调整座的相对角度调整，而使该刀具本体得以与切削工具形成倾斜交错的相对位置，另外，该刀具座可受一气压缸驱动而产生向内短距离的移动，可以使刀具本体与切削工具产生接触的切削动作。 | 1
CN201086297 | 本实用新型涉及一种蔬菜瓜果刀具，它由：第一把手、刀具、活动轴、螺丝、连接杆、座架、第二把手构成。刀具有多片组成，座架有多个组成，刀具和座架相互之间错开，活动轴安装在连接杆上，连接杆一端和刀具相连接，另一端和座架相连接。该产品结构简单，能加工各类蔬菜、瓜果，不受蔬菜、瓜果软硬限制，可按自己的意愿加工成片、丝、粒等，使用特别方便，加工速度快，安全可靠，不易划破手。 | 1
CN201088415 | 本实用新型公开了一种餐桌上用于吃牛排的扭花形多功能组套刀具。该组套刀具分别由六个单一刀具以及连接器构成，其中刀具的结构有刀柄、刀鞘、刀片以及刀鞘连接点。各个刀具通过连接器与刀鞘连接点进行安装连接，再通过螺丝将连接器固定，这样就构成了完整的多功能组套刀具。该组套刀具可左、右旋转扭动而收放，每把刀具两端为尖状的子弹头形，旋转扭动时呈扭花形外观，且刀鞘底面支点距离加大，放置时稳妥安全。用餐时就从放置好的刀具上抽取一个刀来使用，不使用时将其插入刀鞘并摆放在餐桌上可作观赏用。本实用新型的优点是：产品全磨沙表面，不易滑手，可供多人用餐使用；收则体积小，放则稳定性好，艺术美观。 | 1
CN201089084 | 本实用新型公开了一种铣钻一体式加工中心的刀具座改良结构，包括一工作台，工作台中间设置一主刀具装置，其包括一定位于工作台上的电机和传动轴，传动轴上端与电机主轴连接，中部设置一同步转动的大齿轮，下端穿过工作台安装一刀具夹头；同时在工作台上以主刀具装置为中心设置有几个副刀具装置，每个副刀具装置都设置一可与所述大齿轮相啮合的行星小齿轮。本实用新型采用多刀头代替现有的刀具库结构，利用行星轮传动机构实现铣钻一体式加工，具有结构简单、成本经济、维护和检修方便的特点。 | 1
CN201095142 | 本实用新型公开了一种效率高、打孔精度高、并能改变打孔直径的纸板打孔刀具，包括：刀具轴，刀具轴中穿设有转臂，刀具轴的底部设置有定位顶针和脱料弹簧，脱料弹簧与刀具轴活动连接，转臂的两侧分别设置有刀架，刀架与转臂之间设置有锁紧装置，刀架的下端设置有打孔刀，打孔刀与刀架之间设置有定位装置；所述的定位顶针超出打孔刀刀尖。本实用新型实现了打孔的机械化，使得打孔的效率和精度都得到了大幅度的提高，操作也十分简单。 | 1
CN201099875 | 本实用新型是一种挖掘机的刀具定位结构，其包含一设在挖掘机的轮毂上供刀具架设的刀塔，刀塔的端部设有一衬套槽，衬套槽穿设有一可拆组的衬套，衬套前端设有一裸露并遮覆刀塔端部的外凸部，且衬套设有一供刀具穿入后定位的刀具固定槽；而衬套可采硬度较高、耐磨度较高的材质来实施，使刀塔端部不会发生磨损的情形，并且当衬套的外凸部或刀具固定槽因故磨损时，仅需更换衬套即可令刀具保持在最佳的定位效果，而不需对整只刀塔或刀塔上的大型组件进行翻修或更换。 | 1
CN201102332 | 本实用新型涉及一种刀具用抗菌复合钢板，包括刀具钢板(1)，其特征是以刀具钢板(1)为基层，刀具钢板(1)外复抗菌不锈钢层(2)，或是以刀具钢板(1)为基层，刀具钢板(1)外复抗菌钢层或铜层(3)，在抗菌钢层或铜层(3)外再复不锈钢层(4)，本实用新型的有益效果是：使厨刀、菜刀、小刀等各种刀剪材料具有复合钢的高锋利度、高耐磨性之外又增添一种抗菌性，有利于提高食品卫生的安全性。 | 1
CN201105334Y | 本实用新型涉及一种刀具，特别是一种加工阴极炭块上的截面为圆弧的长槽的专用刀具，该刀具包括带锥柄的刀架和固定在导体上的刀具，其特征在于上述刀架为一端带固定定位用锥体，另一端位圆柱体，圆柱体的端面为半球形，在圆柱体的外圆面上开有两个以上用于安装刀具的槽，“L”形刀具固定安装在圆柱体的外圆面的槽中。本实用新型的具有结构简单、加工制作方便和工作效率高、劳动强度低的特点，非常适合批量加工阴极炭块上的截面为圆弧的长槽。 | 1
CN201120565 | 本实用新型提供一种数控刀具磨削开口机，包括刀具夹紧装置、刀具偏转装置、刀具行走装置、磨削装置和支承架，其主要特点在于所述磨削装置由基座、两个转向相反的砂轮、调距螺杆、两螺杆座、两螺杆控制手轮、两滑块组成；所述两砂轮分别固定安装在两滑块上，两滑块安装在基座的滑轨上，所述两调距螺母分别固定安装在两滑块上，两滑块通过两调距螺母分别与两调距螺杆的一端连接，两调距螺杆分别通过通过两螺杆座安装在基座上，两调距螺杆的另一端分别与两螺杆控制手轮连接。对刀具进行开口时，只需根据对刀体刃角的要求调节砂轮间距和偏转轴，磨削效果好，易于控制。 | 1
CN201132334Y | 本实用新型提供一种用于胶带模切机刀架上的刀具固定组件，其包括刀具定位块、调节螺杆、顶部固定块和锁紧螺母，所述刀具定位块插入所述刀架并与之滑动连接，所述调节螺杆的下端抵靠所述刀具定位块，所述刀具定位块与所述调节螺杆抵靠之处有一凹槽，所述调节螺杆的上端穿过所述顶部固定块并以所述锁紧螺母锁紧固定，所述顶部固定块与所述刀架固定连接，所述刀具固定组件还包括：一轴承，位于所述刀具定位块的凹槽内，其具有内螺纹，与所述调节螺杆的下端旋紧固定；以及一固定盖板，套入所述调节螺杆并固定在所述刀具定位块的凹槽的上方，使所述轴承限位于所述凹槽中。本实用新型通过上述设置，可以使刀具固定在刀架上，并可根据模切材料的厚度，通过调节螺杆直接调节刀具与底辊的间距，避免刀具跳动和崩刀事故的发生。 | 1
CN201132335Y | 本实用新型提供一种用于胶带模切设备的刀具组件，所述模切设备具有固定刀具的刀具定位块，所述刀具组件包括一刀具主体和一齿轮，所述刀具主体的两端分别凸出一第一定位轴和一第一齿轮轴，还包括：一定位轴转换头，其具有一定位轴孔套，套于所述第一定位轴外并相互固定，所述定位轴转换头可设置成需插入的所述刀具定位块孔中的尺寸；以及一齿轮轴转换头，其具有一齿轮轴孔套并纵向凸出一第二齿轮轴，所述齿轮轴孔套于所述第一齿轮轴外并相互固定，所述齿轮轴转换头可设置成需插入的所述刀具定位块孔中的尺寸，所述第二齿轮轴套于所述齿轮内并相互旋紧。本实用新型提供的刀具组件可以在模切设备上装配非匹配刀具，适用于不同的生产需求，提高了模切刀具的通用性，提升了模切设备的利用率，也节约成本。 | 1
CN201143689 | 一种电动剃须刀的内刀具，所述内刀具通过沿外刀具的内表面滑动来剪切毛发，所述内刀具包括：基础部分，所述基础部分连接到所述电动剃须刀的驱动单元；多个刀片，所述多个刀片被形成为薄且长的U形形状，并且在其纵向两端处被固定到所述基础部分；以及板形构件，所述板形构件的一端固定到所述基础部分，另一端连接到所述刀片。所述板形构件相应于所述刀片的弹性形变而弹性地变形。 | 1
CN201147176Y | 一种果菜料理机刀具结构，该果菜料理机是于一机座上套设一杯体，该杯体底部轴设以刀具，该刀具为三叶六片的构造，该上刀片为弯弧状，且该刀背至刀刃为向内弯，该下刀片亦为一弯弧状，且由刀背至刀刃并微向外弯，当刀具被带动旋转时，上刀片可产生漩涡现象将上侧的食材向下拉，进行搅拌切碎的动作，而下刀片则可引导食材碰撞底座后向上浮，进行搅拌切碎的动作，其中，该刀具的表面披覆有一层钛金属层，借此来达到增加该刀具表面刚性强度的功效。 | 1
CN201161405Y | 一种大孔径塑料波纹管开孔刀具，刀具传动轴的一端设有凸台，另一端设有螺纹；刀具导轮借助滑动键套在刀具传动轴上，刀具导轮的一侧端面可被刀具传动轴的凸台挡住，另一侧端面压紧在复位机构的压缩弹簧上；其特征在于：刀具导轮的截面为被切去一弓形面积的大半圆，在该大半圆的外圆周面上设有可与被加工的塑料波纹管的波谷相啮合的凸起，并在该大半圆的外圆周面上还设有开孔刀头。它的优点是在联线生产大孔径塑料波纹管时，可以开出与波纹平行的长条孔，既美观又整齐。导轮螺旋结构的取消，可以显著地减小刀具导轮的直径，从而缩小开孔机的体积，降低制造成本。由于刀具导轮取消了螺旋线，使得刀具导轮本身加工变得简单。 | 1
CN201172084 | 本实用新型提出一种折弯机刀具快夹装置，其包括：用以支撑刀具的支撑体、用以固定刀具的压板、设置于支撑体及压板之间并使支撑体及压板之间形成用以夹持刀具的一个空档的连接板、用以将压板连接至支撑体的复数个螺栓、用以使压板与连接板之间产生一个距离的复数个弹簧以及用以使压板可以以螺栓处为支点转动且设置于凹槽中的偏心手柄。其中，压板的上部设置有凹槽。每个弹簧环绕一个螺栓，弹簧的两端分别与压板及支撑体连接，且弹簧处于压缩状态。偏心手柄的偏心端与压板相连。本实用新型可以使折弯机在更换刀具时更快速、便捷、安全，且保证刀具的安装精度。 | 1
CN201172085 | 本实用新型提出一种具有伸缩钩头的折弯机刀具快夹装置，其包括支撑体、至少一个压板及每个压板上设置的伸缩钩头。支撑体用以支撑刀具，压板用以固定刀具，每个压板下端设置有用以防止刀具意外掉落且可伸缩的伸缩钩头。本实用新型可以夹持带沟槽及不带沟槽两种不同的刀具，使换刀更安全，便捷。 | 1
CN201183091 | 本实用新型提出一种折弯机刀具双面快夹装置，包括支撑体、两个压板、复数个螺柱、复数个螺帽、弹性机构以及控制机构。支撑体用以支撑刀具。压板用以固定刀具。螺柱用以将压板连接至支撑体。螺帽用以固定螺柱。弹性机构用以使螺帽成为压板的转动支点，弹性机构分别与压板及支撑体相连。控制机构用以控制压板压紧或松开刀具，控制机构设置在支撑体上。本实用新型可以使折弯机换刀更便捷，并使折弯机可以使用带沟槽及不带沟槽两种不同的刀具。 | 1
CN201186360Y | 一种护面薄膜按键表层板之切削刀具构造，包括：一排屑沟槽，以预定宽度和预定深度平行对称的贯穿挖设在刀具棒材中心轴线的一端面；一刀柄杆，呈现在刀具棒材未挖设排屑沟槽的另端；一对直角刀刃口，在排屑沟槽两侧的弓形柱弦面相对侧尖角，平行刀具棒材中心轴线及对应切削旋转方向切设预定切削角度创成。 | 1
CN201198148 | 一种医用试纸卧式滚刀剪切机，解决了现有技术中医用试纸的生产既费功又费时，效率低，成本高的不足。其特征是刀轴部件采用防腐不锈钢材料制做，刀片表面经氮化钛处理，带有静电消除器。在箱体部件2上连接有滚刀部件1、电器开关5、送料部件3和传动机构。传动机构是：齿轮Z1与减速箱8和电机7相连并与齿轮Z2啮合。齿轮Z2与齿轮Z3啮合，齿轮Z3又与齿轮Z4啮合。齿轮Z3、齿轮Z4分别与刀轴B、A相连。多组圆柱形刀片6分别固定于刀轴A、B上。刀片6进行相对滚动剪切，使产品一次成型。该机结构紧凑，体积小，自重轻，仅80多千克。运转平稳，安全可靠，噪音低。安装、使用维护简便，经久耐用。该机仅用220V照明电即可工作。供剪切医用试纸用。 | 1
CN201201077 | 本实用新型公开了一种铰锥孔倒角复合刀具，包括刀具本体；其特征在于：在刀具本体的前端可拆卸式连接有圆锥孔铰刀，在圆锥孔铰刀后面设置有锪钻，锪钻可拆卸式连接在刀具本体上，圆锥孔铰刀与锪钻的中心线重合。本实用新型的铰锥孔倒角复合刀具，将铰锥孔与倒角两步工序集中为一步，圆锥底孔铰刀和倒角锪钻的复合实现了精加工圆锥底孔工序和倒角工序的集中，一次装夹就能对待加工的工件进行铰圆锥孔和端面倒角加工，提高加工精度和加工效率，降低加工成本，减少装夹、输送、时间，节省了加工设备数目大的购置成本；该刀具设计结构简单，方便刀具的更换和刀刃的重磨。 | 1
CN201201250 | 本实用新型提供了一种多功能组合刀具，包括外罩(10)以及刀具主体(20)，刀具主体(20)包括刀具组，刀具组中的多种工具(23，24，25)均以铰接的方式连接于刀具主体(20)的一端，并且均设置在刀具主体(20)的同一侧中。特别地，刀具主体(20)还包括工具盒(30)，整体地放置在刀具主体(20)的另一侧中，并且可整体地从刀具主体(20)中取出。进一步，工具盒(30)由沿纵向在底部通过柔性片(32)而相互连接的两个单独部分构成。本实用新型的多功能刀具结构简单、具有更高的适用性。 | 1
CN201201256 | 本实用新型涉及一种旋转式剃须装置，包括定刀和动刀，动刀包括连接板和连接用的塑料件以及至少一个刀具构件，定刀设有至少一个环形区间，在所述环形区间内设有若干定刀剪切刃，动刀的刀具构件上所设的排列成圈的动刀剪切刃与所述定刀所设的环形区间相配合；动刀剪切刃设有两种，一种是与定刀剪切刃形成正剪切角的正剪切刃，另一种是与定刀剪切刃形成反剪切角的反剪切刃，且所述正剪切角与反剪切角关于定刀剪切刃对称。本实用新型的有效剪切面积较大，剃须效率高，剃须更干净舒适。 | 1
CN201208655 | 本实用新型公开了一种重型切削刀具用刀座，该刀座本体具有多个与车床刀架过定位配合的定位面，其刀具装夹面(10)上沿纵向间隔设置有与刀具安装孔相对应的螺孔(11)。刀具装夹面(10)的内侧沿纵向间隔设置有螺孔(12)，且通过螺栓安装有定位楔块(20)，该定位楔块(20)具有与刀具底部相配合的楔形斜面。具有非常好的刚性和精度，能满足曲轴加工的精度要求；能有效地消除刀具在使用、装配过程中存在累计误差，使整个刀具达到非常高的精度；具有良好的快换性。 | 1
CN201210802 | 本实用新型涉及一种与收获机连用的立式组合刀具，它包括铆固在导向杆上的动刀片，动刀片上有刀齿刃，套装在护刃器中，护刃器固定于过度连接板上，护刃器内侧铆固有定刀片。压刃器由螺钉固定于过度连接板，构成组合刀具。该组合刀具通过收获机犁铲旁竖立的侧板固定在收获机上，形成收获机立式组合刀具。本实用新型在整体上提高了刀具的强度，由于立式安装，随着收获机的前进，农作物秸秆、蔓秧和泥土、地膜、杂草等正好被导入活动刀片与固定刀片形成的刃口中，然后被切断，从而彻底达到消除杂物缠绕的目的。 | 1
CN201224112Y | 本实用新型公开了一种开齿刀具，所述刀具的一个侧面上具有锯齿状纹理，所述锯齿状纹理延伸至刀刃处，所述刀具的另一个侧面上具有斜面，所述斜面延伸至刀刃处，所述斜面与所述锯齿状纹理相交形成锯齿状刀刃。本实用新型开齿刀具的锯齿状刀刃是由一个侧面上的锯齿状纹理和另一个侧面上的斜面相交而形成，当刀刃变钝时，只需要对该斜面进行打磨，打磨后的斜面仍旧与锯齿状纹理相交形成锋利的锯齿状刀刃。因此本实用新型开齿刀具打磨便利，使用寿命较传统的开齿刀具大大延长。 | 1
CN201224128 | 一种可调节扩孔刀具，它主要有旋转手柄、调节盘、刀体三部分组成，调节盘设在旋转手柄与刀体之间，调节盘下面上设有平面螺纹，刀体包括连接筒、圆柱形的刀具安装架、刀具和可移动刀架，在刀具安装架外壁上设有三个刀具安装槽，每个刀具安装槽互为120度，刀具为尖齿状，固定在可移动刀架上，在可移动刀架的上面上设有与调节盘上螺纹相对应的螺纹；连接筒设在刀具安装架上面，上部带有螺纹，有一螺帽旋在螺纹上，将旋转手柄、压力轴承、调节盘和刀体连接在一起。使用时，用手握旋转手柄，在需要钻孔的地方选准圆心用力旋转即可。该刀具结构简单，操作调节方便，可实现定位准确，孔径大小可调，成型好、速度快、安全方便，可大大提高工作效率。 | 1
CN201231333Y | 具有出水构造的刀具筒夹，包括：一筒夹本体，该筒夹本体于前后两端面各形成一外端面及一内端面，于外周接近外端面处凹设有一环状的凹槽，于轴心位置穿设一刀具夹孔，由外端面朝内端面方向环绕该刀具夹孔开设复数个间隔的外切槽，又于各外切槽之间由内端面朝外端面环绕该刀具夹孔开设复数个间隔的内切槽，各内、外切槽轴向的长度短于该筒夹本体的长度，且对应各内切槽于该筒夹本体位在凹槽后方的周面与外端面之间分别穿设一引水道，各引水道为前端朝内的斜向设置且后端各与配合的内切槽相通；借由引水道引接冷却并朝刀具集中喷射，借此适用于不具流道的刀具并且进一步达到更佳的刀具冷却效果。 | 1
CN201235625 | 本实用新型公开了一种开槽机的切削刀具，其整机包括传动辊(1)、操作平台(3)和刀具(2)，所述传动辊安装在所述操作平台的上方，所述刀具安装在操作平台的下方并微露于操作平台，所述刀具的外形呈“V”形，其特征在于所述“V”形刀具的内侧两边具有圆弧状。本实用新型将“V”形刀具的内侧改变为圆弧状后，其刀具的刀刃(4)就变成圆弧状，这种圆弧状的刀刃与物料的接触面积大，减少了刀刃的负荷，提高了刀具的耐磨性能。 | 1
CN201239982 | 一种竹篾竹片分切刀具，包括至少一副滚切刀具，所述一副滚切刀具由安装在机架上且在运行时相对距离不变的两组滚切刀具组成，每组滚切刀具的转轴上装有相互平行的多片刀片且相邻的每两片刀片之间装有垫片，每副滚切刀具中一组滚切刀具上的刀片位置与另一组滚切刀具上相应的垫片位置相对应并处于同一平面上；其特征是，在最后一副滚切刀具的出料侧设有分割器。所述分割器可以是锯条或刀带。它实现了竹篾竹片的完全分切；其结构简单，分切可靠。 | 1
CN201244565 | 本实用新型公开了一种碳块表面刮削刀具装置，它包括刀具支座，在刀具支座上部连接有一个螺杆转臂，在刀具支座底端连接有一个刀架转臂，螺杆转臂的底端与刀架的上端连接，刀架转臂底端与刀架的夹持部分连接，支座、螺杆转臂、刀架转臂及刀架之间构成一个四连杆机构；在刀架上装有刀具，在螺杆转臂上连接有螺杆，在螺杆下部套有弹簧，并在螺杆上部设有螺杆支座。本实用新型可以在碳块切割过程中，使刀具与碳块之间保持一定的让性，并且始终保持一定位置关系，使刀具与碳块表面保持良好的接触，从而保证了刮削质量，并且不会因为碳块表面的坚硬凸起点，而使刀具和碳块表面的损坏，还能快速调节刀具装置，以满足不同加工尺寸的碳块需要。 | 1
CN201253091 | 本实用新型涉及一种结构新颖、使用安全方便且可以放置多种刀具的刀具架。刀具架，它包括刀具座和支架，所述的刀具架由多个刀具座和支架构成，刀具座由支架支撑，刀具座为圆柱体结构，上下表面平行开有刀刃进口与刀刃出口。优点：一是结构设计简单、实用和美观；二是采用金属材料制作而成，牢固性强，可自由进行组装，节省了包装和运输的空间，使用者还可以体验DIY的乐趣；三是使用时安全、方便，可以同时存放多把刀具。 | 1
CN201257528Y | 本实用新型涉及走心式数控车床的刀具装置，提供一种可摇摆动力刀具装置，包括刀具安装板，所述的刀具安装板的上方和下方分别固定的设置有旋转座，旋转臂可转动的设置在所述的旋转座之间，所述的旋转臂上固定装设有刀具，所述的刀具安装板的一侧设置有伺服电机，所述的伺服电机通过装设在旋转座上的轴传动所述的旋转臂摆动。能够提高生产效率和加工工件的精度，且拓宽了车床应用范围。 | 1
CN201257606 | 本实用新型是一种自动交换刀具库机构，其包括：一刀具库座体以及若干滑设在所述的刀具库座体，各用来夹持一刀具的刀座；其特征在于，所述的刀具库具有一送刀机构，可将夹持所述的刀具的刀座输送至远离所述的刀具库座体的一预设位置，并将所述的刀具由所述的刀座中卸离；上述送刀结构的优点在于其不须受所述的交换刀臂设置位置的限制，而得以装设在一加工机的后方，从而免除前案刀具库使加工机整体系统配重不均的缺点；此外，所述的滑轨套件的设置在所述的送刀座移动的时提供稳固的支撑，确保送刀作业的流畅以及安全，并且经由配合上述刀座结构可稳定夹持并顺利卸除一刀具，而可确保本实用新型自动交换刀具库机构运作的高度稳定性以及安全性。 | 1
CN201260573 | 本实用新型公开了一种残疾人用餐刀具，包括手臂连接件和刀具架，其特征在于：所述手臂连接件安装于手臂上，所述刀具架一端连接刀具，另一端与手臂连接件活动连接。本实用新型采用刀具与刀具架转动式活动连接，可以根据具体情况调节刀具的方向，便于摄取食物。具有结构简单、成本低廉、安装、使用方便的特点。 | 1
CN201261075Y | 本实用新型提供一种内孔合体刀具，即在一个共同刀体上，安装两种不同切削功能的粗加工刀具和精加工刀具，用于工件内孔的加工。本实用新型的内孔合体刀具，实现在一台设备上一次安装工件，一次进刀，完成工件的粗加工和精加工。提高了机床加工的效率，使生产流程更加简洁，降低了加工成本；使工件加工变形明显降低，形位公差精度明显提高，因而提高了加工质量。 | 1
CN201268822 | 本实用新型涉及一种组合刀具式机场道面清缝机。该清缝机的整机主要由包含发动机、变速箱、底盘、驱动轮、离合及制动操纵机构的动力装置，和电控制操作的清缝装置、导向装置，及拖挂座椅组成。清缝装置主要由刀具升降机构、组合刀具和合刀机构组成；导向装置主要由导向轮、导向轮支杆、电动导向升降推杆构成。本实用新型无扬尘污染，不损机场道面，能满足机场对环保的高要求；所设计的清缝装置为高强度剪式浮动刀具并实现电动升降，可适应不同宽度的接缝、和灵活控制所需清缝的深度，能够高质量迅速地清理机场接缝内失效的嵌入材料及杂物。本实用新型整体结构紧凑、机动灵活、操作移动方便，是机场和混凝土道面接缝养护的理想设备。 | 1
CN201271150 | 一种豆浆米糊机的刀具连接机构，包括桶体、机头和刀具，机头内设置有电机，其电机轴上无刀具，刀具为分体结构，刀具上端和下端分别与电机轴和桶体连接。刀具包括联轴器、刀片和刀座，联轴器下端与刀片顶部固定连接，上端与电机轴连接；刀片底部与刀座固定连接或转动连接，刀座套接或固定连接在桶体底部。本实用新型的刀具容易与电机轴和桶体分离，便于清洗；同时，刀具可随时更换，以适合粉碎不同制浆材料的需要。另外，由于刀具的上、下端均定位连接，转动时，晃动小，低噪音。其结构简单合理、操作安全方便、易于清洁、使用寿命长。 | 1
CN201271831 | 一种能够对圆柱形刀具进行表面抛光和刃口钝化的设备。它设置两级行星齿轮传动机构，使输出转动轴数量增加，从而可带动数十把刀具同时加工，将刀具插入研磨砂中反复旋转来表面抛光和刃口钝化。经抛光钝化后的刀具可提高加工质量，刀具使用寿命提高可达25%；由于本实用新型设备抛光钝化刀具质量好、生产效率高，大大降低了抛光钝化工序的成本，使刀具生产厂在圆柱刀具制造时进行机械抛光钝化工序成为可行。 | 1
CN201271898 | 本实用新型是一种剪刀刀刃的新设计，特别是指一种针对剪刀刀刃快速结合的结构改良。其主要是由左刀剪、右刀剪、枢接件及刀刃所组成。所述左刀剪及右刀剪是由枢接件结合在一起，并可摆动，位于左、右刀剪的相互贴合端面，是对应设置有一内凹的刀刃槽，且在刀刃槽上设置有一个以上的定位柱，而位于刀刃槽的一侧边则开设有定位槽，并设置有卡掣块。组装时，所述刀刃是先由定位柱将刀刃套入，并将刀刃一端由定位槽压掣入，并滑过卡掣块，而能由卡掣块及定位柱，将刀刃快速组装并紧密卡掣住，且安全性较佳。 | 1
CN201275698 | 本实用新型涉及一种实现金刚石车削创成非回转对称光学曲面的大冲程高精密混合直线回转快速刀具伺服装置。该装置主要由直线快速刀具伺服、回转快速刀具伺服和支架组成，回转快速刀具伺服的无刷直流电机固定在支架顶部，并通过梅花式弹性联轴器与刀臂轴相连，刀臂轴由装在支架上的一对上、下气体静压轴承支撑，上、下气体静压轴承采用上、下迷宫密封和上、下轴承盖密封，刀臂固定在刀臂轴中部，刀具安装在刀臂前端，在支架底部刀臂轴的末端安装了用于测量角位移的光电编码器；直线快速刀具伺服与回转快速刀具伺服固定联接，两者为运动解耦。本实用新型可实现刀尖相对于工件的快速往复直线和往复摆动运动，主要应用于NRS光学曲面的金刚石车削创成。 | 1
CN201287205 | 本实用新型涉及用于车床上刀具安装使用的微调刀盒。刀具微调刀盒由刀盒、斜块、螺钉、刀具、锁紧螺母和调整螺钉组成，该刀盒通过螺钉固定在车床的方刀架上，所述刀盒与斜块采用斜锥面接触，斜块一端设置有顶拴，刀具装入刀盒时斜块与刀具接触面平行于刀盒底部壁面，通过旋转调整螺钉，推动斜块升降位移，从而使刀具的刀尖调至与主轴中心等高处，达到刀具上下微调整目的，螺钉用于压紧刀具，锁紧螺母用于锁紧调整螺钉防止松动。本实用新型结构简单、操作调节方便，缩短调整刀具的时间，提高工作效率，节省成本。 | 1
CN201291228 | 本实用新型公开了一种生产铜高翅片管用刀具，属于机械加工技术领域，解决了现有技术中因刀具设计不合理易产生刀具局部磨损严重、轧制管坯产生扭曲及翅片成型困难的问题。所述刀具，形成楔入部分刀具和挤压部分刀具，其中，所述楔入部分刀具包括位于刀具前端的楔入段，用于切开待加工管表面金属，使所述待加工管起翅；所述挤压部分刀具包括位于刀具前端的楔入段和位于所述楔入段后部的长翅段，用于挤压所述起翅后的金属，使所述待加工管成翅。 | 1
CN201291393 | 本实用新型提供一种超声波金属表面加工刀具，其结构包括刀具头、变幅杆、变幅杆座、弹片、压块、挡油板和压力或位移显示装置，变幅杆设置在变幅杆座内，变幅杆座通过弹片与压块连接，在变幅杆座上设置有压力或位移显示装置，其创新点是：1)变幅杆的小端与工具头接触部分制作成圆锥面、斜面或球面，使超声波能量的输出形成一定的角度，可处理一般超声波表面加工装置不能加工的零件；2)刀具头通过工具座调整垫设置在变幅杆座上；3)变幅杆座内设置有进油和回油通路；4)变幅杆的小端和刀具头接触部分的变幅杆座上设置有挡油板。本实用新型与现有技术相比，能够对到台阶根部距离尺寸要求较小的回转体阶梯面进行超声加工，可加工更小的内孔，可在立车、卧车和镗床等多种机床上配套进行超声加工。 | 1
CN201295787 | 本实用新型属于机械制造技术领域，特别公开了一种柴油机连杆齿形加工的专用加工刀具。所述专用刀具是对柴油机连杆体及连杆盖的齿形进行铣削加工的铣削刀具，该铣削刀具具体为切削刃旋转切削形成的型线与连杆齿形型线完全一致的成型球头锥铣刀，所述成型球头锥铣刀的刀头槽型为35°螺旋形，共有两个切削刃，所述切削刃与刀柄同轴度在0.01mm以内，刀具材料为性能稳定、高耐磨性的超细微粒硬质合金，切削刃部分采用TiAlN涂层。该专用刀具的特点是具有高耐磨性，性能稳定，制造周期短且成本低廉。 | 1
CN201299003 | 本实用新型公开了一种分拣脱粒收割机旋切刀具，目的在于提供一种旋切刀具，与分拣脱粒收割机相适配，可以完成麦穗的分拣切割以及把秸秆切碎成符合农业艺要求的长度。本实用新型主要由旋切刀具、切割凹台两部分组成；旋切刀具包括刀具、上夹盘、底层夹盘、旋切轴。切割凹台的凹面处有一个内弧刃具与刀具的内弧刃具适配，通过旋切轴的驱动实施切割作业。由于来自切割凹台的内弧刃具与刀具的内弧刃具相适配，因此，具有切割阻力小、旋切准确、快速的有益效果。 | 1
CN201304528 | 本实用新型公开了一种用于衬套端面齿形加工的刀具装置，包括有刀具、托板和刀柄，所述托板上有水平放置的刀柄、压块，刀柄前端转动安装固定在托板上，压块压住刀柄末端，刀柄前端外侧固定有刀座，刀座内通过轴承安装有刀具，所述刀具为锥形滚齿刀，其加工面为圆锥形。本实用新型可对衬套端面齿形一次装夹加工完成，产品的齿数可通过纵向调整刀具进行调节，刀具可重复刃磨使用，适用产品范围广；本实用新型在保证产品质量的前提下，提高了生产效率，降低了生产成本。 | 1
CN201304668Y | 本实用新型涉及一种基于结构分析的高寿命超声波切割刀具，包括刀具台阶和与刀具台阶相固接的刀体，刀具台阶的高度为11.2~15mm；刀体上垂直于刀具台阶方向设置有刀具槽，刀体上具有氮化铝钛涂层，刀体长度为60~100mm时，刀具槽宽度为4~4.9mm或5.1~6mm，刀具台阶顶部设置有专有凸台，直径为10~20mm，高度为0.1~1mm；刀体长度为100~140mm或140~192mm时，刀具槽宽度为4~4.7mm或4.8~6mmm；刀体长度为，刀具槽宽度为4~4.7mm或4.8~6mmm；本实用新型振幅均匀、内部应力小、涂层耐磨损、延长了使用寿命、降低了使用成本。 | 1
CN201305817 | 本实用新型涉及一种道面清缝机清缝装置及其浮动式刀具。它主要由浮动式刀具，刀具升降机构、合刀机构组成。刀具升降机构的下部连接浮动式刀具，合刀机构位于浮动式刀具的上方，浮动式刀具是由形状相同的两架钩形弯刀上下叠合、并由刀轴串接组合而成。本实用新型通过安装板连接在清缝机的机架上，与清缝机匹配使用不会产生飞尘污染，施工环境好；其刀具升降机构可方便掌控刀具在嵌缝中的入刀深度，而合刀机构可把握刀具张与合的浮动，以适应不同宽度清缝操作；清缝速度快，效果好；刀具不易损坏，也不会对缝壁处道面产生损坏。 | 1
CN201309196 | 本实用新型公开了一种清边机专用刀具组件，包括刀具、连接装置、滑块，刀具通过连接装置固定在滑块上，所述的连接装置具有弹性。因连接装置具有弹性，刀具在清边过程中，会根据板材边缘的翘曲及厚薄的不同，作摆动式调整，从而既可以避免损坏板材，也使板材边缘经清边后光滑美观，而且提高了生产效率。 | 1
CN201316814 | 鸭嘴式万向调节刀具，属于机械切削工具技术领域。由刀具主体、副刀排和装刀体等构成，刀具主体一端设有长方体槽，副刀排的外部设有与刀具主体上的长方体槽匹配的长方体，副刀排内部设有安装装刀体的圆柱孔，装刀体设有圆柱体和刀具安装孔，刀具安装孔设置在圆柱体内，副刀排的长方体安装在刀具主体上的长方体槽内，装刀体的圆柱体套装在副刀排的圆柱孔内，刀具安装固定在装刀体的刀具安装孔内。本实用新型结构合理简单，生产制造容易，成本低，使用性能好，达到一刀多用。满足切削加工螺纹、特别是蜗杆加工的要求。在数控车床上加工，保证工艺要求和加工精度，调节刀具工作角度快捷方便，提高了加工精度和工效。 | 1
CN201324877 | 一种具有可偏转式刀具的刀架装置，包含架体、刀柄、刀座、枢轴、气体供给组件、弹性体、活塞以及刀具；该刀柄连接该架体，该刀柄开设有一穿孔以及具有位于该穿孔下方的一抵接部；该刀座设于该刀柄下方，该刀座开设有一连通孔以及具有一腔室；该枢轴穿设于该连通孔及该穿孔内；该气体供给组件固定该架体并通过一输气管连通该腔室；该弹性体被夹掣在该刀座与该刀柄之间；该活塞容置于该腔室内并对应该抵接部配设；该刀具安装于该刀座；当启动该气体供给组件，将使该活塞移动并推抵该抵接部，而令该刀具以该枢轴为旋转中心作角度偏转。 | 1
CN201333555 | 一种具有可偏转式刀具的刀架装置，包含一架体、一刀柄、一刀座、一刀具以及一锁固组件；该刀柄安装于该架体，该刀柄成型有一平面；该刀座成型有相互邻接的一第一接面及一第二接面，该第一接面与该第二接面呈非平行设置；该刀具固定于该刀座；其中该平面供该第一接面或该第二接面选择性地贴接，该锁固组件穿设该刀柄及该刀座而固接，该刀具则通过该接面相对于该刀柄作角度偏转；为此，以达到提升刀具的切断能力、使用寿命及保持材料切割后端面的平整性的效果。 | 1
CN201333641 | 本实用新型提供了一种可测量刀具长度的测量装置，该测量装置与一个工具机配合使用，该工具机的控制器与该测量装置连接，而该测量装置可开启该控制器测量刀具由初始位置位移至加工基准面的位移距离，相应的也可以得知所使用的刀具长度，则该控制器即可自动调整不同长度刀具移动至加工基准面时所需的转速或进刀距离，如此可使工具机更符合自动化的需求。 | 1
CN201336898Y | 本实用新型涉及一种牲畜屠宰用刀具清洗装置，该装置包括洗手装置和刀具清洗器，洗手装置和刀具清洗器之间通过水管和阀门连接，所述的刀具清洗器包括箱体、设置在箱体顶端的刀具插孔和磨刀器插孔，以及设置在箱体内部的加热装置。本实用新型结构合理，操作方便，工作人员可以一次性的完成清洗、消毒和打磨过程。工作人员通过洗手装置和刀具清洗器对刀具和磨刀器同时进行清洗和消毒，且可在清洗、消毒过程中进行刀具的打磨，工作人员在清洗和打磨刀具过程中，方便操作，省时又省力。 | 1
CN201338143 | 本实用新型公开一种剃齿机刀具快换机构，在主轴上套装有剃刀和刀具垫圈，该刀具垫圈位于剃刀的两侧，特征是：在所述主轴(7)的外端头套装一花键轴(11)，并通过轴向锁紧螺钉(12)紧固；所述花键轴(11)上的花键长度短于花键轴自身的长度，光轴端靠近所述刀具垫圈(5)；在所述花键轴(11)上活套有开有花键槽的快卸垫圈(3)，该快卸垫圈(3)的外端面上设置有限位销(10)；所述剃刀(4)和刀具垫圈(5)的内径大于花键轴(11)的最大直径。该剃齿机刀具快换机构换刀速度快，能有效防止松动，结构紧凑，操作方便，安全可靠。 | 1
CN201357341 | 本实用新型所述的可区分不同机种工件的刀具存放盒，属于机械加工行业中的一种用于存放机床加工所用刀具的装置。其结构刀具存放盒是由刀具存放盒体、刀具支架、导电板、标牌及电源线所组成；导电板通过螺钉把合在刀具支架上，刀具支架上设有相应刀具可通过的通孔，并通过螺钉把合在刀具存放盒体上。导电板由数个小导电板所构成，每相邻两个的小导电板之间具有使相应刀具的刀柄通过的孔径，当所需刀具全部存放在刀具存放盒上后，电源接通。本实用新型具有结构简单紧凑、制造成本低、便于安装与拆卸、存放可靠、选择方便、使用便捷、省时省力等特点。 | 1
CN201365852 | 本实用新型公开一种磨板刀具结构，包含有本体，本体上设有至少一个刀具孔，该刀具孔上跨设有刀具，且刀具的两侧分别设有刀刃。此结构可提高磨板的使用效率，减少使用者的操作时间。 | 1
CN201384716 | 本实用新型提供了一种刀具消毒器，包括用于承载刀具的刀架本体，其中，所述刀架本体包括外壳以及设于该外壳上的数个供刀具插入壳内的槽，所述外壳内部设有紫外线灯，其与外部电源电连接。本实用新型的刀具消毒器不仅能用于置放刀具，还能对刀具起到很好的消毒作用，同时，由于设置了加热器，使本实用新型又具备了微加热功能，可有效地烘干刀具上的水分，保持刀具的干燥，不但对紫外线消毒有促进作用，而且在寒冷的冬季，温热的刀具还能给使用者带来舒适感。 | 1
CN201393423 | 自动刮腐烂刀具属于手持式电动工具的一种，自动刮腐烂刀具的特征 在于由箱体、左手柄、右手柄、电瓶、电机、调速齿轮，刀具和刀具轴构 成，自动刮腐烂刀具的电瓶安装在手柄的下部，从插孔中可以给电瓶充电， 并且当闭合电量显示器的开关时从电量显示器上可以知道电量的多少；其 电机固定在箱体内部，当电源开关闭合时，按下驱动按键电机的电机轴驱 动一对齿轮带动其装配在刀具轴的一另端上的刀具高速转动，从而实现了 刀具将腐烂切除。该刀具是一种便于携带，操作方便，工作效率高，安全 性高，能充电的电动工具。 | 1
CN201405078 | 本实用新型公开了一种新型刀具刃口结构，刀具一般由刀柄部、切削部组成，本实用新型所述的新型刀具刃口结构位于切削部刃口，采用抛物线作为刀刃钝圆形状。本实用新型有效地解决了刀刃最尖端的圆弧半径过大，影响刀具的锋利性和圆弧半径过小容易崩刃的矛盾，内部应力分布更加均匀，刀具更加锋利，不易崩刃，切削过程中切屑的变形更小，从而减小切削力与切削热，降低切削温度，增加刀具使用寿命。 | 1
CN201405113 | 本实用新型公开了一种具有较大的几何角度的钛合金刀具。将传统的钛合金刀具，其前角一般采用5°，后角一般采用14°，改进为前角为10°-14°、后角为16°-20°的较大的几何角度的钛合金刀具。本实用新型切削时刃口锋利，切屑不必发生较大的挤压变形就被切下来，切削力和切削热减小，从而避免钛合金产生二次硬化，切削变得轻快，刀具寿命提高，加工成本降低。 | 1
CN201405115 | 本实用新型公开了一种采用不对称齿形结构的旋转刀具，由刀柄 部、切削部组成，其中，切削部从刀柄部的一端向外延伸，具有数个 相对应的螺旋状导引槽，并在各导引槽的一侧分别形成切削刀刃。本 实用新型切削部采用不对称齿形结构，各角度相互之间无公约数。本 实用新型不易引起加工系统的谐振，解决了加工过程中刀具容易振动 等问题，从而提高了工件的表面质量，刀具的耐用度也大大提高。 | 1
CN201409829 | 一种搅拌杯的刀具联接结构，包括转动设置在搅拌杯内的刀具组件和转动设置在杯盖组件中的驱动轴，驱动轴外端与驱动电机传动连接，内端通过驱动连接头与刀具组件联接，其驱动连接头与刀具组件的配合端面之间设置有弹性顶出装置，以减少配合间隙，并实现开盖时驱动连接头与刀具组件自动分开。本实用新型通过在驱动连接头与刀具组件的配合端面之间设置有弹性顶出装置，当杯盖组件与搅拌杯扣合时，确保驱动连接头与刀具组件连接紧密性，有效减少震动、噪音和磨损；打开杯盖组件时，弹性顶出装置将刀具组件与驱动连接头分离，解决因刀具组件立于驱动连接头上引发误操作而带来的危险，并有效防止刀具对人体造成的伤害。其结构简单合理、安全可靠。 | 1
CN201410532 | 本实用新型公开了一种刀剪五金件连续冲压模具，该模具包括上模和下模部分，其中由上模板、带有多个凸模冲头的凸模冲头固定板、卸料板、用于定位被冲压板材且对板材送进时进行多次精密定位导正、减少误差、提高产品精度的多个定位导正销及相应的定位导正销垫板、垫板组成的上模部分；及由下模板、凹模板及其垫板组成的下模部分，上模部分与下模部分通过导柱相连接，其结构简单，构思巧妙，将传统的多个单工序模，集合到这一套模上一起冲压，既保证了产品的精确度，又减少了多道生产工序，降低了生产过程中的不良废品率，提高了产品生产率，以及带料采用双向交错对排的排位方式，提高了材料资源的利用率。 | 1
CN201410595 | 本实用新型公开了一种加工偏梯形负扣螺纹套管的刀具，包括两个形状结构相互对称分别切削内、外螺纹的刀片本体，所述刀片本体的侧面形状呈近似的等边三角形形状，三个角的顶端均设置有切削螺纹的刀刃，刀片本体的中部设有将该刀具紧固在车床上的安装定位孔，所述刀刃上加工扭矩台肩的齿顶加工面与加工螺纹承载面的齿侧加工面之间的倾斜角度为-9°±10′。综上所述，本实用新型结构简单、加工方便，有效合理地将刀具分隔为三个独立的刀刃加工区，充分利用了资源，介于成本，同时利用该刀具加工出的偏梯形负扣螺纹套管具有气密性高，连接强度高的优点。 | 1
CN201419254 | 一种可悬伸刀具模块系统。包括刀板、刀具，刀座通过螺钉固定在刀板上，刀座上一侧设置有与刀具相配合的刀具安装槽，安装槽内设置有螺孔，刀具的刀杆上设置有与安装槽内螺孔相对应的孔，刀具通过螺钉固定在刀座上。采用本实用新型不仅可解决重载加工，刀具笨重，换刀费力，重要是在数控加工中，刀具定位难换刀不对刀，节约对刀和换刀的时间，从而使刀具应用更广泛。 | 1
CN201419255 | 一种重载模块化刀具系统，包括刀板、刀具，刀板上设置有与刀座相配合的凸凹槽，刀座安置在刀板的凹凸槽内，刀座通过固定件与刀板连接，刀座两侧设置有与刀具的刀杆相配合的凹槽，刀杆通过固定件固定在刀槽内。本实用新型采用夹紧方式，可以组装成不同的刀具系统，每组刀具利用夹紧方式固定，可以适用于多样化加工条件。采用本技术方案，减少换刀停机时间，提高生产加工时间；加快换刀及安装时间，提高小批量生产的经济性；提高刀具的标准化和合理化的程度；提高刀具的管理及柔性加工的水平；扩大刀具的利用率，充分发挥刀具的性能。 | 1
CN201419338 | 本实用新型公开一种用于CNC工作机的研磨刀具的多轴控制调整结构，包括一可进行X轴向的直线移位来调整位置的X轴直线移位机构、一可进行Y轴向的直线移位来调整位置的Y轴直线移位机构、一平行于XY平面的水平面旋转机构、一可进行Z轴向的直线移位的Z轴直线移位机构、一平行于Z轴向的铅垂面旋转机构、一可进行微幅的水平面旋转角度的调整的刀具分度机构和一可对被加工物进行研磨加工的刀具。此调整结构可快速完成上下左右前后及垂直角度、水平角度、自体旋转角度的多轴控制调整，在研磨加工时便于调整刀具位置及角度。 | 1
CN201423696 | 一种能够刮削毛竹表面青皮的周向自转密集型组合刀具，它是在刀盘架[4]圆孔内装1个刀具转轮[2]，刀具转轮内装3个固刀轮[5]，每个固刀轮装有8把刀具[7]，每把刀套上1个预紧弹簧[6]，刀具[7]为白钢刀，24把刀具[7]能均匀地排列在圆周上。在刀盘架[4]导轨孔的位置径向开槽，内装顶针[1]和复位弹簧[3]，当运动到导轨术端时，导轨末端凸出部分顶到刀盘架[4]的顶针[1]，顶针[1]向内运动驱动刀具转轮[2]，刀具转轮[2]带动固刀轮[5]，使24把刀具[7]同时转动一个角度。在去青机器传动机构的驱动下组合刀具作往复刮削运动，两次往复可以完整地刮削整个竹表面，完成整条毛竹去青。 | 1
CN201432137 | 本实用新型涉及一种斜沟成型铣刀，铣刀为杆式结构，带有锥柄，铣刀排屑槽制成斜槽，并且前刃面有前角，铣刀排屑槽为5-30°螺旋沟，前刀面前角为2~7°。其切削效率高，加工精度高，加工表面质量好。比较单片铣刀生产效率可提高2~3倍。 | 1
CN201432141 | 本实用新型公开了一种铣削用可转位刀片及铣削刀具，该铣削用可转位刀片包括刀片本体，刀片本体由上表面、下表面以及连接上下表面的侧面围成，刀片本体设有刀片中心孔，上表面具有前刀面，各侧面均具有后刀面和后隙面，后刀面与前刀面相交，后隙面与下表面相交，相邻两侧面中一侧面的后刀面与前刀面相交形成直线刃，另一侧面的后刀面与前刀面相交形成波形刃，它具有可在大切深、大进给的情况下实现高效加工的优点。该铣削刀具在刀具本体上设有两个以上刀片座，铣削用可转位刀片安装于铣削刀具的刀片座上，相邻铣削用可转位刀片的直线刃和波形刃相间分布，具有便于安装，可提高工件表面加工质量、经济性好的优点。 | 1
CN201439421U | 本实用新型公开了一种微型刀具包装盒。所述的微型刀具包装盒包括外盒、皆设置在外盒内底部的用于放置微型刀具的刀柄部分的插板，及与插板配合，用于对插放在插板中的微型刀具进行限位保护、防止微型刀具从插孔中滑出的限位装置。本实用新型通过在外盒内设置用于放置微型刀具的刀柄部分的插板，及与插板配合，用于对插放在插板中的微型刀具进行限位保护、防止微型刀具从插孔中滑出的限位装置，使得对微型刀具进行限位保护，防止微型刀具从插孔中滑出的功能由限位装置来实现，因此插板就不需要采用弹性的珍珠棉来提供固定微型刀具的抱紧力，其使用寿命更长。 | 1
CN201445973U | 本实用新型涉及粉碎机技术领域，特指一种使用于粉碎机的刀具和粉碎装置；刀具包括刀具主体，刀具主体为圆形或半圆形的合金齿锯片，刀具主体的外缘设置有刀齿，刀具主体在非圆心位置开设有主轴安装孔；刀具能快速有力地打碎谷壳、麦壳等物料，大幅度提高粉碎效率，且刀具不易被磨损，也不易被损坏，使用寿命长，避免粉碎机需要频繁更换和维护刀具的问题；粉碎装置包括固定在主轴上的转动盘，转动盘上固定有多个锤片轴，锤片轴上固定有多个上述的刀具，且刀具主体上的主轴安装孔套设在锤片轴上；粉碎装置能快速粉碎谷壳、麦壳等物料，提高生产效率，同时大幅度降低粉碎机的耗能，大幅度降低粉碎机的运行成本。 | 1
CN201455382U | 本实用新型公开了一种采用变槽形结构的钛合金刀具，由刀柄部、切削部组成，切削部采用变槽型的钛合金刀具。具体采用抛物线槽型，槽形截面图形为y\u003dax2+bx+c。本实用新型采用了变芯厚槽型，(L1)长度内，芯厚为(d1)；从(L1)处开始，芯厚变为(d2)，(d2)为(d1)的1.4倍。本实用新型铣刀的容屑空间增大，切屑顺畅流出，刀具强度大幅增加，刀具寿命大幅提高。 | 1
CN201455388U | 本实用新型公开了一种可转位铝合金面铣刀，其特征在于：包括铝合金刀体和设置在铝合金刀体上的小刀夹组件、平衡调节螺钉、小刀夹轴向调节螺钉；所述小刀夹组件包括刀片、刀片压紧螺钉、小刀夹和小刀夹压紧螺钉，小刀夹通过小刀夹压紧螺钉紧压在铝合金刀体上，刀片经刀片压紧螺钉固定在小刀夹的前端；所述铝合金刀体的后侧还设置有螺纹护套；在所述铝合金刀体圆周上均匀分布有用于使刀具在运动时的质心尽量处于刀具回转中心上的平衡调节螺钉；每个所述小刀夹尾端均设置有小刀夹轴向调节螺钉。该可转位铝合金面铣刀结构简单合理、成本低廉、可靠性好、寿命长、使用简单方便，且可使刀具转速大大增加，并能满足不同加工的需求。 | 1
CN201455713U | 本实用新型公开了一种具有偏心锁紧螺母平衡结构的弹簧夹头刀柄，包括一端与加工中心机床主轴相连接的刀柄主体，刀柄主体的另一端由具有偏心孔的锁紧螺母夹紧固定有刀具，所述锁紧螺母的外侧圆周上设有多个平衡锁紧螺母重心的扳手槽，所述扳手槽由规格尺寸不相同的小扳手槽和大扳手槽构成。锁紧螺母和刀具之间设有夹紧刀具并产生收缩扩展作用的环形状的卡簧，刀柄主体内紧邻刀具的部位还设有限制刀具轴向后退的螺钉，综上所述，本实用新型结构简单，通过上述结构的改进，很好地解决了锁紧螺母平衡性问题，保障刀柄在8000~12000转的高转速使用时良好的加工精度，同时有效保护了机床主轴精度和使用寿命。 | 1
CN201455714U | 本实用新型公开了一种快速拆装刀具的热装刀柄，包括一端与加工中心机床主轴相连接的刀柄主体，所述刀柄主体的另一端设有夹紧刀具的夹持部延长段，刀具夹持于该夹持部延长段的夹持孔中。综上所述，本实用新型结构简单，不仅有效节约了刀柄的制作成本，提高了拆装刀具时的效率，同时还很好地解决了刀柄平衡性问题，保障刀柄在高转速使用时良好的加工精度，同时有效保护了机床主轴精度和使用寿命。 | 1
CN201455715U | 本实用新型公开了一种具有重心平衡结构的刀柄，包括一端与加工中心机床主轴相连接的锥柄，与锥柄相对的另一端是夹持刀具的柄头，紧邻柄头的环状夹持部上相对设置有的两个槽深度不一致的键槽，其中一个键槽的槽深度小于另一个键槽的槽深度，所述槽深度小的键槽内还开设有平衡刀柄重心的平衡槽。所述平衡槽的尺寸小于键槽的尺寸。本实用新型结构简单，通过上述结构的改进，很好地解决了刀柄平衡性问题，保障刀柄在高转速使用时良好的加工精度，同时有效保护了机床主轴精度和使用寿命。 | 1
CN201455716U | 本实用新型公开了一种具有重心平衡结构的螺钉锁紧式刀柄，包括一端与加工中心机床主轴相连接的刀柄主体，刀具夹持端设置于刀柄主体的另一端，刀具夹持端的一侧侧壁上开设有螺纹孔，螺纹孔与刀具夹持端中心的夹持孔相连通，刀具插入在刀具夹持端的夹持孔中并由压紧螺钉旋入螺纹孔中将刀具压紧固定，所述刀具夹持端上与螺纹孔相对的另一侧侧壁上设有扁平平衡面，使得刀具夹持端的横截面呈非正圆形结构。综上所述，本实用新型结构简单，通过上述结构的改进，有效地抵消了螺纹孔及压紧螺钉的不平衡量，很好地解决了刀柄平衡性问题，保障刀柄在高转速使用时良好的加工精度，同时有效保护了机床主轴精度和使用寿命，显著提升了被加工件的表面质量。 | 1
CN201470932U | 孔中挖槽专用刀具，包括刀具套、心轴和刀片；所述心轴安装在所述刀具套内，心轴与刀具套之间通过一定位销连接；刀具套内开有一轴向槽，所述定位销可带动心轴沿轴向槽在刀具套内轴向滑动；所述刀具套和心轴的下部均设置与所述刀片相配合的长方形径向槽，刀片设置刀具套和心轴的长方形径向槽内；所述刀片上设置有斜槽，刀片与心轴之间通过一穿过斜槽的刀片销连接。本实用新型的有益效果在于：本实用新型可应用于摇臂钻、立钻上，解决了用普通钻床不能在孔中加工槽的难题。且本实用新型结构简单，成本低。 | 1
CN201471606U | 一种玻璃的钻孔刀具结构，其是在刀具本体的一端设有呈圆筒状的第一磨削部，该第一磨削部的外环面并向外延伸环设有呈斜锥状的第二磨削部，且于第一、二磨削部的表面上分别披覆有可研磨切削玻璃的研磨材，另外，该刀具本体的另一端设有可供驱动工具链接固定的夹持部，而可以驱动工具驱动刀具本体旋转，以于玻璃上进行钻孔作业，当第一磨削部钻孔完成后，持续以驱动工具驱动刀具本体旋转，即可以第二磨削部磨切孔洞的孔缘处，以去除孔缘处的毛边；由此，利用刀具本体的第二磨削部，即可于钻孔时，一并将孔缘的毛边平整磨削去除，进而达到提升刀具使用便利性及工作效率的实用效益。 | 1
CN201494670U | 本实用新型涉及一种破袋刀具，安装在滚筒筛内部，可将包装袋刺破，让垃圾从袋中散落开，从而大大提高分离效果。本实用新型还提供了一种滚筒筛，其内部设置破袋刀具，分离效果好。所述破袋刀具，一面为有齿面。所述破袋刀具长350mm，根部尺寸为50mm×50mm，刀尖尺寸为5×5mm。一种滚筒筛，包括筒体，筒体内侧均匀分布有上述破袋刀具，破袋刀具的有齿面朝向和滚筒筛的旋转方向相同。本实用新型在滚筒筛内部设置破袋刀具，刀具一面为有齿面，其有齿面朝向和滚筒筛的旋转方向相同，袋装垃圾随筒体转动时，破袋刀具的齿面和刀的尖头共同作用，使垃圾袋被刺破、扯破，垃圾迅速从袋中散出，大大提高分离效果。 | 1
CN201495483U | 本实用新型属于刀具，特别涉及一种路面切割刀具，包括刀具上半支撑体(2)、刀具下半支撑体(3)、切割齿头(4)、螺栓(5)，在刀具上、下支撑体(2、3)之间的外圆周上等距用销轴(7)、螺母(5)装有数个切割齿头(4)，每个切割齿头(4)的刀刃面上用销轴(7)装有支撑连接器(1)，支撑连接器(1)的一端固定在刀具上、下支撑体(2、3)之间，另一端用螺栓(5)固定在切割齿头(4)刀刃面的中间，路面切割刀具的上、下支撑体之间用销轴、螺母、弹簧连接切割齿头形成柔性连接，不易造成刀具损坏伤人、切割齿头可随时更换，延长了刀具的使用寿命，避免了资源浪费，降低施工的成本，提高工作效率。 | 1
CN201500911U | 本实用新型公开了一种多功能刀具磨削机，主要用于磨削各种车削刀具、硬质合金可转位刀片、硬质合金钻头、立铣刀等刀具。其包括机座(23)，设置在机座(23)上用于磨削刀具并能纵向进给的砂轮机构，夹持刀具并调整各磨削角度的工作台设置在机座(23)上的横向进给滑板(20)上，其特征是：所述工作台包括与横向进给滑板(20)连接的带有内孔的后角座(18)，后角座(18)的内孔里设有可绕其轴线转动的圆柱体(17)，转盘(10)可转动地设置在圆柱体(17)上部，其回转轴线与圆柱体(17)的回转轴线垂直相交；刀具夹持机构设在与转盘(10)连接的能纵向及横向进给的十字滑台上。本实用新型结构设计巧妙，能方便、精确地对多种刀具的各种角度进行修磨。? | 1
CN201505757U | 本实用新型涉及一种锥形带锯铣刀，铣刀为锥形孔式结构，铣刀刀体为圆锥体形式，铣刀齿形型线呈锥形变齿距排列，容屑槽为螺旋沟，铣刀刃部齿形有前角，铣刀刃部为环形扣错齿排列，铣刀前刃面的前角为3-5°，刃沟为5-15°螺旋沟。本装置锋利性好、耐用度高，由于刀刃带有锥角，容易切入工件并且加工出的带锯条锯齿带有前角，可大大提高带锯条的耐用度和锋利性，从而提高带锯机床的加工效率。 | 1
CN201506937U | 本实用新型公开了一种手巾袋嵌线布料成型的组合刀具，包括由钢材制成的面料刀具(1)和粘合衬刀具(2)，所述面料刀具(1)设有与手巾袋嵌线的面料布料的外形相吻合的第一环形刀刃(1.1)，所述粘合衬刀具(2)设有与手巾袋嵌线的粘合衬布料的外形相吻合的第二环形刀刃(2.1)和能成型手巾袋嵌线的粘合衬的多个折叠孔的中空的多个长腰形刀刃(2.2)。该组合刀具加工时省时省材、误差小、效率高，同时缝制精度高、缝制简单。 | 1
CN201511391U | 本实用新型提供了一种电路板切割用的刀具模块，尤指可供简易组装、对位而进行准确切割电路板的刀具模块，所述模块的基座在工作平台具有磁性吸附的功能，以供多刀具的座体可以活动式的贴附定位于基座的工作平台上，并可供多刀具任意活动调整、贴附至不同的预设规格位置处，而多刀具为设有多座体可供活动式位移，则可供工作平台磁性吸附、定位，且各座体上分别设有切刀，以进行切割预设电路板，达到可将多刀具的座体在工作平台上任意调整、组装、对位的目的，以符合预设电路板的规格尺寸，并准确进行预设电路板的切割，进而可提升量产的加工制造速度。 | 1
CN201530009U | 本实用新型公开了一种塑料挤出制品切削机构和所用刀具。其中塑料挤出制品切割机构，包括：刀座，用于安装刀具；支架，安装在切割机的随动机架上，使其与挤出型材同步运动；进给子机构，驱动所述刀座做进给运动；驱动装置，安装在所述刀座上以驱动所述刀具做切削运动；所述刀具为无齿圆刀，且该刀具为单面刃时的刃口角度为2~6度，为两面刃时刃口角度4~12度。使用本实用新型的切割机构和刀具具有切割噪音小，不会产生尘屑，且型材断面质量好的特点。 | 1
CN201534295U | 本实用新型公开了一种塔式冲床刀具下模用磨刀成型装置，所述成型装置设置在平面磨床(1)和磨床吸盘(2)间，其特征在于所述成型装置包括限位刀具下模(3)的限位座体(4)，所述限位座体(4)上设置限位机构(5)分别与刀具下模(3)水平和垂直方向限位。该装置在刀具下模维修时保证下模研磨的平整度和垂直方向的垂直度，延长了刀具下模和刀具的寿命，提高了生产产品的质量。 | 1
CN201537704U | 本实用新型所属的技术领域涉及机械加工工具，具体地说是涉及一种切削刀具架；是安装在车床上，用于对金属物体的平面进行加工的工具。切削刀具架，包括刀具架本体，中间具有固定于车床上的轴孔，其特征是：所述的刀具架本体是圆柱形的，外部周围具有辖住刀具的凹槽，在凹槽的一侧具有伸向凹槽的螺孔。为了使螺丝固定的更为牢固，这样的螺孔具有多个。所述螺孔一侧的刀具架本体上具有螺孔凹槽。这样的切削刀具架用于加工物体具有成本低、使用方便、加工效率高的特点。 | 1
CN201537907U | 本实用新型是一种带安全自动锁的多功能刀具，包括刀柄、刀柄内设有用于容纳并定位能滑移的第一刀具的第一刀具槽及设有用于容纳并定位第二刀具的第二刀具槽，它们依次沿刀柄的厚度方向设置，还包括带动第一刀具滑移出第一刀具槽的刀座，以及中部铰接于第一刀具槽或第二刀具槽的槽壁的安全锁定片，安全锁定片的一端为第二刀具锁定结构，另一端为第一刀具锁定结构，刀座上还设有使得刀座带动第一刀具滑移出刀柄时抵压第一刀具锁定结构的驱动部，该驱动部能驱动安全锁定片的第二刀具锁定结构绕铰接点旋转至第二刀具锁定位，且在第二刀具插入时抵压第二刀具锁定结构，使第一刀具锁定结构旋转至第一刀具锁定位。本实用新型具有安全互锁功能，同时，该安全互锁功能适合不同类型的多用途工具。 | 1
CN201537940U | 本实用新型公开了一种刀具定位块，为解决现有技术中使用不便等问题而发明。本实用新型刀具定位块，由横板和立板相互交叉设置构成，其中，所述横板平置，立板立置，横板与立板在交叉处固定连接，所述刀具定位块纵截面呈“L”型。上述的结构，将若干所述刀具定位块沿横向间隔设置在相邻两刀座之间，横板对应搭在其两侧刀座上的弹性圆柱销上，调整横向夹紧螺杆穿设在横板下方与立板的夹角空间内，刀具定位块宽度调节刀具间距，通过横向夹紧螺杆将若干刀座及刀座之间的刀具定位块一起夹紧固定，此种“L”型结构，便于将刀具定位块单个直接从横向夹紧螺杆上取下进行更换以对刀具间距进行调整，拆装方便，节约更换时间，效率更高。 | 1
CN201543478U | 一种刀具组件，包括第一转动轴、第二转动轴、第一刀具组、第二刀具组、第三刀具组和第四刀具组；其中，第一转动轴轴向与第二转动轴轴向相平行，第一刀具组和第三刀具组互相啮合，第二刀具组和第四刀具组共面设置，第四刀具组采用主要由橡胶块和棒杆组成的刀具，能使大块硬质物体顺利通过避免刀具损坏。该刀具组件装配破袋机后，在动力装置的带动下，第一转动轴和第二转动轴以相反的方法轴向旋转，在实现对生活垃圾袋有效破袋的同时，又能使玻璃瓶等易碎品保持原状。此外，在使大而硬的物体顺利通过的同时，又不使各种小包装垃圾漏过，同时还要把大量有机可腐蚀垃圾粉碎掉。 | 1
CN201544062U | 本实用新型提出一种调整多轴箱组合机床上刀具安装铀?度的工装，所述工装包括有具有不同规格刻线的标尺、滑块和锁紧螺母；所述滑块垂直于标尺，下半部滑动地卡在标尺上，上半部高出标尺，与标尺形成直角关系，滑块上半部的侧面为与所需要调整的刀具配合的刀具配合面；在所述滑块和标尺通过锁紧螺母锁紧；所述标尺与滑块上半部的刀具配合面的同方向一端的端面为与安装刀具的主轴箱配合的配合端面。本工装利用游标卡尺的原理，使滑块可以在标尺上滑动，通过锁紧螺钉将滑动固定在标尺上的刻线处，因其可以根据不同的刀具安装长度要求，调整滑块的位置，以达到刀具安装长度调整要求，十分方便迅速可靠，可提高生产效率，减轻操作者劳动强度。 | 1
CN201544244U | 本实用新型涉及一种折叠刀具的圆柱锁定及解锁块，包括由刀片、解锁块、手柄、内衬，其特征是所述的刀片上设置有解锁块与锁紧孔，所述的解锁块设有螺钉孔与限位点，所述的内衬上设有小圆柱与弹簧锁片。本实用新型与现有技术相比，具有结构紧凑，方便携带，使用安全系数高等优点。 | 1
CN201552039U | 本实用新型公开了一种炭块破碎刀具，其构成包括刀架梁(1)、纵向刀具(2)、横向刀具(3)和刀架(4)，所述的纵向刀具(2)和横向刀具(3)固定在刀架(4)上，刀架(4)与刀架梁(1)通过螺栓(5)固定在一起。本实用新型具有结构简单，整体强度高，破碎效果好，刀具更换方便等特点，可以用于对残极炭块或大块阳极炭块进行切割、破碎。 | 1
CN201558901U | 一种旋压机用的刀具系统，包括弹性刀具、以及用于安装弹性刀具的刀座装置，弹性刀具大体呈弯钩状，具有用于连接刀座的固定部、用于对工件进行旋压加工的旋压部、以及连接所述固定部与所述旋压部的弯曲部，所述旋压部的旋压面设置有表面光滑的耐磨块；刀座装置包括支承架，其由电机驱动可转动调整所述弹性刀具的加工角度；刀座，其上安装有所述弹性刀具，该刀座枢接在支承架、且由一缓冲机构操纵可在旋压加工的位置和脱离加工的位置之间摆动；缓冲机构，设置在所述支承架上、且操纵所述刀座摆动，上述刀具系统可实现旋压过程中刀具跟随模具花纹变化，使料片与模具紧密贴合，生产出表面花纹清晰、质量好的工件。 | 1
CN201559093U | 本实用新型公开了一种刀剪刃口的磨削装置。它包括有砂轮、刀具夹盘、刀具夹盘转动支座、拖板和支撑架，刀具夹盘安装在刀具夹盘转动支座上，刀具夹盘转动支座拖板移动，其特征在于：所述拖板包括有分别连接有驱动装置的X向拖板、Y向拖板和Z向拖板，刀具夹盘支座通过旋转装置安装在Y向拖板上随随Y向拖板移动，Y向拖板安装在X向拖板上随X向拖板移动，X向拖板安装在Z向拖板上随Z向拖板移动，驱动装置和转动装置都与数控装置连接由数控装置控制其运行速度和时间。本实用新型的优点在于，数控精确的运动控制和五轴机械结构的运动组合可以满足刃口曲线、大小刃角度和磨削纹线要求。 | 1
CN201561849U | 本实用新型涉及用于盾构机刀具磨损的自动监测装置，包括刀具(4)，其特征是：在刀具(4)的刀头前端内部设有压力传感器(1)，在刀具(4)的刀柄内部设有接收器(2)，在刀具(4)的基座上设有发射器(3)；所述压力传感器(1)的信号输出端连接接收器(2)的信号输入端，所述接收器(2)的信号输出端连接发射器(3)的信号输入端，所述发射器(3)的信号输出端外接主控机构。本实用新型能够在带压潮湿等恶劣施工环境中正常使用，在带压潮湿环境下能够稳定工作，使盾构机的使用更加方便及安全，具有良好的市场前景。 | 1
CN201565664U | 管箍自动下料微动伺服系统上的刀具，它涉及一种刀具。本实用新型解决了现有的管箍自动下料微动伺服系统上的刀具剪切波纹板时，波纹板易变形、废品率高的问题。所述上刀具的刀刃沿长度方向呈波纹形状，所述下刀具的刀刃沿长度方向呈波纹形状，所述上刀具的刀刃与下刀具的刀刃互相吻合。本实用新型的管箍自动下料微动伺服系统上的刀具的刀刃采用波纹形，同剪切的波纹板的波纹一致，切割后的波纹板不宜变形、废品率低，同时大大提高了工作效率。?? | 1
CN201572928U | 本实用新型涉及一种加工的刀具，尤其涉及加工长孔内螺旋油槽的刀具；加工长孔内螺旋油槽的刀具，包括刀具主体，所述的刀具主体为圆柱体，在刀具主体上加工出若干按照螺旋线排列的刀齿；本实用新型的刀具成圆柱形可以伸入深圆孔零件加工油槽，在加工过程中刀具主体上的以螺旋线排列的刀齿加工油槽时保证零件质量并且使加工效率得到提高。 | 1
CN201580591U | 本实用新型涉及一种三剪刀剪切装置，包括支架框座、剪刀机构、凸轮驱动摇杆机构，剪刀打开信号机构；支架框座由框后板、右侧板、框前板、左侧板通过螺钉紧固成一体形成方形座架，并固定在安装基板上剪切工位位置，在左侧板和右侧板之间装有一刀座轴，刀座轴上活动连接三组剪刀机构。本实用新型由于采用剪刀机构、凸轮驱动摇杆机构，剪刀打开信号机构，解决了水平式三出袋包装机的三袋同时剪切分离问题，能使该机型包装机的生产效能成倍提高。 | 1
CN201586890U | 一种组合机床用刀具检测装置，它包括有一安置在被检测刀具边上、由一直流电机带动可横切于被检测刀具而传动的检测杆，且在转过被检测刀具的检测杆相应位置上设置可发出信号的传感器；所述的检测杆通过一相接在一起的旋转板与一直流电机相连，所述的直流电机被安装在一固定于刀具检测固定底座上的电机安装板上；它具有结构简单，使用方便可靠，能有效检测组合机床用刀具，保障加工高效而正常进行等特点。 | 1
CN201589742U | 本实用新型属于五金工具领域或盾构机，确切讲是岩石切割刀具切削试验装置，其特征是：岩石切割刀具切削试验装置包括料箱移动装置、料箱回转装置、刀具装置、压下油缸装置、刀具移动装置、整体框架和刀具锁紧装置；整体框架是由四根带有预应力的拉杆将上、下横梁、中间横梁连接；整体框架与料箱移动装置采用刚性连接，料箱移动装置与基础连接；所述的料箱移动装置至少包括底座、导轨、工作台、液压缸；料箱回转装置于工作台上，而工作台固定于底座上的导轨；通过液压缸推动工作台，将料箱回转装置移动到工作区域进行工作。它能够真实模拟盾构机(TBM)实际工况，实现系统分析刀具的破岩和磨损过程。 | 1
CN201592454U | 本实用新型是一种刀具架，特别是一种带砧板的刀具架，配合专用刀具使用。它是由刀具架、砧板两部分组成；刀具架为边框结构用于搁放专用刀具，其边设一个扶手；砧板为一个平面板；刀具架与砧板由一个轴连接在一起，另一边可开可合。使用时只需张开刀具架将食材置于砧板上握住扶手用力按下就可将食材切开。 | 1
CN201603902U | 本实用新型公开了一种管道管座台阶孔加工刀具，包括刀具工装，所述刀具工装下端中部安装有钻头或者定心锥，在刀具工装上位于钻头或者定心锥两侧设有平面镗刀和圆弧镗刀。刀具工装上同时安装有钻头或者定心锥、平面镗刀和圆弧镗刀三种刀具，在电力管道生产过程中，可一次完成管座孔、圆弧凹槽和平台的加工，大大降低了劳动强度，缩短加工时间，有效提高了工作效率，且产品符合设计要求，有效地提高了产品的加工精度，降低了不合格品率。 | 1
CN201609771U | 本实用新型公开了一种面向钛合金加工的新型刀具微刃结构。它可有效延长刀具寿命，其结构为：所述刀具端部设有多个沿圆周方向分布的刀具微刃，每个刀具微刃的刀具前角γ为15°~25°，刀具后角α为5°~10°；刀具刃口半径r在15μm~30μm。 | 1
CN201609785U | 本实用新型属于定位多边形刀片的铣削用刀具，具体公开了一种定位五边形刀片的可转位铣削用刀具，该刀具包括一回转形的刀具本体，该刀具本体的底部外围设有多个沿圆周方向均匀布置的刀座，刀座上开设有一容置正五边形刀片的刀槽，刀槽的侧面由两个定位支撑面和一个非定位支撑面组成，两个定位支撑面通过非定位支撑面过渡连接，两定位支撑面分别与装设于该刀槽中正五边形刀片的两定位面紧密贴合，非定位支撑面与正五边形刀片的非定位面相对并间隔有距离D，D的取值满足0.005mm≤D≤0.1mm。本实用新型的刀具具有振动趋势小、定位可靠、刀具寿命高、重复定位精度高、加工质量好等优点。 | 1
CN201613362U | 本实用新型公开了一种可转位刀具，包括刀具本体以及一个以上切削刀片，所述刀具本体上设有一个以上刀座，所述切削刀片通过锁紧机构固定于刀座的正面上，所述锁紧机构包括紧固螺钉和螺钉座，所述螺钉座装设于刀座背面上开设的螺钉座槽内，所述紧固螺钉依次穿过切削刀片、刀座后与螺钉座配合连接。本实用新型是一种结构简单紧凑、成本低廉、加工制作简便、能够提高增加螺纹啮合的有效螺距、提高刀具整体性能的可转位刀具。 | 1
CN201632566U | 本实用新型公开了一种碎纸刀具加工设备，用于将若干刀片以一定间距固定在刀轴上形成碎纸刀具，该加工设备包括伺服旋转机构和打压机构，伺服旋转机构包括伺服电机和夹紧装置，用于夹持刀轴端部并带动刀轴旋转；打压机构包括打压驱动装置和两打压模具，两打压模具位于刀轴两相对侧，两打压模具上分别具有若干打压块且所述打压块穿过相邻刀片的间隙打压刀轴。本实用新型采用步进式旋转打压的方式，使若干打压块穿过相邻刀片间的间隙打压刀轴，使刀轴上的材料向刀片内孔方向流动，并在刀片两侧形成凸起使刀片固定在刀轴上形成碎纸刀具，本实用新型碎纸刀具加工设备可进行薄刀片碎纸刀具加工，且加工效率高，加工成的碎纸刀具整体结构性强。 | 1
CN201644333U | 本实用新型涉及涂胶装置技术领域，尤其是一种可调式波浪刀具的涂胶设备，具有机身、刀架、刀具和动力源，机身上连接有刀架，刀具安装在刀架上，机身上设置有带动刀具进行往复运动的调节装置，调节装置连接在动力源上，调节装置包括传动机构、凸轮和连杆，凸轮固定在传动机构的轴上，连杆的一端连接在凸轮上，连杆的另一端连接在刀架上，传动机构通过动力源带动传动。本实用新型刀具与纵向运行涂布胶面的配合可以生产出任意尺寸的水波纹，透气面积达到40%，保证了绷带任何尺寸的裁切边均线胶。 | 1
CN201644830U | 本实用新型公开了一种加工压敏电阻片的刀具，具有刀柄、刀具体和刀头，其特征在于：所述刀具体为圆筒形刀具体，刀头采用烧结方式固定设置在刀具体的端部，所述刀头为整体式，形状为圆筒形。与现有技术相比，具有结构简单，制作方便，使用寿命长，加工电阻片成品率高的特点。 | 1
CN201644969U | 本实用新型公开了一种电脉冲加工刀具斜孔的工装，包括底座和固连在底座上的斜孔刀具装置台，所述斜孔刀具装置台有一个斜面，斜面开有V型槽，V型槽上设置有定位装置。将刀具放置于斜面上的V型槽，V型槽外部的定位装置将刀具锁紧在V型槽内；放置于斜孔刀具装置台斜面的V型槽内的刀具与电脉冲机床的中心轴连接线成需要的倾斜角度，移动脉冲电极9的主轴找正打孔位置后便可以打斜孔了。保证了斜孔位置的准确度。本实用新型工装制作简单，调节找正方便，有效提高效率加工效率，且制作成本低。? | 1
CN201645572U | 一种木丝双面刨切刀具，包括刀具体(2)和刃口部(1、4)两部分，刀具体(2)居中，其上分布有固定螺孔(3)，刀具体(2)的左右侧分别为左刃口部(1)和右刃口部(4)，两刃口部(1、4)的外沿边都有一一间隔排列的刨切刃(a-g)及(a′-g′)和挤压刃(A-G)及(A′-G′)，左刃口部(1)与右刃口部(4)的同一种刃口错位排列。分体式的刀具体(2)与左刃口部(1)及右刃口部(4)分离，刀具体(2)靠刃口体的两侧边有成排的凹凸槽齿(5)，两刃口部(1、4)分别由凹凸槽齿(5)及螺孔螺钉(6)与刀具体(2)紧固连接。本刀具具有刨木丝工效成倍提高，刀具的机械强度高，不需导向带的优点。? | 1
CN201657625U | 本实用新型所公开的是一种割伐农作物秸秆和竹木的刀具，包括刀体(1)，和与刀体(1)连接的手柄(2)；以其所述刀体(1)横断面呈梯形，且其上底刀口(1-1)的厚度，小于下底刀背(1-3)的厚度为主要特征。本实用新型具有节约钢材，用刀操作轻便、省力等特点。? | 1
CN201661239U | 本实用新型公开一种牙轮刀具及钻头，涉及钻井技术领域，为能够简化刀具在钻头上的布置而设计。该牙轮刀具，包括刀具本体，在刀具本体上布设有切削齿，所述切削齿成排布设在所述刀具本体的外周面上，相邻排的切削齿的边缘在沿刀具本体的中心轴线方向上相互重合对应；并且，相邻排的切削齿之间相互交错。该钻头，包括钻头刀盘，在所述钻头刀盘上设有牙轮刀具；其中，所述牙轮刀具，包括刀具本体，在刀具本体上布设有切削齿，所述切削齿成排布设在所述刀具本体的外周面上，相邻排的切削齿的边缘在沿刀具本体的中心轴线方向上相互重合对应；并且，相邻排的切削齿之间相互交错。本实用新型牙轮刀具及钻头适用于立井、斜井等的钻凿。 | 1
CN201669597U | 一种多功能刀具精密研磨机，包括机座，在机座上安装有、砂轮、具有纵横向调整机构的砂轮驱动组件、安装刀具的刀具座、刀具调整机构。本实用新型设计新颖，充分考虑了各种刀具的形状、尺寸要求，刀具安装位置、角度均可调，砂轮的进给量、偏移角度也都可调，并且可由多个微调旋钮进行精度控制，研磨加工方便、精度高。 | 1
CN201675769U | 本实用新型涉及一种食品处理机交互剪切式粉碎刀具结构。它包括甲剪刀具和乙剪刀具，甲剪刀具和乙剪刀具各自有剪切刀体，剪切刀体上有剪切刀口，甲剪刀具刀体的刀口旋转面与乙剪刀具刀体的刀口旋转面相对，甲剪刀具刀体的刀口旋转面与乙剪刀具刀体的刀口旋转面之间距离0 | 1
CN201684991U | 一种内窥镜插入管用弹簧管的去毛刺刀具组及其去毛刺设备，该去毛刺刀具组包括一对刀具、刀具座、导轨、丝杠和丝杠座。导轨、丝杠座和其中一个刀具固定在刀具座上，丝杠设置在丝杠座上，并穿过另一个刀具。该另一个刀具与丝杠组成螺旋副，并可沿导轨滑移。该一对刀具的刀刃部相对设置，每一刀具的刀刃部上开设有深度不等的多个刀口。本实用新型还提供了采用上述的去毛刺刀具组的去毛刺设备，包括依次排列的放带轮、第一导向架、调直滚轴组、第二导向架、去毛刺刀具组、第三导向架及由电机驱动旋转的收带轮。本实用新型结构简单，能够彻底去除弹簧管的毛刺。 | 1
CN201686051U | 一种泡罩包装机纵向双刀剪切机构，它包括：在上下布置的安装法兰上分别安装有圆刀片，所述的其中一安装法兰上安装有左右对称的两把圆刀片，两圆刀片之间设置有一个隔圈，并使所述的两把圆刀片夹住所述另一安装法兰上的圆刀片；所述的两把圆刀片均为蝶形状圆刀片，在相对安装法兰侧的蝶形状的圆刀片外侧设置有可压紧蝶形状的圆刀片的压板，至少在其中一蝶形状的圆刀片的背面设置有以产生轴向压力的弹簧；所述的两把蝶形状的圆刀片被安装在所述的上安装法兰上，而在所述的下安装法兰上安装的是平面形的圆刀片；在所述两把蝶形状的圆刀片的各自背面分别设置有以产生相向轴向压力的弹簧；具有结构简单，使用方便可靠，能保证产品质量，精度大大提高等特点。 | 1
CN201701083U | 本实用新型涉及一种食品处理机剪切式粉碎刀具结构。该食品处理机剪切式粉碎刀具结构包括至少一个主剪刀具和至少一个配剪刀具，主剪刀具和配剪刀具各自至少有一个剪切刀体，剪切刀体上各自至少有一个剪切刀口，主剪刀具刀体的刀口旋转面与配剪刀具刀体的刀口相对，主剪刀具刀体的刀口旋转面与配剪刀具刀体的刀口之间距离0mm | 1
CN201701991U | 本实用新型涉及用于粉碎谷壳、麦壳等高纤维、高湿度物料的粉碎机技术领域，具体涉及一种用于粉碎机的刀具组，包括母刀具，该母刀具上开设有锤片轴安装孔，所述母刀具上设置有子刀具，子刀具的体积小于母刀具的体积。该用于粉碎机的刀具组体积更小，重量更轻，而且粉碎速度更快，成本更低。粉碎机上的粉碎装置设置有上述刀具组，其工作时消耗的电能更少，降低了加工物料的成本。 | 1
CN201702397U | 本实用新型公开了一种铸型数控切削加工专用刀具，属于铸造、机械加工技术领域。本实用新型旨在提供铸造中的砂型(芯)的专用加工刀具。它由刀体、刀头切削部分、刀柄构成。整体刀具刀体材料为硬质合金；刀头部分的刀片材料为聚晶金刚石或超硬材料，粗加工刀具(平头)的刀片数量为2-4个，精加工刀具(球头)的刀片数量为1-3个，刀刃通过刀具中心，处于不对称分布。其中，刀片采用焊接或螺栓连接在刀体上，具体由刀具直径来决定。本实用新型的专用刀具采用分体安装方式，刀头更换方便，很好的满足了铸型数控切削加工的要求，具有高耐磨性，使用方面的特点，大大提高了铸型数控切削加工的效率和质量。 | 1
CN201702443U | 本实用新型公开了一种电容外壳切割装置的切割刀具：具有一刀具底座，刀具底座边有若干固定孔，刀具底座上端有空心圆柱，空心圆柱中心开有锥形孔；刀具底座上方安装有转动座，转动座上端有凸台，凸台中心有凹槽，转动座下端中心有圆柱，圆柱外套装有滚珠轴承，滚珠轴承的滚珠与刀具底座的空心圆柱内壁相互贴合；转动座的凸台上方安装有固定头，固定头下端有凸起柱伸入凸台中心的凹槽中与之配合，凸起柱外套装有环形刀片，环形刀片夹装于固定头和转动座的凸台之间。本实用新型通过通过多部件组合，中间夹装刀片的结构，可方便的前后移动、切割电容外壳。 | 1
CN201702771U | 一种方便放置刀具的刀具架，其特征在于它由立架、移动轮、推扶手、一组刀具搁板组成；移动轮安装在立架底部，移动轮、推扶手和一组刀具搁板分别安装在立架上，一组刀具搁板上设有若干个直径不等的刀具孔。优点是：由于在立架上设有刀具搁板，在刀具搁板设有若干个直径不等的刀具孔，平时将刀具分类插入在与其相对应的刀具孔内，使用时很方便寻找，同时可随意移动，不占据操作台空间。 | 1
CN201711551U | 本实用新型公开了一种热管刀具，该热管刀具包括刀具本体、热管和固定装置，热管沿热管轴向分为依次连通的蒸发段、绝热段和冷凝段；热管通过固定装置安装在刀具本体上，其中，热管的蒸发段位于主刀刃和刀尖后端，热管的蒸发段与刀具紧密接触，热管的绝热段与刀具设有间隔，热管的冷凝段设置在刀具的外侧。本实用新型刀头主产生的热量经刀头传导到热管蒸发段，热管蒸发段内工质吸热而沸腾，相变后携带热量的高压蒸气经过绝热段到达冷凝段，在冷凝段冷凝而释放潜热，依靠吸液芯的毛细吸力液体又回流到蒸发段，完成一周期的传热过程，如此循环，使刀头切削产生的热量不断由热管蒸发段传至冷凝段散发，有效防止刀头温度升高。 | 1
CN201711615U | 一种扒皮机刀具组，包括刀具及刀具架，该刀具架由刀具架座、定环和动环装配而成，刀具固定座安装在刀具架的动环上；刀具固定座设置有装配有刀具及刀具驱动装置和调整装置的刀具可调座。上述刀具可调座与刀具固定座之间采用滑槽或直线导轨连接，手动或自动进行相对位置调整，用来控制刀具组的扒皮半径。该扒皮机刀具组分为立式和卧式两种，两者之间只是刀具形状、刀具的安装方式和工作刃面不同。立式刀具采用侧刃侧向切削；卧式刀具采用侧刃斜切或直切削。两者之间刀具架的旋转角度、进刀的深度、刀具扒皮工件的直径、厚度、驱动方式均相同。刀具组中的每一把刀具固定在刀具驱动装置的端面，并在受控下作高速自转运动，达到切削金属氧化皮的目的。 | 1
CN201720073U | 本实用新型公开了一种新型破碎刀具，包括有刀具主体(1)，所述刀具主体(1)的右端具有刀具锤体(2)，所述刀具锤体(2)的右端部具有锤尖(3)，所述刀具锤体(2)的形状为五棱形。本实用新型公开的一种新型破碎刀具，其根据港口接卸原煤现场作业的复杂性和多变性，通过对破碎刀具进行改良，增强了破碎的效果，并提升了破碎刀具的破碎效率，使其能更好的满足码头接卸原煤的复杂情况，增强了破碎机的作业能力，方便了破碎机操作人员进行作业，因此具有重大的生产实践意义。 | 1
CN201721229U | 本实用新型公开了一种模具加工用雕刻刀，包括刀具本体，所述刀具本体一端为杆状的柄部，另一端为锥状的切削部，所述切削部设有由一平面和一圆柱弧面围成的排屑槽，所述平面为前刀面，所述圆柱弧面垂直于前刀面。该模具加工用雕刻刀具有结构简单、便于制作、可提高加工质量、降低生产成本的优点。 | 1
CN201728377U | 本实用新型涉及刀具技术领域，特指耐磨切削刀具，它包括有刀具本体，刀具本体上设有用于切削的刀刃部和用于固定安装的夹持部，刀刃部的表面涂覆有一层硬质耐磨涂层，硬质耐磨涂层具有硬度高、耐磨、耐腐蚀、干润滑性等特点，不易脱落，环保，提高刀具的硬度、耐磨性、耐腐蚀性，延长刀具的使用寿命。 | 1
CN201728714U | 本实用新型公开了一种可调式组合槽刀具。包括轴套、第一刀具、第二刀具、调节圈、蝶形弹簧、锁紧螺钉、卡簧、销、锁紧圈，第一刀具的铣刀齿为右偏型，第二刀具的铣刀齿为左偏型，第一刀具通过螺栓固定在轴套上，第二刀具通过调节圈套在轴套上，调节圈与轴套的连接方式为螺扣。调节圈的端面上有孔，孔中穿过锁紧螺钉，锁紧螺钉连接锁紧圈，卡簧卡在第二刀具的槽内，蝶形弹簧套在第一刀具与第二刀具之间的轴套上。调式组合槽刀具有以下优良特点：1.刀具在修磨以后，可以通过微调，仍可保证原来的槽宽尺寸精度；2.当需要调整槽宽时，不需将刀卸下就可在一定的调整范围内随时调整槽宽；3.刀具调整精度高，调整方便，提高生产效率。 | 1
CN201735857U | 一种用于制造双联齿轨轮齿形圆弧倒角的加工刀具，其包括用于加工齿轨轮齿形外侧圆弧倒角的加工刀具，和用于加工齿轨轮齿形内侧圆弧倒角的加工刀具，所述用于加工齿轨轮齿形内/外侧圆弧倒角的加工刀具的磨头处均具有倒角R4的圆弧结构。 | 1
CN201737836U | 本实用新型公开了一种刀具安装机构，包括：安装套柄；设置在所述安装套柄的孔内的滚动轴承；通过其顶部的旋转杆安装在所述滚动轴承内的刀具安装底板，所述刀具安装底板上的安装槽的中心线偏离所述旋转杆的轴线。本实用新型实施例通过在安装套柄内部套舍有滚动轴承，将刀具安装底板的旋转杆套设在滚动轴承内圈，从而使得刀具安装底板可以360°旋转。由于刀具是安装在刀具安装底板上的，所以刀具也可以360°旋转。所以避免了对刀具的过高要求，不用要求刀具在任意方向上均为刀尖，在使用过程中，随着刀具运动方向的改变，其刀尖的方向也会改变，始终保证刀刃在运动的相同方向上。 | 1
CN201745073U | 一种木屑机刀具组的改良结构，该刀具组，在一圆筒形刀座的筒壁内部设有一中心轴部，该中心轴部上还具有一中心支撑部与筒壁连结，使筒壁内分别形成一左料室与一右料室，以及筒壁外表面还设有多个刀具安装部，该每一刀具安装部前缘各具一个以上贯穿左、右料室的入料槽孔，且每一刀具安装部上分别设有一刃部延伸在入料槽孔上的刀片；借助于刀片刃部对木料刨切瞬间，木屑料会顺势由入料槽孔进入左、右料室的作用，据以送料装置连续木料往刀具组推送，刀具组能顺畅的将木料切削成木屑料进入圆筒形刀座的左、右料室内，再自然的从左、右料室的侧边出口排出，掉落至送料带输出；具有木屑料切削省力不卡刀，工作效率更高及节能的效益。 | 1
CN201745358U | 本实用新型公开了一种用于丝网印刷模的压点刀具万向浮动支撑装置，包括底座，所述底座上设有可与多种机床相定位连接的装夹装置，所述底座上另设刀具浮动支撑装置，所述刀具浮动支撑装置上设置有刀具万向调整装置。刀具浮动支撑装置可以使刀具与加工对象的压力保持恒定，保证了压点的均匀性；通过刀具万向调整装置，可以任意调整刀具角度；通过装夹装置，可以与多种机床结合使用。本实用新型具有调节方便、压点质量高、使用范围广的优点。 | 1
CN201751142U | 本实用新型是有关一种组合刀具，其包括：一底盘、数个刀座部、数个刀具、数个刀具固定元件及数个刀座固定元件。该刀具是利用该刀具固定元件而固定于该刀座部上，而该刀座部是利用该刀座固定元件而固定于该底盘上。本实用新型兼具切削效果佳及更换简易的功效。 | 1
CN201755125U | 本实用新型为一种果汁机刀具装置，具二形态，第一形态包括有转轴、刀具座、刀具、连接套；该刀具具有上、下二切刀；其特征在于：上切刀的左右两侧，具有构造相同却位置相反且呈渐次收敛状的刀片，包含一朝后或朝前且呈微微斜上拗折的第一刀片段，及一于第一刀片段侧端朝上垂直弯曲的第二刀片段；而下切刀的前后两侧，也具有构造相同却位置相反的刀片，包含一朝斜下弯曲的第一刀片段，及一于第一刀片段侧端朝外水平弯曲的第二刀片段。而第二形态的差异在于：所述下切刀替换成另一下切刀构造，其前后两侧刀片是朝后或朝前、且呈微微斜上拗折。本实用新型的有益效果为：便于拆换刀具来使上切刀搭配不同下切刀，形成快速切断与提升搅拌功效的果汁机刀具。 | 1
CN201758717U | 本实用新型公开了病死猪无害化处理专用刀具以及存放该刀具的箱子，包括铲割刀头、连接于铲割刀头的刀杆，特点是在铲割刀头双侧设有刃，双侧刃于刀尖处交汇，铲割刀头与刀杆呈垂直设置。所述铲割刀头呈弯月状，刀尖向设有刀杆的一侧翘起。所述箱子包括箱体、箱盖，箱体底板上设有专用刀具搁放架，在搁放架上方的箱体内设有消毒用具摆放的隔板。本实用新型使用时，既可以向前推铲死猪，又可以向后钩拉，非常方便用力，可有效减轻工作人员的劳动强度。刀具盛放箱不仅可盛放刀具，而且可盛放防护服、消毒液、手套、口罩等卫生防护品，方便了保管和携带。 | 1
CN201760627U | 带导向密封装置的X形环切刀具，属于汽车零部件机械加工领域，具体涉及一种用于加工重型汽车半轴套管深孔零件的带导向密封装置的X形环切刀具。其特征在于：所述环切刀具(4)包括刀头(19)和刀架(18)，刀架(18)为空心管状，一端向外伸展呈具有一定厚度的X形刀架头，另一端设有外螺纹，刀头(19)为四个，包括两个内刀头和两个外刀头，分别安装在X形刀架头四个分支的左侧端面上，两内刀头切削刃向内对称安装在X形架近心端，两外刀头切削刃向外对称安装在X形架远心端。刀头X形排布实现分层切削，切削刃由四个刀头分担，切削平稳，切削力小，分屑、断屑、排屑效果好，切削效率高，提高加工效率，增加刀具寿命，降低能源消耗。 | 1
CN201776525U | 本实用新型公开了一种加工柴油机缸盖导管孔和凡尔线的组合刀具，具有一刀柄，还具有一铰气门导管孔刀具，刀具一端具有若干沿外圆周排列的刀刃，另端带有刀柄；其特征在于铰气门导管刀具与刀体采用莫氏2号配合夹紧；还具有一铰凡尔线刀具，铰凡尔线刀具具有刀体，所述的刀体一端具有焊接刀片，所述的刀体与刀柄通过螺栓固定连接。本实用新型通过铰气门导管孔刀具和铰凡尔线刀具组成组合刀具的形式，既能够保证导管孔的位置度、对缸盖结合面的垂直度，又能保证凡尔线的精度以及对导管孔的跳动尺寸。 | 1
CN201776647U | 本实用新型提供了一种机床用刀具保持装置。所述机床用刀具保持装置包括主轴、联接在所述主轴和刀具之间的接杆。所述接杆形成有容纳所述刀具的腔体，且所述接杆与所述刀具之间周向固定。其中，所述机床用刀具保持装置还包括刀具快换机构，所述刀具快换机构包括通孔、锁止件、以及通过外力推压或释放所述锁止件的弹性部件，所述通孔设于所述腔体，所述锁止件位于所述弹性部件和所述刀具之间，并经所述通孔抵压在所述刀具上，以轴向固定所述刀具，所以能够通过外力释放所述刀具，实现快速换刀。 | 1
CN201776764U | 本实用新型公开了一种泡塑切割专用刀具组，包括成套使用的至少五把刀具，所述刀具上设有刀头部和刀柄部，所述刀具至少包括：修实型通用刀、挖孔锯齿刀、背空专用小刀、割倒角专用刀和修面割斜刀；泡塑切割专用刀具组的刀片形状以及刀刃分布根据泡塑实型制作不同部位的不同特点而设计，使用起来非常方便，在保证泡塑实型的表面切割质量的同时，节省了劳动力，提高了工作效率。 | 1
CN201782453U | 本实用新型公开了一种带刀具的酒壶，包括带酒壶盖的酒壶主体和刀具主体，所述的刀具主体的根部设置有外螺纹的圆柱形固定座，酒壶主体的壶口内侧设置有内螺纹；刀具主体的固定座的外螺纹与壶口的内螺纹匹配；壶口外侧也设置有外螺纹，与酒壶盖的内螺纹匹配。通过本实用新型的技术方案设计而成的酒壶，既具有盛放酒的功能，又可以在必要时组合成刀具的功能。尤其适用于户外运动装备。 | 1
CN201784001U | 本实用新型涉及一种冲切刀具，属于汽车门内饰板面料裁切所使用的一种刀具。刀具与刀具固定板固定连接，刀具固定板与刀具座固定连接。优点是结构新颖，实用可靠，使汽车门内扶手边缘处的复合质量有了很大的提高，并将裁切效率提高了50%。 | 1
CN201791986U | 一种新型刀具微调装置，包括刀盘体、调整螺丝、调整座、刀具、压紧螺丝，所述调整座连接在刀盘体的下端，所述调整螺丝安装在调整座上，末端穿过调整座与刀具的顶部接触，所述压紧螺丝安装在刀具的侧面将刀具压紧。本实用新型结构简单，使用方便，能够对刀具进行方便快捷的向下微调，提高了刀具的稳定性和可靠性。 | 1
CN201792025U | 本实用新型公开了一种刀具内冷却结构，包括机床主轴、刀排套筒和刀具，所述刀具通过所述刀排套筒与所述机床主轴连接，所述刀具刀柄的外周面上设有数个冷却液槽，所述冷却液槽沿所述刀具的轴向贯穿整个刀具的刀柄。采用该内冷却结构的刀具在使用时，机床主轴喷出的冷却液可沿刀具刀柄外周面的冷却液槽直接作用在刀具的加工部位，起到内冷却的功效，同时冷却液还能起到排屑的作用。该刀具内冷却结构实现方便、结构简单，经简单加工，即可将现有无内冷却功能的刀具变为带有内冷却功能的刀具，降低了刀具的制造成本，采用该刀具内冷却结构能有效提高刀具加工产品的质量、减少刀具的磨损、延长刀具的使用寿命，提高工作效率。 | 1
CN201792048U | 本实用新型涉及用于加工柴油机缸盖导管孔的组合刀具。该刀具包括铰凡尔线刀具的铰气门导管孔刀具；在铰凡尔线刀具的刀头中心轴向开设有莫氏锥度的刀杆孔，铰气门导管孔刀具的刀杆配合位于铰凡尔线刀具的刀杆孔内。通过本实用新型加工的柴油机缸盖导管孔，在柴油机运行过程中折断气门杆的情况明显减少。每个缸中燃烧更加完全，漏气的现象很少发生，即使偶有漏气则漏气量比以前明显偏少。因为导管孔直径不大，采用整体硬质合金的铰气门导管孔刀具加工具有纠偏的功能，即使原底孔有一定的误差，也能纠正过来。并且整体硬质合金的刀具本身的刚性较好，不存在让刀现象，在实际加工过程中表现得比普通材质的刀具稳定、可靠。 | 1
CN201793150U | 本实用新型涉及一种包装罩，特别是一种用于固定木工刀片的包装罩，包括有相互连接的透明底板和带刀具安放槽的透明上罩，其特征是：所述的透明底板和透明上罩之间还设置有夹层，该夹层上设置有与所述的透明上罩上的刀具安放槽相配合的凸起，凸起与安放槽底部的距离小于刀具的厚度。使用本实用新型的木工刀具包装罩，不但透明可视，便于产品展示，而且还可以将木工刀具牢固固定，防止刀具在运输过程中破外包装，同时避免刀具自身的损坏。 | 1
CN201799614U | 本实用新型涉及到外圆车削组合刀具，它是由床头箱卡盘、刀头、弹簧卡座、浮动刀具、镗床托板、弹性导向支撑所组成，通过将工件毛坯管设置在镗床上，弹性导向支撑设置在浮动刀具上，所述的浮动刀具底部安装在镗床托板上，弹性导向支撑与镗床托板相连的浮动刀具装夹在毛坯管头部预加工处；车削组合夹具前端爪式弹簧用弹簧卡座夹紧在毛坯管外壁上的方法，可以大幅度的提高生产效率。本实用新型结构简单，使用方便，能自动定心，加工精度高。 | 1
CN201799624U | 本实用新型公开一种用于孔内卡簧槽加工的刀具机构，包括带莫氏锥柄的芯轴以及刀具组合体，其中，所述刀具组合体通过销轴套于芯轴一端，且在芯轴与刀具组合体之间装有压缩弹簧，所述销轴限制刀具体只可沿芯轴移动并可带动刀具体做旋转运动；所述芯轴上装有通过斜楔机构来控制刀具在刀具体内做伸缩运动的固定键；所述刀具体上安装有调节其在芯轴上移动距离的定位键；所述刀具体外安装有滑套、并帽、螺母以及控制所述滑套、并帽、螺母只做轴向移动的平面止推轴承；所述芯轴的下端安装有挡圈。本实用新型可一次性调定所要加工的槽的槽宽、槽外径以及槽至孔端距离三个尺寸，并实现了连续加工，提高了工效、加工尺寸易控制、加工质量好、操作简便。 | 1
CN201799665U | 本实用新型涉及一种加工刀具及用以加工成加工刀具的棒材，其中加工刀具包括第一柱体以及第二柱体。第一柱体的一端具有第一连接面。第二柱体由加工刀具废料加工而成，其一端具有连接第一连接面的第二连接面，而其另一端具有至少一个刀刃。其中，第一连接面的直径小于或等于第二连接面的直径。 | 1
CN201807426U | 本实用新型公开了一种刀具调整器，包括刀具和能够在粉碎机机外调整刀具宽度的刀具调整座，刀具调整座设置有刀具收容腔，刀具设置于刀具收容腔内，刀具上设置有用于定位刀具和补偿刀具被磨损的尺寸的调节螺栓，调节螺栓的末端抵顶刀具，本实用新型利用刀具调整器的固定宽度来调整刀具在刀具调整器中的位置，每次刀具重磨后只要通过调节刀具上的调节螺栓来调整刀具的宽度，调整完后刀具可以达到预先要求的宽度，刀具直接可以安装使用，并且刀具经过调整器调整后安装于粉碎机后，不需再经过复杂的刀具间隙调整过程，就可达到原先预定的间隙，大幅度缩短粉碎机拆装刀具的停机时间，提高生产效率。 | 1
CN201807762U | 本实用新型公开了一种钻削加工刀具，包括钻尖部件和夹持部件，所述钻尖部件底部的中心设有固定凸台，所述夹持部件顶部的中心设有可通过弹性变形夹持固定凸台的固定座，所述夹持部件上设有可使固定座弹性张开的狭槽，所述狭槽沿刀具的中轴线设置，狭槽底部设有两段呈V形分布的延伸段，狭槽中部于两槽壁上设有一对扭矩作用面。该钻削加工刀具结构简单，装卸过程轻松方便、无磨损，经久耐用。本实用新型还公开了一种用于装卸上述钻削加工刀具的凸轮扳手，包括柄部和与柄部相连的凸轮部，所述凸轮部的径向截面为四角倒圆的菱形，所述菱形的短对角线为D1，长对角线为D2，D2-D1\u003dΔd，D2∶D1\u003dq，0.05mm≤Δd≤1mm，1 | 1
CN201816093U | 本实用新型涉及一种半硬质聚氨酯泡沫材料的裁断刀具，包括刀具体，在刀具体侧面的边缘设有刀刃，特征是：在所述刀刃的上端设一斜切面形成刃口，所述刀具体的上端面与刃口相连。所述刀具体为哑铃状。所述刃口的垂直深度为9.8~10.2mm。所述刀具体和刀刃为一整体。所述刀具体采用合金钢制成。本实用新型具有以下优点：1、采用刀模与裁断设备配套代替手工裁样，提高了裁样效率和裁样质量；2、刃口深度为9.8~10.2mm，适用于≤9mm厚度的半硬质聚氨酯板材；3、采用合金钢代替弹簧钢，硬度高，避免加压冲切时刀刃卷曲。 | 1
CN201822694U | 本实用新型公开了一种食物料理机的刀具结构，包括搅拌筒，所述搅拌筒内设有刀座，所述刀座上两边设有对称的弧形上刀具、弧形下刀具，刀座中部设有弧形上刀具，刀座底部设有弧形下刀具，其特征是：所述弧形刀具的表面设有耐磨光滑层。本实用新型的优点是：结构合理、工作效率高、使用寿命长。 | 1
CN201823995U | 本实用新型涉及一种可加工轨迹为曲线的球面体零件的刀具，包括在刀具壳体内转动安装的转动轴，在转动轴的内端部固定安装有主动圆锥齿轮；在刀具壳体内转动安装有丝杆，丝杆的轴线与转动轴的轴线呈垂直设置，在丝杆上固定安装有被动锥形齿轮，被动锥形齿轮与主动圆锥齿轮配合；在丝杆上螺接有丝杆螺母；在刀具壳体端面的径向方向上滑动安装有刀具，所述的刀具由丝杆螺母驱动，刀具的运动方向与丝杆的轴线呈平行设置。本实用新型在铣床上安装后，使得铣床立可加工轨迹为曲线的球面体零件，增大了铣床的适用范围。 | 1
CN201833003U | 本实用新型提供了一种多功能刀具及应用该多功能刀具的机床，该多功能刀具用于安装于机床对工件进行加工，其中，所述多功能刀具包括一刀杆，所述刀杆两侧分别设有第一刀片和第二刀片。所述机床包括一用于安装工件并带动工件转动的机床头，一纵轴平行于所述工件中心轴线设置的第一线性导轨，一支撑于所述第一线性导轨上的第二线性导轨。与现有技术相比，本实用新型的有益效果是：操作简单、工件加工效率较高。 | 1
CN201848711U | 本实用新型为刀具联接装置，包括联接刀具的刀具端，联接刀柄的刀柄端，刀具端的嵌入体嵌入刀柄端与之匹配的腔体内，嵌入体上的滑销嵌入刀柄端的内锥端螺钉下的腔体内，刀柄端的外锥端螺钉嵌入嵌入体与之对应的腔体内，刀具端的滑销与刀具连接体之间的嵌入体表面为倾斜的锥面，刀柄端与之对应的位置也是角度相同的锥面。本实用新型除具有圆柱面和端面定位外，还增加了圆锥面定位，相应定位精度高，避免了出现位移将影响刀具加工精度。 | 1
CN201848852U | 本实用新型公开一种多功能便携式刀具车，包括锁刀座、外壳、锁刀板、双千斤顶、起落架结构、永磁吸盘、阶梯抽屉、刀具架、拉杆、底轮和拉伸上板，所述双千斤顶的下端设置在外壳上，上端与锁刀板连接；锁刀座设置在锁刀板上；能放下和收起的起落架结构设置在外壳底部；刀具架设置在可上下移动的拉伸上板上；在外壳上设有用来固定刀具架位置的永磁吸盘；用来放置刀具的阶梯抽屉设置在外壳上；底轮设置在外壳的底部；在外壳的下部设有拉杆。本实用新型将刀具摆放与锁刀座相结合并且可以方便携带刀具外出，方便了机械工程人员的使用；而且可实行性高、成本比较低，满足了市场需求。 | 1
CN201848877U | 本实用新型公开了一种光学零件加工刀具，该加工刀具为圆环形，加工刀具的两个端面设置呈平行平面，加工刀具的环体的外周缘为向外延伸的尖锥部。借由本实用新型光学零件加工刀具，可以加工出超小体积、外观形状异样、尺寸精度高、表面光洁度高的光学零件。 | 1
CN201848905U | 一种锯铣组合式刀具，包括水平状设置在一竖向转轴上的刀具，所述刀具为分体的上刀具和下刀具，上刀具和下刀具固定设置在同一竖向转轴上；在所述竖向转轴上还固定设置了一锯片，所述锯片位于上刀具和下刀具之间。本实用新型将原有整体式的刀具分成上刀具和下刀具两部分，并在上刀具和下刀具之间可拆卸式固定设置一锯片后，使上刀具和下刀具的刀头用于铣形作业，锯片用于开槽作业，实现了铣形开槽作业一次性同步完成的目的。 | 1
CN201848942U | 本实用新型涉及一种新型钢丝分离机，包括固定于破碎箱体上的定刀和同所述定刀实现啮合剪切的多个动刀组件，所述动刀组件固定于所述动刀轴滚筒上，所述动刀组件包括动刀座，固定于所述动刀轴滚筒上；动刀组，所述动刀组固定于所述动刀座内并同所述动刀座形成一凹槽形动刀剪切刃口；所述定刀上设有多个与所述凹槽形动刀剪切刃口相对应的凸起状定刀剪切刃口；本实用新型能使昂贵的刀体有效的工作使用率比过去四边形提高60%，制作刀体的成本却大幅下降30%。 | 1
CN201855990U | 本实用新型涉及一种切削刀具，包括刀具本体和切削部，所述刀具本体和所述切削部之间通过焊接连接，且所述切削部采用合金材料。本实用新型还涉及一种铣刀杆，所述铣刀杆表面螺旋状均匀排列有铣刀槽，且所述铣刀杆上紧贴所述铣刀槽设置有螺孔，且所述螺孔相对于所述铣刀槽呈角度设置。本实用新型所揭示的切削刀具，可实现循环利用，节约成本，且配合特制的铣刀杆，安装更加固定、便捷。 | 1
CN201856309U | 环保型切割机的刀具装置，本实用新型涉及切割机械技术领域，它包括刀架(1)和刀具(2)，刀具(2)由刀具体杆(21)和铰接在刀具杆(21)上的刀片(22)构成，手推杆(3)螺接在刀架(1)上且手推杆(3)的前部抵压在刀具杆(21)上，刀具杆(21)插套在刀架(1)上的通孔(11)中，刀架(1)上的通孔(11)横截面为正六边形，刀具(2)的刀具杆(21)的横截面呈正六边形。它的刀具走位稳定，切割精度高。 | 1
CN201863032U | 一种机床，其具有车削功能和铣削功能，该机床包括：主轴(21)；主轴壳体(26)，其以可旋转的方式支承主轴(21)；主夹具(31)，其设置于主轴(21)；副夹具(41)，其设置于主轴壳体(26)；以及双臂(71)，其具有第一夹持器(72)和第二夹持器(73)。在固定刀具的固定过程中，副夹具(41)与主夹具(31)一起夹紧刀具保持装置。双臂(71)通过旋转和滑动运动将夹持在第一夹持器(72)处的刀具保持装置更换成夹持在第二夹持器(73)处的另一刀具保持装置。副夹具(41)配置在不与在更换刀具保持装置过程中移动的双臂(71)干涉的位置。通过该构造，能够提供获得足以承受车削加工过程中所施加的负载的夹持力并且允许在短时间内换刀的机床，并且提供了在这样的机床中使用的刀具保持装置。 | 1
CN201863052U | 本实用新型提供了一种小后角高精度刀具磨削装置。包括水平固定在机床上的刀具装夹台，水平装夹固定的砂轮；所述刀具水平固定在刀具装夹台的定位面上，所述砂轮的外径以及偏心角与刀具后角相匹配，所述砂轮的外圆周面位于刀具的干涉加工区域。由于砂轮和刀具都水平装夹，从而保证了加工的直线度，而后通过选择与刀具后角直径以及偏心角相匹配的砂轮，用干涉的方式近似的磨削小后角。本实用新型的水平装夹的刀具和砂轮更好的保证了刀具加工的质量，加工出来的小后角平面度，直线度，光洁度，轮廓度均能达要求。解决了平面磨床磨高精度小后角刀具的问题。 | 1
CN201871958U | 本实用新型公开了一种削平柄刀具，包括夹持柄及刀杆，刀杆上设有刀具装配孔，该刀具装配孔中固定有切削刀具，所述刀杆的圆周面上对称设有径向的通孔，通孔与所述刀具装配孔连通，所述通孔由直孔和球形孔构成，所述球形孔中设有用于顶住切削刀具的钢球，所述直孔中设有定位板以及压紧螺钉，压紧螺钉与定位板螺纹连接，压紧螺钉的端部设有限位板。本实用新型能使装夹的切削刀具具有与刀杆同轴度高的优点。 | 1
CN201879428U | 一种刀具组件，其包括一刀具转盘、一滤网、一刀盘，该刀具转盘包括一圆柱形的本体，该滤网包括一底板、一从该底板的边缘向上突设的倾斜的侧板，该侧板上开设有若干网孔，该滤网、刀盘稳定地安装到该刀具转盘上而组成该刀具组件，该本体的侧壁上突设有若干条叶片。本实用新型还提出了安装应用该刀具组件的蔬果处理器。该蔬果处理器能有效推出果泥防止阻塞刀具组件和机器，榨果泥效率高，使用方便。 | 1
CN201880936U | 本实用新型公开了一种曲轴皮带轮加工用刀具，其特征在于：包括刀杆、定位板、刀垫、若干个并排设置的刀片、压板和导屑板；所述定位板设置在刀杆前端的侧壁上，通过螺钉和螺母固定连接在刀杆上；所述刀垫设置在刀杆前端的上表面上，通过刀垫螺钉固定连接在刀杆上；所述刀片设置在刀垫上，并通过螺钉卡接固定在刀杆上；所述刀片上方设置有一导屑板，导屑板上方设置有一压板；所述压板通过压板螺钉固定连接在刀杆上。该曲轴皮带轮加工用刀具的刀片通过采用机夹式结构，并结合采用成型砂轮磨削成形的组合式多楔带刀片，使得该刀具的适用范围得以扩展，降低了生产企业的刀具库存，同时，降低了加工成本，提高了加工效率。 | 1
CN201880994U | 本实用新型公开了一种多刀具钢桶开缝装置，旨在提供一种采用不同刀具逐次使钢桶桶缝逐渐加大，缝隙均匀，运行平稳的多刀具钢桶开缝装置。包括主机架和刀具总成，主机架上安装有桶旋转电机，桶旋转电机的输出轴通过传动机构与桶转动轴连接，桶转动轴与上压盘固定连接；与上压盘相对的位置有下压盘，下压盘与下压盘驱动机构连接，刀具总成包括刀杆、刀盘、等分刀盘圆周的多个刀具，每个刀具通过各自的刀架与所述刀盘固定连接，多个刀具的外径依次递减，厚度依次增加，刀盘与刀杆固定连接，刀杆与刀杆驱动机构连接；刀杆穿过下压盘并与所述下压盘之间可转动连接。该开缝装置采用不同外径和厚度的刀具使桶缝逐渐加大，缝隙均匀，运行平稳。 | 1
CN201889506U | 本实用新型涉及一种硬质合金异形眼镜刀具，所述刀具包含有刀具本体(1)和刀片(2)，所述刀具本体(1)为一圆环形结构，所述若干刀片(2)均匀设置于刀具本体(1)的圆周外缘面上，所述刀片远离刀具本体(1)一端设置为刀刃(3)结构，所述刀具本体(1)和刀片(2)材质均为硬质合金。本实用新型硬质合金异形眼镜刀具，制造时节省原材料、保存时间长且耐磨性好。 | 1
CN201895097U | 本实用新型涉及一种组合刀具，目的是提供一种当刀刃磨损时，可以针对各刀具的磨损情况，进行不同调整的组合刀具。包括刀座及至少一个安装在刀座上的刀具，刀座设有至少一个圆形通孔，刀具的刀杆通过压紧装置固定在通孔内，刀具的刀杆呈圆柱体，刀具的刀刃伸出通孔。在刀座上可以设置多把刀具，还可通过辅助刀座安装与刀座上的刀具相垂直的多把刀具，进行一次性多加工面的加工，提高了生产效率，降低了劳动强度；将刀具安装通孔内，通过调整刀刃在通孔径向的位置，可以弥补刀具刀刃磨损的切削量减少，保证了加工精度。 | 1
CN201895238U | 一种用于存放三棱锥柄刀具组的组合刀套，涉及数控机床刀具技术领域，所解决的是减小存放占用面积及降低受损率的技术问题。该组合刀套，所述三棱锥柄刀具组由多个三棱锥柄刀具组成，每个三棱锥柄刀具的刀柄均呈三棱锥形，其特征在于：该组合刀套由多个存放套组成，每个存放套对应三棱锥柄刀具组中的一个三棱锥柄刀具；每个存放套均设有一从上至下贯通的刀具容纳孔，所述刀具容纳孔分成上下两段，其上段为圆柱台容纳部，下段为刀柄容纳部；所述刀柄容纳部的内壁上轴对称设有六个直线形凹槽，各凹槽的上下两端开放，且各凹槽的槽线均平行于刀具容纳孔的中心轴线。本实用新型提供的组合刀套，适用于存放三棱锥柄刀具。 | 1
CN201900519U | 本实用新型涉及一种木工刀具磨刀机械，特别涉及一种数控控制的木工刀具磨刀机；包括有给进装置、磨头电机和控制装置，其特征在于：所述的给进装置包括有顺次连接驱动电机、蜗杆、蜗轮、滚珠丝杆和丝杆螺母，其中丝杆螺母固定在所述磨头电机的背板上：所述的磨头电机上设置有变频器；所述的控制装置为连接在驱动电机上的PLC控制器；采用本技术方案的数控控制的木工刀具磨刀机，自动化程度高、加工精度高、加工效率高同时可加工多种类别木工刀具。 | 1
CN201906868U | 本实用新型公开了一种加工牵引销座的刀具，属于刀具领域。本实用新型的加工牵引销座的刀具，包括刀具本体(1)，所述刀具本体(1)为锥形台结构，所述刀具本体(1)上设置有用于安装芯轴的中通孔(7)，所述刀具本体(1)外侧为均匀分布的刀刃支撑(5)，所说刀刃支撑(5)为螺旋型结构，所述刀刃支撑(5)上固定连接有直刀刃(2)和圆弧刀刃(3)。本实用新型的加工牵引销座的刀具，结构简单，操作简便，加工效率高，成本低廉；一次性完成对被加工件的加工，减少了换刀时间，降低了刀具费用；采用机夹刀片，刀片为标准规格，刀具各接口采用标准连接，提高了互换性，降低了刀具成本。 | 1
CN201906897U | 本实用新型公开了一种环形齿条滚刀，一种环形齿条滚刀由滚刀体及刀具组成，所述刀具环布右旋在滚刀体表面，刀具前刃面螺旋槽角度为5度，正前角角度为7度；所述刀具齿形呈中凹状；所述环形齿条滚刀的外径为190mm；槽数为28；环形齿条滚刀的材质为粉末冶金高速钢加TiALN涂层。本实用新型结构简单、强度高，刀具每齿所承受的切削力较小，可保证齿条的加工精度及其运转的平稳性。 | 1
CN201913995U | 本实用新型公开了一种用于雕刻机的气动刀具雕刻刀具安装在一个振动头上，振动头装在刀具壳体内，刀具壳体能够垂直或倾斜一角度，刀具壳体内有气动回路，气动回路与气源连接，气源受电磁阀控制开关，气动回路内有活塞，活塞受气源推动机械式上、下振动。本实用新型的优点是结构简单、振频高、切割速度快、切边整齐、耗能低，刀具使用寿命长。 | 1
CN201915964U | 本实用新型涉及一种具有插件和夹持件的刀具夹持器，夹持件具有刀具容纳部，其中插件具有轴承部段，而夹持件具有支撑部段。为了可以将刀具夹持器长久和稳定地相对于基座进行支撑，根据本实用新型规定，支撑部段和/或轴承部段各自具有两个相互间呈角度设置的支撑面或轴承面，而且刀具容纳部的中间纵轴线与插件的纵轴线围成一个钝角。 | 1
CN201922086U | 本实用新型涉及一种倒角开孔刀具，包括有刀具本体，该刀具本体的一端分布有刀头，其特点是：刀具本体的另一端设置有刀柄。并且，该刀柄与刀头之间分布有弹性组件。同时，刀柄两端分布有密封组件。由此，通过在刀头和刀柄之间设有弹簧，能够有效利用弹簧调整刀具的加工深度，使不同位置的倒角大小基本一致，满足加工要求。 | 1
CN201940619U | 本实用新型涉及一种数控车床刀具台，属于数控车床领域。本实用新型数控车床刀具台，包括刀具台本体，刀具台本体设置有前排刀架、后排刀架和第三刀架，前排刀架与后排刀架相互平行，前排刀架的刀具与后排刀架的刀具异面垂直；第三刀架位于后排刀架的一侧，第三刀架的刀具与前排刀架的刀具异面垂直，第三刀架的刀具与后排刀架的刀具异面平行。本实用新型数控车床刀具台采用多排刀架，并且多排刀架位于不同的平面内，这样的刀具设置，使数控车床能够加工体积非常小的工件以及艺术品等。本实用新型数控车床刀具台的多排刀架上的刀具可以同时操作，相互配合，从而可以加工形式更多、结构更复杂的工件，与此同时还提高了数控车床的工作效率。 | 1
CN201960406U | 本实用新型涉及一种摆放数控机床用的刀具的数控刀具车，由车架、抽盘Ⅰ、抽盘Ⅱ、罩壳盘、铰链、刀具支架板、支承架组成，在车架上设有抽盘Ⅰ、抽盘Ⅱ，所述的抽盘Ⅰ、抽盘Ⅱ抽出后对称于车架的两边；所述的罩壳盘通过铰链与车架相连，铰链设置在车架上；支承架与车架相连；刀具支架板通过铰链与车架相连，并可沿铰链进行翻转；所述的支承架用于支承刀具支承架；由于将抽盘Ⅰ、抽盘Ⅱ设置在车架上，从而便于将整体刀具铺开，在便于刀具拿放的基础上使刀具车平衡稳定；由于刀具支架板可沿铰链旋转，从而在比赛结束后可及时将刀具支架板平放；由于设有罩壳盘，从而方便了工具存放，同时在使用结束后可对刀具进行罩装，便于刀具的保存。 | 1
CN201970101U | 本实用新型属于切削机床孔加工刀具的导向工装组件，特别涉及一种防止螺钉滑落的快换式刀具导套机构；包括模板体、衬套、压套、螺钉和圆头刀具导套的圆头外侧面的相毗邻的两圆弧形面槽，其特征在于：在圆头刀具导套的圆头外侧面相毗邻的两圆弧形面槽弧面交接处设有凸台，通过凸台的分隔使不穿透平底面的圆弧形面槽形成一凹槽，通过压套底面施压于凹槽上，将刀具导套固定在模板体上。所述的凸台的高度δ为0.5mm~1.5mm。本实用新型不仅设计合理，简单实用，既便于快速更换刀具导套，又能有效地防止螺钉的脱落而且具有安全性高，机床运行稳定，保护孔刀具以及操作使用十分方便等特点。 | 1
CN201979105U | 本实用新型公开了一种加工活接大头的刀具架属于机械加工用车床的刀具架，特别是可以加工两个垂直加工面的刀具安装装置。一种加工活接大头的刀具架，其特征是：凸字形的刀架底板上装有相互垂直的外圆加工刀具安装架和端面加工刀具安装架，外圆加工刀具安装架由安装架固定螺栓固定在刀架底板的凸头上，端面加工刀具安装架底座两端设有安装架定位槽，槽内装有固定螺栓。本实用新型的有益效果是加工步骤由原来的五步减少到一步，操作简单便于掌握，效率提高了40%左右；由于实现了刀具固定安装，操作中人工定位少有利于提高产品质量，本实用新型的技术方案稍加修改就可作为其它需要加工外圆和端面的零部件使用。 | 1
CN201979142U | 本实用新型公开一种刀杆刀具稳固结合装置，包括刀杆本体及刀具，刀具插设固定于刀杆本体的穿孔，于刀杆本体的穿孔内形成非圆形的固定段，并于固定段的内周壁形成复数个止滑凹部，而刀具的插固端的外周面形成复数个与止滑凹部抵靠的止滑角落；借此，利用止滑凹部及止滑角落能够避免刀具与刀杆本体打滑空转，使刀具与刀杆本体结合更加稳固，实用性极佳。 | 1
CN201979313U | 本实用新型公开一种成型加工机的刀具夹持装置，所述刀具夹持装置是设置于加工机的基座的承载台上，所述刀具夹持装置是包含有夹持钳、刀具套环以及刀具，其夹持钳是具有一U型开口，及在U型开口边缘形成有凸缘，刀具套环其具有刀具孔，及在外部形成有环形凹槽，通过刀具插置于刀具套环的刀具孔内，及刀具套环于置入夹持钳的U型开口内，以刀具套环的环形凹槽与夹持钳U型开口边缘的凸缘对接，以将刀具套环定位于夹持钳的U型开口内，以便于快速更换刀具套环。 | 1
CN201988743U | 本实用新型涉及一种数控机床后端切削刀具，属于数控机床领域。本实用新型数控机床后端切削刀具，包括动力刀具和固定刀具，动力刀具设置在副主轴基座上，固定刀具设置在刀具架上，动力刀具与固定刀具位于不同的平面内；动力刀具为2把，固定刀具为4把。本实用新型数控机床后端切削刀具，这样的刀具设置，使数控机床能够加工体积非常小的工件以及艺术品等。本实用新型数控机床后端切削刀具可以同时操作，相互配合，从而可以加工形式更多、结构更复杂的工件，与此同时还提高了数控机床的工作效率。 | 1
CN201988978U | 快换式钻、铣床刀具连接装置，包括主轴、紧固帽及刀具套筒；主轴呈锥形设计，即主轴的一端渐小，另一端渐大；刀具套筒内呈空心，且空心内壁为锥形设计，与主轴的一渐大端相对应的锥形设置；刀具套筒从主轴的一渐大端套入主轴，并通过紧固帽将其紧固；紧固帽呈一圆环形设置，并且该圆环形的内直径大于主轴的渐小端直径，小于主轴的渐大端直径；紧固帽从主轴的一渐小端套入并终止在主轴的渐大端上并将刀具套筒紧固在主轴上；本实用新型能方便安装于各种钻、铣加工机床，并且该连接装置能快速拆卸或安装各种钻头或铣刀或攻丝刀具，定位准确，加工精准。 | 1
CN201998054U | 一种用于刀剪磨床的齿轮齿条消隙啮合旋转传动机构，在传动齿条(1)上镶入一消隙齿条(2)，并设置一使消隙齿条(2)可在传动齿条内滑移使齿轮齿条的双向齿面总是互相紧贴、从而形成了无间隙啮合的蝶形弹簧(7)。本实用新型结构简单，精度容易保证，制造成本低，工艺性好，维修方便。 | 1
CN202011909U | 本实用新型公开了一种阳极残极压脱机刀具升降机构，包括机架(1)和刀具(2)，在机架(1)的两侧通过螺钉(6)固定有导向块(5)，在导向块(5)之间安装有与刀具(2)连接的刀具支撑架(7)，刀具(2)的两端分别通过销轴(3)与油缸(4)的活塞杆连接，油缸(4)通过连接销(8)与机架(1)连接。本实用新型直接将刀具与油缸连接，完全抛弃了传统的连杆机构，并采用固定在机架上的导向块来对刀具的升降运动进行导向，从而大大提高了整个结构的刚性。本实用新型不仅具有结构简单、刚性高、工作可靠的优点，而且还具有使用寿命长、造价较低、操作维护都方便的优点。 | 1
CN202021388U | 本实用新型涉及一种多功能刀具，包含一个机壳，一个安装在机壳内的电机，一个开启电机的开关，一个由电机驱动的传动机构，一安装到机壳内的第一杆，一安装到机壳内的并由传动机构驱动做往复运动的第二杆，第二杆具有一个往复行程为S，一个第一刀具，第一刀具包含安装到第一杆上的第一刀片和安装到第二杆上的第二刀片，第一刀具可由第二刀具来代替，第二刀具包含第一锯片和第二锯片。通过上述方案，操作者使用本实用新型的多功能刀具可以实现对不同硬度的材料进行切割，提高了切割效率。 | 1
CN202029169U | 一种塑钢异型材挤出机切割刀具加热装置，包括两组对称设置的加热板、加热板固定架、气缸和气缸支撑架及热电偶和温控仪，两块加热板位于挤出机切割刀具的两侧，切割刀具固定在刀具固定架上，两块加热板分别固定在两个对称的加热板固定架上，加热板固定架与两个气缸导杆固定并通过两个气缸导杆的作用使两块加热板夹紧切割刀具，两个气缸分别固定在气缸支撑架的平面支撑板上，四根支撑立柱分别固定在挤出机小车移动的水平板上；热电偶通过套管固定于任意一块加热板上，热电偶与温控仪通过导线连接。本实用新型的优点是：1)能减轻刀具与型材端面的阻力；2)保证型材端面不变形；3)延长切割刀具的使用寿命；4)不产生锯屑、无粉尘、无噪音。 | 1
CN202029193U | 本实用新型涉及一种木工刀具。所述木工刀具包括一刀具本体和两个轴盖座体；所述刀具本体的两侧分设有一容置环槽，容置环槽上分别设有多个锁固孔及一中心轴孔，所述两轴盖座体穿设于刀具本体的两端，且前盖部的穿孔相对于容置环槽内所设的锁固孔设置，并把穿孔与所设锁固件锁合，且前盖部的多个让孔，相对于容置环槽的导油孔上所设的进油嘴及泄气嘴设置，向刀具本体的容置环槽上所设的导油孔内注油而增压，使刀具本体与两轴盖座体之间稳固结合，需要把刀具本体从轴盖座体卸下时，只需将注油泄压，使刀具本体与轴盖座体间压力解除，而且螺旋刀片座身部上固定设置刀片件的结构，使其整体切削范围扩大，达到结构稳定性及切削效率佳的效果。 | 1
CN202037930U | 本实用新型公开了一种具有纳米多层超硬复合涂层的刀具，其包括刀具基体，刀具基体上附着有纳米多层超硬复合涂层，该纳米多层超硬复合涂层至少包括粘结层、支撑层和由若干层纳米多层涂层构成的主耐蚀耐磨层，粘结层附着在刀具基体上，支撑层附着在粘结层上，主耐蚀耐磨层附着在支撑层上；粘结层为Cr或Ti，支撑层为CrN或TiN，在主耐蚀耐磨层中，所述纳米多层涂层是CrN/NbN/CrAlN/SiAlN纳米多层涂层或TiN/MoN/TiBN/AlSiN纳米多层涂层或CrN/TiN/CrAlN/TiAlN纳米多层涂层。本实用新型的刀具表面硬度高、膜-基附着力强、耐磨性能和耐高温性能良好、对不同性能需求更具针对性。 | 1
CN202045250U | 本实用新型公开了一种折弯刀具，包括用于折弯的左侧刀具和右侧刀具，其特征在于，所述其中一侧的折弯刀具为上下两段式结构，所述折弯刀具的下段可以相对于上段左右滑动。本实用新型设计改善了折弯刀具的整体性，使得折弯刀具的使用更为灵活，同时提高了折弯效率，改善封闭产品的折弯工艺。 | 1
CN202045781U | 本实用新型涉及一种薄膜破碎机的旋转刀具，包括转动刀轴、套装在转动刀轴上的多个刀盘、固定安装在刀盘外周上的刀具安装位中的动刀组件；转动刀轴包括第一端和第二端，每两个相邻的刀盘中，靠近第二端的刀盘相对于靠近第一端的刀盘绕转动刀轴转过第一夹角；动刀组件包括动刀安装座、固定安装在动刀安装座上的动刀限位块、固定安装在动刀安装座上并与动刀限位块相贴紧的动刀；动刀具有第一斜面、外平面，第一斜面与外平面之间形成第一切割刃，第一切割刃倾斜于转动刀轴的轴向，且每个刀盘上的各个第一切割刃位于同一圆柱面上。该薄膜破碎机的旋转刀具在使用时破碎效率高，破碎震动小，噪音低，工作电流平稳，并防止了热量产生。 | 1
CN202045838U | 一种普通注塑机标准化刀具无人剪水口冷切模具，在顶板与底板之间依次设置有静模板、动模板、模脚，在模脚与底板之间依次设置有顶针固定板、顶针顶板；在所述静模板和动模板内分别设置静模模芯和动模模芯，在静模模芯或动模模芯内还设有固定刀具固定模块和标准化刀具的凹槽，刀具固定模块将标准化刀具固定在凹槽内，在标准化刀具上设有潜流道，潜流道的出口就是大水口浇口；在顶针固定板上分别固定有回程杆、制品顶针、大水口浇口顶针、大水口顶针，大水口浇口顶针向上推动制品经大水口浇口切断大水口；在底板上还设有电子保护开关，在底板的中心孔内还设有顶推顶针顶板的注塑机顶棍。 | 1
CN202045914U | 本实用新型公开了用于切割瓦楞纸的圆形刀具，具有可提高切削效果的特点。该圆形刀具，包括位于中部的装夹体以及位于装夹体外周的刀刃，所述刀刃具有至少两个。由于本实用新型的圆形刀具设置了至少两个刀刃，那么，在切削瓦楞纸的过程中，可采用多个刃口对瓦楞纸进行切削，从而提高了对瓦楞纸的切割效果，保证了瓦楞纸的切口断面质量，尤其适合在各类瓦楞纸的生产加工中推广应用。 | 1
CN202050726U | 本实用新型公开了一种可调整剪切刀具与手杆间角度的齿轮高空剪，其包括一连接座；一手杆，该手杆的一端与连接座固定连接；一刀具座，该刀具座通过枢轴枢设于连接座上，且刀具座与连接座之间设置有一刀具座锁定机构；一剪切刀具，该剪切刀具包括一固定在刀具座上的第一剪切部及与第一剪切部枢接的第二剪切部；一传动机构，该传动机构安装在连接座内，通过该传动机构使第二剪切部相对于第一剪切部枢转；一驱动套，该驱动套套装在手杆并可在手杆上往复滑动，驱动套与传动机构连接，以使传动机构动作；本实用新型的刀具座可绕连接座转动一定的角度，从而调整剪切刀具与手杆之间的角度，以便于修剪被下方树枝挡住的枝桠，给修剪工作带来便利。 | 1
CN202052970U | 本实用新型公开了一种新型中心出水刀具，该刀具包括后段的刀具柄部和前端的切削刃，该刀具前段两侧各设有导向刃和排屑槽，该刀具具有轴向贯设的中心出水油孔，所述的切削刃和导向刃的后退量为0.2~0.25mm。当刀具在切入时，一进入孔口导向刃就可以将孔内壁支撑住，使之不会产生抖动，孔口直径就不会增大，很大的提高了产品质量。 | 1
CN202053109U | 数控铣床刀具与工具放置装置，包括固定在数控机床工具台面上的底座，其特征在于：所述底座的上方设有与其螺纹固接的阶梯轴，刀具工具放置台通过轴承可转动地与所述阶梯轴连接，所述刀具工具放置台呈圆柱体形，所述刀具工具放置台的外围四周设有装刀孔，所述刀具工具放置台的中心设有凹形的刀片夹紧工具放置槽。本实用新型的有益效果：改进数控铣刀放置位置，便于操作者选取刀具时的观察方便，避免刀具与工具之间相互碰撞时对刀具的损伤，增强刀具的使用寿命与选取工具时的方便；采用塑料材料制成在放置刀具的过程中能够缓冲该装置与刀具的碰撞而不至于损坏刀体；刀具工具放置台转动时灵活、平稳。 | 1
CN202053283U | 本实用新型公开一种蜂窝纸芯剪切刀具包括工作台，所述工作台的上方设置有呈上下水平相切的动刀和定刀，所述定刀通过定位块进行固定，所述动刀为尖角刀，其刃边的中心处设置有一处尖角剪切部，且所述动刀通过动刀座连接偏心轮，所述偏心轮设置于偏心轴之上，所述偏心轴之上设置有平衡块，以减少剪切时，动刀的震动，且所述偏心轴连接驱动电机，上述蜂窝纸芯剪切刀具的动刀采用尖角刀，剪切时，只是尖角剪切部与蜂窝纸芯接触，大大减少了对纸芯的推力，不仅结构简单，易于实现；而且避免了剪切处的两边留有较明显的压痕，质量可靠性高。 | 1
CN202062252U | 本实用新型公开一种刀杆刀具安装稳固结合装置，包括刀杆本体及刀具，刀具穿入于刀杆本体的穿孔，于刀杆本体的穿孔内螺设定位块，于定位块的一端形成非圆形的插槽，并于插槽的内周壁形成复数个止滑凹部，而刀具的插固部的外周面形成复数个与止滑凹部抵靠的止滑角落；藉此，利用止滑凹部及止滑角落能够避免刀具与刀杆本体打滑空转，使刀具与刀杆本体结合更加稳固，实用性极佳。 | 1
CN202071084U | 一种弹簧辅助开启刀具，包括刀具外壳、刀刃、滑槽片、滑动组件、刀刃定位杆及辅助弹簧，刀具外壳设有前开口；刀刃、滑槽片设置在刀具外壳中，滑槽片设有滑槽，且邻近末端的位置形成定位槽；滑动组件包括推键片、滑动块、推键、固定片及定位片，推键片的凸出部延伸至刀具外壳外，而与推键相结合，推键片与刀刃相结合，滑动块设置在滑槽中，且分别与推键片及固定片相结合，定位片枢设在固定片上，定位片包括定位片支杆，定位片支杆被容置在定位槽中；刀刃定位杆枢设在滑槽片上，以啮接该固定片；辅助弹簧的末端固定在定位片上，其前端固定在滑槽片上。当刀刃被完全收入至刀具外壳内时，辅助弹簧使定位片支杆滑入至定位槽内，使刀刃保持在收合状态。 | 1
CN202088220U | 本实用新型公开了一种在切割过程中可防止粘刀的刀具，其具有能有效防止粘结性较强的材料粘附在刀具表面的特点。该可防止粘刀的刀具，包括刀具基体，在刀具基体外表面覆盖有氟树脂材料层。由于在刀具基体外表面覆盖有氟树脂材料层，而氟树脂材料又具有较好的难粘附性，且具有耐磨、耐热、表面光滑等特性，这样，在刀具基体外设置氟树脂材料层后，在利用刀具切割具有粘附性较强材料的被切割物时，可很好防止粘附性较强的材料附着在刀具表面，从而大大提高了刀具的切割性能，提高了被切割产品的质量，适合在各种切割用刀具上推广应用。 | 1
CN202106074U | 本实用新型涉及用于加工柴油机缸盖气门座圈孔的组合刀具。该组合刀具包括粗扩并倒角气门座圈孔的复合刀具和铣导管孔端面的铣刀刀具；粗扩并倒角气门座圈孔的复合刀具包括圆柱状的刀体，刀体轴向一端设有安装盲孔，轴向端部的刀体上均布卧装有四片粗扩座圈铣刀片，刀体外部的同一径向上均布设有两片座圈孔的倒角刀片；铣刀刀具的柄部间隙配合位于复合刀具的安装盲孔内，并通过紧定螺钉固定在复合刀具上。本实用新型的复合刀具的刀体是非标准件，刀片和铣刀采用都是标准件，粗扩座圈孔的刀具设计成卧装，耐冲击，减少对刀体的损坏，由于消耗件采用是标准数控刀片和铣刀，不仅极大地降低了成本，还充分发挥数控刀具的高效切屑性能，提高了生产率。 | 1
CN202114275U | 本实用新型提供一种加工通孔的超声波刀具，包括刀具座、压块和刀头，刀具座内设有一个容纳超声波金属表面加工装置中变幅杆的内孔，刀头安装在刀具座的前端，刀具座的一侧通过弹片安装有压块。本实用新型结构简单，使用方便，通过使超声波金属表面加工装置上的变幅杆对刀头产生振动并使刀头沿通孔壁面移动，完成通孔壁面的超声波加工。 | 1
CN202114343U | 本实用新型涉及一种锯切刀具，包含一个机壳，一个安装在机壳内的电机，一个开启电机的开关，一个由电机驱动的传动机构，传动机构包含第一偏心块和第二偏心块，第一偏心块和第二偏心块具有一旋转轴线，由第一偏心块驱动并做往复运动的第一杆和由第二偏心块驱动并做往复运动的第二杆，一个第一刀具，第一刀具包含安装到第一杆上的第一刀片和安装到第二杆上的第二刀片，第一刀具的齿顶平面距离旋转轴线的距离小于或等于20mm。通过上述方案，操作者使用本实用新型的锯切刀具可以实现稳定锯切，大大提高锯切效率。 | 1
CN202123287U | 本实用新型公开了一种圆形的滚剪刀，具有可提高该滚剪刀使用寿命的特点。该滚剪刀，包括刀具基体以及配合在刀具基体外周的刀刃，在刀具基体与刀刃之间设置有防止刀刃脱落的定位件。由于在基体与刀刃之间设置有定位件，这样，在工作过程中，该定位件可防止刀刃的内周沿刀具基体的外周发生相对运动，从而能很好地防止刀刃从刀具基体上脱落，大大提高了本实用新型滚剪刀的使用寿命，适合在各种镶嵌组合的刀具上推广应用。 | 1
CN202123563U | 本实用新型所属的技术领域涉及一种用具，使用于电瓷成型生产技术领域，具体地说是涉及一种成型修坯刀具。它包括刀具本体，其特征是：所述的刀具本体前端具有其为一体的刃部，所述的刃部是Yt15硬质合金制成的。所述的刀具本体前端的刃部是C形结构，刀具本体的另一端具有夹持部位。这样的成型修坯刀具具有不易磨损、修坯效果好、更换次数少的优点。 | 1
CN202129811U | 本实用新型提供一种多功能刀具，包括手柄，弹性部件，刀具和盖板，其中，手柄至少具有一个内部空腔，内部空腔由以销钉连接在一起的第一侧壁和第二侧壁形成；弹性部件的底端固定在第一侧壁和第二侧壁之间，将内部空腔分成了第一刀具保持室和第二刀具保持室；刀具设置在刀具保持室中，第一刀具可轴转的安装在第一刀具保持室，第二刀具可轴转的安装在第二刀具保持室；盖板设置在侧壁的外侧，其上设有照明装置。由于照明装置和手柄采用分体机构，照明装置可以独立使用，照明装置和盖板通过凸缘和凹槽相互配合连接，可以组合使用也可以分体使用。本实用新型具有结构合理、工艺简单、功能齐全、使用方便等优点。 | 1
CN202137424U | 本实用新型提供一种复合定位切削的螺旋刀具，该种刀具稳定性强，散热效率高，寿命长，且在钻削加工容易定位。包括刀具头，其特征在于1螺旋刀具至少两侧的阶梯状的切削刃、倒角刃和横刃形成为S状的切削刃2，阶梯状的切削刃或倒角刃上设置至少一个凹口刃3在后切削面上从横刃向两外侧形成有高度逐渐降低的台阶部，切削刃在阶梯状的切削面上形成有阶梯刃4在后切削面上从横刃向两外侧形成有高度逐渐降低的台阶部，切削刃在阶梯状的后切削面上形成有阶梯刃，在至少一级阶梯刃上设置至少一个凹口刃呈开口向后切削面或切削面延伸放大状分布的凹槽。 | 1
CN202137646U | 本实用新型涉及一种钻孔刀具刃口的研磨夹具，采用带有一定角度的“V”型槽夹具体作为定位、夹持钻孔刀具结构，且“V”型槽能容纳各种规格的圆柱体，适宜于直径不同的钻孔刀具，定位可靠、安全，确保钻具前端刃口在研磨过程中不晃动，当需要转动刀具研磨另一刃口时能迅速松开。 | 1
CN202143125U | 本实用新型提供了一种具有多功能刀具的手机，其包括一手机本体和一多功能刀具，手机本体侧面设有一凹槽，该多功能刀具置于凹槽内，所述多功能刀具具有一转轴结构，若干小刀具可旋转地连接在该转轴结构上，在使用时，可以将多功能刀具整体取出后使用其上的小刀具，也可以将多功能刀具上的小刀具直接扳出使用。本实用新型将手机添加了多功能刀具的功能，方便用户使用。 | 1
CN202143965U | 本实用新型公开了一种深孔刀具径向跳动可调节装置，包括有刀柄和刀具，刀柄右端部中间开有定位孔，刀具左端中间有定心圆柱体，定心圆柱体插入到定位孔中定位，定心圆柱体与定位孔之间有间隙；刀柄右端部四周安装有径向调节螺钉，径向调节螺钉伸入到定位孔内抵住刀具的定心圆柱体；刀具左端的法兰面上安装有连接螺钉将刀具与刀柄连接；刀具法兰面上还安装有轴向调节螺钉，其内侧还开有调整块安装孔，孔内安装有调整块，调整块与调整块安装孔之间有间隙，调整块上设有钢丝锁圈，轴向调节螺钉抵住其内侧的调整块。本实用新型可提高所加工深孔的精度要求。操作简便，装置也易于制造，大幅降低刀具成本。 | 1
CN202155546U | 本实用新型公开了一种可换刀片组合刀具，包括刀具本体，刀具本体内壁周边设有至少两个安装槽，每个安装槽内安装有可更换刀片；刀具本体的中心设有中心安装孔，中心安装孔内安装有可拆卸的孔加工刀具。本实用新型的可换刀片组合刀具，通过在刀具本体上安装可更换刀片和孔加工刀具，动力头一次走刀即可完成零件外圆多个台阶面和台阶孔的加工，能加工任意尺寸的零件，具有加工效率高、尺寸准确、刀片位置不需调整、磨损可立即更换的特点，使用起来非常灵活方便，适用于组合机床上大批量零件的生产。 | 1
CN202155890U | 本实用新型涉及一种钢珠锁定折叠刀具，包括刀片、夹板、手柄，其中，所述的刀片外安装夹板I、夹板II，所述的刀片上设置有锁定孔I，锁定孔II，所述的夹板I、夹板II分别设置有轴孔与弹簧片，弹簧片压紧钢珠卡入锁定孔I或锁定孔II。本实用新型与现有技术相比，具有易设计，易生产，易组装，使用安全可靠等优点。 | 1
CN202162402U | 本实用新型公开了一种快速装夹的刀具，包括刀头及刀杆，所述刀头的后端部插装在所述刀杆前端开设的轴向安装腔内，其特征在于，所述刀头后端插装于安装腔内的外表面开设有外锥螺纹，所述刀杆的安装腔的内表面开设有与所述外锥螺纹匹配扣合的内锥螺纹。由于在刀头及刀杆上开设相互匹配的锥螺纹及锥面，有效的增大了刀头与刀杆连接的咬合力，同时，刀头的端面和刀杆的端面相接触，形成了双面接触和定位，增大了刀头与刀杆的联接强度和同心度，减少了刀头与刀杆的安装时间，提高了生产效率。 | 1
CN202162553U | 一种板材用CNC加工机的加工刀具机构，具一机台可输送板材，包括一平移装置、一升降装置、一铣切装置、一刀具承座、至少一X平钻座、至少一Y平钻座及一锯盘座，该平移装置具平移座结合在该机台上，该升降装置具一升降座结合在该平移座上，该铣切装置具一铣刀座结合在升降座上可安装一铣刀，该刀具承座固定在该升降座上，多个立钻驱动器间隔设在刀具承座上，每一立钻驱动器包含一立钻轴供安装一钻头，该X平钻座结合在刀具承座上，可供两钻头水平朝向X轴的正、反方向安装，该Y平钻座结合在刀具承座上，可供两钻头水平朝向Y轴的正、反方向安装，该锯盘座结合在刀具承座上具供一锯盘安装；藉此可提升板材加工效率、达到成本低及不占空间的功效。 | 1
CN202169397U | 本实用新型提供一种组合式复合刃复合钻铣刀具，该种刀具效率高，强度大，寿命长，包括刀具柄和刀具头，其特征在于，刀具头经螺杆和定位孔或压刀槽或一体地设置有多个复合刃复合切削刀头，在每个复合刃复合切削刀头上，1、在切削面或侧切削面或后切削面上凸起的设置有阶梯状的复合切削面或复合侧切削面或复合后切削面，形成阶梯状的复合切削刃或复合侧切削刃；2、切削刃或侧切削刃或复合切削刃或复合侧切削刃上设置有至少一个凹口刃，呈开口向切削面或侧切削面或后切削面或复合切削面或复合侧切削面或复合后切削面上延伸或逐渐放大状形成为至少一个凹槽；3、切削刃或侧切削刃或复合切削刃或复合侧切削刃上设置有至少一个凹口刃。 | 1
CN202180221U | 一种组合式切削刀具结构，所述结构包括：一刀柄，所述刀柄有由主端面、底端面、侧端面构成的刀头容置空间；一刀头，所述刀头有一导轨凸条；在所述刀柄的刀头容置空间的主端面处，有一导轨凹槽；刀头上开有头固定孔，刀柄上开有柄固定螺孔；在导轨凸条和导轨凹槽嵌合时，头固定孔和柄固定螺孔有用以紧固的对准位置。因为机械结构简单，使得本实用新型加工制造较为容易，不但成本大大降低，而且使用十分方便。由于刀柄处的螺孔有多个，因此刀头可以多次修磨，磨掉的尺寸，因刀头在刀柄上可以滑动，就可以将刀头前移到下一个螺孔固定来弥补，因此，本实用新型从长久使用来衡量，应用成本也进一步降低。 | 1
CN202180367U | 本实用新型涉及一种滚刀刀具轴体定位装置，包括刀具轴体和定位齿轮，所述的定位齿轮上装有定位柱，刀具轴体上带有刀刃，刀具轴体一端有与定位齿轮配合的内扣，将定位齿轮通过内扣装在刀具轴体上，定位齿轮上的定位柱高出刀具轴体平面2mm至3mm。本实用新型采用定位孔追位的工作原理，使其达到了精度为+/-0.05mm，提高了原有圆刀两步套切精度的要求，减少了精度不良的废率，大大降低了成本。 | 1
CN202185594U | 一种加工差速器壳内球面的可伸缩刀具，它包括刀座、固定套、刀杆、其特征是：在刀杆的外端连接刀具伸缩液压缸，刀杆内活动穿装刀具伸缩控制连杆，刀具中部铰接在刀杆的前端，刀具伸缩液压缸的驱动活塞连接刀具伸缩控制连杆，刀具伸缩控制连杆的前端通过连杆铰接刀具的后端。本实用新型的优点是加工的精度能达到多轴数控车床的加工水平,造价却远低于多轴数控车床的加工费用,节省费用显著。 | 1
CN202192327U | 本实用新型提供的锯切刀具包含一个机壳，一个安装在机壳内的电机，一个开启电机的开关，一个由电机驱动的传动机构，传动机构包含第一偏心块和第二偏心块，第一偏心块和第二偏心块具有一旋转轴线，由第一偏心块驱动并做往复运动的第一杆和由第二偏心块驱动并做往复运动的第二杆，一个第一刀具，第一刀具包含安装到第一杆上的第一刀片和安装到第二杆上的第二刀片，第一刀具的刀片贴合面距电机中心线的距离小于或等于10mm。通过上述方案，操作者使用本实用新型的锯切刀具可以实现稳定锯切，大大提高锯切效率。 | 1
CN202197815U | 本实用新型一种多刀具选择系统，要解决的问题是，在一台机器上解决不同原料对不同刀具切割要求的更换工作。本实用新型其特征在于主要由控制端、刀具和机械传动装置组成；其中所述刀具和机械传动装置相连，且刀具的数量不少于3种；所述控制端和机械传动装置相连，控制不同刀具的调用。本实用新型的有益效果在于用一台设备完成了原先需多台设备或者多套刀具反复更换的工作，节约了时间，降低了劳动成本，提高了工作效率。 | 1
CN202200011U | 本实用新型涉及一种气动刀具套环装置，所述刀具套环装置为立方体结构，包括底座、立板、前挡板、后挡板、进套环箱、刀具定位块、顶杆，其连接关系为：底座上固装一立板，底座前端固装一前挡板，前挡板内侧面制有套环槽，前挡板上方固装一进套环箱，在前挡板后方，与套环槽同轴安装一气缸驱动的水平移动顶杆，顶杆前端安装刀具定位块，定位块上制有刀槽，后端固装一后挡板。本刀具套环装置在进行刀具套环作业时，将原有的手动安装转换为半自动作业模式，定位、安装、成型三个步骤一气呵成，利用凹槽取位和固定，安装精密度高。刀具定位块安装有嵌装在底座上表面制有的凹槽中的止转卡，防止顶杆转动偏转。 | 1
CN202212627U | 本实用新型涉及一种对制件表面进行加工的刀具，尤其涉及一种对制件的O型槽进行加工的槽类加工刀具。其包括刀具主体(1)，刀具主体(1)的下方具有与刀架(2)相连的连接部，刀具主体(1)的上方设有刀片(3)，所述的刀片(3)于刀具主体(1)上方伸出形成切削加工部(4)，在刀具主体(1)旋转带动下、于切削加工部(4)的顶部旋转形成对制件进行槽加工的切削平面，刀片(3)上设有倒角切削部(5)，该倒角切削部(5)在对制件进行槽加工的旋转切割时，在制件的加工槽外沿处切削形成倒角。采用上述方案，能够同时完成槽及槽外沿倒角加工的槽类加工刀具，在提高加工效率的同时，利于排屑。 | 1
CN202212653U | 本实用新型公开了一种可换式小锥柄刀具系统，包括小锥柄刀具，所述小锥柄刀具通过双头螺钉与转接柄相连。该刀具系统安装操作简单，使用可靠，装夹精度高，能保证同心度和换刀精度小于3微米，刀具系统的精度高，允许铰刀或铣刀刀具卸下，更换刀具，实现高精度重新装入，避免重复定位。 | 1
CN202212811U | 本实用新型涉及一种多轴齿轮箱内冷刀具冷却液供给系统，包括齿轮箱、主轴、主轴座、刀柄及刀具构成，主轴安装在齿轮箱内，主轴伸出齿轮箱外的部位套装主轴座，在主轴上通过调整螺母同轴安装刀柄，在刀柄前端安装有刀具，其特征为：在所述主轴座上制有切削液进口，在该切削液进口上固装内冷端盖，在齿轮箱主轴的轴心制有连通所述主轴座切削液进口的中通孔，在刀柄及刀具的内部分别制有通孔。本实用新型设计科学合理，具有满足要求、操作简单、制作成本低、效率高的优点，是一种具有较高创新性的轴齿轮箱内冷刀具冷却液供给系统。 | 1
CN202213063U | 本实用新型涉及一种硅晶棒掏孔专用刀具。一种硅晶棒掏孔专用刀具，包括圆筒形的刀具基体，刀具侧壁的一端设有圆形的刀具基座，刀具基座的圆心部位设有轴孔，刀具基座上设有多个连接孔呈圆周形均布在轴孔的周围，所述的刀具侧壁的另一端设有多个凸起的切削刃，相邻的两个切削刃之间设有间隙，其特征在于：所述的间隙为圆弧形，所述的切削刃的断面为圆弧形。本实用新型的有益效果是：由于采用圆弧形的切削刃和间隙，加大了切削的工作面积，切削过程趋向平稳，克服了因为刀具应力集中所造成的单晶碎裂及出刀崩边问题，并且降低了刀具的磨损，提高了生产效率。 | 1
CN202225019U | 本实用新型提供了一种刀具存放装置，属于机械技术领域。它解决了现有刀具存放装置存取不便且润滑效果差的问题。本刀具存放装置，包括一设有若干刀具孔的存放件、及一设于所述存放件下方的润滑件，所述润滑件设有一开口朝上且收容有润滑油的收容空间；所述存放件封设于所述收容空间上且部分收容于收容空间中，所述刀具孔贯穿所述存放件且与所述收容空间相连通。本实用新型刀具存放装置通过于存放件的下方设置一润滑件，且于润滑件的收容空间中收容有润滑油，从而不仅润滑效果好而且存取刀具方便。 | 1
CN202225223U | 本实用新型涉及一种线路清障刀具，包括刀具本体、刀具头、所述刀具本体的上设有钩刀和锯刀，所述刀具头与刀具本体连接；本实用新型的优点为：在巡线过程中使用这种刀具后，避免了上树登高修剪和整树砍伐的情况，降低了供电所管理中上树高坠等安全风险，对减轻供电所安全管理压力起到了积极的作用，并可以有效节省人力、时间，同时，刀具应用后，清障时间的缩短，减少了巡线时间和故障停电时间，提高了供电可靠率；刀具的应用，由于避免了整树、整竹的砍伐，减少了对农户造成的损失，减少了政策处理纠纷，提高了供电所的供电服务质量，提升了供电所的服务形象，取得了良好的社会效益。 | 1
CN202232756U | 本实用新型是关于一种去鱼鳞机的刀具替换构造，包含有一握把及复数刀具，前述握把枢接一传动轴，其延伸有一连接部，而每一刀具包含有一刀刃部及相对前述刀刃部的二端部，且前述二端部的至少一端部设有对应上述连接部的一连接孔，而前述刀刃部设有连通前述连接孔的至少一螺孔，再由至少一螺固件对应螺固于上述螺孔，而迫紧上述连接部，藉以将所述刀具固定于上述传动轴，透过上述构件有效将刀具稳固的结合于传动轴上，且可提升刀具的使用期限，相较于公知刀具替换构造，是较佳的设计。 | 1
CN202239855U | 本实用新型公开了一种铣床刀具冷却装置，包括用于连接并带动刀具转动的拉杆，拉杆套装在一主轴内，所述刀具为带有冷却内腔的套筒刀具，所述拉杆内开有冷却液输送孔，拉杆的冷却液输送孔的末端通过刀具接杆的内腔与刀具的冷却内腔连通，拉杆冷却液输送孔的首端与一旋转接头连接。本实用新型设计了由旋转接头、拉杆内的冷却液输送孔构成的刀具内部冷却结构，大大提高了对刀具的冷却效果，很大程度上避免烧坏刀具的现象，有助于延长刀具的使用寿命，保证工件的加工精度，期间，本实用新型所述的冷却装置，结构简单，生产陈本低廉，利于推广使用。 | 1
CN202239953U | 本实用新型提供了一种用于加工环面蜗杆精加工刀具的机床，属于机械技术领域。它解决了现有的机床加工环面蜗杆精加工刀具时加工精度低、制造成本高、跑合时间长的问题。本用于加工环面蜗杆精加工刀具的机床包括机架，机架上固连有底座且在底座上安装有横向拖板及左拖板和右拖板，横向拖板上安装有回转工作台并在回转工作台上安装有用于放置刀具的刀架，左拖板和右拖板之间设置有用于夹持工件的夹持装置且在右拖板上设置有可控制工件轴向转动的分度装置，回转工作台上设置有能控制刀具进给并能调整刀具与工件齿面相平行的控制机构。本用于加工环面蜗杆精加工刀具的机床具有加工精度高、制造成本低、跑合时间短的优点。 | 1
CN202240634U | 本实用新型公开了一种新型自动刀具装卸装置，其特征在于：包括主轴箱，在所述的主轴箱内设有驱动轴，在所述的驱动轴一端上设有用于连接固定刀具的容置腔，在所述的主轴箱内设有可将刀具拉入容置腔或将刀具推出容置腔的推拉组件，在所述的主轴箱上连接有驱动所述推拉组件动作的驱动装置。本实用新型的目的是为了克服现有技术中的不足之处，提供一种结构简单，生产制造与运行成本低，快速可靠的用于数控玻璃加工机械的自动刀具装卸装置。 | 1
CN202241332U | 本实用新型提供一种用于锁定刀具配件的锁固装置，包括主体、限位装置以及若干刀具配件，其中，该主体设置有铰接轴，每一个刀具配件都具有铰接块，该铰接块铰接在该铰接轴上，该铰接块具有限位端部以及制动面，该限位装置固定安装在该主体中而与若干该刀具配件的铰接块相对应，该限位装置包括有可以将该铰接块限位在铰接轴上的制动片。借助其独特的结构设计，本实用新型可以将螺丝刀、刮鳞刀、锯片、开瓶器等刀具配件限位固定在刀具主体上，防止刀具配件在使用的过程出现移位、晃动的问题，防止割伤使用者的锁固装置。 | 1
CN202241436U | 本实用新型涉及一种应用在转角切割机上控制切割刀具摆动范围的刀具位移调整机构。所述转角切割机刀具位移调整机构包括转盘，所述转盘上设置有切割刀具出刀孔，所述转角切割机刀具位移调整机构还包括刀具位移限位构件，所述刀具位移限位构件设置在所述转盘上，用于限制所述出刀孔间隙的大小，控制切割刀具的摆动范围。本实用新型结构简单，通过引入刀具位移限位构件可以根据切割不同规格不同标准的工件对刀具位移限位构件进行位置的调整从而实现对出刀孔间隙大小的调节，可以控制切割刀具的摆动范围，从而达到对工件最好的切割效果。 | 1
CN202267438U | 本实用新型公开了一种成型刀具角度检测仪，它包括底座(1)、芯轴(3)、分度盘(4)和定位梁(5)，底座(1)为圆盘形且其中一个半圆为凸台，底座(1)的凸台上开有滑槽(2)，滑槽(2)上设置有可沿滑槽(2)滑动的芯轴(3)；底座(1)的另一个半圆上设置有指示盘(11)和定位梁支座(8)，指示盘(11)上设置有手柄(5)、分度盘(4)和参考线(6)，参考线(6)为与指示盘(4)圆心相连的直线，定位梁(7)安装在定位梁支座(8)上，通过调节螺钉(10)固定，定位梁(7)上设置有定位槽(9)。本实用新型的优点在于，能过直接测量出成型刀具的各项角度，步骤简单且测量精度高。 | 1
CN202278234U | 一种铣床刀具，包括刀具本体，在刀具本体上设置有供铣头轴穿过的通孔，在通孔一侧的刀具本体边缘设置有第一刀刃，在通孔同一侧的刀具本体的另一边缘还设置有第二刀刃，所述刀刃和第二刀刃对称设置在刀具本体的一侧。采用上述技术方案，本实用新型有以下优点：由于在通孔同一侧的刀具本体两相对称的边缘处均设置有刀刃，这样在铣壳体内同一直线上不同工位的两个圆孔弧面时，不用取下刀具本体，只需移动刀具本体使不同的刀刃对准不同工位上的圆孔就可以实现在不同工位铣出圆弧。 | 1
CN202291339U | 本实用新型公开了一种用于压铸卡模的刀具，包括刀具本体，所述刀具本体一端延伸有扁平长条状刀刃，所述刀刃表面覆盖有金属陶瓷涂层，刀刃顶端一边设有斜切棱角，另一边设有圆弧角。采用该用于压铸卡模的刀具后，不容易伤到模具，能够简单敏捷地取出铸件，依靠刀刃角度的存在，在取出铸件的时候同样不会刮伤模具，同时由于在刀刃表面覆盖有金属陶瓷涂层，增加了刀具的韧性、耐热性及耐磨性，刀具使用寿命更长，使用时，不会出现刀具本身卡死状态。 | 1
CN202317193U | 本实用新型公开了一种七组合成型铣门框刀，它包括公榫刀和母榫刀，公榫刀由两个刀具三刃口向外，中间夹一个刀具四组合而成，母榫刀由两个刀具一(1)刃口向内，中间夹两个刀具二(2)组合而成，刀具一(1)的侧面设置有曲线形的刀刃一(5)，刀具二(2)的顶部设置有直线形的刀刃二(6)，刀具三的侧面设置有曲线形的刀刃三，刀具四的顶部设置有直线形的刀刃四。本实用新型的优点在于，能一次加工出门框接头，效率高，且每把刀还能单独使用，节省了成本。 | 1
CN202336592U | 本实用新型涉及机械配件，涉及机床部件，特别是涉及一种分体式刀具盘，包括刀具盘本体，刀具盘本体周边具有多个放置刀具的凹槽，凹槽里具有顶件，所述的顶件是两个的，两个顶件分别具有固定在刀具盘本体上的螺孔，并用螺丝固定在刀具盘本体上，这样结构的分体式刀具盘具有对分体是刀具加持的牢固、定位准确的优点。 | 1
CN202336636U | 本实用新型提供一种应用于气门导管加工技术领域的气门导管加工刀具，所述的气门导管加工刀具包括刀具杆体(1)，刀具(2)，所述的刀具杆体(1)和刀具(2)设置为一体式的杆状结构，刀具(2)的刀具端头部(3)设置用于加工气门导管的刀具刃口(4)，所述的刀具刃口(4)设置为沿刀具端头部(3)轴向布置的结构，刀具刃口(4)在刀具端头部(3)设置为沿刀具端头部(3)轴向一周间隔布置多个的结构，本实用新型的气门导管加工刀具，减少了刀具在使用过程中频繁断刀问题，从而避免了因频繁更换刀具而带来的成本损失，并且本实用新型的结构，无需调整刀片，从而节约了调试刀具时间，提高了生产效率。 | 1
CN202336723U | 本实用新型公开了一种数控车床刀具工作台快速运行下的高精度定位装置，在刀具工作台的前端部设有可调节长度的触杆，触杆的左前侧设有用于调节刀具工作台液压驱动油路且位置可调的机械式流量调节阀、右前侧设有位置可调的极限开关、右下方设有位置可调的限位块；当刀具接近待加工材料时，触杆与机械式流量调节阀接触，液压驱动油路被机械式流量调节阀关小，刀具工作台速度减慢；当刀具工作台行程到达设定值时，刀具工作台触及限位块、同时触杆与极限开关接触，刀具工作台完成前进动作后返回。本实用新型能够解决数控车床快速加工时定位不良的难题，实现数控车床快速运行下的高精度定位。 | 0
CN202336903U | 本实用新型公开了一种木工车床快速更换组合刀具，其特征在于：包括刀具(1)、刀具锁紧夹头(2)、刀柄(3)、刀具仓(4)，在刀柄(3)前部设置有沉槽(6)，刀具(1)安装在刀柄(3)前部沉槽(6)里；刀具锁紧夹头(2)安装在刀柄(3)前部，通过刀具锁紧夹头(2)将安装在刀柄(3)里的刀具(1)锁紧；刀具仓(4)安装在刀柄(3)的末端，在刀具仓(4)和刀柄(3)内部设置有存放刀具的空仓(7)，在刀具仓(4)上设置有仓盖(5)。本实用新型可快速完成刀具更换，更换简单，更换效率高；刀具仓存放了所需刀具，使更换既方便，又安全，消除了安全隐患。 | 1
CN202340096U | 本实用新型公开了一种新型剥线刀具，包括L形刀具，L形刀具的短臂前端为刀尖，L形刀具的短臂下端为保护凸台；其中，L形刀具前端的刀尖直接切削绝缘层，L形刀具下端有保护凸台可按压在导体上，使得刀尖与导体之间留有间隙，防止刀尖损伤导体，本实用新型既适用于现有剥线机，也适用于剥线钳等工具。 | 1
CN202344272U | 本实用新型公开了一种供大型数控机床安装大直径镗刀刀具的辅助支架，其特征是设置一底板固定在机床工作台上，底座箱设置在底板上；一左侧斜面支撑块和一右侧斜面支撑块相对设置在底座箱上构成用于支撑圆形镗刀刀具的“V”形支撑面；一左侧架和一右侧架分别作为镗刀刀具的定位面；在左侧架和右侧架的中部分别设置一可回转呈水平的左撑杆和右撑杆构成用于支撑扁形或矩形镗刀刀具的水平撑；一顶杆直立在底座箱上；一顶架设置在顶杆的上部，顶架与镗刀刀具的定位面和“V”形支撑面或水平撑构成镗刀刀具装夹空间。本实用新型可极大地简化刀具安装过程，保障对机床主轴精度的保护与安全生产，减轻工人劳动强度。 | 1
CN202356643U | 本实用新型公开了一种用于加工O型圈槽的组合刀具，包括O型圈槽成形刀具和O型圈内端面成形刀具；O型圈槽成形刀具与O型圈内端面成形刀具通过螺栓组合在一起。O型圈槽成形刀具包括刀柄及设置在刀柄一端的异型刀片。O型圈槽成形刀具设置的异型刀片刀面呈弧形，并且异型刀片刀面一侧刀尖设置有45°切角。O型圈内端面成形刀具包括刀柄及设置在刀柄一端的刀片。O型圈内端面成形刀具设置的刀片刀面呈弧形。本实用新型提供的用于加工O型圈槽的组合刀可将O型圈槽一次加工成形，从而减少了加工工序，缩短了加工时间，提高了加工效率。 | 1
CN202367222U | 本实用新型提供了一种新型数控机床切削刀具，它有刀具体，在所述的刀具体上有呈U形的刃口，刀具体的上挡面上有与刃口连在一起的下凹的排屑槽，刀具体外表面有涂层。这种切削刀具是由用过的刀具基体重新刃磨加工并喷涂涂层制成的，重新刃磨后刃口锋利、排屑槽排屑顺畅，降低了切屑力，涂层提高了刀具使用寿命，而制作成本远低于新刀片，从而降低了生产成本，节省了资源，实现了废物利用。当然，也可以制造本实用新型结构的新刀具用于切削加工。 | 1
CN202367251U | 本实用新型公开了一种铣削刀具，包括刀体、切削刀片和紧固组件，所述刀体上至少设有一组刀槽，各刀槽内装设一件切削刀片，所述切削刀片上设有中心孔，所述刀槽底面上设有定位孔，所述刀体上还设有与定位孔相通的螺纹孔，所述紧固组件包括压紧销钉和紧固螺钉，所述压紧销钉的大径端压设于所述中心孔内，所述压紧销钉的小径端穿过中心孔并插入定位孔中，所述压紧销钉的小径端于插入定位孔中的部分设有周向凹进，所述紧固螺钉装设于螺纹孔中，且紧固螺钉的尖端与所述周向凹进压紧配合。该铣削刀具结构简单、装卸方便、刃数相对增加、切削效率高、切削力小、振动小。 | 1
CN202367315U | 本实用新型涉及一种钎剂涂抹装置，具体涉及一种焊接刀具钎剂涂覆器；包括有滚轮、连接轴和敞口的钎剂盒，其中，滚轮通过连接轴安置到试剂盒中，滚轮的外边缘设置有凹槽，所述凹槽与工件的待涂覆边缘相配合；采用本实用新型技术方案的钎剂涂抹装置，钎剂涂覆均匀、涂覆效率高且可降低钎剂的使用成本。 | 1
CN202377590U | 本实用新型涉及管料端面铣刀具，刀具柄前部为刀具装夹端与直径较小的防抖端，所述刀具装夹端中部开有安装刀具的方孔；刀具成长方体结构，所述刀具的两端分别设置有对称的刀头，所述刀具的中心处开有内凹圆槽；所述防抖端的外部安装有防抖圆环，螺钉穿过防抖端中部的螺纹孔并旋紧，所述螺钉端部的圆头抵接于刀具所开的内凹圆槽。本实用新型的刀具柄、刀具装夹端和防抖端为一整体结构，基于现有常规刀具夹持件进行加工，制造方便，成本低。防抖端外部还安装有防抖圆环，在刀具使用过程中，有效的减少了在切削过程中钻头的抖动导致加工面不平整的问题，本实用新型加工效率高，铣削质量好，有效的提高管料端面的加工质量。 | 1
CN202388531U | 本实用新型公开了一种中空纤维膜线材分离的专用刀具，包括对称配合设置的上、下刀具座，上、下刀具座中部成形有容纳线材通过的空腔，上、下刀具座设置有刀片安装孔，刀片安装孔与前述的空腔连通；刀片嵌入安装孔并深入到空腔内；刀片通过调节螺钉固定。刀片安装孔为环形设置。刀片安装孔为细长孔，刀片安装孔的长度方向与线材牵引方向同向设置。刀具安装孔的两侧各设置有一线材引导孔。本实用新型省却了专门的线材引导装置；使刀片之间形成排屑空间，便于被剥切割的片层排除；刀片受力大大减小，增长刀片的使用寿命；简化的结构设计使得成本降低、使用方便，适合中空纤维膜线材、特别是中空纤维带和附在其外围的衬模丝分离。 | 1
CN202398876U | 本实用新型公开了一种铣削刀具，包括刀体、切削刀片和紧固件，所述刀体上至少设有一组刀槽，各刀槽内装设一件切削刀片，所述切削刀片上设有中心孔，所述刀槽底面上设有紧固件连接孔，所述紧固件的头部压设于中心孔内，紧固件的尾部穿过中心孔与紧固件连接孔连接，所述紧固件的尾端设有用于与扳手插接的第一凹进孔，所述紧固件连接孔贯穿所述刀体。该铣削刀具结构简单、装卸方便、刃数相对增加、切削效率高、切削力小、振动小。 | 1
CN202399093U | 本实用新型提供了一种多刀具加工机床，属于机械技术领域。它解决了现有加工机床加工范围小、结构复杂和不能进行多道工序加工的问题。本多刀具加工机床包括横向设置的床身，床身上具有导轨，导轨上安置有能沿其移动的拖板，拖板上固连有刀具架，刀具架上设有若干用于装夹刀具的刀具座，刀具架上还设有能驱动刀具座旋转的驱动件，所有刀具座通过传动机构相互联接且驱动件与其中一个刀具座相联。本多刀具加工机床具有适用范围广和能进行多道工序加工的优点。 | 1
CN202428600U | 本实用新型公开了一种管件内流道切除刀具，它包括用于固定在车床上的底座，底座上安装有刀具，刀具的末端呈与聚乙烯管件的内径相适应的圆形，且刀具的前端设有若干个切刀。切除时将本刀具和聚乙烯管件分别固定在车床上，将刀具伸进聚乙烯管件的内部，启动车床，旋转切刀，移动切除管件直至切除管件内部的浇注口和流道。本实用新型由原来的热切除方式改变为调至室温切除的方式，保证了管件质量。采用本技术切除内浇注生产管件时在管件内部留下的浇注口和流道可以避免划伤管件内表面和在流道处产生的变形，同时还可以提高生产效率。 | 1
CN202438701U | 一种分体式组合切削刀具及其刀头，所述刀具结构包括：一刀柄主体，所述刀柄主体包括主体上半部以及主体下半部；两者组合后与传统刀具形状相似，其间有一个以上的对应的螺栓紧固工位；在主体上半部以及主体下半部之间的同一侧，有上半燕尾槽和下槽构成一完整容置槽；一刀头，其滑动卡紧部截面与完整容置槽吻合；所述刀头的切削部突出于刀头主体之前。本实用新型的刀具与传统刀具的形态相同，并夹持一个薄形的刀头进行切削，修复刀头的磨损后，将刀头向前移动，再夹紧，就可以继续使用，所以本实用新型节能环保，降低成本，使用方便。 | 1
CN202458012U | 本实用新型公开了一种食品粉碎装置的刀具，包括可绕旋转轴线旋转的安装部和至少两片以所述旋转轴线为中心沿圆周方向设置在所述安装部上的刀片，还包括环绕在所述刀片周围的外罩，所述外罩与所述旋转轴线同轴，并具有第一开口端和第二开口端，所述刀片远离所述安装部的一端连接在所述外罩上。本实用新型所提供的食品粉碎装置的刀具，在刀片远离安装部的一端设置有涡轮式外罩，使得刀具兼有轴流和离心叶片的优点，增强了刀片的吸力，能把远处食物吸至刀片区域将其粉碎，因此大大提高了切碎食物的能力，提高了工作效率。同时，本实用新型还公开了一种使用上述刀具的食品粉碎装置。 | 1
CN202461620U | 本实用新型有关于一种刀具结构，其于刀具主体设有铣刀部，并于该铣刀部前端周缘成形有倒角部，又使刀具主体于接续铣刀部后成形有螺纹刀部，藉此，利用刀具前方倒角部，以数控进行等距倒角功能，再藉由数控的螺旋曲线方程式，驱动铣刀部刃部铣削底孔，后由螺纹刀部接续进行螺纹铣削，据此，即可一次完成螺纹孔的成形作业，于实施上，能有效节省加工时繁琐换刀的工时损耗，与防止多次换刀重新校位的误差产生，及进一步避免购置多种刀具及机床所造成成本负担，而具体达到提升现今制造产业竞争力等实质效益。 | 0
CN202462503U | 本实用新型公开了一种刀具的夹持装置，属于机械加工技术领域。一种刀具的夹持装置，其特征在于，包括一侧开有梯形凹槽的刀架、镶嵌于刀架梯形凹槽的移动滑块、以及刀具，所述移动滑块的外侧设有固定滑块，所述刀具设于移动滑块和固定滑块之间，螺母穿过刀具将移动滑块和固定滑块固定；所述刀架另一侧设有手柄，手柄通过穿过刀架的转动机构与移动滑块连接，手柄转动控制移动滑块在刀架梯形凹槽中移动。本实用新型刀具的夹持装置，通过将刀具固定在夹持装置上，操作手柄，在手柄转动时，移动滑块在刀架梯形凹槽中移动，从而带动刀具移动，进行对产品的切割。本实用新型适应性较广，具有较高的实用价值。 | 1
CN202476037U | 本实用新型提供了一种旋耕刀具。包括刀具安装架，刀片，刀片固定螺栓，刀片通过刀片固定螺栓与刀具安装架刚性连接，刀片沿刀片安装架轴向均布，刀片沿刀片安装架径向呈放射状均布，刀片呈月牙状，刀片外沿设置刀刃，刀片尖端向远离刀具中心方向折弯。刀具安装架中心六边形孔与播种机的输出轴配合，由播种机输出轴带动刀具转动。本实用新型所提供的刀具，结构合理，使耕作效果良好，大大提高了耕作效率。 | 1
CN202477386U | 本实用新型涉及一种应用在豆浆机上的搅拌刀具以及应用该搅拌刀具的豆浆机。本实用新型旨在提供一种既具有良好的切削效果，又具有良好的粉碎效果的豆浆机粉碎刀具，使用该刀具的豆浆机，无论制作具有何种硬度的原料的浆液时，均可以达到较高的出浆率。该豆浆机搅拌刀具，该刀具自中心向外延伸出四个刀片，每个刀片上设有刀背，该豆浆机搅拌刀具的特征在于：所述刀片由两个刀刃状刀片和两个齿状刀片构成；刀刃状刀片与齿状刀片交替设置。优选地，所述齿状刀片上的锯齿数量为7个。优选地，该豆浆机搅拌刀具采用陶瓷材料制成。更优选地，所述陶瓷材料为氧化锆或氮化硅。 | 1
CN202477464U | 本实用新型提供一种简易刀具架，它结构简便、轻巧、成本低廉，以满足普通家用品的需求。本实用新型是这样实现的：一种简易刀具架，其特征是：刀具架呈喇叭状，刀具架的上部设着插刀孔，刀具架的两端设着防护条，刀具架的底部设着沿边。 | 1
CN202480475U | 一种双复合刀具毛坯，有与刀具的刀身形状相近似的薄板块，薄板块是由单层板的刀背坯料板和爆炸复合的三层或五层复合板的复合刀刃坯料板边对边地焊接组成的薄板块，爆炸复合的三层或五层复合板的复合刀刃坯料板的中间层板是综合机械性能优异的刀具钢钢板，爆炸复合的三层或五层复合板的两个外侧层板与刀背坯料板的材料相同。本实用新型具有双复合的结构。双复合刀具毛坯由单层钢板的刀背坯料板与三层或五层复合钢板的复合刀刃坯料板边对边地焊接组成，可以极大地方便刀具产品的制造，能缩短刀具的生产周期，降低刀具的生产成本，制成的刀具结构合理，产品质量好。本实用新型为刀具生产行业提供了一种结构合理的刀具毛坯产品。 | 1
CN202480557U | 本实用新型提供一种能够有效地抑制异物向可动刃单元内侵入的剪式刀具装置及具备该刀具装置的打印机。热敏式打印机的刀具机构构成为固定刃及可动刃单元夹着记录纸的输送路而对置配置。可动刃单元具备回旋式的可动刃及将其覆盖的刀具罩，可动刃从设置在刀具罩的面向输送路的部分上的开口向固定刃侧出入。在开口处呈帘状地设置有由挠性的树脂板构成的遮挡构件。在可动刃从开口伸出时，由于遮挡构件追随可动刃的动作而变形，因此可动刃能够没有障碍地从开口出入。当可动刃向开口内返回时，遮挡构件在自重及弹性回复力的作用下返回封闭开口的状态。 | 1
CN202491142U | 一种便于装夹刀具的磨刀机，其有刀具夹具(3)，该刀具夹具(3)的夹板上段(5)与刀座(4)的侧面形成放置刀具的夹口(11)，刀座(4)的侧面对应夹板下段(8)有凹陷位(12)，夹板上段(5)通过一折边与夹板下段(8)连接使夹板下段凹入凹陷位(12)里，夹板下段(8)的底部两侧分别有铰销(7)与刀座(4)铰接，并设置一可使夹口(11)收紧的控制机构。本实用新型装夹和取出刀具方便，操作安全便捷，适用于固定非金属刀具，特别是陶瓷刀。 | 1
CN202504137U | 本实用新型涉及一种坚果破壳专用刀具，属于机械刀具技术领域。本实用新型包括上刀具和下刀具。上刀具底端的上刀口和下刀具顶端的下刀口均为半圆弧形。上刀口和下刀口上设有刀刃，下刀口中心带有空孔。上刀口和下刀口上设有的刀刃为多个，分布于上刀口和下刀口周围。上刀口几何中心位置设有刀刃。下刀具固定在底座上。本实用新型遮光效果好，使用灵活，更换滤镜方便，而且携带方便。不但遮光效果好，使用灵活，更换滤镜方便，而且携带方便。 | 1
CN202505145U | 本实用新型提供一种挂式刀具架，它在安全、耐用的同时，还具有轻巧、易清洗、通风的优点，以满足现代家用品的需求。本实用新型是这样实现的：一种挂式刀具架，其特征是：刀具架呈箱状，刀具架的上部设着插刀孔、插剪刀孔、插磨刀器孔，刀具架的正面开着缺口，刀具架的背面设着2个挂孔。 | 1
CN202505497U | 一种具刮除片之医用电烧刀具笔盒装置，可容置入一或多支医用电烧刀具，所述的电烧刀具用于手术中的电烧切削或挟持电烧止血，该筒型笔盒具有一开口，该开口周缘连结有一或多片刮除片，该电烧刀具之电刀头或电烧夹，可于该等刮除片上，进行刮除或磨除，或挟持后去除手术中及/或手术后沾粘之附着物。 | 1
CN202507296U | 本实用新型提出了一种隐含式多功能刀剪具。该刀剪具在壳体设置有刀、剪刀、锉刀、剔牙棒及修眉夹。壳体由两个壳片组成。壳片结合面将壳体分为两个与壳体外相通的腔，刀和锉刀同位于一个腔内，剪刀位于另一个腔内；两个壳片内均设有长槽，剔牙棒的一端插入一个壳片的长槽内，修眉夹的一端插入另一个壳片的长槽内。本实用新型将涉及到人们日常生活的多种物件集于一体，可随身携带根据需要方便取用，且更受女士们的喜爱，实用性强。 | 1
CN202507312U | 本实用新型公开了一种HDPE管材切割刀具，它包括弧形刀架、刀具、若干定位块，所述弧形刀架外侧壁上设有握把，定位块固定设置在弧形刀架的一侧，刀具通过支座设置在弧形刀架另一侧的端部，且刀具的刀尖朝向弧形刀架内侧，所述刀具它还包括调节螺栓，设置在弧形刀架与刀具的连接的支座处。该切割刀具结构简单，使用方便，节省了电能，调节螺栓使切割刀具更换更为方便。 | 1
CN202509150U | 本实用新型属于刀具生产设备领域，特别涉及一种用于刀具端部镀层时，用于对刀具进行夹持的刀具镀层夹具。刀具镀层夹具，其包括固定柱，固定柱的中部设置有连接通孔，其特征在于：所述的固定柱的外壁面上从上到下依次设置有多层刀具固定座，所述的刀具固定座由环绕设置在同一层面的刀具固定管构成。本实用新型提供一种能够夹持较多刀具，便于一次夹持固定能对多把刀进行镀层的刀具镀层夹具，其提高了生产效率，缩短了一定数量的刀具镀层需要的时间。 | 1
CN202519152U | 一种多轴玻璃钻孔机的刀具位置侦测装置，用于侦测控制一个刀具至一个工件表面的距离，该多轴玻璃钻孔机包括至少一个加工主轴，每一个加工主轴分别具有至少一对设置于该加工主轴的钻头单元，该多轴玻璃钻孔机的刀具位置侦测装置包含一个控制单元及数个侦测单元。每一个侦测单元分别包括一个推抵组及一个位置量测组。该位置量测组具有一个位置感测件及一个连动件，其中，当该刀具接触到该工件表面时，该推抵组推抵于该连动件，该位置感测件能感测出该刀具至该工件表面的一个距离数值而将该距离数值传送至该控制单元，以进行该刀具至该工件表面的安全距离及钻孔加工作业深度的运算作业。 | 1
CN202519572U | 本实用新型一种铣刨刀具自转驱动机构，涉及去除道路铺面用的旋转工具设备，包括壳体、铣刨刀具、传动机构和棘轮机构，其中，传动机构由驱动顶块、驱动杆、弧形杆、支撑杆、滑块、导杆和两个弹簧组成，棘轮机构主要包括棘轮大齿轮、棘轮小齿轮和棘轮弹簧，铣刨刀具、传动机构和棘轮机构均被固定安置在壳体内成为一个整体。该机构可在铣刨机械铣刨路面时驱动刀具在刀具座内间歇式地自转一定的角度，从而避免刀具偏磨的发生，从而提高了铣刨刀具的使用寿命。 | 1
CN202527600U | 本实用新型涉及一种加工金属管触摸笔的缩口刀具装置，所述的缩口刀具装置包括刀具架和缩口刀具，所述的缩口刀具与刀具架固定连接，所述的刀具架与加工车床固定连接。实施本实用新型可有效地提高生产效率，提高金属管触摸笔的缩口的加工精度以及加工的稳定性，节约生产成本。 | 1
CN202528018U | 本实用新型公开了磨剪刀机中砂轮滑块的滑行配合机构，包括：底座，底座上设置有用以安装砂轮的滑块，在底座侧面开设有通孔，通孔的一端与底座表面相连通，通孔的另一端与油杯的输出管相连接，油杯内的油通过通孔流向底座表面，在底座表面上形成油膜层，滑块通过油膜层在底座上滑动，在底座上还设置有为滑块导向的导向装置。本实用新型具有能确保滑块滑行时不产生晃动，从而确保加工精度，并能极大地提高工作效率的优点。 | 1
CN202528019U | 本实用新型公开了剪刀片的装夹定位装置，包括：带U形槽的安装底座，在U形槽的两臂之间至少活动设置有两根连接轴，连接轴上依次活动套装有与连接轴数量相同的摆动支架，每个摆动支架上设置有可与一根连接轴相互紧固的紧固机构，至少两个摆动支架不与同一根连接轴相互紧固；在安装底座上还设置有安装槽，安装槽中嵌装有剪刀片安装板，剪刀片安装板上设置紧固剪刀片的刀片压板，安装底座中还设置有用以紧固剪刀片安装板的紧定螺栓，摆动支架能转动到托住安装于剪刀片安装板上的剪刀片的位置；在安装底座上还设置有能将连接轴锁紧的锁紧装置。本实用新型具有操作简单、易于控制、能提高装夹后的剪刀片加工面的刚性、能极大地提高工作效率的优点。 | 1
CN202537204U | 本实用新型涉及一种应用在豆浆机上的搅拌刀具以及应用该搅拌刀具的豆浆机。本实用新型旨在提供一种既具有良好的切削效果，又具有良好的粉碎效果的豆浆机粉碎刀具，使用该刀具的豆浆机，无论制作具有何种硬度的原料的浆液时，均可以达到较高的出浆率。该豆浆机搅拌刀具，该刀具自中心向外延伸出四个刀片，每个刀片上设有刀刃和刀背，该豆浆机搅拌刀具的特征在于：所述刀背上设有锯齿。优选地，所述刀片由两个第一刀片和两个第二刀片构成；该第一刀片的刀背上的锯齿数量为4个，第二刀片的刀背上的锯齿数量为3个；所述第一刀片与第二刀片交替设置。优选地，该豆浆机搅拌刀具采用陶瓷材料制成。更优选地，所述陶瓷材料为氧化锆或氮化硅。 | 1
CN202537205U | 本实用新型涉及一种应用在豆浆机上的搅拌刀具以及应用该搅拌刀具的豆浆机。本实用新型旨在提供一种既具有良好的切削研磨效果，无论制作具有何种硬度的原料的浆液时，均可以达到较高的出浆率。同时4个刀片被分解为两个可分离的刀片，为更换刀片、清洗刀片和研磨刀片带来了方便。该种豆浆机搅拌刀具，其特征在于：该刀具由第一搅拌刀和第二搅拌刀组成，第一搅拌刀和第二搅拌刀均包括一连接部和两个刀片，该连接部的两端分别连接一个刀片；所述第一搅拌刀的连接部具有啮合凸部，所述第二搅拌刀的连接部具有啮合凹部，所述啮合凸部与啮合凹部啮合；所述第一搅拌刀的刀片与所述第二搅拌刀的刀片处于非同一水平面。 | 1
CN202539596U | 本实用新型涉及一种用于镗床的可伸缩组合刀具，该用于镗床的可伸缩组合刀具，其特征在于：包括刀具、伸缩连杆、刀具紧固螺丝、套筒、连杆固定螺丝、丝杆、端盖、手柄和平面轴，所述刀具通过刀具紧固螺丝固定在伸缩连杆的刀槽中，所述刀具裸露在套筒的一端外；所述丝杆通过平面轴安装在套筒中，该丝杆的一端通过螺纹连接在伸缩连杆的丝杆槽中，所述手柄固定在丝杆的另一端，所述端盖固定在套筒的另一端，该端盖位于手柄和套筒之间。结构简单，设计合理，可通过转动丝杆进行径向进给操作，使得刀具能够沿套筒的轴向方向进行移动，使用非常方便，减少了更换刀杆的次数，节约了工作时间，提高了工作效率。 | 1
CN202540008U | 本实用新型公开了一种用于微纳米级切削加工的刀具伺服补偿驱动装置，旨在提供一种定位精度和重复定位精度高、响应速度快、稳定性好的用于微纳米级切削加工的刀具伺服补偿驱动装置。它包括开有矩形槽的基座，在矩形槽中过盈安装压电叠堆作为驱动元件，基座上表面粘接有传感器固定基座，在传感器固定基座内间隙安装有精密电容接触式位移传感器，基座后端为连接装置，连接装置与基座为同一整体，刀架通过三组平行板型薄壁柔性铰链与基座连接，刀架上端为挡块，挡块和刀架为同一整体，刀具通过刀具紧固螺钉安装在刀架底部的刀槽中。本实用新型可实现切削刀具的精密定位及驱动，能够满足微纳米级切削加工对刀具驱动装置的要求。 | 1
CN202540293U | 本实用新型公开了一种刀具料盒，其包括方型塑料盒、固定板、调节螺钉、以及刀具，固定板与方型塑料盒的内径相匹配；固定板上设有数个与刀具相匹配的第一通孔；固定板上至少设有两个第二通孔，且两个第二通孔位于固定板上同一对角线的两端；第二通孔与调节螺钉相匹配；由于固定板可以依据刀具直径更换，把刀具的尾部插在与刀具的直径相对应的第一通孔中，就能够使得刀具得到了固定，从而避免了因刀具相互接触而损伤刀具，且在有效的空间可以放置多个刀具；此外，通过调节螺钉就能够改变固定板与方型塑料盒的底部之间的距离，从而能够放置不同长度的刀具，故本刀具料盒具有体积小、通用性强的优点。 | 1
CN202555852U | 可调式聚金刚石PCD刀具断屑装置。在铝合金材料的切削加工过程中，长而不断的切屑往往缠绕于刀具或工件上，严重妨碍了自动化加工的进行，降低了工件表面质量，刀具过早地破损或磨损，甚至威胁操作者的人身安全，如不能对切屑进行有效的控制，将对市场快速响应产生巨大障碍。本实用新型组成包括：断屑体(3)，内刀杆(2)夹紧固定在外刀杆(1)上，所述的断屑体安装在所述的内刀杆上，刀柄套(4)套在所述的外刀杆上，调节刀具的刃倾角的刻度盘(5)固定在所述的外刀杆尾部，调节刀具的刃倾角的刻度盘固定在所述的内刀杆尾部。本产品用于可调式聚金刚石PCD刀具断屑装置。 | 0
CN202559179U | 本实用新型涉及一种刀具，尤其是指适用于湿纸成型缸的气动断纸刀具。湿纸成型缸气动断纸刀具，所述刀具由奇数个单尖双刃扁平刀具组成并按照三角形尖劈排布固定在刀座具上。每个单刀采用半侧向固定，使两把相邻的单刀侧锋之间留下刀身厚度的间隙，单刀的根部留有出屑口。湿纸成型缸气动断纸刀具采用单刀侧向尖劈式组合布局设计，既方便了刀具的安装和更替，减少了维护成本；分散了纸坯整体切断的应力，提高了断纸的能力。 | 1
CN202562798U | 本实用新型公开了一种基于力矩测量仪的钻削刀具切削力矩试验板料，包括板料本体，板料本体上沿长度方向依次设有两组以上安装孔组，各安装孔组包括两个以上用于与力矩测量仪连接的安装孔，任意相邻两组安装孔组具有至少一个共用的安装孔。本实用新型具有结构简单、制作使用方便、可进行多次力矩测量、节省材料、降低试验成本等优点。 | 1
CN202571851U | 本实用新型涉及一种刀具夹持组件，其包括：第一部件，其具有适于呈多叶孔形的刀具贯穿通过的中空腔室和围绕中空腔室均匀布置的夹持件，后者被设置成能朝向或远离第一部件的中心进行移动以夹持刀具且其数目与刀具的叶孔数目相匹配；第二部件，其套设在第一部件上且在朝向第一部件的一侧设有一端具有止挡部的弧形滑道，弧形滑道被设置成与夹持件的一端相抵靠且其数目与刀具的叶孔数目相匹配；促动部件，其被设置成与第二部件相关联并适于使得第二部件与第一部件之间产生相对旋转运动。它还涉及包括上述刀具夹持组件的刀具接夹装置和拉床。采用本实用新型能有效解决刀具对称度公差高、刀具的定点安装位置在长期使用中发生偏移等技术难点。 | 0
CN202571953U | 本实用新型公开的一种用于铣床的刀具定位夹紧机构，包括刀具(1)、刀柄体(3)和拉杆(4)，所述刀柄体(3)部分容置在机床主轴(5)内并与机床主轴(5)固定，刀柄体(3)设有中心孔(3.1)，刀具(1)套接在中心孔(3.1)内，拉杆(4)容置在中心孔(3.1)内，拉杆(4)一端与刀柄体(3)连接并轴向限位，拉杆(4)另一端与刀具(1)连接并固定，通过这些连接，使刀具(1)和机床主轴(5)连接并固定，这样的连接方式比原有采用莫氏锥度连接，连接刚性更好，连接也更稳固，夹紧效果也更好，在机床主轴高速旋转时，刀具旋转较平稳，而且刀具不易从主轴上脱落，安全系数较高。 | 1
CN202572349U | 本实用新型涉及一种透明刀具手柄和刀具，其中，所述刀具手柄设置在刀具上刀片的刀把部分外侧，所述透明刀具手柄包括透明手柄本体以及位于所述透明手柄本体内侧的手柄内部凹槽，所述手柄内部凹槽形状和尺寸与所述刀片的刀把部分的形状和尺寸相配合。本实用新型的透明刀具手柄通过采用具有透明手柄本体以及位于透明手柄本体内侧的手柄内部凹槽，使得一把刀配备了透明的手柄，由此，不仅看起来时尚美观，而且还可以看到嵌在手柄里面那部分刀片的形状和图案，让使用者能够拥有一种耳目一新的视觉感受。此外，本实用新型还具有结构简单、成本较低、易于制造、能够给使用者带来更好的感观以及更高档、更时尚的使用体验。 | 1
CN202572504U | 本实用新型公开了一种财务装订机打孔装置的刀具快速安装机构，包括主轴、刀具，所述主轴与所述刀具设有相互配合的、能够使得所述主轴带动所述刀具旋转的固定连接机构及使得所述主轴和所述刀具连接起来的防脱连接机构。本实用新型实现了刀具与主轴之间的快速拆卸、快速安装，使得刀具的拆卸和安装能够在几秒钟内就完成，效率大幅度的提高。 | 1
CN202576629U | 本实用新型属于刀具生产辅助设备领域，特别涉及一种用于刀具镀层的固定工装。刀具镀层工装，其包括连接柱，连接柱的中部设置有连接通孔，其特征在于：所述的连接柱的表面从上到下设置有多层刀具固定夹具，所述的刀具固定夹具由均布设置在同一水平面的刀具固定杆组成。本实用新型提供一种能够夹持较多刀具，便于一次夹持固定能对多把刀进行镀层的刀具镀层夹具，其提高了生产效率，缩短了一定数量的刀具镀层需要的时间，节约了镀层材料，降低了生产成本。 | 1
CN202591700U | 本实用新型公开了一种铣刀新型结构，由刃部及与刃部底部连接的柄部构成，刃部由刃部前端依次斜切单个或复数个切削刃，并各自向后以螺旋型态延伸形成切屑排出沟，且使刀具刃部中央形成一内圆，其内圆数值自刃部前端至刃部基部由小至大变化，且呈渐扩的斜率改变，分为一段或多段斜率变化。本实用新型既可增加容屑空间，改善下刀点板边质量问题，同时也可维持后段刚性，维持优良成型精度，有效提升铣刀加工质量，如此不需预钻的加工方式可进而提高产能，且设计新颖，结构简单，加工方便。 | 1
CN202604651U | 一种组合式刀具座，其在刀具置放箱二端设置有第一接合部与第二接合部，且刀具置放箱内具有容置空间，并于容置空间的内壁上设置有卡接部，而第一接合部盖合有第一定位件，第一定位件表面穿设有用以置放刀具的第一刀槽，且第一定位件的内面凸设有第一卡制肋，第一卡制肋卡接组合于卡接部，而第二接合部盖合有第二定位件，且第二定位件的内面凸设有第二卡制肋，第二卡制肋卡接组合于卡接部，再配合支架构成斜立定位，以方便使用者使用与拆开清洗，更符合安全卫生要求。 | 1
CN202606896U | 本实用新型公开了一种轴承套圈切削刀具，包用刀具体，刀具体的头部具有一个刀头，刀具体的上方具有一个压紧块，压紧块朝向刀头的侧面上固定有一块导屑块，导屑块朝向刀头的一面为导屑面，导屑面在垂直面和水平面分别倾斜并具有内凹的弧度。刀具体的上方还设有一根吹气管，吹气管的头部对准导屑块。由于加设了导屑块，通过垂直面和水平面分别倾斜的导屑面，把刀头切削下来的铁屑导向刀具体的侧面，从而解决了铁屑缠绕刀具的问题，同时，通过吹气管对切削下来的铁屑的吹送，使绝大部分铁屑被吹落工作台，从而使在自动或半自动上料的轴承套圈切削加工过程中，一个操作人员可以同时管理数台机床，大大降低了劳动力成本。 | 1
CN202607034U | 本实用新型公开了一种硬质合金刀具的钎焊夹具，包含夹具主体、压头、压块、定位螺栓和导柱，夹具主体为桶形，刀具设置在夹具主体内，压头具有底座和与底座垂直的凸起，压头设置在夹具主体的正上方，凸起伸入夹具主体内部，刀具设置在凸起)和夹具主体的底部之间；压块设置在压头的正上方；夹具主体、压头和压块上均设置有导柱孔，夹具主体的导柱孔、压头的导柱孔和压块的导柱孔的位置均重合，导柱设置在夹具主体、压头和压块的导柱孔中；夹具主体上设置有定位孔，定位螺栓通过定位孔固定所述刀具。本实用新型结构简单、操作方便、易于加工，不需要复杂的装置，即能实现工艺要求的条件；操作方便、工作效率高、能够保证接头组装校正质量的钎焊夹具。 | 1
CN202607193U | 本实用新型公开了一种多功能刀具拆卸架，包括刀具架，所述刀具架上设置有刀具放置槽及刀具夹，所述刀具放置槽及刀具夹的凹槽形状均与刀具的固定端外形一致。该实用新型提供的多功能刀具拆卸架，其通过在刀具架上同时设置刀具放置槽及刀具夹，可在该拆卸架上同时实现刀具放置及拆卸功能。其中，通过将刀具的固定端固定在刀具夹内，并通过扳手等工具实现刀具的拆卸，且刀具夹的规格是根据刀具规格定制，可在同一刀具架上实现多种规格刀具的放置及拆卸，实用性很好。 | 1
CN202607425U | 本实用新型公开了一种刀剪打背机靠模装置。它由工作平台和抬削装置组成，工作平台上固定有底尺座，底尺座上安装有底尺，抬削装置由抬削架、磨削轮、磨削轴、靠尺装置及尺轴组成，磨削轮和靠尺装置分别通过磨削轴和尺轴安装于抬削架左、右两侧，所述靠尺装置为一尺轮，尺轮的外径与磨削轮的外径等大，尺轮安装在尺轴上，尺轴和磨削轴位于同一轴线上。本实用新型的优点在于，磨削轮与尺轮同轴等大不等速，可以实现1：1的靠模加工，要加工刀剪背时，根据底尺面曲线形状，磨削轮与尺轮可更换合适大小进行工作，这样就实现了有什么样的底尺面曲线，就可以加工出什么样的刀剪背曲线。 | 1
CN202607492U | 本实用新型公开了一种刀剪单面磨削机器的缓冲进给装置。它由刀架座拖板、油缸、滑座安装座和滑座组成，滑座安装座固定在刀架座拖板上，滑座活动安装在滑座安装座内往返滑动，滑座与油缸连接由其驱动，所述滑座中设置有曲线槽，该曲线槽的起点和终点沿滑座的滑动方向分布，在曲线槽内安装有一连接销，连接销与一推杆连接，推杆通过连接块与一转动板连接，转动板的一端绕固定在刀架座拖板上的转轴旋转，转动板的另一端为自由端，工件夹具安装在转动板上。本实用新型的优点在于结构简单，不因人为或者液压阀失灵造成安全事故，只要设计合理的滑座槽曲线就可以满足生产时需要的进给速度，保证工件磨削质量稳定。 | 1
CN202619488U | 本实用新型公开了一种新型多功能厨具刀座，包括有底座、与底座固定连接有至少一刀具支座及至少一厨具挂架，所述厨具挂架设置于刀具支座的端侧。本实用新型与现有技术相比，其有益效果为：兼具有刀具支座和厨具挂架，可以同时摆放刀具、锅铲、餐叉或汤匙等厨房用具，卫生整齐，节省了厨房的储物空间，而且便于日常的烹饪使用，另一方面，整体结构新颖，组装方便。 | 1
CN202621957U | 本实用新型公开了一种多楔带轮切削刀具，其特征在于：包括刀杆和位于刀杆上的刀片及用于压紧刀片的勾头压板；所述刀片通过压紧螺丝固定于刀杆上；所述勾头压板紧压于刀片尾部并通过双头螺丝固定于刀杆上；所述刀片为偏心三角形结构。该多楔带轮切削刀具更换刀片方便，加工精度高，刀具使用寿命长，实现了曲轴皮带轮多楔带槽的高效加工。 | 1
CN202621961U | 一种刀具固定结构，所述的刀具设置在刀盘，该刀具包括有刀头、刀体和刀柄，其特征在于：所述刀体和刀柄固定连接为一体，所述刀盘的正面开设有可供所述刀柄插入的刀具安装孔，所述刀盘的圆周面在对应每一刀具的位置开设有沿径向布置的通孔，所述通孔内插设有能与所述刀柄相抵而防止所述刀体转动的限位销。采用限位销和刀柄相抵配合方式，不仅可以实现刀体的固定，防止刀体转动，而且还方便刀具的安装和拆卸，更加节省刀具更换的时间。 | 1
CN202622026U | 本实用新型公开了一种组合成型铣刀，其特征在于：包括刀座及对称设置在刀座上的两个刀具和刀柄；所述刀具包括刀片和刀体；所述刀片通过螺钉与刀体连接；所述刀具通过压紧螺钉固定于刀座上；所述刀柄位于刀座的一侧。所述刀座呈“Z”字形结构，刀具固定于“Z”字形横部内。所述刀片与螺钉连接处设有锥销。该组合成型铣刀具有加工效率高，产品精度高，刀具寿命高(刀具可多次重磨)等优点。 | 1
CN202622469U | 本实用新型公开了适于传统普通车床的转动式刀具箱，包括支撑杆、底座、轴承与刀具盘，所述刀具盘为转动式，所述支撑杆与刀具盘支承相连，所述底座的3个支脚分布于支撑杆周围，所述刀具盘内设有12个刀具分隔，每个分隔由一定厚度的板隔开，所述底座由3个弧形板组成，所述弧形板分布于支撑杆的周围，所述支撑杆与刀具盘之间为轴承连接。本实用新型的优点是：一方面在传统普通车床旁边增加刀具箱，为操作员刀具存储提供便利，另一方面可转动式刀具盘有助于操作员取放刀具，以提高生产效率。 | 1
CN202639360U | 一种多刀口一次成型刀具，涉及机床加工用刀具领域，包括刀座和刀具，其特征在于：所述刀座上制有刀具安装槽，所述刀具通过刀具固定块安装在刀具安装槽内，所述刀具下端设置有调节旋钮，所述刀具安装槽内还设置有出液口，刀具上设置有多个刀口，刀口为条形刀口，多个条形刀口平行设置，刀具安装槽为矩形。本实用新型结构设计简单，刀具上设置有调节旋钮，刀具磨损时，可将刀具向下调节，操作简单方便，对盘类零件进行切槽加工时，可一次性加工多条，提高加工效率。 | 1
CN202639496U | 本实用新型涉及铝板生产过程中的设施，具体地说是涉及一种铝板运送同步裁割刀具，包括刀具本体，所述的刀具本体下面具有可以伸展的底脚，所述的底脚是吻合输送机上输送装置的部件，刀具本体下面还有轮子，刀具本体上还有弹簧，这样结构的铝板运送同步裁割刀具可以随着铝板向前运动剪切铝板，具有裁剪质量更好，减少折边和裁偏的优点。 | 1
CN202640383U | 本实用新型公开一种新型刀剪，包括下手柄、刀片、上手柄、砧板、砧板刀片和中心轴，下手柄与上手柄通过中心轴转动连接，在上手柄的前部上设有砧板，下手柄的前部为刀片，其结构特点为在砧板上设有能与刀片形成剪切的砧板刀片。该产品可组合、拆卸单独使用，组装在一起是一把带砧板的刀与剪的组合。剪切刀片同手柄单一拆卸后刀片同手柄可以单独当刀子使用、刀片的前端设计有开瓶器，中间部位有削皮刀，刀身采用3mm厚食品级不锈钢。产品外形人体工学原理，把握舒适。该产品易于携带，设计有安全锁，安全锁采用自张力结构，安全坚固不论是居家或野炊都能很轻松、方便使用。 | 1
CN202656262U | 本实用新型公开了一种紧凑型竹篾分切刀具总成及刀具轨迹线板、跟踪压紧器、跟踪推料器，属于竹材加工机具领域，本实用新型所述的刀具总成包括刀架底座、刀架顶座、刀片、前连接杆、刀片安装孔、后连接杆、刀具轨迹线边；所述刀具底座和刀具顶座之间通过前连接杆和后连接杆相连，且刀具底座和刀具顶座上均开有成阶梯形排列的多个刀片安装孔，刀片穿入刀片安装孔中形成阶梯形排列的多刀片组合刀具；本实用新型所述刀具总成及刀具轨迹线板、跟踪压紧器、跟踪推料器配合使用即可实现竹材一次性完全分切成高精度的竹篾，并使生产出来的篾片排列整齐不变形，本实用新型也适用于将木材分切成木片。 | 1
CN202656333U | 本实用新型公开了一种分体式太阳能硅片切割刀具，该切割刀具沿轴向分为若干段，切割刀具为套筒状结构，若干段套筒状切割刀具分别套装在主辊上，在套筒状切割刀具的外表面设有切割片，所述套筒状切割刀具与主辊之间通过键连接。由于在太阳能硅片切割设备的主辊上装有若干个套筒状的切割刀具，在每一个套筒上又可以设有一至多片的切割片，在使用时可根据被加工硅棒的长度和要切割硅片的片数，在太阳能硅片切割设备的主辊上装有不同片数的切割片，而且主切割辊在轴向上，可安装刀片的长度也比现有的增加了100mm以上，这样也可以在一次装卡中切割出更多的硅片。 | 1
CN202665325U | 本实用新型公开了一种防刀具脱落的食品加工机，包括机座、杯体、杯盖、刀轴、设于所述刀轴上的粉碎刀具、辅助粉碎部件以及通过所述刀轴驱动所述粉碎刀具的电机，所述杯体设在所述机座上方，所述杯盖扣置在所述杯体的杯口处，所述食品加工机还设有用于连接所述辅助粉碎部件与所述杯盖的连接体，其中，所述食品加工机还设有用于防止所述粉碎刀具松脱的阻挡部。阻挡部阻挡在刀具脱出刀轴的方向上，刀具原有的安装结构失效后，阻挡部能防止刀具从刀轴上脱出，起到安全保护的作用，产品使用更加安全可靠。 | 1
CN202667690U | 本实用新型公开了一种复合刀具，包括刀杆，所述的刀杆一端设有刀具安装面，所述的刀具安装面端部设有镗孔刀片，刀具安装面底部设有倒角刀片和铣端面刀片。利用该复合刀具一道工步可完成之前要用多道工步才能完成的切削加工，不用更换刀具，提高了生产加工的效率，降低了使用成本。 | 1
CN202667742U | 一种可调节回转半径的刀柄，包括通过可拆卸连接件紧固相连的刀柄本体和刀具接头、以及圆环形的调节盘和驱动盘，调节盘套设于刀柄本体上并可绕刀柄本体的中心轴旋转，调节盘的端面上开设一相对中心轴偏置的偏心圆槽，驱动盘套设于偏心圆槽与刀柄本体之间，驱动盘的外圆周面与偏心圆槽的内壁接触配合，驱动盘的内圆周面与刀柄本体之间留有间隙，刀具接头通过第一导向组件与刀柄本体滑动配合，刀具接头通过第二导向组件与驱动盘滑动配合，第一导向组件的导向方向与第二导向组件的导向方向交叉且均垂直于刀柄本体的中心轴。本实用新型结构简单紧凑、成本低廉、调节方便、调节精度高、能够接标准钻头对非标孔进行加工。 | 1
CN202668620U | 用于切割真空绝热板芯材的刀具，涉及刀具，本体为安装刀具的平台，所述平台的中心置有贯穿孔，贯穿孔中置放刀具的切割面。所述的刀具呈圆盘状，在圆盘状的边缘制有波纹状的锯齿。在使用时，将刀具安装于刀具平台上，在电机的带动下可高速旋转。高速旋转后，刀具由芯材一个侧边开始切割，切割方向垂直于芯材运动方向，将整体的芯材裁剪至适当的尺寸。有益效果是采用旋转刀具进行切割，所切割出的芯材边缘平整，切割速度较快，提高了生产效率。 | 1
CN202698954U | 本实用新型公开了一种安全型刀具盒，包括刀具盒本体、储刀仓，刀具盒本体上设置有可启闭的保护盒和手柄，所述的保护盒通过活动销安装在刀具盒本体上，同时保护盒上设置有磁性锁，当刀具使用完毕放进刀具盒内时，可将保护盒通过活动销罩在刀具盒上，磁性锁的磁性使得保护盒不能轻易被打开；刀具盒本体上的手柄可使刀具盒搬移起来更为方便；本实用新型结构简单，并且大大提高了刀具盒的安全型。 | 1
CN202701421U | 本实用新型公开了一种钢管焊接坡口成型刀具，包括碗型刀座，所述碗型刀座具有锥形内腔，所述锥形内腔的锥面上设有至少三个刀具插接槽，所述刀具插接槽内分别插接有切削刀具，所述切削刀具与所述碗型刀座之间设有切削刀具固定装置，所述碗型刀座的底端设有与电动马达连接的驱动连接装置；使用时，碗型刀座套在钢管的端部，刀杆与电动马达连接，电动马达带动碗型刀座和切削刀具转动，为钢管焊接口切削出需要的坡度；加工一次成型，灵活方便，加工质量高，节省了工时和劳动力，提高了劳动效率，而且该成型刀具结构简单，使用方便。 | 1
CN202701916U | 本实用新型的轴类切削刀具刃磨机，包括一座盘，连接在座盘上、由平移拖台、立式可倾拖板、电机、砂轮、构成的磨削总成，由偏心轴颈旋转拖板组合、刀具装夹头、对刀器构成的刀具进给总成组成，并构成平移拖台上的立式可倾拖板上电机带动砂轮运转、并形成砂轮随可倾拖板的倾摆最大90°内角度的前后平行移动和上下高度调节、配合刀具进给总成的轴颈偏转拖板以其上的垂立转轴连接座盘上轴通孔为圆心、以座盘上相对的90°角弧形轨迹凸出层为转动行程、由蜗杆传动轴颈偏转拖板巡回移动对轴类切削刀具进行刃磨；本实用新型的轴类切削刀具刃磨机小型设计，操作简单，精准且快速，无需专业即可轻松研磨轴类旋转切削刀具。 | 1
CN202701986U | 本实用新型公开的刀具位置调节装置，该包括底座、刀具、设置于所述底座上的用于调节所述刀具水平位移的位移调节机构，以及用于调节所述刀具相对水平面角度的角度调节机构，所述刀具可拆卸的固定于所述底座上。通过设置位移调节机构可根据导光板不同的尺寸及刀具磨损情况等对刀具进行水平移动调节，使用范围较广，同时设置角度调节机构，当刀刃的某一位置产生磨损时，通过角度调节机构对刀具进行调整，采用刀刃另一位置进行加工，提高了刀具的使用寿命，减少了刀具的磨削与更换时间，提高工作效率，降低加工成本，同时，降低了刀具的加工误差，提高了产品加工质量。 | 1
CN202703050U | 本实用新型是铅笔刀具，由刀具架、轴承、带刀刃和齿轮牙的螺旋刀具、刀具螺旋器、手摇柄构成，其特征是，刀具架一端，套有带齿轮牙的刀具螺旋器，刀具螺旋器外设有一个手摇柄，刀具架的另一端，设有铅笔孔、铅笔孔外套有轴承，刀具架上设有带刀刃和齿轮牙的螺旋刀具。该铅笔刀具，具有设计合理、安装简便、使用方便、结实耐用的特点，是一种与削铅笔装置配套使用的较佳铅笔刀具。 | 1
CN202710428U | 本实用新型是一种刀具锋利度检测仪器。包括有装设刀具(6)的夹具(1)、读取刀具每刀切割深度的位移电子尺(2)、对刀具锋利度进行实时数据处理的数据处理装置(3)、装设纸叠的纸匣(4)及传递纸叠的传动装置(8)，刀具(6)装设在夹具(1)、并能切割纸叠的位置上，位移电子尺(2)装设在能检测刀具每刀切割纸叠的深度的位置上，传动装置(8)装设在纸匣(4)的旁侧，位移电子尺(2)的信号输出端与数据处理装置(3)的信号输入端连接。本实用新型的刀具锋利度检测仪器结构简单，使用方便，自动化程度高，通用性强，精密度高，方便实用。本实用新型的刀具锋利度检测仪器的检测方法操作简单，检测效率高,适合不同刀具锋利度的检测。 | 0
CN202715872U | 本实用新型公开了一种数控车床床身一次加工成型刀具，包括刀具体及其上的盘铣刀，其中，所述盘铣刀为多个，其在所述刀具体上的排布与待加工数控车床床身上各个加工面分别对应设置，且该多个盘铣刀的中轴线与所述刀具体的中轴线相重合。通过在刀具体上设置与数控车床床身各加工面分别相对应的多个盘铣刀，且该多个盘铣刀以刀具体中轴线为旋转中心，同时对数控车床床身导轨各加工面进行加工，使得各个盘铣刀具有相同的角速度和加工进给量，保证了加工表面拥有相同的加工质量且导轨各个位置的形状都准确无误。由于对床身各个加工面同时进行加工，使得整体加工时间缩短，降低了生产周期、能源消耗，同时减少了对周围环境的噪音及污染排放，非常环保。 | 0
CN202716124U | 多工位智能刀剪数控磨削机，涉及刀具磨削机，包括主电机、砂轮、纵立套模板，磨削机由工件转盘机构、工件转盘环周边分布2-6台单元磨削机；工件转盘机构由步进电机传动，转盘上固定若干个设有纵立套模板的弧形片状夹具；单元磨削机由磨削头机构、砂轮进刀机构、修整砂轮的升降进刀机构、纵向进刀机构组成；磨削头机构由主电机传动砂轮转动，砂轮进刀机构由步进电机、丝杆、螺母滑块、箱形座传动使磨削头机构平动；修整砂轮的升降进刀机构通过丝杆、螺母滑块、矩形升降板传动磨削头机构的箱形座升降；修整砂轮的纵向进刀机构通过悬臂丝杆、螺母滑块、“回”字形板传动金钢石修整头平动；各电机与PLC中央处理器线路连接。多工位提高工率。 | 1
CN202716164U | 一种多工位智能刀剪数控磨削机吸尘装置，涉及刀具磨削机，包括工件转盘机构的工件转盘、管状保护套、单元磨削机的缺口砂轮罩，其特征在于：立式轴承座管状保护套上部外圆套合固定一个下圆环盘，下圆环盘上表面固定一个环周管状体，环周管状体上沿固定一个上圆环盘，上圆环盘与工件转盘上表面保有间距，上圆环盘中央孔固定一个中央管状体；中央管状体内固定一个抽风机，中央管状体与排风管固定连接；单元磨削机的缺口砂轮罩的缺口前沿外壁贴合对接固定一个开口朝下的门字形框，环周管状体对应于每个单元磨削机门字形框方位设有供门字形框穿行的矩形孔，环周管状体上还设有供上下工件的矩形窗口。磨削产生的灰尘由抽风机吸出排放，保护生产环境。 | 1
CN202726143U | 本实用新型提供了一种双刀具座双主轴机床，属于机床设备技术领域。它解决了现有的机床加工精度不高的问题。本双刀具座双主轴机床，包括床身，床身上设有主床头箱以及设置在主床头箱一侧的主刀具座，主刀具座能够相对主床头箱轴向平移和径向平移，床身上还设有副床头箱，副床头箱与主床头箱同轴设置，主床头箱和副床头箱具有主刀具座的另一侧具有副刀具座，副刀具座能够相对主床头箱轴向平移和径向平移。本双刀具座双主轴机床具有使用范围广、使用方便且加工精度高的优点。 | 1
CN202726589U | 刀具自动分发装置，包括刀具架[1]、机械臂[2]、机械手[3]、电控装置[4]、计算机[5]等部分，刀具架[1]分为若干刀具格[6]，每格放置不同类型的刀具，使用时通过计算机[5]输入需要寻找的刀具位置，电控装置[4]操作机械臂[2]与机械手[3]从相应的刀具格[6]中抓取刀具，从而快捷地完成取放操作。 | 0
CN202728943U | 本实用新型涉及一种存放器，主要涉及一种精密切割机刀具的存放器。本实用新型一种精密切割机刀具的存放器，通过把盒体内部设置成中空结构，形状与精密切割机刀具相契合，与刀具做到紧密贴合，且在顶部设有带有柔性缓冲装置的盖子，用来保护精密切割机刀具顶部，可以减少精密切割机刀具转移过程中与盒体的摩擦，从而使刀具牢固地放置于盒体中。 | 1
CN202741817U | 本实用新型涉及一种铣200*50组合刀具。主要解决了现有技术中存在的现有圆柱铣刀加工工序繁琐速度慢的问题。其特征在于：所述的刀具为组合刀具(2)，组合刀具(2)为4个并列三面刃铣刀，组合刀具(2)通过键(3)装在铣夹头(1)上，螺钉(4)夹紧在键(3)上。该铣200*50组合刀具，提高了加工速度及生产效率，保证加工质量，适宜大批量生产。 | 1
CN202752639U | 本实用新型公开了一种刀具固定装置，包括座体和固定螺杆，所述座体上设有第一刀具安装孔和第二刀具安装孔，所述第一刀具安装孔位于第二刀具安装孔上方，并与所述第二刀具安装孔成一定的角度，所述第一刀具安装孔和第二刀具安装孔上方均设有固定螺杆。本实用新型的刀具固定装置，可以同时固定两把刀具，使得轴瓦的倒角加工过程一次完成，而且刀具的安装调节也是一次到位，无需变换。 | 1
CN202752686U | 本实用新型公开了一种电子元件切筋刀具，其特征在于,包括刀具本体和刀刃，所述刀刃安装于所述刀具本体下端；所述刀刃与刀具本体连接处设置为圆角。本实用新型使用时，由于刀刃与刀具本体连接处设置为圆角，因此，连接处对引脚的冲击力可以得到缓解。由于设置为圆角状，连接处对引脚的冲击力方向不再是垂直于引脚，因此可降低冲击力对引脚的损害。因此，本实用新型可降低折断引脚的风险，提高电子元件加工的合格率，至少可提高80%以上。 | 1
CN202753003U | 球面滚子超精机刀具驱动装置，属于轴承零部件超精加工技术领域。现有超精机刀具驱动装置加工精度不高，本实用新型包括滑移机构、电机、夹头座、摆动转轴和刀具夹头，滑移机构安装在超精机床身上，包括第一滑块和第二滑块，第一滑块与超精机床身之间、第一滑块与第二滑块之间都通过滑槽和滑榫配合连接，可以相互横向滑移且方向垂直；夹头座安装于第二滑块上，与第二滑块之间通过滑槽和滑榫配合连接，可以竖向上下滑移；夹头座上设置有竖向轴孔，摆动转轴安装于竖向轴孔，电机安装于夹头座，电机转轴与摆动转轴之间通过曲柄连杆机构连接，由电机带动摆动转轴作小于360度的摆动旋转，刀具夹头安装于摆动转轴。本实用新型提高了超精机加工精度。 | 1
CN202753210U | 本实用新型涉及一种应用在转角切割机上控制切割刀具摆动范围的刀具单向位移限位机构。所述转角切割机刀具单向位移限位机构包括转盘和一个刀具位移限位构件，所述转盘上设置有切割刀具出刀孔，所述刀具位移限位构件设置在所述转盘上，用于限制所述出刀孔间隙的大小，控制切割刀具的摆动范围。本实用新型结构更加简捷，只需要单向调节刀具位移限位构件即可实现对切割刀具摆动范围的控制，从而达到对工件最好的切割效果，本实用新型技术方案节省了调节刀具的时间，提高了工作效率。 | 1
CN202762505U | 本实用新型公开了一种破碎机用破碎刀具，包括至少一组组合刀具，所述组合刀具包括至少两组回转刀具和至少两组固定刀具，所述回转刀具可拆卸固定在主轴上，所述固定刀具可拆卸固定在破碎机箱体内，所述固定刀具与所述回转刀具交错设置，所述相邻的回转刀具交错设置。本实用新型的一种破碎机用破碎刀具结构简单、可以对生活垃圾中不同性质的物料进行挤压、剪切、撞击性的破碎，而且容易更换损坏的单独的刀具，降低成本。 | 1
CN202763145U | 本实用新型公开了一种钻削加工刀具，包括切削部件和夹持部件，所述切削部件包括切削部和连接部，所述夹持部件包括柄部和两个弹性夹持部，所述连接部设有外圆柱面，所述弹性夹持部设有用于夹持所述外圆柱面的内圆柱面，所述外圆柱面与内圆柱面之间设有相互咬合的凹进和凸起，所述凹进和凸起在刀具的旋转轴线方向上向钻削进给方向倾斜。该钻削加工刀具具有结构简单、连接紧固、稳定性好、抗冲击能力强的优点。 | 1
CN202779375U | 本实用新型公开了一种新型刀具安装孔冲压装置，包括底座、下模及上模，所述下模固设于底座上，上模活动设于下模上方且沿垂直方向上下升降；还包括用于存放待冲压刀具的刀具料槽、及将刀具装入下模或从下模卸下刀具的送料机构，所述刀具料槽固设于底座上且与下模并排设置，送料机构设于底座上且与上模离合接触顶推配合。本实用新型与现有技术相比，其有益效果：整体结构简单，自动化操作，运动稳定可靠，效率和精度都比较高，生产成本低，可以满足大规模的工业生产需求。 | 1
CN202779845U | 本实用新型公开了一种加工电磁制动器静板上环状线槽的粗加工刀具，包括刀杆(10)，所述粗加工刀具采用端面切刀结构的粗车刀，所述粗车刀上具有的刀具刀刃(11)宽度尺寸为10~20mm。刀具刀刃(11)的宽度比所要车加工的环状线槽(20)的槽宽(B)尺寸小1.0~2.0mm。采用端面切刀结构的粗车刀，配合车床夹具，可以使电磁制动器静板在夹具夹紧的状态下，随车床主轴旋转，从而利用粗车刀的刀具刀刃的端面切刀结构的粗车刀根据设定的转速及进给量可以可以最大程度上提高保证一次性粗车加工出符合规定尺寸的环状线槽电磁制动器静板产品，以达到提高对环状圆槽的加工效率。 | 1
CN202780072U | 本实用新型公开了一种螺旋锥齿轮加工设备刀具箱的液压驱动机构，包括液压油缸、连接支架、万向接头和固定端子，在连接支架中间设有圆孔，连接支架固定在刀具箱上面，液压油缸与刀具箱和或连接支架固定连接，与液压油缸配合的活塞杆端朝上穿过刀具箱和连接支架的圆孔，固定端子固定在加工设备的框架形立柱的上梁上，万向接头分别与固定端子和活塞杆相连接；在框架形立柱的框架中还设有平行于活塞杆的导向杆，导向杆穿过刀具箱上的导向孔。该液压驱动机构把活塞杆动作带动刀具箱移动变为油缸动作带动刀具箱移动，即保持了平衡刀具箱的功能又减小了机床的高度，使机床的体积减小，方便了机床的运输和使用。 | 1
CN202781211U | 一种带剪刀的杀鱼刀具，它由开瓶器、磁性按摩突、磁铁、手指套孔、活动剪柄、刀体组成，杀鱼刀具设有刀体，在刀体一段设置向内凹陷的刀柄，刀柄外表面设有磁性按摩突，刀柄尾端有开瓶器，刀体前端安装剪刀，剪刀分上剪体和下剪体，上剪体与活动剪柄连接，活动剪柄的一端有手指套孔，下剪体与刀体连接在一起，在刀体中段设置一块磁铁，刀体的上侧设有锯齿状的去鳞齿，下剪体前端设有倒钩。不再用手去取鱼鳃，避免了划破手指的危险。利用刀体上的剪刀和倒钩就能完成杀鱼工序，既安全又能提高工作效率。 | 1
CN202804284U | 本实用新型为钻孔刀具技术领域，特别涉及一种加工气动接头用钻、铰复合刀具；其结构包括刀具本体，所述刀具本体包括有刀柄部和切削部，所述刀柄部与所述切削部之间设置有止位部，所述切削部为锥形的切削部，且所述锥形的切削部开设有从所述锥形的切削部前端延伸至所述刀柄部的螺旋排屑槽；本实用新型提供的一种加工气动接头用钻、铰复合刀具，在加工锥孔的过程中，其可以一次完成钻孔、铰孔，缩短加工时间，提高了生产效率，同时还提高了锥孔的加工精度。 | 1
CN202804296U | 本实用新型公开了一种铁路道岔用多组合轮缘刀具工装，包括有刀柄，其特征在于：所述刀柄的前端部安装有刀具固定座，所述刀具固定座的前端面呈U形，且过渡处均采用圆弧过渡，所述刀具固定座的U形端部的边缘处分布有安装孔，所述刀具固定座与刀柄的对合面上分布有两键槽，所述键槽中配合安装有平键，且平键、刀具固定座、刀柄通过螺钉固定安装。本实用新型结构设计合理，可沿着轨迹安装多只切削刀，能一次性成型，加工方便，降低了人工劳动强度，工作效率高，节约了加工工时，保证了产品质量。 | 1
CN202805157U | 本实用新型提供一种刀夹，其用于在用于将作为电动螺纹紧固器等前端工具而使用的拧螺纹工具头等刀具从工具主体取下并保管，大多情况需要用指尖将橡胶带捏起而在插入口有较大开口的状态下插入刀具，在这一点上操作麻烦。在本实用新型中，不必进行麻烦的操作而能够简单地保持刀具。沿橡胶带等弹性带材(10b)的插入口，安装比弹性带材(10b)弹性小的插入口部件(12)并使弹性带材(10b)相对于壁部(10a)的密合度减弱。因此使刀具(T)容易插入。 | 1
CN202821047U | 本实用新型适用于食品机械领域，提供了一种可实现刀具座组快速拆装的结构，包括：转轴、刀具座组，转轴中部的外圆上加工有至少一线左旋或者右旋外螺纹，外螺纹上端为通端，下端为外径大于螺旋齿底径的止端；刀具座组下侧加工有和所述转轴外螺纹相啮合的一线或多线内螺纹；所述转轴的外螺纹的有效长度大于所述刀具座组的内螺纹的有效长度。在安装刀具座组的时候，直接将刀具座组旋入转轴的止端，实现两者之间的螺纹连接。在拆卸刀具座组时，直接逆向旋转刀具座组，实现刀具座组和转轴的分离。转轴下端连接有轴承、轴承座、联接器和电机。本实用新型的优点：刀具座组可快速安装和拆卸，使容器的内侧及各处死角更容易清洗，刀具座组也更容易更换和清洗。 | 1
CN202824695U | 本实用新型公开了一种加工三维内肋管的刀具，包括刀杆、安装在刀杆前端的刀具本体；其特征在于：所述的刀杆为中空；所述的刀具本体为圆筒状，其后端与刀杆连接，前端开有若干条径向槽；用于切割的刀刃设于刀具本体前端的外圆周上；在刀具本体内还设置一拉杆，所述拉杆前端固定有锥体；在刀具本体前端设有与锥体配合的内锥面。具有上述结构的刀具，可以方便的加工出三维内肋管的鳞片。一次就可以成型一个圆周的鳞片，加工效率高；拉杆以及拉杆前端的锥体与刀具内部的斜面配合，用于控制刀具的膨胀和收缩，方便退刀。 | 1
CN202824698U | 本实用新型提供一种偏心套，包括偏心套主体和底座，所述偏心套主体在底座上，所述偏心套主体内有偏心内孔，所述偏心套主体偏心内孔内插装有待安装刀具，所述偏心套主体一侧有U型调节孔，所述U型调节孔宽度大于偏心套主体半径。本实用新型通过设计一种偏心套，通过对现有偏心套结构进行简化，采用流水型设计从而可大大减少工作中产生的冲击。 | 1
CN202824899U | 本实用新型涉及一种用于工件电加工的加工系统及刀具接头组件。加工系统包括设置有主轴的机床、可用来进行电加工的刀具、安装于所述机床的主轴上并可导电的固持所述刀具的刀具固持装置及可用来可导电的接触所述刀具固持装置的转接器。该加工系统进一步包括电源、加工液源及流体分布装置。电源与所述转接器和工件连接电连接从而使所述工件和刀具具有相反的极性。加工液源可与所述刀具固持装置流体相通以提供通过所述刀具与所述工件之间的加工液。流体分布装置围绕着所述刀具设置并在其和所述刀具间通过来自所述刀具固持装置的至少一部分加工液。 | 1
CN202825322U | 本实用新型提供一种莫式转换套，所述莫氏油柄刀具包括莫氏锥柄和转换套，所述转换套前端有莫氏锥柄，所述刀具壳体内有插口，所述插口内插装有刀柄，所述转换套上有内孔穿至插口，所述转换套上有冷却液进水孔，所述冷却液进水孔靠莫氏锥柄。本实用新型通过设计一种莫式转换套，通过对现有莫式转换套结构进行改进，在莫式转换套内设置冷却液进水孔与冷却设备相连，从而可大大提高转换套散热性。 | 1
CN202825364U | 本实用新型提供一种莫氏油柄刀具，所述莫氏油柄刀具包括莫氏锥柄、刀具壳体和刀具尾端，所述刀具壳体前端有莫氏锥柄，所述刀具壳体内有插接口，所述插接口从刀具尾端穿至刀具壳体一半，所述插接口内插装有侧固柄，所述刀具尾端有2个侧固柄内孔穿至插接口。本实用新型通过设计一种莫氏油柄刀具，通过对现有莫氏油柄刀具结构进行改进，从而大大简化了刀具结构，提高了刀具力学强度及可靠性。 | 1
CN202836474U | 本实用新型公开了一种刀具圆角检测装置，涉及铣削刀具的检测设备技术领域。本实用新型包括：装夹本体，该装夹本体上端竖直开有一刀具装夹孔，装夹本体下端竖直开有切片安装槽，装夹本体侧端设有与检测切片安装槽相对应的本体螺孔；检测切片，该检测切片侧部设有与本体螺孔相对应的切片螺孔，以便检测切片装入切片安装槽时，通过螺丝将检测切片固定于装夹本体；该检测切片上端设有一检测圆角，且该检测圆角延伸至刀具安装孔之下端。本实用新型结构简单、操作容易、成本低廉，通过简便的操作即可实现刀具圆角的检测，从而提高工件的粗加工精度。 | 1
CN202846254U | 本实用新型公布了一种刀具柜，包括柜体，柜体中部设有刀具抽屉，刀具抽屉内有与刀具柄相配的孔洞，柜体中间通过轴承固定有一个圆柱直齿轮，圆柱直齿轮与所述刀具抽屉的齿条相互啮合。当向一侧拉动刀具抽屉时，抽屉上的齿条带动圆柱直齿轮旋转，同时圆柱直齿轮带动另一侧的刀具抽屉上的齿条移动，将另一侧的刀具抽屉推向相反的方向，由此避免了单独拉出一侧抽屉时由于刀具的重量引起刀具柜侧翻。 | 1
CN202846271U | 带有刀具定位块的电磁铁磨刀车床，它包括磨刀机床(1)，它还有一组刀具定位块(2)，一组刀具定位块(2)安装在磨刀机床(1)的电磁铁刀具底座(1-1)上，且横向依次排列在电磁铁刀具底座(1-1)上。本实用新型的优点是：通过刀具定位块将刀具定位，放置刀具在磨刀过程中出现位置变动，提高工作效率。 | 1
CN202846561U | 本实用新型涉及一种毛发清理装置，特指一种双面刀剪毛器。本实用新型的双面刀剪毛器包括有主体结构、动刀架、双面动刀、双面定刀、传动杆和盖板；所述动刀架安装于主体结构前端内部；所述双面动刀与动刀架插接固定；所述双面定刀与双面动刀和动刀架配合连接后通过螺丝螺接主体结构前端；所述传动杆安装于主体结构内，传动杆与主体结构转动配合，传动杆与动刀架卡接；所述盖板与主体结构卡接。本实用新型的双面刀剪毛器既具有剪发功能，又可以作为剃须刀使用，其结构简单，使用方便，生产成本低，工作效率较高。 | 1
CN202857723U | 本实用新型涉及一种滚筒式菱形刀具去鳞装置，其机架上设有一滚筒，滚筒由两块圆形金属面板，及菱形刀具平行固连于面板周缘而成，且滚筒上设有出口，对应出口设有盖体，盖体由菱形刀具固连在两条互相平行的圆弧形金属条上而成，金属条上设有锁紧装置，锁紧装置可紧扣滚筒出口的边缘；两块面板相对应的面上设有相互平行的方形架构，架构相对应的转角由菱形刀具相互固连。本实用新型通过滚筒上和滚筒内部的菱形刀具去鳞，有效的解决了去鳞装置鱼鳞刮除片不足的问题，达到对大量鱼类快速有效的去鳞作业，保证鱼类产品去鱼鳞的质量。 | 1
CN202861102U | 本实用新型提供了一种下模刀具、切筋刀具、下模底座及切筋模具，所述下模刀具包括刀具体，刀具体的一侧设有至少一对用于支撑一对发光二极管支架的管脚的第一支撑凸块，另一侧设有至少一个用于支撑一根发光二极管支架的管脚的第二支撑凸块，所述刀具体的上表面设有至少一对用于放置所述一对发光二极管支架的管脚的管脚定位槽。本实用新型通过在下模刀具的刀具体的上表面开设用于放置发光二极管支架的管脚的管脚定位槽，所述管脚定位槽的槽底面与所述第一支撑凸块的上表面在同一水平面上，管脚定位槽能够对发光二极管支架的管脚起到定位，因此，可以将发光二极管支架精确放置于下模刀具上，从而提高发光二极管支架的切筋卡点精度，提高产品良率。 | 1
CN202862020U | 本实用新型提供刀具及自动刀具更换装置，以更简单的动作就能够使被自动更换的刀具相对于刀具轴进行装卸。特征在于，在刃部(砂轮或刀头)及与刀具轴结合的柄部之间或在刃部的与柄部相反的一侧，具备与在刀库的刀架设置的圆筒凹面或圆锥凹面嵌合的圆筒面或圆锥面。本实用新型的刀具以使刃部3侧朝下的铅直姿势安装于车床的刀具轴，在圆筒面或圆锥面与在刀库的刀架设置的圆筒凹面或圆锥凹面嵌合的状态下，将刀具以刃部朝下方的铅直姿势保持于刀库的刀架。 | 1
CN202862246U | 本实用新型涉及一种半导体切筋刀具，它包括刀具本体(1)，其特征在于所述刀具本体(1)的上端为固定座(2)，所述固定座(2)的横截面为圆形，所述固定座(2)下方的刀具本体(1)上设置有卡口(4)，所述刀具本体(1)的下端为刀口(3)，所述刀口(3)的横截面成正方形。本实用新型由于刀口的横截面成正方形，使得刀口的两组对称面均能用于切筋，这样半导体切筋刀具的使用寿命提高100%，半导体切筋刀具的使用成本下降50%。该半导体切筋刀具具有使用寿命较长，降低生产成本的优点。 | 1
CN202862247U | 本实用新型公开了一种液压瓜果切半机的升降式刀具结构，包括机架，机架上端外侧边安装有刀具，刀具下方机架内侧的位置安装有导向杆，导向杆通过导向套连接有推板，推板可沿导向杆滑动，推板连接到安装在机架上端的液压缸；刀具为圆形圈中央安装一字形、十字形或米字型刀刃，刀具整体均为不锈钢制成且刀具整体可拆卸更换，可根据瓜果大小选择刀具直径大小，根据需要的瓣数选择刀刃形状。本实用新型通过液压推板推动瓜果，并在机架侧边安装可更换刀具的结构，能够快速整齐的将瓜果切瓣，由于液压动力大，因此各种瓜果均可切开，且可以更换刀具，切瓣数和直径可随意调整，方便使用。 | 1
CN202862248U | 本实用新型公开了一种液压瓜果切半机的缓冲式刀具结构，包括机架，机架上端外侧边安装有刀具，刀具下方机架内侧的位置安装有导向杆，导向杆通过导向套连接有推板，推板可沿导向杆滑动，推板连接到安装在机架上端的液压缸，机架的顶端固定设有弹簧，弹簧的另一端固定设有橡胶缓冲块，橡胶缓冲块正对于所述的推板；刀具为圆形圈中央安装一字形、十字形或米字型刀刃，刀具整体均为不锈钢制成且刀具整体可拆卸更换，可根据瓜果大小选择刀具直径大小，根据需要的瓣数选择刀刃形状。本实用新型通过液压推板推动瓜果，并在机架侧边安装可更换刀具的结构，能够快速整齐的将瓜果切瓣，由于液压动力大，因此各种瓜果均可切开，且可以更换刀具，切瓣数和直径可随意调整，方便使用。 | 1
CN202862249U | 本实用新型公开了一种液压瓜果切半机的刀具结构，包括机架，机架上端外侧边安装有刀具，刀具下方机架内侧的位置安装有导向杆，导向杆通过导向套连接有推板，推板可沿导向杆滑动，推板连接到安装在机架上端的液压缸；刀具为圆形圈中央安装一字形、十字形或米字型刀刃，刀具整体均为不锈钢制成且刀具整体可拆卸更换，可根据瓜果大小选择刀具直径大小，根据需要的瓣数选择刀刃形状。本实用新型通过液压推板推动瓜果，并在机架侧边安装可更换刀具的结构，能够快速整齐的将瓜果切瓣，由于液压动力大，因此各种瓜果均可切开，且可以更换刀具，切瓣数和直径可随意调整，方便使用。 | 1
CN202877572U | 本实用新型公开了一种基于机加工的刀具装架，解决了现有技术中在更换不同车刀时，需将已经装配的刀具取下，然后再更换刀具，不仅操作繁琐，而且降低了加工效率的问题。该基于机加工的刀具装架主要由用于连接机床的主轴(1)，以及与该主轴(1)端部紧固连接、用于装配刀具的刀具圆盘(2)组成；其中，所述刀具圆盘(2)上沿其圆周设置有至少两个刀具安装槽(3)。本实用新型不仅结构简单、实现方便，而且更换车刀时，无需进行车刀的拆卸，调整刀具圆盘即可，提高了加工效率。因此，适合推广应用。 | 1
CN202877573U | 本实用新型公开了一种可调试多装刀具装架，解决了现有技术中在更换不同车刀时，需将已经装配的刀具取下，然后再更换刀具，不仅操作繁琐，而且降低了加工效率的问题。该可调试多装刀具装架主要由用于连接机床的主轴(1)，以及与该主轴(1)端部紧固连接、用于装配刀具的刀具圆盘(2)组成；且相邻刀具安装槽(3)之间还设有螺栓安装槽(7)，用于固定刀具的螺栓或螺钉平行设置在该螺栓安装槽(7)内，其一端穿过刀具安装槽(3)的侧壁并延伸至刀具安装槽(3)内。本实用新型不仅结构简单、实现方便，而且更换车刀时，无需进行车刀的拆卸，调整刀具圆盘即可，提高了加工效率。因此，适合推广应用。 | 1
CN202877803U | 本实用新型公开了一种磨花刀具，其包括有一块状刀体，所述块状刀体的下缘设有若干排锯齿状刀刃。本实用新型还公开了一种采用上述磨花刀具的磨花装置，其包括：机架；加工件旋转支撑部，其设于机架的下部；刀具旋转驱动部，其设于机架的上部，且位于加工件旋转支撑部的正上方，该刀具旋转驱动部下方固定安装磨花刀具。本实用新型采用新型带锯齿状刀刃的磨花刀具对金属物加工件进行表面磨花加工，其加工效率高，能使加工表面更粗糙，同时本实用新型的磨花装置结构简单，制造成本较低，与磨花刀具配合加工，加工效率高。 | 1
CN202877869U | 本实用新型公开了一种用于加工蹄式制动器底板销轴孔的复合式刀具，包括圆柱式刀具主体(1)、扩孔刀(2)、铰刀(3)、台阶孔刀(4)和刀柄(5)，扩孔刀(2)安装在刀具主体(1)的头部，靠近扩孔刀(2)的后部安装有铰刀(3)，在刀具主体(1)中部安装有台阶孔刀(4)，刀具主体(1)的尾部连接有刀柄(5)。与现有技术相比，该复合刀具为多刃定尺寸刀具，实现了无需换刀的目的，简化了加工过程，提高了加工效率和加工尺寸的精度，继而保证了产品的产量和质量。 | 1
CN202877973U | 本实用新型公开了一种刀具锁紧装置，包括中空的轴体，轴体的内部设有尾部伸出轴体后端的轴心，所述轴体内部前段部分还设有夹持刀具的拉刀爪，拉刀爪套装于所述轴心的前端与轴心配合，拉刀爪的尾部连接拉刀杆，拉刀杆尾部间隔一定距离设有挡板，挡板与拉刀杆的尾端之间设有层层叠叠的高性能金属蝶形弹片，轴体前端设有固定刀具的刀柄，刀柄通过螺杆与拉刀爪固定连接。本实用新型所述的刀具锁紧装置，使刀具与轴体连接更为紧密，且可实现机械化自动换刀，换刀过程迅速，且刀具使用过程中不易掉刀，使用可靠，加工过程安全、高效。 | 1
CN202877990U | 本实用新型涉及铣床技术领域内的一种数控立铣床的刀具快速更换装置，包括可安放若干刀具的旋转刀库，铣床主轴和旋转刀库之间设有升降转轴，升降转轴上呈中心对称伸出两个悬臂，悬臂端部一侧设有与刀具柄部相吻合的弧形开口，悬臂上固定有双向气缸，双向气缸的活塞杆伸出端连接有锁紧滑块，锁紧滑块设置在导轨内，导轨固定在悬臂上，锁紧滑块与弧形开口相对应，旋转刀库的转轴、升降转轴、铣床主轴的轴线相平行；当升降转轴在上限位位置转动时，一端的弧形开口恰好可握持住刀库内的刀具的柄部，另一端的弧形开口恰好可握持住铣床主轴上的刀具的柄部。该装置能实现同时取新刀和换旧刀，其换刀速度快，换刀时间短，可提高机床的加工效率。 | 1
CN202878285U | 本实用新型公开了一种刀具箱，用于放置刀具，该刀具箱包括箱体，所述箱体上设有至少1个抽屉，刀具放置于抽屉内。优化后，抽屉的底板上设有至少1个凹槽，刀具放置于凹槽内；抽屉的前面板上设有标签卡槽。本实用新型所具有的优点是：能够为刀具保管提供较为洁净的环境；利于操作者迅速找到所需刀具。 | 1
CN202894365U | 本实用新型公开了一种车床刀具，属于金属机床零部件装置领域。现有车床刀具存在刀具寿命短、换刀繁琐的缺陷。本实用新型包括刀具、刀柄和刀座，刀具通过螺钉固定安装于刀座上，刀座上设置凹槽，刀柄的端部设有与凹槽对应的凸条，刀座通过螺钉固定安装于刀柄上，所述的刀柄的中心设有中心孔，刀头设有中心穿孔，中心孔与中心穿孔同心，中心孔内设有出水管，出水管的一端为冷却液的进入端，另一端对准刀具刀尖。本实用新型通过增加刀座和出水管有效地增加了刀具的寿命，而且更换方便，结构简单，节约了生产成本。 | 1
CN202894366U | 本实用新型公开了一种高强度切削刀具，包括刀具本体，其特征在于：还包括刀头，在刀具本体的后端设置有用于和驱动装置相连接的螺纹孔，在刀具本体的前端设置有刀头，所述刀头采用钨钛钴硬质合金制成。所述钨钛钴硬质合金采用YT05/YT30钨钛钴硬质合金。本实用新型解决了现有技术中切削刀具的刀头采用高速钢材料制成，而高速钢材料强度和耐磨性能较差，使得切削刀具在使用过程中十分容易损坏，增加了企业的负担，给企业带来较大的损失的问题，提供了一种结构简单，不易损坏，使用寿命长的高强度切削刀具。 | 1
CN202894898U | 一种磨制轧辊加工飞雕刀具的辅助装置，属于刀具维修工具设备技术领域，用于实现机械化磨削刀具，其技术方案是：它包括支架、弧形导轨、旋转底座、凸轮、凸轮轴、凸轮手柄、推动针、丝母、丝杠、刀具定位槽、弹簧、弹簧顶丝，弧形导轨固定在支架上，旋转底座由旋转底座固定螺栓连接在弧形导轨上，凸轮轴安装在旋转底座上，凸轮套装在凸轮轴上，凸轮手柄与凸轮轴相连接，推动针的一端靠在凸轮边缘，另一端与丝母相连接，丝母套装在丝杠上，刀具定位槽安装在丝杠的前端，弹簧顶在丝杠的外侧，弹簧套装在弹簧顶丝上，弹簧顶丝穿在支架上。本实用新型将手工磨制变为机械磨制，不但提高了刀具的磨制精度和磨制的加工效率，而且消除了刀具飞溅的危险。 | 1
CN202895083U | 本实用新型提供了一种机加工刀具夹头专用扳手，属于机械技术领域。它解决了现有技术中刀具安装时刀具与刀具夹头的同心度较低等技术问题。本机加工刀具夹头扳手包括能够相互组合的扳头一、扳头二，扳头一和扳头二组合后能够套接在刀具夹头上，且扳头一和扳头二内侧均设有能够使扳头一、扳头二与刀具夹头同步转动的定位结构，扳头一、扳头二上分别固连有手柄一、手柄二。本扳手在安装刀具时可以避免刀具发生摆动，提高刀具与刀具夹头的同心度。 | 1
CN202895268U | 旋转式电动剃须刀用内置活动刀具，包括刀具本体和刀锋，刀具本体为长条状柱体；刀具本体的柱面上设有走向为来复线路径的刀锋。采用本实用新型与外置固定刀网旋转配合切削，不但具有噪音小、振动小的特点，而且剃须舒适干净，针对又粗又密的胡须同样具有良好的剃须效果。 | 1
CN202910324U | 本实用新型涉及一种具有恒温装置的刀具套件，包括刀具主体，所述刀具主体包括刀头和刀架，所述刀具主体包括温度感测装置，从所述刀头延伸至所述刀架顶部。本实用新型的具有恒温装置的刀具套件，设置有对刀具的温度感测装置和恒温装置。能够感测刀具在使用中发生温度升高和降低的变化，并将温度变化及时转变为电信号，开启恒温装置。 | 1
CN202910622U | 本实用新型公开了一种多轴加工机的刀具固定结构，包括一机台及一换刀机构，机台具有一载台及一加工头，载台具有一转轴及一可夹持一被加工物的固定框，加工头具有一刀轴可夹持及释放一刀具，换刀机构包含一刀座及多个夹具模块，刀座结合在转轴上可随其转动，刀座的周面具有供多个刀具插设的插槽，每一插槽的开口处具有一容置槽，夹具模块结合在容置槽中，每一夹具模块包含一夹套及一O型环，夹套中具有一套孔供刀具穿过，周面具有剖沟及一环槽，多个剖沟之间形成多个夹爪，环槽位于夹爪的周面，O型环套设于环槽中；藉由上述结构使本实用新型具有可提升换刀效率、能夹紧刀具使其不易脱落及可使刀具插置后不会偏心以利于换刀的功效。 | 1
CN202910657U | 本实用新型涉及一种刀具磨削工装，主要用于各类镗孔刀具的磨削，属于机械加工设备技术领域。它包括分度盘(1)，所述分度盘(1)上固定设置有角度旋转盘(2)，所述角度旋转盘(2)上开设有刀具槽(3)，所述刀具槽(3)内设置有刀具(6)，所述刀具(6)通过压盖(4)和螺栓(5)与角度旋转盘(2)相固定，所述分度盘(1)左侧连接设置有刻度盘(8)，所述刻度盘(8)左侧连接设置有旋转手柄(9)，所述分度盘(1)上设置有锁紧装置(7)。本实用新型一种刀具磨削工装，其操作方便，磨削的刀具精度、形位要求都大大提高，磨削时间也大大缩短，并且消除了原来手动磨削刀具的安全隐患，磨削后的刀具用于工件加工后可以达到非常高的技术要求。 | 1
CN202910884U | 本实用新型涉及厨房用具，具体涉及一种防粘厨房刀具，该防粘厨房刀具，包括由刀身和刀刃组成的刀体，其特征在于所述刀身的至少一个侧面上雕刻有凹型图案；所述刀刃一侧或两侧面上雕刻有凹型图案，其中所述凹型图案所占面积为刀刃总面积的至少三分之一。本实用新型的优点是，外形美观，防粘效果好，刀体上雕刻的凹型图案具有纪念意义。 | 1
CN202911345U | 本实用新型公开了一种金刚石制笔刀具，包括一组螺旋层叠组装的刀具单片，所述刀具单片包括刀体，在刀体外缘均匀排布的一组刀齿，刀体上还设有一组安装定位孔。通过多片刀具单片叠加组装满足各种加工需求，因此灵活度更高，跟换成本更低。金刚石制笔刀具的刀齿材料为人造复合多晶金刚石或单晶金刚石材料，其硬度、精度和稳定性都远优于高速钢、合金等材质的刀齿，因此加工出的铅笔的外形规格稳定、精度高，产品的废品率因此得以降低，得益于金刚石的硬度，刀具寿命耐用性大大增加，降低了刀具跟换的周期，提高了铅笔加工的生产效率。该刀具通过变换金刚石刀齿廓形还可加工包括六角、三角、圆形、矩形、椭圆等廓形状的笔。 | 1
CN202915887U | 本实用新型提供了一种刀具测量装置，包括：底板；夹具，用于夹持刀具；外壳，可拆卸地安装在底板上，密封夹具，外壳的一个侧面具有开口且形成台阶，使刀具可从开口中伸出到达台阶上方设定位置；安装座，安装在台阶上的设定位置；数码相机，安装在安装座上，并对准设定位置；控制器，电连接数码相机。该刀具测量装置因为采用数码相机和夹持机构进行非接触自动测量，所以克服了人工测量效率较低的问题，提高了刀具的测量效率。 | 1
CN202915888U | 本实用新型提供了一种刀具测量系统，包括：刀具测量装置和工控机，刀具测量装置包括：底板；夹具，用于夹持刀具；外壳，可拆卸地安装在底板上，密封夹具，外壳的一个侧面具有开口且形成台阶，使刀具可从开口中伸出到达台阶上方设定位置；安装座，安装在台阶上的设定位置；数码相机，安装在安装座上，并对准设定位置；工控机包括主机，主机电连接数码相机。该刀具测量系统因为采用数码相机和夹持机构进行非接触自动测量，所以克服了人工测量效率较低的问题，提高了刀具的测量效率。 | 0
CN202919996U | 本实用新型公开了一种用于咖啡豆研磨器的刀具固定装置，包括刀具固定座、刀具和刀具固定盖，所述刀具固定盖设置在所述刀具固定座上，所述刀具设置在所述刀具固定座内；还包括用于所述刀具固定盖与所述刀具固定座之间安装连接的装配结构，所述装配结构包括设置在所述刀具固定座上的卡孔和设置在所述刀具固定盖上的卡钩，所述卡孔与所述卡钩相匹配。采用本技术方案的有益效果是：通过刀具固定座和刀具固定盖将刀具可靠固定。其结构简单、定位精确、性能可靠、生产成本低；有效控制研磨粗细，保证冲泡咖啡的品质，保证咖啡的口感。 | 1
CN202921980U | 本实用新型涉及一种自润滑的机床刀具，包括刀具主体，所述刀具主体包括刀头和刀架，所述刀具主体包括温度感测装置，从所述刀头延伸至所述刀架顶部；润滑剂通路，从所述刀头开口，向上延伸至所述刀架的顶端。本实用新型的自润滑的机床刀具，设置有对刀具的温度感测装置和自润滑装置。能够感测刀具在使用中发生温度升高的变化，及时补充因温度升高损失的润滑剂。 | 1
CN202922624U | 本实用新型公开了一种刀具切割装置的改进结构，包括固定座和设于固定座上的切割机构。切割机构包括底板、移动板和刀具装置，底板连接于固定座，刀具装置设于底板和移动板之间位置。移动板连接有传动机构，传动机构为偏心轮机构，传动机构带动移动板和刀具装置往复移动。切割机构上设有调节装置。本实用新型结构简单，设计合理，操作方便，采用偏心轮机构作为刀具装置的传动机构，带动所述切割刀具完成间歇性的切割动作；通过调节装置来调节切割刀具的纵向位置，提高薄片的切割精度，保证切割质量。 | 1
CN202928524U | 本实用新型提供了一种刀具测量装置，包括：底板；安装座，安装在底板上的设定位置；数码相机，安装在安装座上，并对准设定位置；控制器，电连接数码相机；刀具支撑装置，安装在底板上的设定位置，其具有支撑部件，用于支撑刀具对准数码相机，支撑部件可手动旋转。该刀具测量装置因为采用数码相机和刀具支撑装置进行非接触自动测量，所以克服了人工测量效率较低的问题，提高了刀具的测量效率。 | 0
CN202928525U | 本实用新型提供了一种刀具测量装置，包括：底板；安装座，安装在底板上的设定位置；数码相机，安装在安装座上，并对准设定位置；控制器，电连接数码相机；刀具支撑装置，安装在底板上的设定位置，其具有支撑部件，用于支撑刀具对准数码相机，支撑部件电动旋转。该刀具测量装置因为采用数码相机和刀具支撑装置进行非接触自动测量，所以克服了人工测量效率较低的问题，提高了刀具的测量效率。 | 0
CN202943099U | 铅合金棒成丝装置的刀具，涉及防核辐射的领域，尤其涉及将铅合金棒挤成丝的设备的切削刀具，包括长方体的刀具本体，刀具本体的中部设置安装孔，刀具本体的背面设置弧形贴合面和出废料面，贴合面处的刀具本体的角上设置挤出孔，挤出孔一侧的刀具本体的侧面上设置避让面。将刀具安装在机床的刀架上，通过刀具与机床的配合，金属丝的直径可根据挤出孔的直径控制在1毫米以内。 | 1
CN202943469U | 本实用新型涉及机械领域，特别是指一种全自动数控眼镜镜框加工机的刀具驱动结构。本实用新型采用如下技术方案：包括若干组刀具组件及气缸，所述的刀具组件包括刀架及固定于刀架的刀具，所述的刀架连接有主轴箱，所述的刀架上一一对应连接有气缸，该气缸包括气缸头，该气缸头与主轴箱连接；本实用新型在于：采用气缸一对一的控制刀具组件，大大提高了刀具运动的速度，且控制更加稳定，且安装精度要求较低，提高了整台加工机的加工效率，大大提高了整体的实用性。 | 1
CN202952123U | 本实用新型涉及一种刀具翻磨架治具，适用于开粗刀具翻磨。包括固定螺丝、刀具架，刀具架为矩形体，在矩形体的上端面设有固定刀具的通孔，在矩形体的侧端面设有与通孔相通的固定螺丝孔，矩形体的下端面为斜面，固定螺丝螺接在固定螺丝孔中。本实用新型的特点是：对已经用过的刀具，可方便快捷的实现翻磨加工，可翻磨加工12MM、10MM、8MM等多种刀具，以加长各种不同刀具的使用时间，增加同把刀具的利用效率，减少成本开支。 | 1
CN202963490U | 本实用新型涉及用于车床或镗床有可换刀头的刀具领域，具体为一种用于一次成型加工阶梯孔的刀具。一种用于一次成型加工阶梯孔的刀具，包括刀头架(1)和固定架(2)，其特征是：还包括两片刀头甲(31)、两片刀头乙(32)和四片刀头丙(33)，刀头甲(31)、刀头乙(32)和刀头丙(33)都沿刀头固定体(11)的母线方向固定在和刀头固定体(11)端面垂直的四个固定面上。本实用新型加工精度高，易更换，低成本，适用范围广，使用寿命长。 | 1
CN202963506U | 本实用新型公开了一种改良的刀具座，属于金属机床零部件装置领域。现有传统刀座存在刀具使用寿命短的缺陷。本实用新型包括刀座、刀具座本体、固定板、斜块和调节装置，固定板固定在刀具座本体侧面，刀具定位在刀具座本体和固定板之间，刀具安装在刀具座本体上，刀座和刀具座本体的接合面上设有齿接合面，刀具座上设有长条形安装孔，调节装置安装与刀具座本体的安装孔上。本实用新型通过调节装置调节刀具的位置，能够消除刀尖中心与加工工件表面的偏差，保证了刀具的几何参数，显著提高了加工工件的质量，延长了刀具使用寿命。 | 1
CN202963591U | 本实用新型公开了一种装夹稳定的切削刀具，包括旋转刀体、刀夹、切削刀片、刀夹紧固件和刀片紧固件，所述旋转刀体上设有由底定位面、第一侧定位面和第二侧定位面围成的刀槽，所述切削刀片通过刀片紧固件固定于刀夹上，所述第一侧定位面为所述刀槽与切削刀片的侧切削刃相对的面，所述第二侧定位面为所述刀槽与切削刀片的端切削刃相对的面，所述第二侧定位面上设有第二凹槽，所述刀夹的定位端面上设有第二凸条，所述第二凸条抵设于第二凹槽内。该装夹稳定的切削刀具具有结构简单、安全性高、使用寿命长的优点。 | 1
CN202963658U | 本实用新型公开了一种锯齿形管类加工刀具，包括刀具轴柄，特征是：在刀具轴柄的前端固定有前端开口、后端封闭的管状刀具体，在管状刀具体的环形前端加工有锯齿。锯齿的纵向倾角α为15度，横向倾角β为5度。锯齿的外壁相对于管状刀具体的外壁向外倾斜角度γ为2度。本实用新型具有能减小切削阻力、加工出来的产品变形小、大幅提高加工效率、产能和良品率、提升产品品质、控制和降低生产成本、结构简单的优点。 | 1
CN202964292U | 本实用新型提供了一种用于研磨刀具的治具，由主控中心控制，包括用于支撑整个治具的底座、用于调节待研磨刀具水平研磨角度的底座旋转装置、用于调节待研磨刀具横向和纵向研磨角度的刀粒转台装置、具有置料槽的产品定位装置、具有可上下移动的顶置气缸的产品顶置装置、用于将待研磨刀具推入置料槽的产品推动装置、用于将位于置料槽的待研磨刀具压紧定位的产品固定装置。底座旋转装置设于底座上，刀粒转台装置设于底座旋转装置上，产品定位装置设于刀粒转台装置上，产品顶置装置设于产品定位装置一侧端，产品推动装置位于产品顶置装置上，产品固定装置位于产品定位装置另一侧端。本实用新型具有结构简单、准确度高、操作容易、生产效率高的优点。 | 1
CN202964315U | 一种刀具磨床用精密旋转轴，它涉及精密刀具加工设备领域，它包括安装座、左端盖、右端盖、圆端盖、端内盖、夹头柄、夹头、刀具、端盖定位销、安装座定位销、气管接头、电机线缆接头、轴承端盖、轴承外挡圈、电机、刀具棒料进料管、电机出线孔、轴承、轴承内挡圈、转子转接件、活塞柱、导气孔、导气环槽、精密弹簧、夹头安装环，该旋转轴通过模块化设计方法将高速高精度旋转功能与刀具棒料自动夹持功能集成为一个整体，采用直接驱动电机作为驱动单元，无需传动环节，具有高速旋转、防水密封、刀具棒料自动夹持等功能和高精度、结构紧凑、模块化等技术特点，为加工精密刀具提供精密旋转轴综合优化解决方案。 | 0
CN202964801U | 本实用新型涉及一种削尖组合刀具，其包括刀台、刀具轴及刀具支架，所述刀台通过刀具轴安装在所述刀具支架上，所述刀具轴伸出所述刀具支架的一端固定设有从动齿轮，所述刀台表面上同向均布设有至少一片刀片；所述刀片沿所述刀台轴向呈倾斜设置；所述刀具支架为U型支架；所述刀台为多边锥形结构。本实用新型结构简单，操作方便，保证了眉笔在削尖时产生木屑和笔芯屑甩到设定的位置，减少对笔管的污染，避免额外的人力和时间的付出，节约了生产成本。 | 1
CN202964822U | 一种组合刀具，其特征在于：该组合刀具包括以同轴重叠组合的方式安装在旋转轴上的第一刀具，第二刀具，第三刀具。本实用新型设计的目的就是要提供一种可以同时对被加工的木门门框的侧部等进行几个部位的切削加工，一次成型的一种组合刀具，改进后的刀具能做到一次操作完成，达到省时，省力，省力，环保，节约电的效。 | 1
CN202974186U | 本实用新型提供了一种刀具测量系统，包括：底板、刀具测量装置、机械手和容器，刀具测量装置设置在底板上，其包括：夹具，安装在底板上的设定位置，用于夹持刀具至设定位置；安装座，安装在台阶上的设定位置；数码相机，安装在安装座上，并对准设定位置；容器安放在底板上，位于机械手与刀具测量装置之间，用于盛放刀具；机械手，用于从容器中拾取刀具给夹具；控制器，电连接刀具测量装置和机械手。该刀具测量系统因为采用数码相机和夹持机构进行非接触自动测量，所以克服了人工测量效率较低的问题，提高了刀具的测量效率。 | 1
CN202974206U | 一种手动二维刀具测量辅助装置，它涉及数控机床精密加工和测量设备领域，它包含精密光学测量装置(A)和刀具测量辅助装置(B)，刀具测量辅助装置(B)设置在精密光学测量装置(A)的下方。它替代了由直线轴和旋转轴构成的二维运动平台，由人工通过手动控制旋钮来实现测量过程中刀具绕中心的旋转运动和沿刀具长度方向的左右移动动作，速度和正、反转完全由人工灵活控制。该装置外形尺寸小，配套精密光学测量系统，便于整合成一套刀具精密测量系统。具有功能完整、体积小巧、成本低廉、应用灵活等特点。 | 0
CN202981525U | 一种搅拌刀具可拆卸的果汁机，包括机座、搅拌刀具座、搅拌刀具及果汁杯，所述搅拌刀具座内穿设一联动轴，联动轴上端连接所述搅拌刀具，所述机座内设有电机，电机的输出轴通过所述联动轴与所述搅拌刀具连接，所述搅拌刀具可拆卸连接于所述联动轴上端。该结构果汁机的搅拌刀具可从搅拌刀具座上拆卸下来，既方便使用者彻底清洗搅拌刀具，清洗安全，又便于损坏的搅拌刀具的更换，节省维修成本，另外，使用者还可根据切削的蔬果类别而装上不同的搅拌刀具，以使蔬果的榨汁效果达到最佳，增加果汁的饮用口感。 | 1
CN202984696U | 本实用新型涉及一种多功能刀具，包括刀柄以及与刀柄一体的全钨钢的刀头，其特征在于：刀头包括由前向后依次焊接的铰刀、第一倒角刀刃、螺纹刀、第二倒角刀刃、铣刀和第三倒角刀刃，第一倒角刀刃焊接到铰刀的刀背处，所述第二倒角刀刃焊接到铣刀的前刃，第三倒角刀刃焊接到铣刀的刀背处；所述第一倒角刀刃、第二倒角刀刃和第三倒角刀刃的延长线与刀柄的中心线呈45°夹角。本刀具用于加工阶梯孔，并对阶梯孔内进行内螺纹加工，同时对台阶处进行倒角处理，实现一次性完成多道工序的加工，减少换刀次数，提高工作效率，并能保证阶梯孔加工的同轴度，尤其适合电子产品壳体中局部安装孔的加工，确保最终产品的质量要求。 | 0
CN202984768U | 压板专用刀具，涉及汽车模具压板专用加工刀具的改进。提供一种结构简单，大幅度降低压板槽加工成本的压板专用刀具。所述刀具呈倒T型，所述刀具包括上部的刀杆和下部的刀盘，所述刀杆的杆身表面设有铣削刃一，所述刀盘的上表面设有铣削刃二，所述刀杆轴心与所述刀盘的上表面垂直。所述压板呈板状，具有一U型槽，所述U型槽的内槽面为铣削面一。所述压板的底面设有铣削面二。所述刀杆铣削刃一的上部为装夹部。本实用新型改进现有技术的压板槽加工刀具，刀具上设有铣削刃，且在T型刀具的刀杆和刀盘都设有铣削刃。能够实现一次完成压板的开槽和找平工作，无需两次加工，降低人力、物力加工成本，减少加工时间，提高加工效率。 | 1
CN202985201U | 本实用新型公开的一种自动更换刀具装置，包括刀库、打刀臂、撞块、导向板，导向板固定在机床主轴箱上，导向板上部较下部向外凸出；在非换刀状态下，刀库抵在导向板上部；刀库上有若干刀爪，其中一个刀爪为空的。撞块和打刀臂安装在主轴箱另一侧，打刀臂固定在主轴箱上。当需更换刀具时，刀库上空的刀爪位于最下方。主轴箱上升，刀库滑到导向板下部，空的刀爪进入装有刀具的环形槽内；打刀臂也随着主轴箱上升，上升过程中被撞块推动向右移动，同时带动机床上刀具向右移动，便于刀爪抓住刀具。主轴箱继续上升，刀具被刀爪拉出。接下来，刀库上的所需刀具转到最下方。上述部件反向运动，完成安装刀具。本实用新型能无间歇自动换刀，提高工作效率。 | 1
CN202985271U | 本实用新型涉及一种无心台阶磨床，包括磨床本体，所述磨床本体包括有用于对刀具进行打磨的砂轮以及放置刀具的工作台，其特征在于：在所述工作台上设置有无心定位装置，该无心定位装置包括转轮、设置在转轮一侧并与转轮上端齐平的挡板，以及设置在转轮上方，通过转轴带动转动的搭扣轮；所述转轮通过设置在工作台上的电机链条带动，所述挡板通过固定块固定，该挡板的头部开设呈半圆形，所述搭扣轮通过支杆连接到转轴上。本装置用于对圆柱形刀具柄的打磨处理，其中，所述转轮上端面、挡板头部半圆形的右端面以及搭扣轮的下端面对放置在中间的圆柱形刀具柄进行外切精准定位，确保打磨后刀具柄的同轴度以及表面直线度，并且提高了加工效率。 | 1
CN202985647U | 一种用于固定DR型模切刀具的可移动机架，机架第一墙板(3)、机架第二墙板(11)安装在机架底座(9)上，在机架墙板的顶部设有机架上盖板2；机架上盖板(2)上设有用来压紧DR型刀具(8)的刀具压紧杆(1)；在机架墙板(3)和(11)之间设有DR型刀具(8)；在机架墙板(3)和(11)上设有调整装置；刀具与纸张的平行调整部分由调整偏心轴支撑块(4)和调整偏心轴(5)一起装配在墙板(3)和(11)上；利用偏心轴的偏心量来调整刀具与纸张的平行度；轴向调整部件(7)和刀具支撑块(6)配合完成刀具的轴向调整；可移动机架的下侧设有机架固定块(10)。解决了完成DR型模切刀具的使用互换问题。同时提高了国产模切机的使用率。 | 1
CN202988705U | 本实用新型涉及一种基于金刚石刀具的微加工控制装置，它由：图像采集卡、CCD控制计算机、金刚石刀具、精密微动工作台控制器、微动工作台控制计算机、测力仪显示器、A/D转换卡、测力仪电荷放大器、CCD放大镜构成。微动工作台控制计算机与精密微动工作台控制器相连接，精密微动工作台控制器与金刚石刀具相连接，金刚石刀具与CCD放大镜相连接，CCD放大镜与图像采集卡相连接，图像采集卡与CCD控制计算机相连接，金刚石刀具与测力仪电荷放大器相连接，测力仪电荷放大器与A/D转换卡相连接，A/D转换卡与测力仪显示器相连接。该产品结构简单，它通过改变传统金刚石刀具的形状和尺寸，结合精密微动工作台控制器、CCD放大镜和测力仪显示器进行控制加工，加工精度高。 | 0
CN203003217U | 本实用新型涉及在CNC加工中心上用于金属切削的刀具，特别是一种增强中心出水刀具机体结构的刀具。在相同具有中心出水标准棒料刀具机体上设置两个铲背，铲背的角度为30°。它解决一般标准刀具棒料直径与中心出水孔间距小，在加工零件孔时就不能采用更高的切削参数，刀具一旦磨损就会导致机体直接断裂等技术问题，采用此结构中心出水硬质合金刀具加工铝合金零部件，可以大大提高切削线速度、加工节拍及延长刀具寿命。 | 0
CN203003521U | 本实用新型公开了一种刀具夹头装置，属于机床刀具装夹部件领域。现有刀具夹头在更换刀具过程中存在精度不高的缺陷。本实用新型包括夹头本体、外套和卡紧螺钉，夹头本体设有刀具夹孔，刀具安装座固定安装于夹头本体的刀具夹孔内，外套套装在夹头本体外周面上，卡紧螺钉安装于所述的刀具安装座与夹头本体之间，外套与夹头本体之间设有复位弹簧，复位弹簧套设于夹头本体的外周面，在更换刀具时使夹头本体与刀具的位置始终处于同一个位置，夹头本体的端部上设有卡止件，卡止件穿插于夹头本体和刀具安装座。本实用新型通过增加刀具安装座，夹头本体和刀具安装座之间设置卡紧螺钉，通过卡紧螺钉对刀具的锁定，实现了刀具定位不会产生差错，提高了加工工作效率。 | 1
CN203003909U | 本实用新型公开了一种厨房用万能刀剪，包括迷你切割板、刀片、上手柄、下手柄、弹簧、防滑层、扣柄、扣槽、弹簧固定柱、挂孔、刀臂、定位销、定位销固定凹槽、贴片、防滑突起，其中定位销的两端连接着两片大致呈z形的不锈钢片形成刀臂，刀臂的上端固定有上手柄，刀臂的下端装置有迷你切割板，刀臂的前上端固定安装在上手柄对应的凹陷处，下手柄的前部呈斜面，斜面的中间开有一斜口，刀片由斜口插装在下手柄上，形成单独的切刀，并且下手柄前端斜面处的上方装置有定位销固定凹槽，当将刀臂上的定位销穿套进定位销固定凹槽，刀臂、刀片、上手柄、下手柄就合成一体。本实用新型结构简单、携带方便，操作快捷，使用安全且卫生。 | 1
CN203006597U | 本实用新型公开了一种滑刀剪切式保鲜膜盒，该保鲜膜盒包括用于容置保险膜的盒体和用于裁切保鲜膜的滑刀剪切器，滑刀剪切器固定在盒体上；滑刀剪切器包括导轨板和滑刀，滑刀在导轨板内适配滑动。本实用新型提供的滑刀剪切式保鲜膜盒，通过固定在盒体上的滑刀剪切器可以方便地裁切保鲜膜，结构简单。具体地说，用户在使用本案的保鲜膜盒时，不用担心锋利的锯齿划伤手，直接通过滑刀在导轨板内滑动，即可方便地裁切保鲜膜，滑刀的刀片又采用内藏式的设计，裁切过程安全方便。同时，滑刀在导轨板内定向运动，裁切面平整，因此用户在裁切保鲜膜时不会产生褶皱，裁切效果好。 | 1
CN203007582U | 手套机钩刀剪刀装置，属于针织机械领域。现有钩刀剪刀装置结构复杂、维修不便和成本高，本实用新型包括钩刀机构、剪刀机构、安装座、夹线机构和传动机构，剪刀机构和钩刀机构安装于安装座，钩刀机构包括钩刀和钩刀驱动机构，钩刀驱动机构包括第二电机、第二丝杆和滑块，剪刀机构包括剪刀和剪刀驱动机构，剪刀驱动机构包括第一电机、第一丝杆和螺母座，传动机构包括横向丝杆、导杆和电机，横向丝杆和导杆平行设置于手套机左、右墙板之间，丝杆一端由轴承支撑安装，另一端与电机转轴连接，安装座设置有螺纹孔和滑孔，安装座套装于横向丝杆和导杆，螺纹孔螺纹与丝杆螺纹配合。本实用新型结构操作维修方便，提高了加工精度和生产效率，降低了成本。 | 1
CN203007902U | 一种用于路面上冰雪清除的盘状刀具，其特征在于：所述的用于路面上冰雪清除的盘状刀具，包括圆盘，立柱，加强顶板，除冰雪刀具；其中：圆盘中心带有键槽孔，立柱的上部对称布置安装在圆盘的底面，除冰雪刀具对称布置在圆盘的底面，加强顶板通过螺栓安装在除冰雪刀具的背面。本实用新型的优点：本实用新型所述的用于路面上冰雪清除的盘状刀具，原理结构简单，立柱将地表的冰雪层划开后，便于除冰雪刀具将残留的冰雪清除干净，除雪效果好，同时降低刀具的磨损，使用寿命大幅度提高。 | 1
CN203018844U | 本实用新型涉及一种新型锪孔倒角刀具，属于机械加工领域。它由刀具柄杆和刀具刀片构成，刀具柄杆的下端设置有导向轴，导向轴的圆周上间隔对称状设置有安装槽，安装槽内通过固定螺钉活动安装有刀具刀片。本实用新型结构简单、操作方便快捷，可有效提高安装孔锪孔加工的工作效率，降低生产成本，解决了现有锪孔刀需用标准锥柄钻头改制，并且需要定期的重复修磨改制钻头的R角部位尺寸，使其工作效率受到影响的问题。本实用新型在加工过程中可实现短时间内的换刀，提升了加工效率，且尺寸稳定性更好。 | 1
CN203018865U | 本实用新型公开了一种螺纹加工铣刀，包括可绕旋转轴线旋转的刀具本体，所述刀具本体包括切削部和柄部，所述切削部自切削端面至柄部设有外径倒锥。该螺纹加工铣刀具有切削初始过程相对平稳、可避免让刀影响、螺纹加工质量高、使用寿命长的优点。 | 1
CN203022076U | 一种可插置刀具的厨房水槽，包括有水槽面板，所述水槽面板上还嵌设有刀具插置座，所述刀具插置座包括有一刀具容置槽及一可拆卸扣紧于刀具容置槽上的槽盖，该槽盖上开设有可插置各式不同刀具的多个刀具插孔，所述水槽面板上开设有用于嵌设刀具容置槽的通孔，刀具容置槽可嵌设于该通孔内并通过形成于其上的凸沿卡设于水槽面板上。本实用新型实现了刀架与水槽功能的结合，可以同时收纳剪刀、料理刀、切菜刀、剁骨刀、磨刀棒等多种刀具，在使用过程中取、放刀具更加安全和方便，更换不同的刀具随手拈来，用完后可轻易归位放置，可避免厨房备餐过程中由于刀具使用后随意放置导致跌落伤人或意外伤人，同时，还可节约厨房空间，提高厨房布置的整洁性。 | 1
CN203030934U | 一种粗镗阶梯孔加工刀具，包括刀具主体和卡盘连接主体；所述卡盘连接主体沿轴线方向设有通孔，通孔的轴线与刀具主体的轴线在同一直线上；所述卡盘连接主体上的通孔为圆锥形，且该通孔的首端开口大于通孔的尾端开口；所述刀具主体包括刀柄和刀具，刀柄的首端与刀具的尾端连接；刀柄为圆锥形，且刀柄的外形与卡盘连接主体上的通孔的内腔形状对应；所述刀柄插入卡盘连接主体的通孔中；刀柄的尾端的端面上沿轴线方向开有的螺纹孔。采用刀具后，工件加工过程中，定位性好，更换方便，有效的解决了孔加工的工步多，效率低，以及刀具磨损快的难题，加上镗刀的装夹固定方便可靠，班产量提升大，而且，针对于不同工件孔径的更换不同的刀具主体结构便。 | 1
CN203030993U | 本实用新型公开了一种多孔钻刀具的精密调整结构，包括刀具、刀具套、固定座及滑动键，刀具安装在刀具套上，刀具套安装在固定座内，刀具套对接滑动键，滑动键设在固定座上；在刀具套的至少一侧面设有斜面，该斜面为自刀具套上部向下往里倾斜的结构；固定座的壁上设有调整螺钉，调整螺钉顶在斜面上；在固定座上还设有一调整螺母，调整螺母与刀具套对接；斜面的倾斜角度为75—85度。本实用新型通过采用调整螺钉与斜面配合来调整刀具的高度，可以快速精密地将钻孔机上所装的所有刀具高度一致，使得加工出来的工件上所有的孔及倒角深度尺寸一致，使得加工的零件统配性高，尺寸一致，提高了生产效率。 | 0
CN203030998U | 本实用新型公开了一种加工孔单端面倒角组合刀具，包括一具有内孔切削刀头的刀具基体，所述内孔切削刀头设置多条切削刃，在设置内孔切削刀头的一侧刀具基体端面上，绕刀具基体轴线在该刀具基体端面上周向设有多个倒角切削刀头。该组合刀具在有效保证孔径、光洁度、厚度等尺寸公差的同时，大大提高了加工效率，提高了加工精度，且更换刀头方便，使用寿命长，适合推广应用。 | 1
CN203033521U | 本实用新型揭示了一种胶带分条刀具，包括铸造成一体的轴身和位于所述轴身两端的轴头，所述轴头的横截面圆直径小于所述轴身的横截面圆直径，使两个圆环柱型的支撑环分别套设在所述轴头外周围并通过螺丝抵固在所述轴身两端，除此之外，还包括一套设在所述轴身外周围的分体式刀具，所述分体式刀具是包括至少一个的圆环型垫片和至少一个的圆环型刀盘组合的圆筒状刀具，所述圆环型刀盘的外周表面设有刀刃。与传统的胶带分条刀具相比，可根据不同宽度胶带产品的需要，灵活调节刀刃与刀刃之间的距离，使生产资源最大化利用、降低胶带条产品生产成本，且刀刃损坏，更换单个刀盘即可，操作方便，有利于降低成本。 | 1
CN203040209U | 本实用新型涉及一种水果采摘器用刀具，该水果采摘器具有收集水果的网状篮，所述刀具包括刀具本体，所述刀具本体为呈Y型的平面金属板状结构，包括根部和两个与根部相接且之间呈锐角相连接的第一支臂、第二支臂；所述第一支臂和第二支臂相对面上分别设有切割刃，所述切割刃之间形成一尖角；所述刀具本体倾斜安装在网状篮上方，其中第一支臂、第二支臂处于网状篮篮口内。本实用新型使用时，手握采摘器下方的直杆，第一支臂底部勾板勾住需采摘水果根部，第二支臂起到导向作用，将待采摘水果根部进入两切割刃之间后轻轻拉动直杆，即可切断水果，使用方便快捷，操作简单，安全，省工省时，成本低廉，经济实惠，可以独手一次完成。 | 1
CN203040247U | 本实用新型公开了一种便携式修枝刀具，所述的便携式修枝刀具包含一板状的椭圆的刀具主体，所述的刀具主体的头部设有一向内弯曲的钩部，所述的钩部边缘设有刃部，所述的刀具主体的中部设有一主把持孔，所述的主把持孔的周向上设有四个副把持孔。本实用新型的便携式修枝刀具利用不锈钢一体成型的刀具主体，使用者可以单手将拇指固定在主把持孔中，并把其它指头固定在副把持孔中，同时利用带有刃具的钩部直接来切断植物，可以单手操作，简单快捷。该便携式修枝刀具结构紧凑，使用方便，特别适合柔性植物的修剪。 | 1
CN203042013U | 本实用新型涉及一种刀具套件，包括刀具外壳、设置在外壳中的大号刀具，所述大号刀具中间开设容纳空间，以容纳中号刀具，所述中号刀具中间开设容纳空间，以容纳小号刀具，所述小号刀具中间开设容纳空间，以容纳最小号刀具。相比于现有技术，本实用新型的刀具套件结构新颖、设计巧妙、节省空间，符合现在人们对厨卫用具的较高的审美和使用要求。 | 1
CN203042026U | 本实用新型公开了一种厨房用刀具滑动式悬挂固定架，包括滑动式固定条(1)和刀具固定架(2)，所述刀具固定架(2)由安装板(21)和刀具定位板(22)组成，所述安装板(21)和刀具定位板(22)相互垂直布置，所述安装板(21)上设有安装固定孔(23)，所述安装固定孔(23)通过螺栓(24)固定于滑动式固定条(1)上，所述刀具定位板(22)上设有多个用于放置刀具的刀具放置孔(25)。本实用新型具有节省空间、使用方便、调节灵活、结构简单、成本低廉的优点。 | 1
CN203044971U | 本实用新型公开了一种镗床用刀具固定装置，包括刀具安装座(1)和镗床安装座(2)，所述刀具安装座(1)和镗床安装座(2)上均设有刀具安装轴孔(3)，所述刀具安装座(1)的下侧设有配合定位块(11)，所述镗床安装座(2)上设有配合定位孔(21)和镗床安装孔(22)，所述配合定位块(11)插设于配合定位孔(21)中，且所述刀具安装座(1)和镗床安装座(2)上均设有用于安装连接件的连接件安装孔(4)。本实用新型具有安装快捷迅速、更换刀具简单快捷、连接牢固可靠、结构简单的优点。 | 1
CN203045304U | 本实用新型公开了一种多刀具数控管子切断坡口一体机，包括机架、以及定位设置在所述机架上的切割系统，所述切割系统包括刀盘、主驱动装置、若干刀盒和若干刀具进给驱动装置，其中，所述刀盘上开设有中心通孔，所述主驱动装置能够带动所述刀盘转动，所述若干刀盒皆定位设置在所述刀盘上，并在每个刀盒上可拆卸固设有多把刀具，另所述若干刀具进给驱动装置能够带动位于所述若干刀盒上的刀具相对该刀盘的中心通孔滑动定位，本实用新型中各刀具进给驱动装置之间互不干扰，从而能够快速有效地对待处理管子进行一次成型的切断和坡口，大大提高了工作效率。 | 1
CN203045437U | 本实用新型涉及一种回转刀具研磨器，属于加工技术领域，轴承座内设有轴承，轴承内设有主轴，主轴一端设有拉杆，拉杆上设有手柄，主轴另一端设有刀柄，刀柄上设有刀具，拉杆与轴承座之间的主轴上还设有分度盘，轴承座上还设有支架，支架上设有卡爪，卡爪一端呈L形且与分度盘配合，卡爪另一端与轴承座之间还设有复位弹簧，刀柄为液压刀柄，刀柄与刀具采用液压方式夹紧，本实用新型的益处为设计简单，安装一种回转刀具研磨器后，机床增加一个自由度，可磨削多刃刀具。 | 1
CN203045439U | 本实用新型涉及一种刀具柔性钝化装置，其特征在于：包括框架(1)，在所述框架(1)上设置有刀具夹持装置(2)，所述刀具夹持装置(2)包括刀头连接器(21)、设置在所述刀头连接器(21)下方的刀具安装头(22)以及设置在所述刀头连接器(21)上方驱动所述刀具安装头(22)运转的第一电动机(23)，在所述刀具夹持装置(2)下方设置有供刀具伸入其内的磨料筒(3)，在所述框架(1)上设置有带动所述磨料筒(3)转动的驱动装置(4)，该刀具钝化装置刀具安装头旋转和磨料筒旋转分别由不同的电机驱动，从而能够提高刀具的旋转速度，提高刀具钝化抛光的效率。 | 1
CN203062449U | 本实用新型公开了一种用于刀剪磨床的多轴工作台结构，包括工作台安装座，所述工作台安装座的两侧壁对称设有轴安装孔A和轴安装孔B，所述的轴安装孔A、轴安装孔B中分别安装有主旋转轴和端部旋转轴，所述的主旋转轴连接有旋转轴驱动电机，所述的主旋转轴和端部旋转轴之间安装有旋转工作台，所述的旋转工作台上设有旋转电机，所述旋转电机的旋转中心轴与主旋转轴的旋转中心轴互成90度，所述的旋转电机的主轴上安装有旋转圆盘，在刀剪磨床加工工件的过程中，旋转轴驱动电机和旋转电机转动并分别带动旋转工作台和旋转圆盘调节合适的角度，使得该种刀剪磨床的多轴工作台可以加工复杂的刀、剪加工面。 | 1
CN203062451U | 本实用新型公开了一种多轴联动的多功能刀剪磨床，包括设置在最下端用于支承整个磨刀机床的安装底座，安装底座的上表面安装有互成90度且水平设置的主轴导轨装置和工作台导轨装置，所述的主轴导轨装置和工作台导轨装置上分别安装有主轴组件和工作台组件，所述的安装底座上安装有砂轮修整器，这种刀剪磨床实现加工刀、剪过程的多轴联动，极大地提高了该种刀剪磨床加工工件的效率。 | 0
CN203062452U | 本实用新型公开了一种带上下料机械手的万能刀剪磨床，包括用于研磨刀、剪的磨刀机，用于给所述磨刀机上下料的上下料机械手以及一用于控制磨刀机、上下料机械手运作的控制电箱，上下料机械手可以使整个设备在加工刀、剪的过程中实现上料、下料的自动化，有效提高了企业的生产效率，节省了企业人力需求，提高了企业的经济效益。 | 1
CN203062453U | 本实用新型公开了一种刀剪磨床的安装底座，包括底座主体，所述的底座主体内部设有空腔，所述的底座主体在其内部的空腔中设有框架式加强筋，框架式加强筋可使底座主体的结构更加稳固，进而使得该种刀剪磨床的安装底座能够在加工工件的时候具有更加好的加工精度。 | 1
CN203062507U | 本实用新型公开了一种刀剪磨床主轴迷宫式安装结构，包括主轴安装套筒，所述的主轴安装套筒内部安装有主轴，所述的主轴右端部连接有砂轮磨刀，所述的主轴安装套筒右端部与所述的磨刀砂轮左端部设有迷宫式密封结构A，迷宫式密封结构A可以防止刀具磨床加工过程中产生的废屑、废水和空气中的尘埃与主轴接触，避免这些废弃物对主轴磨损，保证主轴表面具有良好的精度，进而保证了刀剪磨床加工刀、剪时具有良好的加工精度。 | 1
CN203062827U | 本实用新型公开了一种刀具保护套，所述刀具保护套呈一端开口的刀鞘状，所述刀具保护套具有与刀具的刀身相匹配的中空腔体，所述刀具保护套内与所述刀具的刀锋相对应的位置设有磨刀石层。本实用新型的刀具保护套给刀具提供了一层保护鞘，将刀具的刀身纳入刀具保护套中，避免刀身与空气的直接接触，能够有效的防止刀具生锈，而且刀具保护套内部设有一磨刀石层，磨刀石层能够使得刀具在每次插拔的过程中都能进行研磨，有利于保持刀具的锋利，同时，由于刀具保护套的存在，将大大降低误伤老人和孩子的概率，提高了家庭用刀的安全性。 | 1
CN203076667U | 本实用新型提供一种钻锪复合刀具，包括中心开设有轴孔的柱状基体和柱状刀具，上述刀具包括下刀具和上刀具，上述下刀具为钻头，上述上刀具为铣刀或锪刀，上述下刀具设于上述基体的下端端面上，上述上刀具套设于上述基体的外沿上，且上述下刀具的外径小于上述基体位于上述上刀具处的外径。本实用新型的有益效果是：在钻铣时利用下刀具可直接钻出直通孔，同时在利用此上刀具可在该直通孔的上部直接铣出其孔径大于直通孔孔径的凹孔，这样可直接钻铣出其下部孔径小于上部孔径的梯形孔，无需另外更换刀具，操作较为简易。 | 1
CN203076708U | 本实用新型公开了一种新型模具加工用防过切刀具结构，其特征在于：包括有刀具安装座，在所述的刀具安装座内连接有刀具，在所述的刀具套设能减少急停反向加工过程中刀具变形量从而降低弹刀过切的保护套，所述的保护套固定连接在所述刀具安装座。本实用新型的目的是为了克服现有技术中的不足之处，提供一种结构简单，能有效防止刀具防弹刀过切的新型模具加工用防过切刀具结构。 | 1
CN203076987U | 本实用新型涉及一种零部件内部孔系加工刀具装置及加工方法，属于机械制造领域。本实用新型主动传动体上设有刀柄和主动传动齿轮；从动传动体上设有从动传动轴和从动传动齿轮，从动传动轴沿轴向方向分别设阶梯槽，阶梯槽一侧壁上设有螺纹通孔，螺纹通孔内设有顶丝，阶梯槽内壁上设有放置挡环的挡环槽，阶梯槽内设有连接刀具的固定套，挡环将固定套卡在阶梯槽内；从动传动齿轮与主动传动齿轮啮合，且上、下方分别设有刀具上壳体和刀具下壳体，刀具下壳体底端盖与刀具下壳体通过固定螺栓连接。本实用新型通过主动传动体带动从动传动体旋转，利用一级齿轮啮合传动，在加工中有效避开了工艺系统中的机床主轴、刀具、工件等的干涉，实现了零部件内部孔系的加工。 | 1
CN203077117U | 本实用新型提供刀具及自动刀具更换装置，以更简单的动作就能够使被自动更换的刀具相对于刀具轴进行装卸。特征在于，在刃部(砂轮或刀头)及与刀具轴结合的柄部之间或在刃部的与柄部相反的一侧，具备与在刀库的刀架设置的圆筒凹面或圆锥凹面嵌合的圆筒面或圆锥面。本实用新型的刀具以使刃部3侧朝下的铅直姿势安装于车床的刀具轴，在圆筒面或圆锥面与在刀库的刀架设置的圆筒凹面或圆锥凹面嵌合的状态下，将刀具以刃部朝下方的铅直姿势保持于刀库的刀架。 | 1
CN203091760U | 一种硬质合金刀具的刀头连接结构，所述硬质合金刀具包括钢质的刀具本体和硬质合金刀头，长条形的刀具本体头部带有直角形的切口，切口的切面为垂直相交的水平切面和竖直切面，硬质合金刀头的非工作面为垂直相交的水平面和竖直面所组成的直角面，硬质合金刀头非工作面的水平面顺次通过因瓦合金层和镍基合金层固定在相对应的刀具本体的水平切面上，硬质合金刀头非工作面的竖直面顺次通过因瓦合金层和镍基合金层固定在相对应的刀具本体的竖直切面上。通过在刀具本体和刀头之间配置中间层，有效解决了硬质合金焊接刀具在使用中易崩齿、开裂问题；结果简单，加工方便，利于硬质合金焊接刀具的推广和应用。 | 1
CN203091765U | 本实用新型涉及一种单螺杆制冷压缩机用的转子的切槽刀具,包含刀具主体、刀片、刀口、刀片安装部、缺口部；所述刀具主体大致呈圆柱状；所述刀具主体上设置有平台；所述刀片安装部设置在刀具主体的前部；所述刀片设置在刀具安装部上；所述刀片与平台平行；所述刀口设置在刀片的前端部；所述刀口成圆弧形；所述刀具主体的前部设置有缺口部；本实用新型的单螺杆制冷压缩机用的转子的切槽刀具，刀口的弧度与压缩槽的弧度一致，可以满足压缩槽的成型需要，同时，所述缺口部用来在加工过程中避让压缩槽的外形，可保证压缩槽加工的顺利进行；同时本实用新型加工精度高、刀具强度高、刚度好。 | 1
CN203092626U | 片材定宽刀具。提供了一种结构简单、使用方便，便于更换刀头的片材定宽刀具。刀具设在片材剪切机构中，片材剪切机构包括横梁、一对套筒和固定销，一对套筒套设在横梁上，且与横梁固定连接，所述一对套筒在轴线上设有对应的通孔；所述刀具设有中孔，所述横梁穿过所述刀具的中孔，所述刀具设在所述一对套筒之间；所述刀具包括刀盘和与所述刀盘连为一体的刀头，所述刀头均布设在所述刀盘的圆周方向上，所述刀盘上均布有与所述刀头一致的销孔，所述销孔和所述通孔的直径一致，且与所述固定销相适配。本实用新型中的刀具由刀盘和刀头组成，可以加工成整体，也可以加工成可拆卸的单体，便于组装。本实用新型实用方便，缩短了劳动时间。 | 1
CN203101088U | 本实用新型涉及一种测试样件的成型刀具，包括切割装置和与所述切割装置相配合的导出装置，所述切割装置包括刀具本体，刀具本体为圆台形，刀具本体内部设有圆柱形通孔，所述刀具本体顶端连接有弧形固定架；所述导出装置包括导出盘，导出盘上连接有导出杆，导出杆连接在所述导出盘的导出孔内。本实用新型的有益效果为：本实用新型提供的一种测试样件的成型刀具，能够切割不同尺寸的试件，导出装置能够直接快速将试件从切割装置中导出，并保证试件表面平整不变形，不仅提高了工作效率，同时保证了成品率和产品精度。 | 1
CN203101174U | 本实用新型公开了一种用于旋转测力仪的转接接头，转接接头包括用于连接旋转测力仪的连接部和用于装夹测试刀具的装夹部，装夹部设有第一装夹孔和用于将测试刀具压紧在第一装夹孔中的紧固组件。本实用新型具有结构简单、易于制作、成本低、拆装方便快捷、可提高切削实验效率、降低实验仪器采购成本、提高测量系统稳定性等优点。 | 1
CN203105063U | 本实用新型公开了一种起垄旋耕机的双行起垄刀具，该刀具的叶片(1)形状与1GZ—100FV1型起垄旋耕机的起垄刀具完全一致，刀具叶片(1)为螺旋状，左右各一，分别安装在主机的传动轴(2)上；其特征在于左边的刀具叶片(1)与1GZ—100FV1型起垄旋耕机的右边刀具叶片(1)形状完全相同，而右边的刀具叶片(1)与1GZ—100FV1型起垄旋耕机的左边刀具叶片(1)形状完全相同。本实用新型能够减少起垄用工，1亩地起垄可以减少1.5个工。②降低成本：使用本实用新型的刀具起垄，每亩地可以降低73.3元劳动力成本；适用于烟草种植。 | 1
CN203105156U | 本实用新型属于农业机械领域，具体涉及一种铡草机刀具。本实用新型包括刀轴，刀轴与刀具安装架固定连接，两刀片通过固定螺栓固定到刀具安装架上。在刀片的后面设置后脊，刀片刃口两面夹角为10-25度。铡草机刀具的刀片刃口两面夹角为10-25度，使得刀片更加锋利，同时在刀片后面设置后脊后，使得刀片整体厚度增加，增加了刀具强度。刀片与刀具安装架用固定螺栓连接，在刀具需要刃磨或更换的时候方便拆卸。 | 0
CN203109807U | 本实用新型公开了一种刀剪磨床液压控制装置，包括磨削油缸、夹紧油缸和进给油缸；所述的夹紧油缸通过换向阀二与液压总管路相连；所述的进给油缸依次通过单向节流阀一、换向阀三与液压总管路相连；所述的磨削油缸依次与换向阀一、换向阀四与液压总管路相连；在所述的换向阀一与液压总管路之间连接有单向节流阀二和压力表，单向节流阀二与换向阀四并联；在所述的换向阀一与换向阀四之间连接管路上设有背压阀和单向阀。该装置主要用来加工多种金属刀、剪的平面及曲面，由左机和右机组成，分别加工刀剪的内外表面，适用于刀剪的批量生产，粗糙度可达1.6以上，质量稳定。此外还具有体积小、效率高、寿命长、结构紧凑、便于操作等优点。 | 1
CN203120543U | 本实用新型公开了一种车载式矮化密植枣树修剪刀具，包括电动修剪刀具、安装在承载车车体上的机械臂、带动电动修剪刀具进行前后摆动的前后向粗调机构和对电动修剪刀具的布设位置进行微调的微调机构，前后向粗调机构以铰接方式安装在机械臂前端；电动修剪刀具包括修剪刀和带动修剪刀进行连续转动的刀具驱动装置，刀具驱动装置与修剪刀之间通过传动机构一进行传动连接，微调机构与刀具驱动装置之间通过传动机构二进行传动连接；刀具驱动装置安装在前后向粗调机构上，微调机构安装在前后向粗调机构上。本实用新型结构简单、使用操作简便、刀位调整速度快且刀位调整效果好、实用价值高，能有效克服现有枣树修剪设备存在的多种问题。 | 1
CN203124801U | 本实用新型提供一种薄板大直径钻孔专用刀具，包括若干刀具切削前刃，所述刀具切削前刃由至少两个沿刀具轴向分布的切削前刃单元组成，相邻切削前刃单元中，靠近刀具前端的切削前刃单元具有较小的外径，本实用新型所述专用刀具通过切削前刃单元逐层切削，从刀具前端开始逐渐增加钻孔孔径，直至达到所要求的孔径尺寸，逐层切削减小了切削力，降低了电钻输出功率，提高了在薄板上加工大直径孔的效率，并且本实用新型所述专用刀具具有制造方便、简单的优点，适宜推广。 | 1
CN203124865U | 本实用新型公开了一种导引刀具式电动倒角机，包括机架，设置在机架顶部的工件固定台，在所述机架上设有带加工刀具的刀具电机，在所述机架中部设有与所述刀具电机底部相连的活动牵引丝，所述刀具电机固定在所述活动牵引丝上，所述刀具电机的加工刀具与所述工件固定台相配合，所述加工刀具包括倒角刀和牵引导轨，所述倒角刀与所述牵引导轨的端部相连接。本实用新型的结构简单、将加工刀具设置为倒角刀和牵引导轨，可有效的防止在加工过程中被加工件与倒角刀发生震动或不能很好的接触，有效的提高了加工倒角的精度和平滑性，而且一定程度上提高了加工倒角的效率，实用性好。 | 1
CN203128794U | 一种适用于手套机的钩刀剪刀装置，属于针织机械领域。现有钩刀剪刀装置结构复杂、和成本高。本实用新型包括钩刀机构、剪刀机构、安装座和夹线机构，剪刀机构和钩刀机构安装于安装座，钩刀机构包括钩刀和钩刀驱动机构，钩刀驱动机构包括第二电机和连杆机构，连杆机构一端与第二电机的转轴固定连接，另一端通过销钉与钩刀活动连接，剪刀机构包括剪刀和剪刀驱动机构，剪刀驱动机构包括第一电机、连杆凸轮机构和摆臂，连杆凸轮机构包括偏心轮和连杆，偏心轮安装于电机转轴上，连杆一端通过销轴活动连接于偏心轮的偏心孔上，另一端与摆臂一端活动连接，摆臂的另一端与转轴固定连接。本实用新型结构简单、效率高、成本低，提高了加工精度和生产效率。 | 1
CN203140809U | 本实用新型公开了一种切削刀片及切削刀具。该切削刀片包括呈板状的刀片本体，所述刀片本体由上表面、下表面、侧面和凹进围成，所述侧面和凹进均设有三个，三个侧面与三个凹进间隔布置，且各侧面和各凹进均连接于上表面和下表面之间，所述凹进由周定位面和分设于周定位面两对角位置的刀槽组成，所述刀槽与上表面或下表面相交形成主切削刃，所述刀槽与侧面相交形成侧切削刃，所述主切削刃与侧切削刃连接形成切削刃组，其具有结构简单紧凑、通用性强、使用方便、性价比高的优点。该切削刀具包括刀体和刀片紧固件，所述刀体上通过刀片紧固件固定有上述的切削刀片。 | 1
CN203140852U | 本实用新型提供一种用于牙轮加工的平面成型钻头，包括刀具主体与刀柄，所述的刀具主体包括沿钻头的轴线对称分布的两个主切削锥刀、沿钻头的轴线对称分布的两个主切削平面刀、两个主刃带、两个副刃带、排屑槽和钻芯；所述的主切削平面刀垂直于钻头的轴线。该钻头增加主切削平面刀，使采用该钻头加工的牙轮球齿孔与合金齿相配合时为面接触，该钻头加工的球齿孔能耐更大冲击，从而有效的杜绝合金齿脱落，进而增加牙轮的使用寿命。 | 1
CN203140853U | 本实用新型提供一种用于加工油用钻头的成型钻，包括刀具主体与刀柄，所述的刀具主体包括两个主切削刃、两个主刃带、排屑槽、横刃、钻芯和两个对称分布的依次相接的多个后刀面，一个主切削刃作为依次相接的多个后刀面的一个侧边。该成型钻具有对称分布的依次相接的多个后刀面，多个后刀面中有的参与钻孔，有的用于增大容屑空间，且依次相接的多个后刀面增加了成型钻的横刃长度、增大了横刃的斜角，使横刃斜角达到60-75度。 | 1
CN203152410U | 本实用新型涉及一种冰淇淋机搅拌刀具。本实用新型结构是将一个圆弧状的压力弹簧连接到刀具上，刀具下部连接刀板旋转轴，压力弹簧与刀板的侧面贴合。本实用新型克服了过去刀具长时间进行旋转刮缸时导致磨损后带来的刀具尺寸慢慢减少，影响了工作效果，同时又带来浪费了刀具的剩余材料，不够环保和增加了更换刀具的频率等缺陷。本实用新型始终都在补偿刀具磨损掉的尺寸，从而大大延长了刀具的使用寿命，且成本低，结构简单。 | 1
CN203153539U | 一种能够将厨房生活刀具规范设置在座架中而不伤及刀具锐口和保证生活刀具二次使用性能的厨房刀具放置座架。它是在结构上，用不锈钢薄板加工制作成外形呈三角环形的座架，在座架的斜面根据所放刀具的种类和数量加工刀具的插入槽或插孔。在插入槽的下面设置圆形过度圆，过度圆周边镶嵌胶条。用弹性钢片加工插入槽的夹片，夹片的一端呈半圆形，另一端折弯成90度的直角边。将加工好的夹片安装在刀具的插入槽两边，用焊接将夹片固定在插入槽上。 | 1
CN203167623U | 本实用新型提出了一种电动铡草机绞龙式组合刀具，主要由绞龙主轴、与绞龙主轴作垂直连接的圆盘，及平行于绞龙主轴、并穿过圆盘的刀具轴，和安装在刀具轴上的切割刀具组成，绞龙主轴与相应电机及其减速器的输出轴相连接，刀具轴上安装有长度不等的切割刀具，而且长、短切割刀具作相间排列状。本实用新型在刀具轴上安装有长度不等的切割刀具，可以对长短参差不齐的秸秆草，进行均衡切割，避免长草在绞龙内的缠绕，有利于提高生物秸秆“长草短铡”处理的效率。 | 1
CN203168996U | 本实用新型提出一种新型刀具架，包括具有刀库的刀具架本体，所述刀库具有插拔刀开关。采用上述技术方案后，本实用新型的新型刀具架，突破传统刀具架的构造形式，其刀库具有插拔刀开关，人们只有在操作插拔刀开关后才能进行插拔刀操作，小孩子或智力低下者不会轻易将刀具拔出而伤害到自身或损坏周围环境，与现有技术相比，本实用新型的新型刀具架，其可有效防止小孩子或智力低下者轻易将刀具拔出而伤害到自身或损坏周围环境，更加安全可靠，方便实用。 | 1
CN203170994U | 本实用新型公开了一种切削刀片及切削刀具。该切削刀片，包括呈板状的刀片本体，所述刀片本体由上表面、下表面、侧面和凹进围成，所述侧面和凹进均设有三个，三个侧面与三个凹进间隔布置，且各侧面和各凹进均连接于上表面和下表面之间，所述凹进由周定位面和分设于周定位面两对角位置的刀槽组成，其中一个刀槽与上表面相交形成一条主切削刃，另一个下刀槽与表面相交形成另一条主切削刃，各刀槽与相邻侧面相交形成侧切削刃，所述主切削刃与侧切削刃连接形成切削刃组。该切削刀具包括刀体和刀片紧固件，所述刀体上通过刀片紧固件固定有上述的切削刀片。 | 1
CN203170996U | 普通镗床镗大半径短圆弧的专用刀具装置，涉及机械加工装置，具体涉及在镗床上使用专用刀具实现镗大半径短圆弧工件的加工装置。包括镗床主轴(1)；还包括专用刀具大刀杆(2)、专用刀具小刀杆(3)、紧刀钉(4)和刀具(5)；专用刀具大刀杆(2)的轴线与镗床主轴(1)的轴线相互垂直，专用刀具大刀杆(2)固定于镗床主轴(1)端部；在专用刀具大刀杆(2)端部安装有专用刀具小刀杆(3),专用刀具小刀杆(3)与专用刀具大刀杆(2)轴线重合；刀具(5)通过紧刀钉(4)固定于专用刀具小刀杆(3)端部。本实用新型解决了现有技术镗大半径短圆弧工件使用数控镗铣床，使用铣刀铣圆弧，加工精度低，效率低，加工成本高的问题。 | 1
CN203184720U | 本实用新型提供一种阶梯钻孔刀具，它包括阶梯排列的钻头安装座、一级刀具座、二级刀具座；所述钻头安装座上安装有钻头，所述一级刀具座、二级刀具座上均设计有沿轴向均布的安装槽，所述安装槽上安装有刀头；所述二级刀具座下部连接有安装轴。该阶梯钻孔刀具可以在不更换刀具的情况下，直接加工出多个尺寸不同的孔；还可以一次性加工出阶梯孔，而且加工出的阶梯孔定位更加的准确。 | 1
CN203185418U | 本实用新型公开了一种刀具保护装置，包括中空结构的支架(21)；支架(21)包括底座(22)、容置部(23)、连接底座(22)与容置部(23)的连接部(24)、安装在容置部(23)上并用于锁持或松开刀具(41)头部的第一开合装置(61)、以及安装在底座(22)上并用于卡持或松开刀具(41)底部的第二开合装置(62)；提起刀具保护装置时，第二开合装置(62)与刀具(41)的底部相互卡持。实施本实用新型的有益效果是：刀具保护装置采用第一开合装置、第二开合装置的结构，能够提高刀具的使用安全性；再者，刀具保护装置采用第二开合装置的结构，可避免在提起或移动过程中产生安全隐患。 | 1
CN203195542U | 本实用新型涉及一种厨房用具，特别涉及一种厨用刀具放置装置。本实用新型提供了如下技术方案：一种厨用刀具放置装置，包括有刀具放置座，刀具放置座上设有若干供刀具放置的放置槽，刀具放置座上相对于设置放置槽一端的另一端为放置端，该放置端为斜面，且该放置端的一侧设有支撑架，支撑架包括有与刀具放置座连接的连接端及支撑端，其支撑端与刀具放置座的放置端平行设置。采用上述技术方案，提供了一种可将刀具统一放置、结构简单的厨用刀具放置装置。 | 1
CN203195543U | 本实用新型涉及一种厨房用具，特别涉及一种厨用刀具放置架。本实用新型提供了如下技术方案：一种厨用刀具放置架，包括有刀架座体，刀架座体的横向一端为刀具放置端，另一端为摆放端，其刀架放置端上开设有若干供刀具插设的开口，所述刀架座体的摆放端处设有至少两个朝向刀具放置端内凹的弧状开口，各弧状开口之间的衔接处为摆放脚。采用上述技术方案，提供了一种可将厨用刀具统一收集整理、结构简单的厨用刀具放置架。 | 1
CN203197270U | 本实用新型涉及汽车底盘活塞孔加工设备领域。一种用于加工汽车底盘活塞孔的刀具，包括刀具体、切削刃和断屑槽，所述切削刃的切削面与刀具体之间形成一个前角，所述的前角为正前角平面型，前角大小为5°~10°，切屑刃底端的刀具体通过圆弧平滑过渡到刀具体侧表面，所述圆弧半径为1.5㎜，所述的断屑槽为截面形状以切削面为斜边的直角三角形，顶角为15°，断削槽前端面距离切削刃前端0.1㎜，断削槽斜边为0.7㎜。本实用新型设有合理的前角，减少了刀具的塑性变形，并抑制了积屑瘤与鳞刺的产生，前角内设有断削槽，使得增加容易断削，不仅保证了加工质量和效率，而且降低了操作人员的危险系数。 | 0
CN203197330U | 本实用新型涉及机械系统领域，尤其涉及一种驱动系统。数控龙门铣床用刀具驱动系统，包括以机床刀具驱动系统主体，机床刀具驱动系统主体包括一主轴，主轴下方设有刀具接头，主轴固定在龙门机床的龙门架上；主轴采用一电主轴，电主轴下方上设有一电机，作为主轴电机，主轴电机的转轴连接刀具接头。上述设计中，将刀具接头的动力机构直接设置在主轴上，而不是采用传统的利用传动机构传动的方式。减少了中间传动环节，使主轴电机的动力可以尽量直接传导到刀具上，从而大大提高精度。 | 1
CN203206683U | 本实用新型涉及一种快速拆卸与安装的微耕刀具，安装固定在微耕机上，所述微耕机包括本体和微耕刀具，本体下方设置有定位杆，所述微耕刀具安装固定在定位杆上，所述微耕刀具包括中心杆，中心杆截面为正六边形，中心杆插入定位杆中，弹性开口销将中心杆和定位杆连接固定在一起。本实用新型所述一种快速拆卸与安装的微耕刀具，在微耕刀具中心位置设置正六边形截面的中心杆，不仅方便可靠地安装各种微耕刀具组，而且可以快速实现与微耕机上的定位杆配合，其结构简单，加工工艺性好，连接可靠，可以实现快速拆卸与安装，实施效果好。 | 1
CN203227701U | 本实用新型公开了一种高效的刀具校直装置，属于校直装置技术领域。本实用新型包括底座、手轮、传动轴、滑块、固定导块、校直凸模和校直凹模，所述的固定导块的下端与底座固定连接，固定导块上开设有导槽，导槽内设置有与之相配合的滑块，该滑块上设置有竖直的齿条，手轮上固连有传动轴，传动轴末端设置有与上述齿条相配合的齿轮，该滑块底部设置有校直凸模，校直凸模的下表面为向外凸出的弧形面，所述的底座上设置有校直凹模，该校直凹模位于校直凸模的正下方，校直凹模的上表面设置有向内凹陷的弧形面，且该向内凹陷的弧形面两侧为水平面。本实用新型的校直装置校直针对性强，校直程度较大，校直效果好，操作简单，能够高效地校直刀具。 | 1
CN203228046U | 本实用新型公开了一种机械刀具钻孔用钻床夹具，属于夹紧装置技术领域。本实用新型的钻床夹具由两个或两个以上夹持单体沿钻床平台平行拼装而成，夹持单体包括螺杆、螺母、压条、垫条和工作台；工作台的横截面呈“工”字形，工作台的底部设置有螺孔，该螺孔用于将工作台固定于钻床平台上表面，工作台的上表面设置有凹槽，该凹槽沿工作台长度方向延伸，凹槽为倒T形槽；工作台上方沿工作台长度方向等间隔设置有垫条，垫条与工作台长度方向相垂直，该垫条的两端穿过螺杆，螺杆竖直固定于工作台的上表面，压条位于垫条的上部，该压条的两端也穿过螺杆，螺杆与螺母螺纹连接。本实用新型主要用于提高对刀具的夹持度，以及解决工作台易损毁的问题。 | 1
CN203235979U | 本实用新型涉及用于车床或镗床有可换刀头的刀具领域，具体为一种用于一次完成粗、精加工孔的镗刀刀具。一种一次完成粗、精加工孔的镗刀刀具，包括前刀架(11)、后刀架(12)和柄(2)，其特征是：还包括前刀头(31)和后刀头(32)，前刀头(31)固定在前刀架(11)的外侧面上；后刀头(32)固定在后刀架(12)的外侧面上；后刀头(32)的外端端点距离后刀架(12)中心轴线的距离大于前刀头(31)的外端端点距离前刀架(11)中心轴线的距离；柄(2)的后部为圆台形，柄(2)的后端面上开有螺孔(21)。本实用新型加工精度高，易更换，低成本。 | 1
CN203235990U | 本实用新型涉及用于车床或镗床有可换刀头的刀具领域，具体为一种用于加工多曲面的成型刀具。一种用于加工多曲面的成型刀具，包括刀杆(1)和刀片(2)，其特征是：刀片(2)刃口的形状由左弧刃(21)、中弧刃(22)、右弧刃(23)和右斜刃(24)依次连接形成，左弧刃(21)的左侧为斜边，左弧刃(21)和中弧刃(22)的连接边为垂直边，中弧刃(22)和右弧刃(23)的连接边为垂直边，右弧刃(23)和右斜刃(24)的连接边为斜边，右斜刃(24)的右侧为斜边。本实用新型使用方便，成本低，加工精度高，生产效率高。 | 1
CN203236075U | 本实用新型涉及在内圆柱面上的螺纹切制设备领域，具体为一种用于在孔内加工内螺纹的刀具。一种用于在孔内加工内螺纹的刀具，包括刀头支撑杆(1)、过渡连接体(2)和柄(3)，其特征是：还包括切削片(4)，刀头支撑杆(1)的顶端设有一平台(11)，切削片(4)固定在平台(11)上，切削片(4)呈梯形，所述梯形中较长的底边贴合在平台(11)的内侧边，所述梯形中较短的底边贴合在平台(11)的外侧边，所述梯形中的一条斜腰边和刀头支撑杆(1)的外侧面齐平。本实用新型加工精度高，易更换，低成本，适用范围广，使用寿命长。 | 1
CN203236465U | 本实用新型公开了一种机械刀具进行钎焊热处理用料架，属于料架技术领域。本实用新型包括第一下支撑架、第二下支撑架和上置料架，第一下支撑架为长条形结构，第一下支撑架的上侧面开设有方形凹槽，该方形凹槽沿第一下支撑架的长度方向等间距设置，第二下支撑架与第一下支撑架的形状尺寸完全相同，该第二下支撑架与第一下支撑架平行放置；上置料架的厚度与方形凹槽的宽度相配合，上置料架通过方形凹槽卡合固定于第一下支撑架与第二下支撑架之上；上置料架的上侧面等间隔设置有置料槽。本实用新型的料架对放置在其上的刀具固定效果好，料架空间利用合理，刀具放置量多，钎焊炉的内部空间得到有效利用，避免了资源浪费，降低了生产成本。 | 1
CN203236532U | 本实用新型涉及塑胶零件加工领域，具体涉及一种塑胶零件剪切机用刀具组件，包括上刀具组件和下刀具组件，其中所述上刀具组件主要是由固定在上固定板上的上刀座(301)以及安装在上刀座(301)上的上刀片(202)和上加热棒(917A)组成，所述上加热棒(917A)与上刀片(202)紧密接触，上刀片(202)和上刀座(301)之间设有上刀片调节块(202A)组成。本实用新型塑胶零件剪切机用刀具组件在剪切的精度上非常高，而且带有辅助加热装置，使剪切更加方便容易，把刀具的磨损降到最低，产品质量得到保证，能被广泛推广应用于各种小型塑胶产品(包括加热型塑胶零件)行业中。 | 0
CN203245892U | 本实用新型公开了一种新型刀具结构，包括：刀具本体和刀柄，所述刀具本体和刀柄为整体式结构，所述刀柄上设置有刀柄套，所述刀柄套包括两个塑料片，两个塑料片分别设置在刀柄的两侧面上，并与刀柄固定连接，所述刀柄套的外部靠近刀具本体的位置上设置有软橡胶圈，所述刀具本体包括刀身部和刀刃部，所述刀身部上设置有多个通孔，所述刀刃部的外表面上设置有硬质耐磨层。通过上述方式，本实用新型结构简单，长时间切割，人手的虎口处也不易疼痛，另外还具有耗材少的优点。 | 1
CN203249565U | 本实用新型公开了一种测量TBM/盾构机刀具磨损量的便携式游标尺，包括主尺以及附在主尺上并可沿主尺滑动的游标，所述游标上设有与其垂直的量爪，所述游标上安装有将游标定位于主尺上的锁紧螺钉，所述主尺上设有至少一种规格的刀具标准尺寸刻度，所述刀具标准尺寸刻度距主尺前端的距离等于对应规格刀具的刀圈半径与刀轴半径之差，所述游标上设有显示刀具磨损量的刻度表。本实用新型能够准确测量TBM/盾构机刀具的磨损量，且不受刀具厚度的影响。 | 0
CN203251854U | 一种新型水体碎草刀具总成，它涉及一种刀具，它包含第一刀具、第二刀具和固定座，第一刀具和第二刀具并排设置在固定座上，所述的第一刀具包含油封盖、挡草圈、刀座花键套、紧固螺钉、刀库和竖向刀库，油封盖上设置有圆形凸起，挡草圈的下端与油封盖上的圆形凸起配合，挡草圈的上端与刀座花键套连接，刀座花键套的顶端凹槽内设置有紧固螺钉，且刀座花键套的前端同轴焊接有刀库，刀座花键套的后端同轴焊接有刀库，刀座花键套的前端同轴焊接有竖向刀库，刀库和竖向刀库的前端安装有刀片。它结构简单，设计合理，安装使用方便，解决了除草船在进行碎草过程中船体容易跑偏的问题。 | 1
CN203254478U | 本实用新型公开了一种切纸机的刀具固定装置，所述的切纸机的刀具固定装置包含一长条状的刀具支架，所述的刀具支架内设有一可活动的刀具安装片，所述的刀具支架的头部设有一可拆卸的限位座头，所述的刀具支架的头部设有一对第一连接通孔，所述的限位座头包含一座头主板，所述的座头主板的顶部设有一对限位钩头，所述的座头主板上设有一对第二连接通孔，一对连接螺钉分别贯穿所述的第一连接通孔和第二连接通孔。本实用新型的切纸机的刀具固定装置利用设置在刀具支架头部上的可拆卸的限位座头，由于限位座头的顶部设有一对限位钩头，能限制刀具安装片的最大伸出位置，有效防止刀具刺穿纸张，提高了切纸机的安全性和易用性。 | 1
CN203263142U | 本实用新型公开了一种可快速拆装刀具的食品加工机，解决了现有食品加工机刀具拆装不方便、容易割伤手的技术问题，本实用新型的食品加工机包括机座、杯体组件、刀轴以及可拆卸地安装在刀轴上的粉碎刀具，所述杯体组件置于机座上方，所述机座内设有电机，所述电机的输出轴上装有下联轴器，所述刀轴上装有上联轴器，所述杯体组件与机座之间设有止转机构，所述止转机构包括止转部件和触动部件，所述止转部件在杯体组件与机座分离状态下能限制粉碎刀具或者上联轴器旋转，所述触动部件在杯体组件安装于机座状态下驱动止转部件从限制粉碎刀具或者上联轴器旋转的位置退出。 | 1
CN203265803U | 本实用新型涉及一种齿轮专用刀具，所述刀具包含有呈柱状设置的刀具本体(1)，所述刀具本体(1)的中心沿其轴向设置有一连接孔(3)，且刀具本体(1)的外壁上间隔设置有多个刀齿(2)，且多个刀齿(2)沿着刀具本体(1)的轴向呈螺旋线排布，所述刀齿(2)成梯形设置。本实用新型一种齿轮专用刀具，构简单、使用寿命长且具有耐腐蚀功能。 | 1
CN203265835U | 本实用新型公开了一种镶钢刀具的钎焊热处理预加工件，属于镶钢刀具技术领域。本实用新型的一种镶钢刀具的钎焊热处理预加工件，包括刀体、刃钢、钎焊层和捆扎机构，其中：所述的刀体为长条形结构，该刀体的上表面沿其长度方向开设有钎焊台阶，该钎焊台阶的底部铺设有钎焊层，所述的钎焊层的上方铺设有刃钢，该刃钢的截面为矩形结构，上述的刀体、刃钢、钎焊层组合成截面为矩形的预加工件，该预加工件的外周沿设置有捆扎机构，所述的捆扎机构沿预加工件的长度方向间隔分布。本实用新型的钎焊热处理预加工件，结构简单，设计合理，提高了工作效率，避免了资源浪费，降低了生产成本。 | 0
CN203266290U | 本实用新型公开了一种可自动换刀的固定工作台式数控钻孔机，属于数控钻孔机技术领域。本实用新型包括床身、刀库和工作单元，床身包括直线导轨、工作平台和底座，底座上部设有工作平台，工作平台的两侧设有与底座相连接的直线导轨；刀库通过刀库底座与床身的底座一端相固连；工作单元包括X轴滑台、横梁、Y轴滑台、Z轴滑台、伺服主轴电机、联轴器、主轴、数控刀柄和切削刀具，X轴滑台下部通过滑动部件与直线导轨相连接，横梁与X轴滑台上部相固连，Y轴滑台与横梁通过纵向导轨副相连接，Z轴滑台与Y轴滑台通过竖直方向的导轨副相连接。本实用新型可在工件加工过程中自动换刀，可用于较长工件的加工。 | 1
CN203266621U | 一种模具、刀具运输设备，它涉及运输设备领域。它包含手柄、底座、模具安放装置、刀具安放装置、万向轮；手柄设置在模具安放装置的一侧，刀具安放装置设置在模具安放装置的另一侧，模具安放装置和刀具安放装置均设置在底座上，底座的底部设置有万向轮；模具安放装置包含方管、角钢、木托板、模具，方管的内壁上固定设置有角钢，角钢上设置有木托板，木托板的上方设置有模具；刀具安放装置包含角钢、刀具定位槽、刀具，角钢的内壁焊接有刀具定位槽，刀具的两端卡接于刀具定位槽内；本实用新型能够有效的利用机架空间，分别存放，有效防止它们之间的相互碰撞，一次完成运输。 | 1
CN203266822U | 本实用新型公开了一种带刀具防护装置的刨床，包括有驱动电机(1)、传动机构(2)、工作台(3)、刨削机构(6)、桥式护罩(10)，其特征在于：还包括有刀具槽(4)、两个缘边(5)、挡块(7)、挡板(8)、安装机构(9)，所述工作台(3)的中间位置有刀具槽(4)，所述的缘边(5)包括有缘边基体(501)和开在缘边基体边缘处的多个缘边槽口(502)，缘边(5)固定在刀具槽(4)两边的工作台上(3)；所述刨削机构(6)安装在刀具槽(4)中，所述桥式护罩(10)安装在刨削机构(6)，所述挡板(8)安装在安装机构(9)上，所述安装机构(9)固定在工作台上(3)。它具有结构简单、操作安全、设备稳定、刨削质量好等特点。 | 1
CN203281907U | 本实用新型公开了一种刀具，该刀具包括基体和刀头焊接或烧结固连而形成的块状的刀具主体，刀具主体上具有处于基体和刀头相互烧结或焊接固连位置处的结合部，刀具主体上涂覆有涂层，所述涂层具有包裹在刀头上而用于切削工件的刀头部分、覆盖在所述结合部上的过渡部分、贴合在基体与刀头相邻的侧面上的基体部分，所述刀头部分和基体部分通过过渡部分过渡连接。在使用时，通过该涂层与工件接触来切削工件，并且涂层的刀头部分、过渡部分和基体部分能够保证其具有较大的外露表面，使得涂层散热面积较大，以使本实用新型的刀具通过涂层来完成切削加工和散发切削热量，保证了刀具表面上的散热均匀。 | 1
CN203282233U | 一种在普通镗床上使用数控刀具的夹具，属于机床夹具技术领域，用于在在通用机床上使用数控刀具，其技术方案是：它的刀座为圆柱体，刀座有沿轴向的中心内孔，中心内孔与数控刀具刀柄相匹配，刀座外周上有螺纹，调整螺母和锁紧螺母旋在刀座外周螺纹上，拉钉安装在数控刀具刀柄的后端，刀座上有键孔，键孔的位置与数控刀具刀柄后端拉钉相对，键顺序插在键孔和拉钉中，卡块为两个，分别由螺栓固定在刀座中心内孔前端两侧，数控刀具刀柄外周上有与卡块相对应的卡槽。本实用新型使数控刀具能够应用于普通镗床上，可以满足装夹快捷、定位准确、足够刚性、使用安全的要求，具有结构简单、工作可靠稳定、制作容易、价格低廉的优点，值得推广应用。 | 1
CN203287256U | 本实用新型公开了一种焊接强度检测装置。超硬焊接刀具的焊接强度检测装置，包括用于放置待检测刀具的刀片并与刀具基体配合的刀片底座和用于向待检测刀具上的刀片施加压力的压力发生系统，所述的压力发生系统具有可沿上下方向移动的压力输出端，压力输出端上固定有设置在刀片底座的上方用于传递压力的传压柱，所述传压柱具有用于压紧待检测刀具的刀片的压紧部。本实用新型在使用时，将待检测刀具放置在刀片底座上，控制压力发生系统运行，使压力系发生统为压力输出端提供向下移动的动力，压力输出端向下移动时带动传压柱向下移动，并将压力传递到传压柱上，传压柱向下压紧待检测刀具的刀片。 | 0
CN203287276U | 本实用新型涉及一种应用于刀具的磨粒磨损试样机，包括机架，其特征在于：所述机架的下部设有一起重机，所述起重机的上部设有起重顶盘，所述起重顶盘上设有盛装磨砂的砂桶，所述机架的上部设有由固定于机架上的电机驱动的纵向转轴，所述纵向转轴的下部连接有一转盘，所述转盘的外周部上对称设有一对或几对纵向布设的刀具固定板，所述刀具固定板上经刀具转接板连接有纵向布设且位于砂桶口径内的刀具。本实用新型结构简单，操作便捷，测试效果好、效率高，能有效满足使用需求。 | 1
CN203292519U | 本实用新型公开了一种径向进给式刀具，包括刀盘体和刀具座体，刀具座体包括刀具安装座和与刀具安装座相连的滑块件，滑块件滑动连接于刀盘体内，刀具安装座伸出刀盘体，在刀具安装座上设有方向与滑块件的滑动方向一致的刀具，在刀盘体内设有驱动滑块件沿刀盘体径向滑动的驱动机构，此径向进给式刀具在刀盘体内设置驱动机构，通过控制驱动机构使滑块件径向移动，进而带动刀具安装座上的刀具径向移动，从而实现刀具的径向进给，结构简单、操作方便，本实用新型用于机械加工刀具技术领域。 | 1
CN203295810U | 本实用新型公开了一种圆刀剪线电脑缝纫机动刀驱动装置，包括固定在缝纫机机壳上的调节架，调节架上设有步进电机，步进电机通过齿轮传动装置与动刀架相连，齿轮传动装置包括齿轮和齿轮轴，步进电机的输出轴上设有主动齿轮和定位感应装置，主动齿轮与齿轮啮合，轴衬和动刀架轴固定在缝纫机机壳上，轴衬与动刀架轴中间设有动刀架，齿轮轴上的齿轮与动刀架上的齿轮相啮合，步进电机带动动刀架转动。本实用新型结构简单科学，占用空间小，不仅适用于小空间的专用缝纫机，如套结机、钉扣机、筒形机、卷裤脚机，而且适用于大小旋梭普通电脑平缝机，不用中间联接齿轮轴，直接驱动效果更佳。 | 1
CN203299064U | 本实用新型公开了一种刀具强度测试系统，包括有强度测试装置、数据采集装置及数据处理装置，其中，所述强度测试装置包括有底座、设置于底座上方的滑座和测试台，所述滑座上方设置有刀具旋摆机构，该刀具旋摆机构包括有固定于滑座上的旋摆支座、活动连接于旋摆支座的T形传动组件、及与T形传动组件连接连动的刀具气动夹钳组件。本实用新型与现有技术相比，其有益效果为：本实用新型的刀具旋摆机构能够模仿人手进行砍切拍等动作，再通过数据采集装置和数据处理装置对刀具强度和刀具刃口锋利度持久性、磨损机理进行测试，快速准确，操作方便，安全实用可靠。 | 0
CN203304033U | 本实用新型公开了一种用于破碎的刀具，刀具包括条片形的刀具本体以及连接杆，连接杆的一端与刀架相连接，连接杆的另一端与刀具本体的中段构成交叉状连接。通过上述结构的刀具，在刀架带动刀具转动过程中，刀具本体就会对快淬炉内冷却折返下落的快淬条进行切割，将快淬条切割成磁粉，提高集料筒的单次储料量，进而提高快淬炉的单炉产量，另外不需要在后续工序中另外再次进行破碎处理，减小钕铁硼磁粉的生产周期。 | 1
CN203304659U | 本实用新型公开了一种具有高精度调整能力的刀座及装有该刀座的切削刀具，刀座包括刀座本体，所述刀座本体上设有用于装卸切削刀片的刀槽，所述刀槽设有对所述切削刀片定位的底定位面、端定位面和侧定位面，所述端定位面和/或侧定位面配设有用于调整所述切削刀片定位的弹性胀紧结构。切削刀具包括刀体、切削刀片以及上述的具有高精度调整能力的刀座，所述切削刀片通过所述刀座装设于刀体上。其具有结构简单、调整精度高、调整效率高、操作方便的优点。 | 1
CN203316349U | 本实用新型提供了一种刀具喷涂固定装置，属于机械加工技术领域。它解决了现有的刀具喷涂不够均匀的问题。本刀具喷涂固定装置包括呈圆形的底座和设置于底座上呈圆环形的安装板，底座和安装板之间圆周分布有若干个可转动的转轮，转轮轮轴穿过安装板与一可放置刀具的支架，底座上还固连有可驱动转轮转动的旋转机构。本刀具喷涂固定装置将刀具放置于支架上的卡口内，通过旋转架转动，带动安装板上设置的支架转动从而带动刀具转动，因而在刀具喷涂时可转动旋转架，以实现刀具周向的均匀喷涂，具有结构简单，喷涂迅速方便的优点。 | 1
CN203316555U | 本实用新型公开了一种用于修边模具的修边刀具，修边模具上模座上设有压料芯及上修边刀具，修边模具的下模上设下修边刀具，所述上修边刀具用于垂直修边的刀刃为与水平面呈夹角的斜面；该用于修边模具的修边刀具，上修边刀具的刃口面为斜面，修边过程中与板料及下修边刀具面接触，能够减缓了刀具之间的冲击磨损；一方面能降低刀具更换频率，另一方面能减小模具在冲压过程中受冲击而产生的微变形，从而提高模具使用效果与寿命。 | 1
CN203316636U | 一种高效换热管制造刀具挤压机构，其特征是它包括刀具安装轴(9)、刀具连接件(8)、套筒(7)、丝杆(6)、连接法法(12)、丝杆连接块(5)及套筒连接器(4)，套筒连接器(4)的一端与动力装置输出轴相连，另一端与丝杆连接块(5)相连，丝杆(6)的一端与丝杆连接块(5)相连，另一端通过套筒(7)端部的螺纹(17)后旋入刀具连接件(8)的螺纹端(14)中，刀具连接件(8)的螺纹端插入所述的套筒(7)中且只能在套筒(7)中作轴向直线移动，刀具安装轴(9)安装在刀具连接件(8)位于套筒(7)外的一端上，刀具(11)安装在刀具安装轴(9)上；连接法兰(12)固定在套筒(7)上并通过固定法兰(13)与动力装置相连。本实用新型结构简单，调整方便，可实现全自动调节加工波纹等高效换热管，并达到高精度高效换热管。 | 1
CN203316794U | 本实用新型公开了一种钻孔刀具，包括刀体、切削刀片和紧固件，所述刀体由柄部、切削端部及位于柄部、切削端部之间的周面构成，所述切削端部上设有刀槽，所述切削刀片通过紧固件固定在刀槽中，所述周面上设有与所述刀槽相通的容屑槽，所述刀体设有从柄部贯穿至切削端部的内冷孔，所述周面上设有多个型腔，所述型腔设有与所述内冷孔相通的连通孔。该钻孔刀具具有结构简单、能有效抑制振动、消除悬伸长对孔加工质量不良影响的优点。 | 1
CN203316812U | 本实用新型公开了一种铣削成形刀具，包括刀片本体，在刀片本体中心设有装夹孔，所述刀片本体为一体成型；所述刀片本体由上下对称的上、下切削刀片组成，上、下切削刀片上以装夹孔为中心呈圆周分布设有若干缺口；所述缺口之间的切削刀片外缘面形成切削刃。本实用新型的铣削刀具一体成型，结构简单，加工精确。 | 1
CN203317136U | 本实用新型涉及刀具领域，特别涉及一种用于汽车零件的快速成型组合刀具。一种用于汽车零件的快速成型组合刀具，包括整体呈长条形的刀具架，其所述刀具架的一端连接有冷却液横向喷淋装置，所述刀具架内设置有刀具。本实用新型通过所述冷却液横向喷淋装置对刀具架内的各种刀具工作时进行冷却液喷淋，保护刀具，延长刀具使用寿命，同时通过刀具架内的不同刀具，可以进行同时切削成型工作，提高生产效率，节约了生产成本。 | 0
CN203328493U | 一种防止刀具卡死的果汁机，包括机座、杯体及刀具，基座内设有一电机，电机的输出轴传动连接一刀轴，还包括一端将所述刀具固定的连杆，所述刀轴上端部设有一供所述连杆轴向移动的腔室，所述腔室内设有使连杆复位的复位机构。本结构的果汁机在刀轴设有一供固定刀具的连杆轴向移动的腔室，一旦刀具切削时被蔬果块状物卡住，则刀具的连杆下移为刀具在轴向上创造旋转的空间，刀具下移解决卡住问题，同时腔室内设有一复位机构，刀具又上移恢复至原始状态，刀具在电机带动下继续旋转切削蔬果，故本结构的果汁机在切削时可自动调整刀具在轴向上的位移以防止其卡死现象的发生，避免电机烧毁。 | 1
CN203329068U | 本实用新型为了解决厨房刀具的安全健康使用，提供一种刀具消毒盒，其包括刀具消毒盒盒体，该刀具消毒盒底部还有一个消毒架，消毒架自上而下包括金属架、加热棒及排气扇，其中加热棒及排气扇可接入市电供电，用排气扇将环境室温空气强制吹向刀具，而且吹向刀具表面的空气通过加热棒加热，将刀具表面的水滴迅速吹走。通过本实用新型的刀具消毒盒，在家中或餐厅可对刀具进行迅速处理，而且这种方式投入低，容易普及。 | 1
CN203329794U | 本实用新型提供一种可调整刀具定位位置的横向碎纸机构，包括刀具固定座，其上设有一水平的定位平台和一垂直的调整平台，定位平台和调整平台相互垂直的连接在一起；固定切刀，架设于定位平台上，且其侧面抵顶于调整平台；在固定切刀和定位平台之间设有若干调整垫片；若干调节螺杆穿过调整平台抵顶于固定切刀的侧面；螺旋切割刀轴，其两端通过轴承可旋转的与刀具固定座相连接。利用本实用新型，可调整螺旋切割刀轴与固定切刀之间的横向和纵向间距，进而可避免刀具位移、磨损、变形，延长了碎纸机的使用寿命。 | 1
CN203330419U | 本实用新型涉及一种加工手机盖板多功能组合刀具，包括刀具本体，所述的刀具本体的头部设有刀头，从刀头开始依次设有第一刀具、第二刀具、第三刀具以及第四刀具；所述的第一刀具、第二刀具以及第三刀具向内设有带有斜度的凹槽。采用了上述结构之后，将在加工中需要使用到的刀具组合成一个刀具，在使用的时候，就可以不更换刀具即可以继续加工，降低了加工时间，提高了生产效率。 | 1
CN203330421U | 本实用新型涉及一种涂层刀具，具体的说是一种具有高抗磨性的涂层刀具。包括刀具基体(11)与沉积在刀具基体上的涂层(12)，其特征在于：刀具基体(11)的表面设有多个激光槽(111)，涂层(12)与刀具基体的结合面上设有与激光槽(111)对应的突起(121)，使得本实用新型制得的涂层刀具能够有效的减缓在使用过程中由于切削应力而导致的涂层崩裂、脱落等问题。 | 1
CN203330756U | 本实用新型提供一种刀具分配装置，其包括机座，所述分配装置包括：第一刀库、以及与所述第一刀库作同步运动的第二刀库；第一传动机构，其驱动所述第一刀库和第二刀库做同步运动；刀具旋转盘，其用于存放待分配的刀具；分配组件，其设置于所述第一、第二刀库、以及刀具旋转盘的上方，将待分配的刀具选择性地分配于所述第一刀库和第二刀库中。本实用新型的刀库分配装置对不良刀具和合格刀具的分配采用同一套传动系统，具有结构简单，体积小，成本低的优点。 | 1
CN203331041U | 本实用新型涉及五金刀具领域，具体是一种可单手操作的折叠刀，包括刀体、刀柄、转轴，刀柄上开设有容纳刀体的容置腔以及设置在容置腔内的防止刀体回转的弹性片，刀柄上设置有驱动刀体沿转轴转动的弹性机构，该弹性机构主要由一能够释放弹性力的基部、由基部一端延伸出的操作部组成，该基部释放的弹性力通过操作部作用于刀体上，在刀体处于收折状态，所述的基部通过操作部作用于刀体的作用力方向的延长线位于转轴轴线内侧，在刀体展出一定角度后，所述的基部通过操作部作用于刀体的作用力方向的延长线位于转轴轴线外侧。本实用新型提供了一种增设弹性机构的折叠刀，结构简单，所需零部件少，在收折和展出状态时均易于实现单手操作。 | 1
CN203343454U | 一种复合刀具，用于对转向节的主销孔镗孔加工后，再进行孔口倒角及镗油封止口的场合。刀具本体通过螺栓连接刀柄，刀柄通过其尾锥与机床主轴相连,刀具本体底部装有对称的两片主销孔镗孔刀片，刀具本体肩部一侧装有主销孔倒角刀片，刀具本体肩部的另一侧装有油封孔镗孔刀片，刀具本体肩部的上端装有锪槽刀片，刀具本体的用于安装主销孔镗孔刀片、主销孔倒角刀片、油封孔镗孔刀片、锪槽刀片处带有对刀片进行径向与轴向定位的定位平面，刀具本体中心带有切屑液通孔。本实用新型结构独特，简单实用，能应用于各种镗孔后需要倒角及锪槽的加工工艺,可有效降低刀具制造成本，实现刀具加工过程中充分冷却，降低刀片消耗，大幅度提高生产效率。 | 1
CN203343500U | 一种复合刀具，用于各种零件钻孔后需要倒角及锪平面的场合。刀具本体底部装有对称的两片钻孔刀片，钻孔刀片通过螺钉一固定在刀具本体上；刀具本体的肩部一侧装有倒角刀片，倒角刀片通过螺钉二固定在刀具本体上；刀具本体肩部的另一侧装有锪平面刀片，锪平面刀片通过螺钉三固定在刀具本体上；刀具本体的用于安装钻孔刀片、倒角刀片、锪平面刀片刀片处带有对刀片进行径向与轴向定位的定位平面；刀具本体带有切屑液通孔。本实用新型结构独特，简单实用，能应用于各种钻孔后需要倒角及锪平面的加工工艺,将三种刀具复合,可有效降低刀具制造成本，实现刀具加工过程中的充分冷却，降低刀片消耗，节约加工时间约10分钟/件，大幅度提高了生产效率。 | 1
CN203350062U | 声学材料取样刀具，涉及一种声学材料取样刀具，解决现有声学包装材料取样方法存在的制样过程繁琐，加工时间长，取样样本变形的缺点，包括刀具、刀具支架、刀具安装头、手柄、推出材料杆、手柄连接支架销钉和手柄连接推杆销钉；其中手柄上开槽，手柄连接推杆的销钉在槽内滑动，竖直方向开有通孔，留有推出材料U型杆安装空间；刀具支架的底座部分有配合刀具的环形刀槽，刀具中心设有通孔，推出材料杆的U型杆部穿过刀具通孔，其圆板部分在刀具内，可以通过推动U型杆取出切割完成的声学材料样件；刀具安装头(推杆)上设有键，与刀具支架上部的键槽配合。本实用新型可以准确方便切出预定规格的声学材料样品。 | 1
CN203353154U | 本实用新型公开了一种除草刀具及使用该刀具的除草船，除草刀具，包括刀片安装法兰和刀片组，所述刀片组包括刀片，缓冲弹簧，刀片安装销和刀片前挡块，所述刀片安装销固定在所述安装法兰上，所述刀片可转动地安装在所述刀片安装销上，所述缓冲弹簧的一端固定设置在所述刀片安装法兰上，所述缓冲弹簧的另一端抵靠所述刀片，在所述刀片的相对所述缓冲弹簧的一侧设置有所述刀片前挡块，所述刀片前挡块固定在所述刀片安装法兰上。本实用新型还公开了安装有上述除草刀具的除草船。本实用新型的除草刀具及使用该刀具的除草船，结构简单，设计合理，安装使用方便，解决了除草船在进行除草过程中船体容易跑偏，刀片容易折断、被缠绕的问题。 | 1
CN203357703U | 本实用新型提供了一种多刀具立式石材板料切割机，包括:刀轮轴(1)，其两端以沿上下运动的方式连接在支架上，且一端连接电动机(2);多个切割刀具(3)，其与刀轮轴(1)同轴布置，并等间距套设在刀轮轴(1)上;多个靠山(4)，其为多个竖直放置的平板结构，其一侧均设置石材板料定位件，石材板料(5)紧贴平板结构一侧并竖直置于石材板料定位件上，多个靠山(4)平行于多个切割刀具(3)排列并一一对应布置;多个靠山(4)正下方具有沿多个靠山(4)排列方向的垂直方向运动的板料输送台(6);其中，多个切割刀具(3)随着刀轮轴(1)的向下移动而产生的切割路径与所述石材板料(5)的厚度平面发生干涉。 | 1
CN203371058U | 本实用新型公开了一种能装夹多种规格切断刀具的夹具，属于切断刀夹具技术领域。本实用新型包括带耳基板、盖板、基板调整螺栓、基板下压螺栓、侧向紧固螺栓、刀具下压螺栓和刀具侧压螺栓，带耳基板的一侧为刀具安装侧，上述刀具安装侧设有盖板安装槽，该盖板安装槽中设置有刀具安装槽，上述刀具安装槽顶部与带耳基板顶部之间设有竖直通孔，该竖直通孔的上部设有内螺纹，刀具下压螺栓通过内螺纹安装于上述竖直通孔中；带耳基板的另一侧紧靠于刀架，基板调整螺栓安装于带耳基板耳部的螺纹通孔中，基板下压螺栓穿过带耳基板耳部的通孔与刀架顶部的螺纹孔相连接。本实用新型能装夹不同规格的切断刀具，并能精确调整切断刀具刀刃中心标高。 | 1
CN203371059U | 本实用新型涉及一种刀具转塔，其具有要与机床连接的壳体(10)；驱动电动机(28)；刀具盘(14)，该刀具盘相对于所述壳体(10)围绕纵轴线(34)；可旋转地支承并且可固定在可选的角度位置中，而且该刀具盘具有用于加工刀具(18)的容纳部(16)；其中，至少一个转动的加工刀具(18)能通过垂直于纵轴线(34)延伸的轴(24，30)由驱动电动机(28)驱动，所述纵轴线代表用于所述刀具盘(14)的枢转轴线，通过使所述驱动电动机(28)设置在所述刀具盘(14)的内部，并且使所述驱动电动机(28)的输出轴(30)和所述加工刀具(18)的驱动轴(24)排成一直线或平行延伸地设置，实现了在刀具转塔中用于加工刀具的低成本的驱动机构，其中，此外该驱动机构只需要小的安装空间。 | 1
CN203371535U | 本实用新型公开了一种承放刀具的刀架，包括支架，在支架上的一侧设有下刀具支撑条，在支架的相对另一侧设有上刀具支撑条，上刀具支撑条位于下刀具支撑条的上方，在下刀具支撑条上依次排列有多个可支撑刀具下端的下定位孔，在上刀具支撑条上依次排列有多个可抵靠刀具上端的上支撑槽。本实用新型具有结构简单，安全，摆放效果好等优点。 | 1
CN203371564U | 本实用新型提供一种带有降速齿轮及摇臂组合的电动个人护理刀剪，其特征在于：其包括刀头组合、驱动组合及电源组合；所述驱动组合的一端与所述电源组合电连接，所述驱动组合的另一端与所述刀头组合机械连接；所述驱动组合包括：马达、马达齿轮、减速齿轮和摇臂；所述马达的一端与所述马达齿轮的齿轮轴连接，所述马达齿轮沿其外圆周均匀设有多个齿，所述减速齿轮是环形齿轮，沿其其内圆圆周均匀设置多个凹槽，所述马达齿轮设置于所述减速齿轮内，马达齿轮的齿与减速齿轮的凹槽啮合，减速齿轮的凹槽数大于马达齿轮的齿数，所述减速齿轮的齿轮轴和所述摇臂连接，所述摇臂与所述刀头组合连接。 | 1
CN203375946U | 一种刀具形状测量装置，包括直线轴、底板、安装底座、精密旋转轴、光学镜头、CCD相机和二维调节平台，直线轴安装在底板上，所述的精密旋转轴安装在直线轴上，刀具被精密旋转轴夹住，所述的光学镜头和CCD相机位于刀具正上方，二维调节平台位于刀具的下方、通过安装底座固定在底板上。本实用新型确保了夹持刀具在测量过程中夹持牢靠、运动精度高的工作稳定性，相比于传动采用人工抓取刀具进行测量的原始方法，本实用新型可实现测量过程无人工干预，并始终确保针对同一个规格刀具夹持的接触力，确保测量过程对刀具自身无损伤，完全避免了人为因素导致测量精度难以提高的问题，为实现刀具形状自动化测量提供了方案。 | 1
CN203381906U | 本实用新型涉及一种陶瓷刀具储存箱，包括箱子本体，所述的箱子本体为凹槽装结构，在箱子本体上方设置有滑槽，滑槽内活动安装有箱盖板，在箱子本体内侧设置有陶瓷刀具安装槽，陶瓷刀具安装槽的一侧设置有取放槽，在使用时，将陶瓷材质的刀具存放在陶瓷刀具安装槽中，然后使用箱盖板滑落到滑槽中，实现刀具的存放，可反复多次使用，不仅外形美观大方，实用性强，而且物品放置稳定牢固，节省了空间，在放置和取出刀具时方便快捷，节省了时间，方便了取放。 | 1
CN203390656U | 本实用新型公开了一种检查切削刀具是否断裂或磨损的设备，具体涉及一种基于计算机视觉技术的图像处理系统。要解决的技术问题是在机械加工中车刀等数控机床刀具断裂或磨损时易产生不良品、浪费原料、设备易损坏、成本较高。本实用新型包括对待测刀具进行拍照的刀具检查相机；刀具检查相机将拍摄的图片送入机箱内的视频解码器中，视频解码器与图像处理芯片相连，图像处理芯片连接MCU，MCU与人机接口、接近开关传感器和存储器相连。采用这样的结构后的本实用新型，能快速、准确的检查到刀具是否发生磨损与断裂，减少不良品的产生、减少原料的浪费，整个检查过程成本低廉、操作简单、检测精准，节省人力、物力、财力。 | 0
CN203390663U | 本实用新型公开了刀剪单面磨削机器的防水结构，包括支承座和主轴箱，主轴箱安装在支承座的导轨上，主轴箱的前端套有防水圈、砂轮罩和安装板，防水圈、砂轮罩和安装板三者固定连接，安装板固定在支承座上，与砂轮连接的砂轮盘固定在主轴箱的主轴上，主轴上套有与主轴箱前端连接的前压盖，前压盖与主轴箱间安装有密封圈，与主轴间安装有骨架油封。这种刀剪单面磨削机器开始工作时，水加在砂轮上，砂轮旋转，水被甩出而且产生水雾。当控制好主轴箱移动行程时，砂轮罩防水圈始终保持在主轴箱前端，主轴箱前端被包在砂轮罩内，主轴箱前端与砂轮罩始终置于一个封闭状态，从而防止水被甩进入主轴箱的其它部位，保护设备部件。 | 1
CN203391029U | 一种视窗面板组合刀具，刀具主体顶部是打孔刀具，依次是扩孔刀具，倒边刀具，所述的刀具主体顶部的打孔刀具和扩孔刀具之间开有浅槽，所述的刀具主体的扩孔刀具和倒边刀具之间开有浅槽，所述的刀具主体上沿轴向表面开有散热槽；本实用新型的进步之处是视窗面板组合刀具在同一工位加工触摸视窗玻璃打孔、扩孔、倒边；只需一把组合刀具完成，减少刀具的装夹次数和时间，工件定位快，提高加工效率，更确保品质稳定性。 | 1
CN203396599U | 汽车声学包装材料取样刀具，涉及一种汽车声学包装材料取样刀具，解决现有声学材料取样刀具在取样过程中存在切割困难、加工时间长，取样时样本变形且切割样本边缘不平整的问题，包括丝杠推进机构、上刀具安装头、上刀具支架、材料夹紧螺栓、紧固螺母、上刀具、下刀具和下刀具支架；丝杠推进机构与上刀具安装头为点接触，上刀具支架和下刀具支架上分别设置材料夹紧块，用于固定声学材料；上刀具支架的中心设置推杆槽通孔，用于将上刀具安装头通过推杆槽通孔安装到上刀具的推杆安装孔内，下刀具支架上设置下刀具安装槽，下刀具安装在下刀具安装槽内；上刀具安装头上设有止推销，本实用新型采用手工操作即可准确方便地切出预定规格的声学材料样品。 | 1
CN203408715U | 本实用新型涉及一种制备蜂窝状催化剂的刀具，包括刀具本体，所述刀具本体的一面突出，所述刀具本体的两个面上均设有若干个孔槽，且两个面上的所述孔槽均呈矩阵式排布；所述刀具本体内中空，且其内部腔体呈酒瓶状。在混合物被挤压入刀具腔体后，由于混合物在酒瓶状腔体内的四周流动，衔接汇聚成矩阵式排布的蜂窝状催化剂生胚。生成的产品呈标准立方体匀孔数式结构，方法简单，且节约了成本；本实用新型可控制自行调整孔数以满足市场要求。 | 1
CN203409268U | 本实用新型涉及一种双刀具座车床，用于金属部件加工，它公开了有第一刀具座，第二刀具座，Y轴，滑板，所述的Y轴垂直设置在机座上，Y轴的一端通过同步带与Y轴伺服电机的转轴相连接，Y轴的中间段设置有一段旋转螺纹，所述的滑板套接在此段旋转螺纹上，滑板的一侧固定有第二刀具座，滑板的另一侧的机座上固定有第一刀具座，第一刀具座上设置有四个动力刀具套，第二个刀具座上设置有两个动力刀具套。本实用新型的优点是操作方便，能有效地提高工作效率，使用寿命长，安全方便。 | 1
CN203409284U | 本实用新型涉及一种车床刀具固定装置，包括下刀架、上刀架、刀具上支撑架、压紧螺栓、转动轴及手柄，下刀架上均布有八个刀具安装槽，上刀架位于下刀架的上方，上刀架与下刀架之间形成夹持刀具的空间，刀具上支撑架位于上刀架的上方，压紧螺栓贯穿刀具上支撑架并与上刀架抵接，转动轴依次贯穿刀具上支撑架及上刀架的中部并与下刀架连接，手柄设在转动轴的上端。与现有技术相比，本实用新型具有结构简单合理、制造方便、易于安装、满足生产加工对刀具的需求、维护方便、提高生产效率等优点。 | 1
CN203409590U | 一种机加工刀具专用摆放座，包括把柄、刀具摆放座，其特征是：在刀具摆放座上设有刀具孔和刀具槽，在刀具槽里设有刀具座，在刀具摆放座的两侧设有把柄。该刀具专用摆放座刀具摆放整齐，有利于刀具拿取，避免的刀具支架的碰撞、摩擦，有利于刀具保护。 | 1
CN203415557U | 本实用新型是关于一种封装基板剥离装置及其基板剥离刀具，所述封装基板剥离装置包含一基板定位座、一所述基板剥离刀具以及一驱动机构，所述驱动机构包含多个轴向驱动组件与一刀具座，并用刀具座组接该基板剥离刀具，使该驱动机构能驱动基板剥离刀具与基板定位座相对运动，进而放置在基板定位座上的封装基板进行承载材的剥离作业，并利用基板剥离刀具的压抵部先压抵封装基板侧边，接着由切割部在封装基板侧边切割出一切口，再利用剥离部自切口处将封装基板上层的承载材予以剥离。 | 1
CN203418127U | 本实用新型公开了一种组合式加工刀具装置，所述的组合式加工刀具装置包含一方块状的刀具安装座，所述的刀具安装座的横向上设有由安装通孔组成的安装通孔阵列，所述的刀具安装座的纵向上设有由锁止通孔组成的锁止通孔阵列，所述的安装通孔内设有可拆卸的刀具，所述的锁止通孔内设有锁止螺钉。本实用新型的组合式加工刀具装置利用刀具安装座上的安装通孔和刀具上的方柱状的固定方杆，使用者可以将多个不同的刀具并排地直接插到安装通孔中，使用者在加工过程中直接移动刀具安装座即可，免去了反复地拆卸和安装刀具的麻烦，大大降低了工人的劳动强度，实用性强。 | 1
CN203418344U | 本实用新型涉及一种能安装不同形式刀具之刀把，包括：具有一第一刀具固定部及一第二刀具固定部；该第一刀具固定部具有一承靠面及至少一设于该承靠面之定位部；该第二刀具固定部具有一中心轴孔；本实用新型的有益效果是：由于能安装两种不同形式的刀具供使用者选择，可以提升加工效率、增加操作便利性，以及降低制造成本。 | 1
CN203426471U | 本实用新型涉及机械加工刀具技术领域，具体涉及一种台阶孔加工刀具，包括具有轴向通孔的圆形主体，圆形主体的外表面一端部设置有切削部，在圆形主体的通孔内设置有可在通孔中滑动并可伸出通孔的第二圆形主体，第二圆形主体一端面及与该端面相邻的外表面上设置有切削部，所述第二圆形主体的外表面设置有滑槽，在圆形主体的内壁设置有插入滑槽中并在滑槽中轴向滑动的滑块，以及插入圆形主体通孔中将第二圆形主体限位于通孔中的限位块。加工过程中，无需换刀，保证加工的精度，提高加工效率。 | 1
CN203427092U | 一种高速软包裁切机刀具隔套，其外侧端面设有与所述刀具隔套同轴的环状凸台，所述环形凸台的外径小于所述刀具隔套的外径，用于给外侧刀具或盖板作为安装座，内侧端面设有与所述刀具隔套同轴的卡槽，所述卡槽设有与所述内侧端面平行的底面，所述环状凸台的外径与所述卡槽的内径尺寸相同，用于多个同样的刀具和多个同样的刀具隔套可以相互级联嵌套，在所述环状凸台上均布有3~6个通孔或螺孔。本实用新型使得裁切机的双上刀结构紧凑，既起到承接刀座的作用又起到连接传动的作用，该隔套结构使双上刀可互换，可以消除刀具与底刀配合使用过程中，由于底刀的磨损和更换带来的双刀间距配合问题，且有效消除了刀具间的轴向和径向的窜动。 | 1
CN203435416U | 本实用新型公开了L型锯齿绝缘刀具，包括连接螺骨、刀具锯齿、锯齿背、弯刀、绝缘棒螺杆和导行钢丝，所述的刀具锯齿安装在锯齿背的顶部；所述的连接螺骨的两端分别连接绝缘棒螺杆和锯齿背的端部；所述的弯刀通过固定螺栓与刀具锯齿连接；所述的导行钢丝与刀具锯齿之间形成空腔结构。本实用新型通过上述结构，能够对带电运行线路进行修整，在确保线路设备安全运行的同时还保证操作的灵活性和安全性。 | 1
CN203437666U | 多角度大型平头倒棱机刀具，包括刀盘，刀盘上对称安装有平端面刀、内倒角刀和多角度刀具，一对多角度刀具对称安装在刀盘上，多角度刀具由刀杆、刀片、垫片、压板和压板螺钉组成，刀杆安装在刀盘上，刀杆前端的凹槽内从内至外依次安装垫片、刀片和压板，压板前端压在刀片表面，后端通过压板螺钉固定在刀杆上。与现有技术相比本实用新型的有益效果是：在平头倒棱机上实现了一个刀片具有多个角度，加工后破口表面质量好；刀具更换及调整方便快捷、机器运行平稳，生产效率高，满足壁厚大于22mm大壁厚钢管的多角度倒棱要求；设计合理，简单实用，操作安全，使用方便。 | 1
CN203437673U | 本实用新型公开了一种改进的切削刃及应用该切削刃的刀具，该切削刃具有正前角、正后角、负后角和前刀面，所述正前角的底部向内凹陷形成一个断屑槽，自所述切削刃的尖端至所述断屑槽的底边形成一个“J”字形，所述切削刃的前刀面上设置有凹槽，该刀具的切削刃的正前角底部具有一个“J”字形的断屑槽，所述切削刃通过定位面和沉头螺钉固定安装在刀具的刀杆主体一侧。“J”字形结构的正前角断屑槽能在切槽、切断、切凹槽及侧面，车削过程中提供良好的切屑控制；刀片前刀面上设计凹槽能使切屑变窄，卷曲，以使切屑对所加工槽的侧壁影响减到最低，该断屑槽适用于与广泛的工件材质和加工条件，能加工出满意的表面质量，尤其是槽的底部和侧壁。 | 1
CN203448721U | 本实用新型涉及一种螺旋孔刀具，包括刀柄以及与刀柄一体的钻头，所述刀柄和钻头内部开设有两条贯通的螺旋孔，所述钻头由上钻头和下钻头组成，所述下钻头的下方开设出水孔，下钻头的外径小于上钻头的外径，所述上钻头和下钻头的连接部形成台阶刃，所述台阶刃的侧边开设两个辅助出水孔，所述的两个辅助出水孔各与一个螺旋孔相贯通。本刀具用于加工阶梯孔，其贯通的两个螺旋孔、出水孔以及辅助出水孔，增大了冷却液与刀具的接触面积，更加有效的降低刀具加工时产生的温度，而且从出水孔和辅助出水孔射出的冷却液，其出水压力是有所增大的，从而也适度地提高了加工后的工件的表面光洁度。 | 1
CN203448761U | 本实用新型涉及一种钢筋加工机械，特别是一种钢材切断刀具，它是钢筋切断机上的零部件，包括活动刀具与固定刀具，其特征在于所述的活动刀具上具有圆弧状的凸起和矩形凸起，所述的固定刀具相应位置设置有相吻合的凹槽，这样结构的一种钢材切断刀具具有使用方便，工作效率高，刀头不易断裂的优点。 | 1
CN203459767U | 本实用新型公开了一种具有组合刀具的刀具台，包括向外敞口的刀具台，安装于敞口内的组合刀具以及将该组合刀具固定于刀具台上的紧固件；所述组合刀具包括外倒角刀和内倒角刀，所述刀具台由相对平行的顶部和底部在中间通过连接部连接而成，所述顶部上开设连通敞口的螺纹孔，上述紧固件位于所述螺纹孔内并抵固组合刀具。本实用新型通过将外倒角刀和内倒角刀同时安装于刀具台上，可对工件的内外孔同时倒角，仅需要二道工序，相较于现有技术，减少了二道卸装工序，提高了生产效率和产品质量。 | 1
CN203467136U | 提供一种深耕机中刀具的安装结构，该结构包括一两端折页状的刀具基板(1)，所述的刀具基板(1)上设有采用下沉孔设计的刀具卡槽(7)，刀具基板(1)通过螺栓连接一棘轮耙(5)，棘轮耙(5)通过螺栓连接柔性传动扇(2)。改结构通过柔性传动扇及棘轮耙可有效减少深耕刀具在作业时磕碰到硬质物体时的崩刀损缸问题，结构简单，实用性强。 | 1
CN203470941U | 本实用新型涉及一种用于数控机床的偏心调节刀具座，刀具、刀座以及套筒，刀具横向安装在刀座内，刀具前部伸出刀座外，刀具后部与刀座之间的套装有一套筒，该套筒前端制有外缘凸台，刀座通过多个螺栓固定在机床上，所述套筒上端同轴对应的刀座上间隔安装有两个调节螺栓，该两个调节螺栓可以精确的调节套筒的水平轴向。本实用新型结构简单，而且可以精确调节刀具与刀座之间的位置，调节刀套与刀具座的安装间隙，调节刀具的平直度以及角度，补偿加工中发生的精度变化，延长刀具的使用寿命，提高加工精度，降低生产成本。 | 1
CN203484987U | 一种五轴刀具磨床，包括钢架底座、过滤水箱、平台、X轴、精密旋转轴、刀具棒料支撑架、Y轴、主轴、砂轮组、旋转轴、立柱、Z轴、棒料远端支撑模块和喷嘴。本实用新型所采用的精密旋转轴相比于国外同类产品大多采用伺服电机驱动、蜗轮蜗杆传动等技术的现状，该旋转轴采用直接驱动式电机驱动，且不需要中间传动环节，具有更高的运动速度；尤其不需要中间传动环节来传递运动，完全消除了蜗轮蜗杆等传动机构所产生的回转间隙，具有高速旋转、防水密封、刀具棒料自动夹持等功能和高精度、结构紧凑、模块化等技术特点，为刀具的精密加工提供了一种综合优化解决方案。 | 1
CN203495259U | 本实用新型公开了一种新型燕尾成型插槽刀具，其特征是，包括刀具胚体、设置在刀具胚体一侧的燕尾形夹持区域、设置在刀具胚体另一侧的切削刃，所述切削刃的端部具有多个配合加工多槽带轮的等距楔条。本实用新型的刀具制造简单、成本低廉、调整方便，适用于批量生产，切削刃设计成第一切削刃和第二切削刃两部分，分别加工多楔带带轮的前半部分和后半部分，可以降低加工成本和降低企业的设备投入，拓宽了普通数控车床的通用性；并能很好的解决加工多楔带带轮打滑的技术难题。 | 1
CN203495310U | 本实用新型提供了一种用于数控机床的减振刀具，属于机械技术领域。该用于数控机床的减振刀具，由刀具本体、弹性体、螺栓组成，刀具本体包含刀柄和刀头；刀柄端部设一圆柱孔，弹性体放置于圆柱孔内，通过螺栓将弹性体固定于圆柱孔内；刀头上按顺时针依次分布着刀刃一、刀刃二、刀刃三和刀刃四，刀刃一和刀刃三的螺旋切线方向与刀具主体轴线的夹角为A，刀刃二和刀刃四的螺旋切线方向与刀具主体轴线的夹角为B，且夹角A小于夹角B。该刀具克服了传统刀具容易产生共振且散热差的问题，具有减振效果好、切削热容易转移及延长刀具的使用寿命的优点。 | 1
CN203502249U | 本实用新型涉及一种用于纺织品耐磨性能测试中快速取样的刀具装置，包括：底座和呈直线状垂直设置在所述底座的下端面上的若干同规格的刀具。刀具的下端设置有倒角，为空心的圆管状；刀具上端和底座的下端面可拆卸连接。底座为矩形，所述若干同规格的刀具设置在所述底座下端面的一条对角线上，每一相邻刀具之间间隔相同距离。底座的上端面连接有气动装置。本实用新型可以对一层或者多层相同或不同的纺织品同时裁剪取样，刀具装置结构简单，容易制造，成本低，而且纺织品采样效果好，采样效率也得到了很大的提高。 | 1
CN203509601U | 本实用新型涉及一种刀具夹头装置，夹头本体上设有轴向的安装孔以及径向通孔，刀具安装座的一端滑动配合在夹头本体上的安装孔中，刀具安装座上设有径向孔以及轴向的刀具安装孔，锁紧螺钉穿过夹头本体的径向通孔伸入到刀具安装座的径向孔中，所述外套套在夹头本体上，所述弹簧套在夹头本体上，弹簧的一端通过夹头本体端部形成的周向凸缘限位，弹簧的另一端通过外套内壁面上的台限面限位，所述刀具安装座上的径向孔由直孔段和球形孔段组成，所述球形孔段与刀具安装孔直接连通，在球形孔段中设有钢球，所述锁紧螺钉伸入到刀具安装座的径向孔中，与径向孔的直孔段螺纹连接后，将钢球压紧在球形孔中。本实用新型可以提高刀具的装配精度。 | 1
CN203509766U | 本实用新型公开了一种刀具角度可调的气门加工装置，刀具支架上安装有第一电机、第二电机和转动电机，其中，第一电机用于调整刀具的上下位置，第二电机用于沿气门轴方向调整刀具位置，转动电机直接安装刀具，可对刀具加工角度进行调整，满足对圆弧面的弧度加工。消除了在相邻两刀之间可能产生凸棱，使气门圆弧面在工作中不容易积碳，提高气门使用寿命，从而提高了发动机的功率和使用寿命。 | 1
CN203509778U | 本实用新型公开了一种刀具折断检测装置，包括，固定在机床主轴侧的固定支架，固定与固定支架上的刀具折断检测器和固定于固定支架上罩于刀具折断检测器上的防护罩；刀具折断检测器是一种由压缩空气驱动的触针式刀具折断检测装置，通入压缩空气后，接触探针可以旋转一定角度，在摆角范围内接触到刀具，则证明刀具没有折断，反之则刀具折断。本实用新型具有结构新颖、机械结构简单、占用机床空间小、降低机床成本、安装维修简便等等特点，故属于一种集经济性与实用性为一体的新型刀具折断检测装置。 | 0
CN203509795U | 本实用新型公开了一种刀剪磨床，包括安装底座，安装底座上设有主轴导轨装置和工作台导轨装置，主轴导轨装置包括导轨基板及主轴导轨，主轴导轨上承接有主轴安装座，主轴安装座上设有砂轮和砂轮修整器，工作台导轨装置上安装有工作台组件，主轴安装座上承接有修整器调节座，主轴安装座上设有作为砂轮修整器摆动通道的开口，修整器调节座上设有砂轮修整器，主轴安装座活动连接在安装底座上，安装底座上设置有第一弧形孔，第一弧形孔的圆心在第一销轴的中心线上，主轴安装座上在对应于第一弧形孔的位置设置有通孔，通孔处设置有用于锁紧主轴安装座和安装底座的螺母和第一螺栓。本产品既能加工切刀又能加工剪刀、生产加工非常方便。 | 1
CN203512918U | 本实用新型公开了一种带防滑条的滑刀剪切式保鲜膜盒，该保鲜膜盒包括用于容置保鲜膜的盒体和用于剪切保鲜膜的滑刀剪切器，滑刀剪切器固定在盒体上；滑刀剪切器包括导轨板和滑刀，滑刀在导轨板内适配滑动；导轨板上靠近滑槽的位置处安设有多个用于在剪切保鲜膜时防止保鲜膜滑动的防滑条。本实用新型中增设多个防滑条，在剪切的过程中，可先将保鲜膜覆盖在防滑条的上面，再通过滑刀在导轨板内滑动，即可方便地剪切保鲜膜，剪切后的保鲜膜不仅切面平整，不会产生纠结褶皱，剪切过程安全快捷。 | 1
CN203526287U | 本实用新型公开了一种开口桶卷边整形用刀具，而提供一种能够将桶口卷边拉开的开口桶卷边整形用刀具。包括刀具驱动液压缸、刀架、垫板、V型刀杆、刀头和刀杆摆动位置调节机构，所述刀具驱动液压缸安装于所述刀架上，所述V型刀杆一端与所述刀具驱动液压缸的活塞杆通过第一销轴铰接，所述V型刀杆的中部通过第二销轴与所述垫板铰接，所述V型刀杆的另一端固定安装有所述刀头，所述V型刀杆通过所述刀杆摆动位置调节机构调节所述刀头的位置。本实用新型的开口桶卷边整形用刀具能够将桶口卷边拉开，以便于后续工序对卷边进行整形的机械化操作，以提高生产效率，降低生产成本，减轻工人的劳动强度。 | 1
CN203526585U | 本实用新型公开一种车床上用以加工端面槽孔的刀具组件，用以加工端面上的环形槽孔，其包括刀柄、刀架及两个刀具，其中，所述刀架固定安装于刀柄上，所述刀架上设有位于所述刀柄的两侧的安装孔，所述刀具分别对应安装所述安装孔中且位于所述刀柄的两侧，所述刀具的刀刃呈反向设置，且它们的刃宽之和大于环形槽孔的宽度；所述车床上用以加工端面槽孔的刀具组件，它具有两个呈相对设置且刀刃朝向相反的刀具，从而，使得所述刀柄受力均匀不易变形，进而保证加工精度，此外，两个刀具的刃宽之和大于槽孔的宽度，从而，可以一次性完成槽孔的加工，提高工作效率。 | 1
CN203526591U | 本实用新型提供了一种焊接刀具微调机构，包括：刀柄主体、径向调节块、锥形调整螺栓、第一调整螺栓和第二调整螺栓，刀柄主体的一端设置有第一刀具部，刀柄主体的中部设置有第二刀具部，锥形调整螺栓连接至第一刀具部，径向调节块通过第一调整螺栓和第二调整螺栓连接至刀柄主体中部，与第二刀具部对应。本实用新型可以加工多种尺寸规格的零部件，适用范围广泛，PCD刀片磨损低，具有使用寿命长、节约成本的优点。 | 1
CN203526989U | 本实用新型公开了一种用于同步带轮加工过程中的刀具安装结构，包括安装板，安装板上设置有安装条一、安装条二、安装条三以及安装条四，安装条二设置在安装条一和安装条三之间，安装条三设置在安装条二和安装条四之间，安装条二、安装条三均设置在安装条一和安装条四之间，安装条一和安装条二之间存在间隙，安装条二和安装条三相互接触，安装条三和安装条四之间存在间隙，安装条一、安装条二和安装条四上均设置有刀具，刀具伸出安装板的范围；安装条三上设置有钻头，钻头和刀具设置在安装板的同一侧。该安装结构的结构简单，通过一次性安装的多个刀具，在水平和竖直方向对同步带轮进行加工，一次性将同步带轮加工完成，加工的质量能够得到保证。 | 1
CN203526998U | 本实用新型属于机械加工技术领域，特别涉及一种刀具自调整刀盘。由锥柄、刀具安装盘、固定端盖和刀具组成，刀具安装盘固定于锥柄的下端；刀具安装盘上设置有若干沿其周向均匀分布的刀具槽，刀具槽为内窄外宽结构；刀具安装盘的侧面设置有贯通于刀具槽的顶丝孔；刀具置于刀具槽内，通过顶丝孔内的调整顶丝调整其在刀具槽内的安装角度，并通过刀具安装盘下方的固定端盖和顶丝锁紧固定。本实用新型不仅可以同时安装多把刀具，实现较高的加工效率，减少接刀痕，而且刀具可在刀具槽内自由调节安装角度，调整简单、操作方便，可实现较高的刀具安装精度，保证刀具安装加工的一致性。 | 1
CN203527596U | 本实用新型涉及一种旋转式剖竹刀具组，包括刀具安装座和固定架；所述固定架设置在刀具安装座的左侧；所述刀具安装座的前侧设置刀具转盘；所述刀具转盘连接有一贯穿于刀具安装座的转动轴；所述转动轴的另一端连接有驱动机构；所述转动轴与刀具安装座之间还设置有转动轴承；所述刀具转盘的侧边上均布有4组刀具；该旋转式剖竹刀具组预设了四种常用的刀具，当需要使用相应刀具时只需将其转动到固定架前侧即可，不需要人工进行换刀，节省了大量的时间，大大地提高了加工效果；且预设的刀具可任意更换，整体结构简单，操作方便。 | 1
CN203540652U | 一种粉碎机的切削刀具组，其主要是由包含可掀式的上、下盖体，该上盖体内锁设有固定刀，而该下盖体设有一切削刀具组，该切削刀具组上具有多数并排的细碎刀及呈爪刀状的粗碎刀，其中，该细碎刀及粗碎刀上分别成形有一第一刀刃口及第二刀刃口，该第一刀刃口及第二刀刃口分别成形于细碎刀及粗碎刀的二侧，由细碎刀及粗碎刀上的第一、二刀刃口的设置，可提供顺、逆时针转动皆可达到切削动作，而可增加切削效率及延长使用寿命的粉碎机的切削刀具组。 | 1
CN203540653U | 一种铁屑减容的切削刀具组，其主要是在基台上设置一马达，该马达可传动一设置于基台内的切削刀具组，于该基台内设置有固定刀，而该切削刀具组的外周缘上设置有多数切削刀，该每一切削刀上皆具有一第一刀刃口及第二刀刃口，该第一刀刃口及第二刀刃口是分别成形于切削刀的二侧，由马达的逆、顺时针方向转动，使切削刀具组亦可随其逆、顺时针方向转动，并使切削刀上的第一、二刀刃口得与分别与固定刀间形成切削状态，使粉碎后铁屑的体积变小，并使铁屑与铁屑间的容积密度相对缩小，以提高铁屑储存及载运的能力，并可延长切削刀具组使用寿命的铁屑减容的切削刀具组。 | 1
CN203541645U | 本实用新型提供一种用于加工引导孔的台阶钻头，包括刀具主体与刀柄，所述的刀具主体包括第一切削部、第二切削部、排屑槽和钻芯，所述的第一切削部的直径小于第二切削部的直径，所述的第二切削部与刀柄相连，所述的第一切削部包括两个主切削刃和六个刃带。该台阶钻头的第一切削部起主要的钻孔作用，第二切削部对第一切削部所钻的孔进行倒角，且第一切削部具有6个对称分布的刃带，对钻头的支撑更稳，从而使得引导孔的尺寸精度较高。 | 1
CN203541646U | 本实用新型提供一种孔加工钻头，包括刀具主体和刀柄，所述的刀具主体包括主切削刃、第一后刀面、第二后刀面、齿隙槽底、齿隙、主刃带和排屑槽，所述的第一后刀面、第二后刀面、齿隙槽底和齿隙依次相接，所述的齿隙槽底与齿隙相接处设有倒角R。该钻头在齿隙槽底与齿隙相接处设有倒角R，不仅能减少齿隙槽底与齿隙相连接处的应力集中，同时更便于铁屑的排出，从而延长刀具的使用寿命。 | 1
CN203542239U | 本实用新型一种多传感器刀具磨损检测装置，主要应用于航空领域难加工器件精密加工，包括声发射传感器、电流传感器、信号调理模块、数据采集处理模块、控制调节模块；声发射传感器检测刀具在切削状态的声信号，并将声信号传递至信号调理模块；电流传感器检测刀具在切削状态下机床的主轴电机与进给电机的电流信号，并将电流信号传递至信号调理模块，信号调理模块将接收的声信号和电流信号同步进行幅值调整、模拟滤波及差分转换后输出；数据采集处理模块接收信号，并根据声信号和电流信号判断刀具磨损的状态；控制调节模块接收到得磨损状况信息通过程序显示在LCD液晶屏幕上请提醒报警。 | 0
CN203542561U | 本实用新型提出一种滚筒式刀具库，所述滚筒式刀具库的滚轮中设有刀具室，所述滚轮的中心设有轴线方向的轴孔，所述滚轮支架上设有轴穿过轴孔与滚轮连接，所述轴上设有垂直于轴线方向的第二弹簧，所述第二弹簧的两端均连接有第二滚珠，所述轴孔的圆周上设有与刀具室的数量相对应的卡槽，所述第二滚珠与卡槽配合。采用这种滚筒式刀具库，每次转动时，弹簧两端的滚珠均能转到对应的卡槽中，使每次滚轮转动都能转动固定角度，而且由于只是采用滚珠和卡槽的结构，结构比较简单，成本较低，而且转动灵活、准确。 | 1
CN203556432U | 本实用新型公开了一种树枝粉碎机切削刀具，其表面开有两个用于连接主切削旋转盘的安装孔，切削刀具的截面结构为梯形；所述切削刀具的上表面为平行四边形结构；使其刀口在切削作业时具有一定的倾斜角度，切削刀具在高速旋转的过程中会对树枝进行切削时会产生一个分力，树枝在分力的作用下会在刀口上产生滑动，使树枝快速的断裂；提升了树脂粉碎机的工作效率，并且使切削刀具受到的损伤大大减少，提高了切削刀具的使用寿命。 | 1
CN203556891U | 本实用新型公开了一种数控立车加工滚套深孔的专用刀具，包括刀具头和刀具杆，刀具头的后端面固连刀具杆，刀具头上开设有夹持槽，在刀具头的顶面或底面开设若干与夹持槽相通的螺纹孔。本实用新型结构简单，设计合理，制作简单，成本低，可拆卸，该刀具可以配合多个刀头和多种不同型号的刀片使用，从而满足不同材质的滚套的切削需要。如果刀头和刀片损坏，而该刀具无损，则可只更换刀头和刀片，该刀具可继续使用，节省成本。采用该刀具突破了传统滚套加工过程中受深孔规格限制的问题，保证了产品质量，同时提升生产效率。 | 1
CN203556936U | 本实用新型公开了一种可拆卸组合式刀具，包括刀杆和刀片，刀杆包括刀杆夹座，刀杆夹座的一侧一体设有刀具安装座，刀具安装座上设有形状与刀片截面形状相适配的安装通孔，安装通孔内设有到刀片，刀具安装座与安装通孔位置相应处设有螺栓孔，螺栓孔连通所述的刀具安装座外侧壁和安装通孔，螺栓孔内设有可拆卸的紧固螺栓，紧固螺栓具有与刀片相抵的工位。本实用新型的可拆卸组合式刀具为分体式，刀杆和刀片分开加工，刀杆可以采用成本低廉的普通钢材进行加工，刀片为损耗件，采用高速钢进行加工，同样整体式刀具的高速钢可以加工成数十块刀片，节约了昂贵的刀具材料，成本更加低廉，同时，更换刀片更加快捷，刀具故障率减少可以提高加工效率。 | 1
CN203557170U | 本实用新型涉及一种数控螺旋锥齿轮铣齿机刀具箱，包括主轴箱体和刀具主轴，特征在于：主轴箱体内固定有冷却套、力矩电机定子和力矩电机转子，刀具主轴通过轴承支撑安装在冷却套中，力矩电机转子通过螺钉与刀具主轴一端面连接，刀具主轴一端安装有旋转编码器，在刀具主轴居中部位装有可对其产生反向力作用的阻尼机构。优点是：通过力矩电机直接驱动刀具主轴旋转，不仅可避免摇台传动导致传动精度和传动效率的损失、提高了刀具主轴的运动速度；而且还可解决了齿轮传动结构影响加工精度、容易出现传动误差及噪音大的问题。此外，采用液压马达通过齿轮传动给刀具主轴一个反向力起到阻尼作用，进而使刀具主轴传动更加平稳可靠，提高加工精度。 | 1
CN203559788U | 本实用新型涉及一种钻机上的组合型刀具，其特征在于：包括带有连接孔的刀具座，所述刀具座的上表面一侧带有倾斜面，所述倾斜面上固接合金刀具块，所述合金刀具块的上表面倾斜设置。本实用新型结构简单，采用合金刀具块与刀具座组合型结构，不仅提高了刀具的耐磨性，还降低了成本。 | 1
CN203563415U | 本实用新型属于农业机械领域，具体涉及一种新型园林苗木修剪刀，包括：反向剪刀、固定刀剪、活动刀剪、操纵杆、固定弹簧、牵引线、摇杆、牵引孔、放线开关，通过操作操纵杆上的摇杆，将牵引线反复缠绕在摇杆上以达到拉动反向剪刀上的活动刀剪的目的，在活动刀剪拉倒指定位置后，松开摇杆，摇杆结构会自动锁定位置，按动放线开关，在固定弹簧的弹簧弹力作用下反向剪刀自动剪切，操作简单方便，切应力更强，不会出现挂线等现象。 | 1
CN203565715U | 本实用新型公开了一种桶边整形用刀具，而提供一种能够进行桶口卷边撬缝、拉开的桶边整形用刀具。刀具驱动液压缸固定安装于刀架上，V型拨叉的一端通过第一销轴与刀具驱动液压缸的活塞杆铰接，另一端与滑套的导向面接触，V型拨叉的中部通过第二销轴与垫板铰接，刀杆一端穿过导向套和滑套并与锁母连接，另一端与刀头固定连接，导向套与垫板通过第三销轴铰接；通过V型拨叉的动作带动滑套及刀杆和刀头移动。本实用新型的桶边整形用刀具能够将桶缝撬开，并拉开，为下一工序的整形提供基础，使得开口桶卷边的整形能够实现机械化操作，以提高生产效率，降低生产成本，减轻了工人的劳动强度。 | 1
CN203565884U | 本实用新型涉及一种数控螺旋锥齿轮铣齿机刀具主轴装置，包括主轴箱体和设置在主轴箱体内的刀具主轴，特征在于：主轴箱体内固定有力矩电机定子和力矩电机转子，力矩电机转子通过锥套和键与刀具主轴连接，刀具主轴一端通过套和锁紧螺母安装有编码器，在刀具主轴居中部位装有可对其产生反向力的阻尼机构。优点是：通过力矩电机直接驱动刀具主轴旋转，不仅可避免摇台传动导致传动精度和传动效率的损失、提高了刀具主轴的运动速度；而且还可解决了齿轮传动结构影响加工精度、容易出现传动误差及噪音大的问题。此外，采用液压马达通过齿轮传动给刀具主轴一个反向力起到阻尼作用，进而使刀具主轴传动更加平稳可靠，提高加工精度。 | 1
CN203565892U | 本实用新型公开了一种刀具的安装结构，刀杆内设置有空腔，空腔连通有通孔一，通孔一的两端分别与刀杆的顶端和底端连通，刀杆的顶端面内凹形成凹槽，凹槽中设置有刀片和刀垫，刀垫设置在刀片下方且与凹槽的底面接触，空腔连通有通孔二，通孔二的顶端贯穿凹槽，且通孔一和通孔二相互平行，空腔中设置有传动杆，传动杆的两端分别设置在通孔一和通孔二中，通孔一中设置有压紧装置，压紧装置与设置在通孔一中的传动杆接触，通孔二中设置有螺栓，螺栓一端穿过刀片和刀垫后设置在通孔二中的传动杆内部，刀垫和传动杆之间设置有弹簧一，弹簧一设置在通孔二中，弹簧一的两端分别设置在刀垫和传动杆中。该安装结构利用弹簧的弹性，使得刀具的震动能够被弹簧吸收，解决了现有刀具安装中长期的振动导致刀具的安装会松动，影响切削质量的问题。 | 1
CN203565893U | 本实用新型公开了一种用于精加工的可调镗刀，包括刀具本体，切削刀片和调整单元，所述刀具本体上设有容置腔，所述调整单元包括套设于容置腔内的调整楔块以及可带动调整楔块沿容置腔深度方向直线移动的驱动件，所述调整楔块靠近切削刀片的一侧设有与容置腔深度方向呈一定夹角的楔形面，所述切削刀片上设有与楔形面楔合的倾斜面。本实用新型调整精度高、使用寿命长、可提高切削稳定性和加工精度。 | 1
CN203565938U | 本实用新型公开了锥形孔的成型刀具，包括刀头和刀身，刀头为圆锥台，刀头的圆锥面上设有排屑的沟槽，沟槽呈矩形，宽1-2cm，圆锥台下方固定连接着刀身，刀身包括上圆柱、固定连接在上圆柱下方的下圆柱两部分，上圆柱的直径大于下圆柱的直径。本实用新型为专门用于给钨金等硬质合金加工锥形孔，设置宽度较小的沟槽，能够集中钻孔的作用力，适合用于硬质合金上；刀头圆锥面上覆盖的钻石能使得刀具钻孔更加容易。 | 1
CN203565952U | 一种可调节支撑高度和角度的刀垫及其铣削刀具，刀垫包括由刀片支撑面、下定位面以及多个侧面围成的刀垫本体，刀垫本体于刀片支撑面和下定位面之间开设有狭长细缝，于刀片支撑面开设有与狭长细缝相互交叉连接的独立槽，狭长细缝将刀垫本体分为基部和调整部，独立槽将调整部分为外调整部和内调整部，外调整部与基部之间设有第一调节螺钉孔，内调整部与基部之间设有第二调节螺钉孔，刀垫本体经分设于第一调节螺钉孔和第二调节螺钉孔的调节螺钉调节刀片支撑面的高度和角度；铣削刀具具有上述可调节刀具高度和角度的刀垫。本实用新型的可调节支撑高度和角度的刀垫及其铣削刀具可方便简单的调整刀具的高度和角度、可提高铣削刀具加工工件的表面质量。 | 1
CN203565994U | 本实用新型公开了一种专用于对半成品进行改造的切削设备，包括底座，所述底座上设置有工作台和支撑台，工作台能够在底座上沿着工作台自身的轴线转动；支撑台靠近工作台的侧壁上固定有固定板，固定板靠近工作台的侧壁上内凹形成滑槽，固定板设置有滑槽的侧壁上设置有滑板，滑板上设置有凸台，凸台设置在滑槽中，且凸台能够沿着滑槽进行垂直方向的滑动，凸台的底端和滑槽的底端之间设置有弹簧，弹簧的两端分别与凸台的底端和滑槽的底端连接，滑板远离凸台的一端连接有刀具，刀具设置在工作台的上方。该外圆切割设备的结构简单，专用于硬质合金坯料半加工成型设备，主要是在毛坯压制过程中，对于新产品，批量小，没有开模，用较为接近的模具代替，并通过半加工，达到该产品的毛坯尺寸要求。 | 1
CN203565995U | 本实用新型公开了一种多切削刃具，包括切削刀具和刀柱，切削刀具为圆环形，切削刀具套接在刀柱上和刀柱活动连接，切削刀具为2个或2个以上，切削刀具的主偏角为60-88°。本实用新型提供一种由多个切削刀具组成的多切削刃具，采用一组多个切削刃具时，可以同时进行切削，间距等精度较高，速度较快，解决了以往间距精度不高、加工效率低下的问题。 | 1
CN203566275U | 本实用新型公开了一种基于对异形刀具进行稳定夹持的装置，包括底座，所述底座的顶端面上设置有若干组夹持套，夹持套包括两根平行且接触的压紧块，其中一根压紧块上设置有定位螺栓，定位螺栓一端弯曲为90°后穿过该压紧块设置在底座内部；另一根压紧块上设置有连接螺栓，连接螺栓穿过该压紧块设置在底座内部，底座和压紧块之间设置有弹簧，弹簧套合在连接螺栓的外壁上，且弹簧的两端与底座和对应的压紧块接触。该装置结构简单，通过设置合理的结构，能够夹持异形刀具，使得异形刀具能够被夹紧进行工作，同时拆卸方便，提高刀具安装的效率。 | 1
CN203566388U | 本实用新型适用于微型刀具的取出技术领域，提供了一种微型刀具顶料器及上料装置，旨在解决现有技术中将微型刀具从储料盒中取出容易损伤微型刀具的问题。该微型刀具顶料器包括插放微型刀具的储料盒以及与储料盒配合使用以将微型刀具顶起的推料盒，储料盒设有多个阵列设置且用于插放微型刀具的插孔，推料盒包括底盘及多个阵列设置且沿底盘突出的顶针，顶针插入插孔内以抵顶微型刀具。该微型刀具顶料器利用推料盒中的顶针将微型刀具从储料盒的插孔中同时顶起，以便于将微型刀具从储料盒中取出，而无需施加较大的作用力于微型刀具上而造成对微型刀具的损伤。 | 1
CN203571453U | 本实用新型提供的一种带刀具的可分体双体双头手电筒，包括筒体、设置在筒体内的电池、设置在筒体前端的灯头，设置在筒体外表面上靠近灯头处的开关，筒体包括左筒体和右筒体，开关包括左开关和右开关，灯头包括左灯头和右灯头，左灯头和右灯头的内部各设一个LED灯，左筒体和右筒体内部均设有圆柱状电池仓；左开关和左灯头之间设有置于左筒体的外表面上的卡块，与其位置相对应的右筒体上设置有卡扣装置，左筒体的内侧面上还设置有刀具盛放槽，刀具盛放槽中部设有刀具固定条，其优点是：手电筒可拆分为使用者出行带来了方便，且在遇到危险时可用手电筒内部的刀具进行防身，保证了使用者的人身安全。 | 1
CN203578500U | 本实用新型公开一种带有可调式刀具安装机构的旋压成型机，包括基座、安装座、刀具装夹机构和主轴，其中所述主轴平行安装在所述基座上方，该主轴一端连接有电机，另一端连接有主轴轮，在正对所述主轴轮的所述基座上竖直安装有所述安装座，所述刀具装夹机构安装在所述安装座的上部，且刀头部分朝向所述主轴轮，在所述安装座上设置有一定数量和角度的开孔。采用本实用新型的一种带有可调式刀具安装机构的旋压成型机能够调节刀具装夹机构的安装位置，能根据风管加工的不同要求，灵活调节刀具与风管加工部的接触关系，保证旋压成型机的加工质量。 | 1
CN203579306U | 本实用新型公开了一种保护特长刀具的装置，包括工作台和刀具支撑机构，所述工作台上有四个刀具支撑机构，分别位于工作台的两边对称安装，两把特长刀具分别放置在刀具支撑机构上，特长刀具以工作台为中心对称安装，工作台上放置待加工的零件。本实用新型很好的保护了刀具，防止碰撞和变形，解决了特别长的刀具在刀库中无法换刀的矛盾。 | 1
CN203591859U | 一种鳄式刀具，包括刀座和切削部，切削部前刀面为弧形，在前刀面设有若干切削刃。本实用新型提供的鳄式刀具不仅实现了更换频率得以降低(每3个月换刀具一次)，使用成本相应下降，还实现了将全部动力应用于物料(如：塑料薄膜)的撕碎，克服现有技术由于动刀和定刀间的间隙被扩大，或切割角磨损致使无法实现对物料进行全切割，并由此产生的诸多不足，如：消耗电力大、刀具更换频繁、堵料故障率高和使用成本高等诸多不足。将该种鳄式刀具应用于各种撕碎设备或与其它设备形成组合装置，使得整体效益得到显著提高。 | 1
CN203592357U | 一种成型刀具返修工装，由刀架、刀具、压块和金刚石砂轮组成，刀架的一侧阵列设有一字排开的若干个刀具放置面，刀架的另一侧阵列设有一字排开的若干个压块槽，每个刀具放置面对应一个压块槽，且每个压块槽内设有一螺纹孔；压块设于刀具放置面、压块槽的上方，压块通过螺栓穿过其中心的环形槽孔并与压块槽内的螺纹孔配合固定，用于将所述刀具固定装配到刀具放置面内；刀具装配在刀具放置面内时，刀具的前刀面与刀架的上端面均处于水平位置，且刀具的排屑槽与前刀面的切面也处于水平位置；当所有刀具装配在刀具放置面内时，金刚石砂轮沿着刀具的前刀面、并贴靠排屑槽做直线运动。本实用新型的有益效果：结构简单，成本低；提高返修精度和效率。 | 1
CN203592384U | 本实用新型涉及刀具加工技术，特别涉及一种刀具抛光装置。本实用新型是通过以下技术方案得以实现的：一种刀具抛光装置，包括底座、由设于所述底座的传动机构带动转动的磨头、纵向支撑于所述底座能够将刀具的待抛光面抵触于所述磨头的压紧结构。本实用新型具有良好的抛光效果。 | 1
CN203592468U | 本实用新型属于风动工具领域，尤其涉及一种螺纹柄刀具直柄转换器，用于实现螺纹柄刀具转换为直柄刀具在风动工具上使用，该转换器包括刀具柄、连接台、前头固定件，其中连接台将刀具柄和前头固定件连接为一体，前头固定件为中空结构，空间大小与直柄刀具的插入件相配合，在前头固定件的端部设置有内螺纹。可以有效的降低库存刀具的存量，同时规避了刀具短缺的风险，特别是当直柄刀具短缺时也能保证使用螺纹柄达到同样的功能，降低了装配的风险。 | 1
CN203592536U | 本实用新型公布了半自动可控的刀具，包括底座、刀片、刀具头、滑道和手推装置，手推装置分别与底座、滑道相连，所述的刀具头与底座相连，底座设置在滑道上，刀片置于刀具头内。刀具头置于底座上，底座设在滑道上，而滑道则置于夹持装置或是机床的导轨上。在手推装置的调节下，刀片固定于刀具头内随底座一起在滑道上移动，使得刀片靠近木料以便于加工打磨木料；为完成进一步的加工处理，再次调节手推装置，使得刀具头和底座随滑道在夹持装置或是机床的导轨上移动，以便于对木料进行不同部位的打磨处理。整个过程中，圆木被夹持旋转，刀具可随时移动进行不同形式的切削，省却了传统加工工艺的刀具固定，圆木不断被移动的繁杂工序，提高了工作效率。 | 1
CN203592537U | 本实用新型公布了用于木质电杆加工的刀具，包括底座、刀具头、刀片、手推装置和滑道，手推装置同时与底座和滑道相连，所述的底座设置于滑道上，刀具头设置于底座上，所述的刀片设置于刀具头上；还包括吸料器，吸料器设置于底座上且位于刀片下方。在与可旋转的夹持机构或是机床配合使用时，将刀片固定在刀具头上的六角转盘，夹持机构带动木材旋转，通过调节手推装置使得刀具头横向移动以加工圆木的各个位面；再次调节手推装置，使得刀具头纵向移动以调节刀片与圆木的距离，进行不同程度的切削。整个过程中，圆木被夹持旋转，刀具可随时移动进行加工切削，省却了传统加工工艺的刀具固定，圆木不断被移动的繁杂工序，缩短了加工时间，提高了工作效率。 | 1
CN203599560U | 本实用新型涉及一种可快速换刀的刀具装夹装置，属于机械加工领域。本实用新型的刀具装夹装置，包括：传动轴、连接座、刀具转换台；连接座的前端为与其后端连接孔轴线成45度角的平面，其上固定转轴、开有定位销安装孔；刀具转换台的中心开孔，周围开有刀具安装孔，每个刀具安装孔均与中心孔成45度角相交，且相交点重合；刀具转换台的旋转平面上开有定位销锁定孔；传动轴与连接座之间周向定位；定位销安装孔内安装弹簧和定位销，刀具转换台套在连接座的转轴上，并通过锁紧螺母锁定；刀具转换台的每个刀具安装孔内均通过锥套连接刀具。本实用新型的刀具装夹装置结构简单、使用方便，更换刀具简便、快速。 | 1
CN203599601U | 本实用新型涉及一种空调管路接头成型刀具，其包括刀具主体，刀具主体一端设有若干刀片槽，所述刀片槽一端设有成型刀片；所述成型刀片上表面、下表面与侧表面，侧表面上设置有成型刀片主切削刃，成型刀片下表面长度大于上表面长度；侧表面采用具有直角拐线的L型结构，侧表面上设置有副切削刃，其上表面与成型刀片上表面平行，副切削刃侧表面到主切削刃的垂直距离从其侧表面上某点开始逐渐减小；上述成型刀具，其可通过主切削刃与副切削刃的配合，在一次切削中实现对空调管路接头的加工，将其工作效率为普通刀具的3倍；此外一次成型能够有效减少加工过程中的加工误差。 | 1
CN203599605U | 本实用新型涉及一种空调管路接头粗铣刀具，其包括刀具主体，所述刀具主体一端设有若干个刀片槽，所述刀片槽一侧设置有粗铣刀片；所述刀片槽包含外端面与内端面，刀片槽的外端面均与刀具主体侧面处于同一曲面，刀片槽内端面为曲率半径均相同，且向刀具主体侧面弯曲的曲线；若干刀片槽内端面形成圆心位于刀具主体中心轴线上的接头加工圆环；所述粗铣刀片包含切削刀刃，所述切削刀刃延伸至接头加工圆环内部；上述粗铣刀具将传统的圆周切削方式改进为竖直方向上的切削，有效缩短了切削路程；通过在固定的接头加工圆环内部进行加工，从而无需进行刀补，一方面进一步提高了工作效率，同时也使得加工精度得以提升。 | 1
CN203599648U | 本实用新型公开了一种管件侧边加工刀具，包括：转轴，安装有第一刀具盘和第二刀具盘，第一刀具盘朝向第二刀具盘的一侧边缘设有多个第一刀头，第二刀具盘朝向第一刀具盘的一侧边缘设有多个第二刀头，且第一刀头和第二刀头对称设置；第一固定螺母，位于第一刀具盘外侧，且与转轴上的螺纹匹配；第二固定螺母，位于第二刀具盘外侧，且与转轴上的螺纹匹配。本实用新型中，使用双面刀具对该管件进行加工，由于双面刀具刀头相对，可以一次完成对管件两侧边的对称切削加工，降低了加工复杂性，提高了加工效率和加工精度。 | 1
CN203599984U | 本实用新型涉及一种中心钻铲磨刀具组，包括作为铲磨工具的砂轮和作为刀具的中心钻，砂轮具有R形状的研磨表面，中心钻的刃口呈R形状，砂轮的研磨表面的R形状和中心钻的刃口的R形状相啮合匹配。本实用新型的有益效果在于，砂轮的R形状的表面可以对中心钻的R形状的刃口进行铲磨，使得中心钻成型R型曲线，同时也可以用来保持中心钻的锋利；加工出的中心钻具有曲线平滑、参数精准的特点；而且生产过程不复杂，一次性磨出不规则的R型曲线，比传统的多次铲磨，用小直线拼接出近似曲线的方法要优越得多；作为一种铲磨刀具组，本实用新型可以有效地提高中心钻的制作效率、使用效率和维护保养效率。 | 1
CN203600290U | 本实用新型公开了一种刀具夹紧装置，涉及切割设备制造技术领域；它包括传动轴，带有安装凸台的刀具，弹簧和联轴器；所述传动轴两端设置有凸台；所述联轴器两端设置有与所述传动轴的凸台以及所述刀具安装凸台相配合的盲孔；两根所述传动轴的凸台套上所述弹簧后分别插入所述联轴器一端的盲孔内，两个所述联轴器另一端的盲孔分别套住所述刀具两面的安装凸台。它可以解决在拆装刀具时，拆装不方便，拆装耗费时间长的问题。 | 1
CN203608787U | 本实用新型涉及冰淇淋机搅拌刀刀具总成。本实用新型结构为刀片采用外尺寸可回弹的结构，刃口在前端，两侧中间有缺口，刀片背端卡入刀具刀板卡槽中，刃口露出在刀具刀板边缘，压钉采用弧形缺口卡糟，直接卡进刀具前三爪、刀具后三爪上对应的缺口内。本实用新型克服了刀片的弹簧常常会断裂，压钉因自转经常损毁以及冰淇淋从内筒壁上刮不干净等缺陷。本实用新型一体式刀片，自身可以产生伸缩变形的结构，来补偿因长时间工作而磨损的数值，不再依赖刀片弹簧来补偿刀片的磨损值，而且因与冷冻筒吻合精度很高，刮料干净；压钉设计成直插卡入式的，直接压进刀具内，无法自转；刀具刀板采用与前后三爪法线成5度斜角结构，实现旋转出料效果。 | 1
CN203610985U | 本实用新型涉及锁紧定位的刀具，包括刀具本体，所述刀具本体的一端的圆周面为锥面，刀具本体的圆周面上设有球面凹槽，还包括一个刀柄，该刀柄设有轴向的中心孔，刀柄的外圆周上设有贯穿到所述中心孔的径向孔，该径向孔为两端小中间大的台阶孔，在径向孔中滑动配合一个定位销以及弹簧，弹簧套在定位销上，弹簧的内圈与定位销的圆周面固定连接，弹簧的两分分别通过台阶孔的两个台阶面限位，所述定位销朝向中心孔的端部为球头，所述刀具本体插入到中心孔中后，定位销的球头端部插入到刀具本体上的球面凹槽中。本实用新型具有对刀具的定位及锁紧方式非常简便的特点。 | 1
CN203611037U | 本实用新型适用于微型刀具的取出技术领域，提供了一种微型刀具顶料器及上料装置，旨在解决现有技术中将微型刀具从储料盒中取出容易损伤微型刀具的问题。该微型刀具顶料器包括插放微型刀具的储料盒以及与储料盒配合使用以将微型刀具顶起的推料盒，储料盒设有多个阵列设置且用于插放微型刀具的插孔，推料盒包括底盘、多个与底盘可拆卸连接的顶板以及至少一个设置于各顶板上且突出于底盘的顶针，顶针插入插孔内以抵顶微型刀具。该微型刀具顶料器顶板组合使用，以形成不同数量的顶针组合，从而将所需要取出的微型刀具从储料盒的相应插孔中同时顶起，以便于将所需数量的微型刀具从储料盒中取出。 | 1
CN203611074U | 本实用新型公开了一种数控刀具磨床上用刀具上下料机构，它包括一旋转气缸(1)，安装板体(3)固定在所述旋转气缸(1)的旋转部件上，所述安装板体(3)的两端部折弯成型有两弯板部(31)，所述两弯板部(31)呈90°夹角，所述两弯板部(31)分别安装有一刀具夹紧机构(2)；刀具夹紧机构(2)的结构为包括一驱动气缸(21)以及一导轨部件(22)，夹钳部(23)活动安装在导轨部件(22)上，所述夹钳部(23)由驱动气缸(21)的活塞杆驱动。本实用新型可实现自动对需要磨削的刀具的装夹和卸料，可大大提高生产工作效率，同时本实用新型还有助于实现数控自动化生产。 | 1
CN203611212U | 本实用新型提供了一种机加工刀具夹头的拆装工具，属于机械技术领域。它解决了现有的机加工刀具夹头的拆装工具难以保证刀具与刀具夹头的同心度的问题。本机加工刀具夹头的拆装工具，包括一筒状的壳体，壳体的外侧壁上固连有手柄，壳体内固设有一电机，电机的输出轴伸出壳体的下端面，在输出轴的端部固连有一能够套设在刀具夹头上的环形连接部，连接部上设有能够使刀具夹头与连接部一起转动的定位机构。本机加工刀具夹头的拆装工具不但操作方便，而且能够保证刀具与刀具夹头的同心度，同时减少对刀具夹头的磨损。 | 1
CN203611223U | 本实用新型提出一种刀具不会从刀具出口掉落的刀具防掉落结构，从而方便用户使用，它包括挡板(1)、第一凸起(2)、第二凸起(3)，挡板(1)位于刀具库(4)的设有刀具出口(5)的这一端面(6)上，且挡板(1)与刀具库(4)可转动连接；挡板(1)包括第一部分(7)、第二部分(8)，在刀具库(4)转出时，第二凸起(3)与第二部分(8)相抵以推动挡板(1)顺时针转动，从而第一部分(7)挡住刀具出口(5)，在刀具库(4)转回复位时，第一凸起(2)与第二部分(8)相抵以推动挡板(1)逆时针转动，从而第一部分(7)离开刀具出口(5)，第一凸起(2)、第二凸起(3)均设于电动工具的机壳(9)上。 | 1
CN203613204U | 本实用新型涉及一种旋转式剪切刀具，包括连接销、刀臂、刀具、中心轴，连接销固定在中心轴的上端，刀臂与中心轴交叉连接固定形成十字形状，在刀臂上表面设置有一对以中心轴为对称的横向驱动气缸，该刀臂上设有贯穿该刀臂上表面和下表面的条形孔，所述刀具的一端与横向驱动气缸的活塞杆连接，刀具的另一端从条形孔穿过后延伸到刀臂的下方。本实用新型能快速并精确地使两个刀具对称地调整到位。 | 1
CN203616258U | 本实用新型涉及机械加工技术领域，尤其涉及一种刀具实时检测装置。该刀具实时检测装置的底座上固定有支撑杆，工具夹持机构和刀具夹持机构可转动的连接在支撑杆上，且工具夹持机构和刀具夹持机构可沿支撑杆的轴向移动。本实用新型的刀具实时检测装置通过转动或移动工具夹持机构和刀具夹持机构，既可以方便的固定手持显微镜等检测工具，也可以在检测刀具的切削刃时，轻松的记录检测的位置，以便下次检测该刀具的切削刃的同一部位或其它同一类型的刀具的切削刃时可以很容易地调整到合适的位置进行检测，节省时间。 | 0
CN203619414U | 本实用新型涉及一种具有多功能支架的刀具座，其设置有刀具座、两个连接座以及支架，两个连接座分别连接于刀具座相对的两侧，而支架枢轴连接于连接座，连接座具有连接于刀具座的连接部，连接部表面偏心设置有止挡部，止挡部两端形成有第一定位部与第二定位部，而支架抵持于第一定位部时，支架与刀具座形成第一角度位置，当支架抵持于第二定位部时，支架与刀具座形成第二角度位置，使刀具座与支架可产生不同的定位角度，以让刀具座可以倾斜摆放或吊挂，而方便使用者使用。 | 1
CN203621221U | 本实用新型公开一种角度可调的旋压成型机刀具安装机构，包括基座、安装座和刀具装夹机构，其中所述安装座竖直安装在所述基座上，所述刀具装夹机构安装在所述安装座上，其关键在于：所述安装座为两个，两个该安装座对应安装在所述基座上，在两个所述安装座上对应开设有四组开孔，在所述刀具装夹机构的中部设置有转轴，所述转轴穿过所述开孔将所述刀具装夹机构连接在所述安装座上。采用本实用新型的一种旋压成型机的刀具安装机构可以通过转动螺杆和转轴使刀具前后伸缩，上下移动，从而灵活调节刀具对风管的加工角度，刀具更换安装方便，操作容易。 | 1
CN203621521U | 一种金属切削刀具用刀具等高检测装置，将一电子百分表通过百分表定位凹槽和定位通孔安装在一百分表定位架的上部，而百分表定位架的下部则通过设置的连接用半榫及螺栓固定连接设置在一刀具等高检测平台顶端中部的定位卡槽处，而一端高一端低的检测平台支撑座则设置在整个刀具等高检测平台的底部，整个刀具等高检测平台与水平面呈一定的向内倾斜角度。本实用新型结构简单，设计合理，能有效地对被测刀具的等高值进行检测，在检测时可让不同的被测刀具重复在同一测量点上，保证被检测刀具等高值可比对，测量值准确，另外由于本实用新型设计体积小，易移动，能应对各种生产企业的设备布局和装备配置，通用性极佳，且测试的数据即时有效。 | 0
CN203621528U | 本实用新型提供一种工具机刀具套改良结构，由刀具套主体及承载平面所组成，该刀具套主体是一中空圆柱体，其顶部外侧设有环状凸缘，在一体成形的刀具套主体的侧边分别设有至少一凸块，凸块顶部与环状凸缘间的距离可供承载平面穿过，在环状凸缘的底部则设有至少一定位凸柱，同时配合在承载平面上设置可供刀具套主体穿过的贯穿孔，贯穿孔的边缘则设有可供刀具套主体侧边凸块穿过的切槽，在该承载平面上另设有可与刀具套主体定位凸柱配合的定位孔。利用定位凸柱来取代现有结构设计的弹性固定块，可以解决现有刀具套主体因为弹性固定块的断裂而丧失固定效果的问题，可以简化该刀具套主体的结构，不仅令其的制造更为简便，且可增加整体的结构强度。 | 1
CN203621580U | 本实用新型为一种高速倒角刀具，倒角刀具主体包括带有旋进钻头棱边的双内螺旋槽和安置在该高速倒角刀具前端主切削面上的带有主、副卷屑槽的可换刀片，主卷屑槽与副卷屑槽之间的夹角为90°，交接处设有刀片刀尖圆弧修光加强过渡刃，主、副卷屑槽设有刀片刀口修光加强负倒棱刃口。该倒角刀具可以承受高速强力切削，并可以在主、副卷屑槽刃口崩坏的情况下及时更换刀片，在节约操作时间，降低刀具成本，提高生产功率方面有明显效果。 | 1
CN203621587U | 本实用新型公开了一种刀夹轴向高度可调的铣削刀具，包括刀体和多个装有刀片的刀夹，所述刀体沿周向设有多个用于安装刀夹的刀夹槽，各刀夹槽设有刀夹槽侧面和刀夹槽底面，所述刀夹通过刀夹锁紧螺钉压紧于刀夹槽侧面，沿刀体轴向，所述刀夹远离刀片的一端端部设有与刀夹槽底面配合的支承面，所述刀夹远离刀体中心的一侧设有向刀体中心延伸的调节槽和调节螺钉孔，所述调节槽沿刀体周向贯通刀夹，所述调节螺钉孔与调节槽相交，所述调节螺钉孔中螺接有用于扩张或收缩调节槽的调节螺钉，沿刀体轴向，所述刀夹锁紧螺钉位于调节螺钉与刀片之间。本实用新型结构简单、便于制作、调节灵活、可减少加工辅助时间、实现精加工。 | 1
CN203621663U | 本实用新型公开了一种机床加工用刀具，特别是涉及一种新型可转位螺纹刀具；本实用新型的新型可转位螺纹刀具，可以切削过程中有效冷却螺纹刀片、有效固定螺纹刀片并防止松脱；包括刀具本体和至少两个螺纹刀片，刀具本体上设置有至少两个刀座，刀座的内壁上设置有两个凹槽，螺纹刀片上设置有至少两个卡块，卡块卡装在凹槽内，螺纹刀片和刀座上均设置有螺栓孔，螺栓孔内设置有第一螺栓，第一螺栓的螺杆端设置有通孔，通孔内设置有第二螺栓；刀具本体上设置有转轴，转轴内设置有冷却水管，冷却水管的顶端外露于刀具本体的顶面，冷却水管的外侧面对称设置有出水喷头。 | 1
CN203622030U | 本实用新型公开了一种切削设备的夹紧机构，包括床体，所述床体上设置有主轴电机和主轴，主轴电机与主轴连接，主轴中设置有拉刀机构，拉刀机构穿过主轴，两端设置在主轴外部，拉刀机构和主轴之间设置有弹簧，弹簧套合在拉刀机构的外壁上，弹簧设置在主轴内部，弹簧的两端与主轴内壁接触，床体上设置有支撑板，支撑板上安装有步进电机，支撑板设置在步进电机和拉刀机构之间，步进电机与拉刀机构的一端连接，拉刀机构远离步进电机的一端连接有刀具。该夹紧机构利用部件之间的紧密连接，能够将刀具稳定夹持，同时加工的传动平稳，切削质量稳定，解决了现有机械加工中由于受到的切削力太大影响刀具加工质量的问题。 | 1
CN203622090U | 一种微型刀具表面处理工装，主要工作部件有发动机，刀具夹，打磨机和显微镜，刀具夹和打磨机通过传动皮带与发动机连接，发动机设有调节开关，能够调节不同的转速。刀具夹和发动机都固定在工作台面上，打磨机在工作台面的一侧，能够在工作台面的水平方向上进行微调。显微镜设置在一转轴杆上。本实用新型运用不同转速下的刀具和打磨针产生的摩擦力来修补微型刀具表面，在显微镜的观察下能准确的对微型刀具进行加工，结构简单，操作方便，具有实用性。 | 1
CN203622091U | 一种稳定刀具的夹具，包括气缸，气管接头，刀具钳，气管接头连接在气缸上部，刀具钳通过固定螺钉连接在气缸的右侧，所述的刀具钳分为刀具支架和刀具压块两部分，通过气缸对刀具钳进行调整，保持刀具在刀具钳内的稳定。本实用新型工作原理简单，操作使用过程也方便，能保证在加工刀具过程中刀具的稳定，提高精准性。 | 1
CN203635154U | 本实用新型提供一种水性岩彩涂料造粒刀具，属于涂料制造领域，包括轴、两把或两把以上的刀具，还包括上支架、下支架，所述轴上径向设置有上支架和下支架，所述上支架和下支架相互平行，所述轴两端设置有安装板，所述下支架上固定有下刀具架，所述下刀具架上设置有销轴，所述刀具两端设置有安装孔，所述刀具上端的安装孔通过可拆卸连接机构安装于上支架上，下端的安装孔安装于下刀具架上的销轴上，所述刀具与上支架的轴线倾斜。利用刀具对凝胶状的涂料进行切割造粒，所造颗粒形状不规则，且造粒效率高。硬质合金钢刀具为可拆卸式安装，并且可以调节刀具的松紧度，不仅有良好的刚度和耐腐蚀性，而且方便拆卸更换。 | 1
CN203638428U | 本实用新型公开了一种旋转刀具包装盒，该包装盒包括盒盖、卡盘、螺旋栓和底座。本刀具包装盒通过盒盖旋转45°带动卡盘和螺旋栓的旋转，利用盒盖内部的方形圆弧槽和底座上的固定圆弧形凸台错位实现装取，底座内的挤压台对螺旋栓上的平切面进行挤压使放置孔变小紧固刀具，从而达到避空的作用。同时本包装盒防摔性能强、抗压力强、使用寿命长。 | 1
CN203647204U | 一种能够挂在厨房的墙体上，插放厨房各种刀具，规范厨房生活用具摆放的厨房刀具挂架。它是在结构上，用不锈钢板加工成该挂架的挂板，挂板上面呈半圆弧形，在挂板的上，下设置挂架的挂孔，用不锈钢薄板加工成刀具的插盒，在插盒的上面设有条状的通气条孔，插盒下面设有漏水槽，在插盒的正面预制刀具的插槽，用弹性钢片加工成弧面的夹片，夹片从插槽中插入刀具插盒中，夹片端面贴在插槽两侧面上，用接触点焊的方式将夹片的端面固定在插盒的插槽两侧，两片夹片的弧面在插盒中形成夹缝，起夹持刀具的作用，刀具插入插槽中，构成厨房刀具挂架。 | 1
CN203649436U | 一种轴承加工用刀具，包括刀架及装于刀架上的第一轴向加工刀具、第二轴向加工刀具、径向加工刀具；刀架上有L形凹部，L形凹部的纵向面设有相互平行的用于安装第一轴向加工刀具的第一轴向孔位、用于安装第二轴向加工刀具的第二轴向孔位，L形凹部的横向面设有垂直于两轴向孔位用于安装径向加工刀具的径向孔位。与现有技术相比：整个刀架增加了一个垂直于原来方向的刀孔位，从而增加了一把刀具，实现轴承内圈加工由四次装夹四道加工工序变为只需要三次装夹三道加工工艺，使轴承在进行轴向的过程中同时进行径向的加工，缩短加工周期，减少产品搬运，提高了加工精度缩短了加工周期。 | 1
CN203649495U | 一种万向节沟道铣削成形刀具，包括由上切削刀片与下切削刀片组成的刀体、设于刀体中心的装夹孔，上切削刀片上设有呈圆周均匀分布的两个横向切削刃，下切削刀片上设有呈圆周均匀分布的两个纵向切削刃，所述横向切削刃刃口一端的厚度为刀体厚度的二分之一，且该端刃口边角位置设有三角形倾斜面，刃口另一端厚度大于刀体厚度的二分之一；所述纵向切削刃刃口一端的厚度为刀体厚度的二分之一，且该端刃口边角位置设有三角形倾斜面，刃口另一端厚度大于刀体厚度的二分之一；所述横向切削刃刃口厚度为刀体二分之一厚度的一端与纵向切削刃口厚度为刀体二分之一厚度的一端相连接。本实用新型的铣削成形刀具刃口强度高，可承受数毫米的切削量。 | 1
CN203649514U | 本实用新型公开了一种强力可转位铣削刀具，其特征在于：该刀具包括有刀盘体、连接螺栓A、刀柄、紧固螺栓、抗剪块、连接螺栓B、刀具。本实用新型可采用通用材料生产，成本低，加工工艺简单，刀具刃磨简单，安装调整方便，旨在通过较小投入就能大大降低刀具消耗成本，在满足焊接刀具可适应较大粗加工冲击力的同时也具备可转位铣削刀具刀片重复刃磨，安装调整方便的特点，且刀具盘不会磨损可重复使用，有可观的经济性。可结合生产情况对材料进行防腐涂装以提高该刀具的使用寿命。 | 1
CN203650051U | 本实用新型公开了一种刀具装夹用工装，包括依次连接的轴体部、与轴体同轴设置的刀具安装部和与轴体同轴设置的螺纹部，所述轴体部上设置有安装底板，所述安装底板通过螺栓和机床固定连接，所述刀具安装部包括多个直径依次减小的、成阶梯布置的安装台。使用时，根据刀具毛坯内孔径大小选择合适的安装台，将刀具毛坯套装在安装台上，然后通过与螺纹部螺纹配合的套件进行轴向固定，即可对刀具毛坯进行加工；该工装，包括多个直径不同的安装台，可以满足不同内孔径刀具毛坯的定位需求，使用方便，节约了生产成本。 | 1
CN203650052U | 本实用新型公开了一种防止刀具打滑的筒夹结构，包括转轴、ER筒夹、刀具，ER筒夹装夹在转轴中，刀具的尾部从ER筒夹伸出并延伸到转轴的内锥孔中；ER筒夹前端设置有ER螺母，ER螺母与转轴通过螺纹连接，将ER筒夹和刀具夹紧，转轴的两侧设置两个螺孔，螺孔中旋入螺钉，顶紧刀具尾部的二个平面。本实用新型的防止刀具打滑的筒夹结构，ER筒夹夹持有刀具，ER筒夹装夹在转轴中，ER螺母压紧，压的越紧，夹持力越大，刀具打滑的可能性越小，转轴外侧壁设置有螺孔，内设置有螺钉，两个螺钉可以顶紧刀具尾部的两个平面，可以更好的防止刀具打滑，在较大扭力的情况时，仍然可以防止刀具打滑。 | 1
CN203664721U | 本实用新型公开了一种数控车床刀具夹持装置，涉及机械加工技术领域，包括有夹持体，所述夹持体的侧面设有多个刀具安装孔，每个所述刀具安装孔的上端设有至少两个穿出所述夹持体上端面的螺纹孔，所述螺纹孔上穿装有压紧螺栓，所述夹持体上设有至少两个定位安装孔。与现有技术相比，本实用新型数控车床刀具夹持装置，可装夹多把刀具，校正一个刀具夹持装置后就可对多把刀具进行校正，刀具的安装速度快；数控车床的导轨上可装多个该刀具夹持装置，安装刀具的数量多，避免加工过程中频繁停机来更换刀具，生产效率高。 | 1
CN203664836U | 本实用新型公开了一种带孔圆珠加工刀具，包括刀体、刀杆与钻头，所述刀体内设置有竖直向上延伸至刀体顶面的安装孔，所述刀杆与刀体的底端固定连接，所述钻头呈螺旋状，该钻头的下端从刀体的顶面伸入安装孔并固定在安装孔的底部，刀体的顶端向上延伸形成有两个对称分布在钻头两侧的弧形加工部。本实用新型的加工刀具利用两个弧形的加工部将原料加工成圆珠，利用螺旋状的钻头对圆珠进行钻孔，因此能同时对原料进行外形和钻孔加工，大大提高了生产效率，并且螺旋状的钻头能保证钻孔的位置和尺寸得到精确控制。 | 1
CN203664837U | 本实用新型公开了一种单个刀槽具有两个切削刀片的切削刀具，包括刀体，所述刀体上设有至少一组刀槽，所述刀槽内通过紧固件固定有由第一切削刀片和第二切削刀片组成的切削刀片组，所述第一切削刀片压紧于第二切削刀片上，所述第二切削刀片压紧于刀槽上，切削加工时，所述第一切削刀片、第二切削刀片先后独立完成切削。该单个刀槽具有两个切削刀片的切削刀具具有结构简单、制造方便、排屑流畅、切削效率高、节约成本的优点。 | 1
CN203665477U | 本实用新型提出一种结构简单、紧凑、周向尺寸小的电动工具的刀具驱动结构，有利于减小电动工具的周向体积，它包括电机(1)、变速箱(2)、刀具库(3)、刀具夹头(4)，电机(1)与变速箱(2)的输入件连接，所述变速箱(2)的输出件(5)穿过刀具库(3)的其中一个刀具孔(6)后与刀具夹头(4)周向传动套接，所述输出件(5)、刀具孔(6)、刀具夹头(4)位于同一轴线上。 | 1
CN203672650U | 声学材料电动取样刀具，涉及一种声学材料电动取样刀具，解决现有声学材料取样过程中存在的制样过程繁琐，加工时间长，取样样本易变形的缺点。包括刀具支架、材料推出杆和刀具推杆，还包括电动机、液压泵、液压缸和顶板，所述顶板通过螺栓与液压缸连接，刀具推杆通过顶板上的螺纹孔连接，所述推出材料杆依次通过刀具的通孔和刀具推杆的通孔伸出，所述电动机驱动液压泵带动液压缸工作，顶板通过液压缸提供的动力在刀具支架两侧的滑轨中向下运动，实现声学材料的切割。本实用新型工作平稳，能准确切出φ30和φ100两种规格的声学材料样品。 | 1
CN203675579U | 本实用新型公开了一种开沟机刀具支架，包括可与拖拉机后端相连的机架，所述机架上设有变速箱安装轴；所述机架上安装有变速箱；变速箱的输入轴通过皮带与拖拉机的输出轮相连；机架的后部的底部设有开沟刀具动力输出轴，开沟刀具动力输出轴上设有开沟刀具驱动轮；变速箱的输出轴通过链条与开沟刀具动力输出轴上的开沟刀具驱动轮相连；变速箱安装轴、变速箱的输入轴、开沟刀具动力输出轴、变速箱的输出轴之间相互平行；变速箱安装轴与变速箱的前侧面铰接且位于变速箱的输入轴与变速箱的输出轴之间；所述变速箱的下部与机架上变速箱前侧面以前的部分通过可以调整其长度的调整装置相连。本实用新型解决了皮带、链条容易变松，整个调节过程比较费时费力的问题。 | 1
CN203676808U | 本实用新型公开了一种削水果装置刀具安装机构，其特征在于，所述刀具安装机构包括一个刀具安装框，刀具安装框内安装的刀具为弹性刀片，刀具安装框面对转盘一侧为开放侧，所述弹性刀片竖向设置在刀具安装框内靠近开放侧位置，弹性刀片下端抵接安装在刀具安装框内部底面的安装槽内，上端抵接在一个刀片安装块下表面的安装槽内且使得整个弹性刀片弯曲为弧形，刀片安装块上表面可水平转动地连接有一个竖向设置的调节螺栓，调节螺栓上部螺纹配合穿过刀具安装框上部并在端部设置有一个转把。本实用新型具有结构简单，调整非常方便快捷的优点，能够确保不同尺寸的水果的削皮效果。 | 1
CN203679305U | 本实用新型涉及一种工件内孔倒角刀具，包括刀具安装座、倒角刀，刀具安装座上设有轴向安装孔以及径向通孔，所述刀具安装座上的径向通孔由直孔段和球形孔段组成，所述球形孔段与轴向安装孔直接连通，在球形孔段中设有钢球，所述锁紧螺钉伸入到刀具安装座的径向通孔中，与径向通孔的直孔段螺纹连接后，将钢球压紧在球形孔中，所述倒角刀的圆周面上设有弧形槽，倒角刀的一端插入到轴向安装孔中，所述钢球通过锁紧螺钉压在球形孔中后，钢球陷入到倒角刀上的弧形槽中。本实用新型能快速去除法兰安装孔背面孔口处的毛刺的工件内孔倒角刀具，同时对内孔的倒角具有精度高的特点。 | 1
CN203679897U | 本实用新型涉及一种快换刀具夹头，其包括主体、活动外套和刀具联接套。该主体的一端设有空腔，另一端为连接轴；重要的是：还包括一设置在该空腔的内壁上并与空腔连接的钢珠，该刀具联接套的外侧设有圆槽，该活动外套的一端设有内腔；该刀具联接套安装在该主体的空腔内；该钢珠可嵌入该刀具联接套的圆槽内以固定该刀具联接套，该活动外套设有内腔的一端套设在该主体的空腔的一端以将该刀具联接套压紧；移除刀具联接套时，推动刀具联接套使钢珠滚进内腔中，可拆卸该刀具联接套。通过上述方案，本实用新型快换刀具夹头结构简单、能够快速有效更换刀具、并且其集定位刀具、压紧刀具和传递扭力等功能于一体。 | 1
CN203679930U | 一种内冷刀具包括：上轴芯、下轴芯、进液管和出液管。上轴芯与下轴芯焊接连接，进液管设于上轴芯与下轴芯内，出液管以进液管为中心对称分设于进液管两端。其中，下轴芯还包括连接部，连接部设于上轴芯与下轴芯的连接处，连接部的横截面构造为“Y”型结构，连接部还设有液槽。本实用新型的连接部的横截面采用的是“Y”型结构，与传统刀具的“V”型横截面结构相比，上轴芯与下轴芯的焊接面积更大，有效提高刀具的强度，同时设有液槽，能够在倒入切削液的时候不会将出液管堵死。 | 1
CN203679946U | 一种双面磨削刀剪的数控双头专用磨床，两台砂轮磨削装置中的砂轮相对设置可同时磨削刀剪两面，每台砂轮磨削装置分别安装在一可作X轴移动的磨头上滑座(4)上，在两台轮磨削装置中的砂轮(11)之间设置有可固定待磨削刀剪的工作台部件(3)；工作台部件安装在可作Z轴移动的工作台上滑座(10)上，工作台上滑座作Z轴移动时，工作台部件可按刀剪所需加工的圆弧曲面作相应的摆动。本实用新型实现一次装夹完成刀剪圆弧曲面的粗、精加工，有效地缩短了加工时间，降低了劳动成本，提高了工作效率和经济效益。 | 1
CN203680330U | 一种厨房用组合刀具，包括一刀具安装架和刀柄，刀具安装架上设有若干平行的刀具轴，刀具安装在刀具轴上，刀具安装架上对称设置有滑槽，刀具轴的两端均通过滑块滑动设置在滑槽内，相邻两滑块之间设置有压缩弹簧，通过拧动拧紧螺杆控制滑块在滑槽内滑动从而改变相邻刀具的间距，刀具之间设置有拉杆，通过拧动转动螺杆控制刀具的刀具轴绕滑块转动。本实用新型通过在多个刀具间设置压缩弹簧并用拧紧螺杆顶紧压缩弹簧后调整刀具间的间距，同时，通过拧动转动螺杆，转动螺杆带动拉杆使刀具轴绕滑块转动，进而调整刀具的倾斜，这两者综合起来实现了刀具间距的调整，以适用于不同厚度的切片。 | 1
CN203680503U | 本实用新型涉及一种用于加工口腔修复用预烧结陶瓷的刀具，所述刀具包括刃部和柄部，其特征在于：(1)所述的刀具为球头铣刀，刃部螺旋槽的螺旋角为30度，刃长2mm；(2)刀具刃部的顶部有一V型槽，V型槽与刀具中心垂直方向夹角α\u003d1-5°，β\u003d18-25°，V型槽深度随刀具直径变化而变化，V型槽深度S值是刀具直径Ф值的10-18%。头部直径为2-10mm。当球头的头部直径≤4mm时，刀柄直径为≤4mm，柄部直径为4mm；当球头直径\u003e4mm时，柄部直径与头部直径相同。经验证，本实用新型与普通刃形刀具相比，在加工预烧结陶瓷时，能有效排出切削形成的陶瓷粉末，减少断刀现象，明显减少换刀时间，提高了加工效率。 | 0
CN203686532U | 本实用新型公开了一种用于磨刀剪裁机的注油装置，包括注油杯和导油条，所述注油杯为针阀式注油杯，所述针阀式注油杯底端的注油接口连接导油条，所述导油条外部安装导油缓冲槽，所述导油缓冲槽外部具有挡油板，所述导油条尾部连接注油口装置。本实用新型将是通过针阀式注油杯而改装的一个注油装置，专用于磨刀剪裁机的注油工作，完全保证了注油的连续性，不会因断油而产生机器卡死，无法启动等现象，同时能够保证机器的精密性。 | 1
CN203690004U | 本实用新型提供一种自动开线机刀具，用于电缆线并线的加工，所述自动开线机刀具包括一体成型的刀刃和刀柄，所述刀刃呈双面对称设计，所述刀柄为一扁平状长方体直柄，所述刀刃包括一厚度自刀具前端至后端逐渐增大的前刃、弧面设计的后刃、以及连接所述刀柄和前刃的过渡部，所述前刃的最大厚度与所述过渡部的厚度相同，所述前刃的前端与后刃还形成一刃尖角，所述前刃包括对称设计的两个前刃面，两个前刃面以一锐角夹角设置。本实用新型利用刀具刀刃的角度设计，将电缆线并线在开线过程中彻底分开，并且刀具在生产过程中不容易损坏，提高了生产效率，节约了人力成本，保证了开线的质量。 | 1
CN203692019U | 本实用新型公开了一种通用型绿篱苗木修剪刀具，其包括：一中心设置有安装孔的圆状刀具本体，其中：所述刀具本体的外圆周上设置有第一锯齿，所述第一锯齿的刀刃设置于其沿所述刀具本体工作时旋转方向的前侧边上，且所述第一锯齿的外圆弧边上设置有第二锯齿；所述第一锯齿呈弯月状，其前端弯向于所述刀具本体工作时旋转方向的前方，且其刀刃呈月牙状，所述第二锯齿为梯形齿。本实用新型可保证一次性地对绿篱中的大小枝条进行修剪，修剪效率高，可有效防止漏剪现象，修剪面齐整美观。 | 1
CN203695997U | 本实用新型涉及一种内六角车加工刀具，包括刀杆主体，其特征是：在所述刀杆主体的端部安装锁紧螺母，在锁紧螺母的内腔中通过角接触球轴承安装刀具连接件，刀具连接件的一端伸出锁紧螺母、并在端部设置刀具安装孔，刀具连接件的另一端安装在角接触球轴承中、并通过内六角螺钉与角接触球轴承锁紧。在所述刀具连接件一端的刀具安装孔侧部设置锁紧孔。在所述内六角螺钉与角接触球轴承之间设置垫片。本实用新型所述内六角车加工刀具设计合理、结构简单、制造成本较低、操作简便；使用该刀具可通过更换刀头来实现不同尺寸的六角加工，速度快，成本低，降低了生产成本，进而提高了生产效益。 | 1
CN203696053U | 本实用新型涉及机械加工刀具技术领域，特别涉及一种多孔同时加工刀具。一种多孔同时加工刀具，包括刀盘和刀具，所述刀具由刀杆、刀体和刀头组成，刀体一端有中心安装孔，刀头后端嵌入中心安装孔内，刀杆通过焊接方式固定在刀体的另一端上，刀杆、刀体和刀头固定连接为一个整体；所述刀杆、刀体和刀头后端均为圆柱形，刀头前端为锥形，所述刀体直径大于刀杆直径，刀杆直径大于刀头直径，刀杆上端设有螺纹；所述刀盘设有中心转轴，刀盘的表面上开有与刀具位置对应的螺孔，刀具的刀杆与刀盘的螺孔相连接。本实用新型的有益效果是：本实用新型结构简单，操作方便，将所需钻四次的孔一次性完成，节约时间，提高了效率。 | 1
CN203696063U | 本实用新型公开了一种钻孔刀具及其夹具，包括夹具本体，及设置在夹具本体下方的刀具；所述夹具本体上端设置有螺栓；所述螺栓下方设置有安装孔；所述安装孔内设置有一个装夹孔；所述安装孔两侧对应设置有油腔；所述一侧两个油腔之间对应设置有膨胀壁；所述刀具上端设置有伸缩凸起；本实用新型通过膨胀壁的设置，能使刀具在安装使用时，得到更大的空间和夹紧力度；通过装夹孔和伸缩凸起的设置，在刀具工作过程中，不会出现刀具安装偏差和刀具掉落情况的发生；其结构简单合理，使用方便，安全可靠，刀具使用寿命长。 | 1
CN203696493U | 一种孔口倒角车床夹具包括：固定部、固定外壳和膨胀螺钉，固定部设于固定外壳内部，膨胀螺钉与固定部可拆卸插入式连接。其中，固定部包括：尾端部、中腔部、伸出部、夹板、连接孔和固定孔，尾端部、中腔部和伸出部依次连接，尾端部与加工刀具连接，中腔部与尾端部之间设有夹板，夹板上设有固定孔。本实用新型的主要设计目的是通过一种简单的结构使加工刀具能够在不对刀身进行损害的同时进行固定加工。 | 1
CN203696640U | 本实用新型涉及一种电动工具刀具调节机构。该电动工具刀具调节机构，包括主机，刀具组件，固定盘，活动盘，所述固定盘设有支撑面与所述刀具组件垂直，所述固定盘与主机固定连接，所述固定盘设有孔，所述刀具组件可以通过所述孔。所述活动盘或固定盘设有活动连接的支点及导轨，所述活动盘可沿着支点在导轨范围内移动，改变活动盘定位面与刀具组件的位置，进而改变刀具的切割深度。 | 1
CN203696802U | 本实用新型公开了一种多功能磨削刀具，包括刀柄，刀柄的上端部具有刀具导向部，刀柄的下端部设置有刀具本体，刀具本体包括同轴且沿着轴向依次设置的光杆段、外形开粗段、外形精修段、冷却液导流段、打孔精修段以及打孔切割开粗段，光杆段的上端部具有水平设置的刀具定位面，冷却液导流段呈锥形设置，适用于大多数手机玻璃的磨削工艺加工，集合手机玻璃加工需要的各种功能，分清加工层次，在不换刀的情况下能很好的一次完成成品全部成形加工工序。 | 1
CN203696976U | 本实用新型公开的是一种刀具位置可调式新型刀具架装置，属于刀具整理装置领域。本实用新型解决了现有现有刀具架上的刀具取用十分不便的问题。本实用新型包括主体框架(1)，通过转轴(4)固定在主体框架(1)中的圆盘(2)；所述圆盘(2)上设置有两个或两个以上的刀具套(3)，且该刀具套(3)均匀分布在圆盘(2)上。本实用新型具有操作简单、存取方便、节约场地等优点。 | 1
CN203697149U | 本实用新型公开了一种刀体容易更换的组合破竹刀具，包括刀体和将刀体置于其内侧的刀架组成的刀具单元，刀架包括环形钢圈和一副刀柄；其特征是所述组合破竹刀具由两个或三个依次并列彼此固定的刀具单元组成，刀柄设置在外侧刀具单元的钢圈外壁上；每个刀具单元中的刀体包括环形刀圈和若干把彼此间按相等夹角排列成散射状结构的钢刀，钢刀的起端交汇在刀圈内径的径向中心，钢刀的终端固定在刀圈内壁；所述钢圈内侧设有内螺纹，所述刀圈的外侧设有与内螺纹配合的外螺纹。从而方便将所述刀体可拆卸地固定在所述刀架内侧。其中每个刀具单元中的钢刀数量均不相同，以便将竹径稍有差异的竹材破成宽度接近一致的竹片，避免了换刀的麻烦。 | 1
CN203697476U | 本实用新型涉及具有多用途热合刀具的高频热合机。包括机架，机架的上部设有工作气缸，工作气缸的活塞杆向下，所述活塞杆的下端设有夹模器，所述夹模器上安装有上刀具；机架的中部设有操作台，上刀具下方的操作台上设有下极板，所述操作台的下部分别安装有调谐器、振荡器和加压踏板，改进在于：所述下极板的上表面设有电极保护膜，电极保护膜上放置有热合刀具，与电极保护膜接触的热合刀具的底面设有刀具保护膜。本实用新型使用时，热合刀具直接放在下极板上即可。不同形状尺寸的热合刀具更换时无须进行安装调试，在热合加工时，应用灵活，可大幅度缩短加工时间和提高质量。本实用新型适用于球皮、塑料大棚、充气气垫等拼接制作。 | 1
CN203698891U | 本实用新型公开了一种致伤刀具保存箱，包括箱体，所述箱体具有用于放置致伤刀具的内空间，所述箱体的内空间设置有刀架，所述刀架用于夹持致伤刀具的刀柄与刀体的联接处；所述箱体的内空间还设置有固定架，所述固定架用于夹持致伤刀具的刀体。本实用新型所述的致伤刀具保存箱中，对刀柄和体部进行分别隔离保存，避免致伤刀具的刀体上的大量DNA对刀柄微量DNA的污染，也避免物证袋对刀柄微量DNA造成的损失，提高刀柄微量DNA的检查效率，为侦查破案提供有力线索。 | 1
CN203716981U | 一种盾构机刀盘围板的保护刀具，是由刀具本体、硬质合金刀头、耐磨层组成；所述刀具本体上均匀设置有多个凹槽，硬质合金刀头通过钎焊方式焊接在凹槽内，刀具本体左右两个外露面堆焊耐磨层，刀具本体背面焊接在盾构机刀盘围板上。该保护刀具通过焊接方式焊接在盾构机刀盘围板上，通过自身结构来保护盾构机刀盘围板，使盾构机掘进过程中不受磨损。 | 1
CN203723995U | 本实用新型公开了一种新型刀具放置盒，包括刀具盒体，所述刀具盒体包括上盒体和下盒体，上盒体扣合在下盒体的上部；所述的上盒体内设置有若干大小不等的纵向刀具插置槽和一个横向刀具放置槽；所述的下盒体两侧分别设置有通风口，下盒体的前端部固定设置有辅助盒体，所述辅助盒体的前部一侧设置小型抽屉，辅助盒体的上部设置筷子放置盒，筷子放置盒的上部设置筷子盒盖，所述筷子盒盖的一侧铰接在上盒体上。该实用新型解决了解决目前刀具放置盒或刀具放置架结构设计不合理，容易滋生细菌或吸附灰尘的问题，它具有安全卫生、使用方便的特点。 | 1
CN203726513U | 本实用新型涉及刀具，尤其涉及组合刀具。公开了组合刀具，包括第一刀具、多个第二刀具、底座和固定杆，第一刀具设有第一通孔和第一支撑管，第二刀具设有第二通孔，底座设有侧面和第二支撑管，第二支撑管一端固定于侧面，第二支撑管穿过第二通孔，第一支撑管套于第二支撑管内，固定杆穿过第一通孔套于第一支撑管内，并连接于侧面。其有益效果是，通过第一刀具、第二刀具卡合在第二支撑轴上，使刀具规律的叠在一起，减少占用空间，且刀具可以在第二支撑轴上转动，方便刀具的取用。 | 1
CN203738159U | 本实用新型公开了一种反锪加工刀具装置，该装置包括中部开有刀具安装孔的莫氏刀柄，还包括由刀杆和刀头组成的T字形的整体式反锪刀、通过螺纹垂直安装在莫氏刀柄侧壁的压紧螺母，刀头朝向刀杆方向的端面上为主切削刃，刀头外圆面为副切削刃，刀杆与压紧螺母呈正交布置；刀杆插装在刀具安装孔内，刀杆插入刀具安装孔内的分段上开有矩形槽，矩形槽中部开有球形凹槽，压紧螺母底部末端设有与球形凹槽相匹配的球形凸面。本实用新型有效提高了刀杆的强度，避免刀杆发生断裂；同时具有较高的精度，降低了沉孔底端面的粗糙度和位置度的加工难度，提高了刀具刚性、可操作性和经济性，提高了生产效率。 | 1
CN203738838U | 一种豆角分割工具，本实用新型涉及一种豆角分割工具，本实用新型为了解决现有技术中分割豆角的方法常用剪刀剪切，由于豆角较窄，用剪刀剪切容易伤手，而且分割不均匀，以及豆角容易断的缺点，以及用剪刀剪切豆角时工作效率低，影响剪切速度的问题，所述分割工具包括圆筒体、刀具和两个固定环，圆筒体包括第一圆筒体和第二圆筒体，刀具为‘十’字形刀体，第一圆筒体设置在第二圆筒体上方，且第一圆筒体和第二圆筒体通过螺纹连接，第一圆筒体的内侧壁安装有一个固定环，第二圆筒体的内侧壁固定安装有一个固定环，刀具嵌装在固定环内的两个固定环之间，本实用新型用于豆角分割时使用。 | 1
CN203747317U | 本实用新型公开了一种电工剥线钳，包括钳柄和钳嘴，所述钳柄由上柄、下柄组成，所述钳嘴由相互配合的上刀剪、下刀剪组成，所述上柄与下柄之间设有一对相互对称的夹线柱，所述夹线柱分别固定于上柄、下柄的侧壁，上柄与下柄的张合能使两夹线柱张合。在使用时，剥开线头的绝缘层后，将线头芯折弯，张开上柄、下柄使线头顶端置于两夹线柱之间，然后紧合上柄、下柄使两夹线柱夹紧线头顶端缠绕线头芯，进行电线芯与电线芯缠绕连接时，不需要借助尖嘴钳或虎头钳进行线芯缠绕固定连接，结构简单，使用方便，节省了人工，工作效率高。 | 1
CN203751125U | 本实用新型公开了一种适用于生产带有凸包补强结构的钣金件的刀具组，包括：上刀具组和下刀具组，所述上刀具组包括：并排设置并且中间形成有间隙的第一上刀具和第二上刀具；所述下刀具组包括：并排设置的第一下刀具、第二下刀具及位于两者之间的补强刀具，待生产的钣金件置于下刀具组的上表面，所述第一下刀具、第二下刀具及第一上刀具、第二上刀具上形成有互相配合的折弯结构，所述补强刀具与间隙位置相对应以使钣金件上形成凸包补强结构。有益之处在于：本实用新型的刀具组，组装简单，生产出折边上带有凸包补强结构的钣金件，无需增加钣金件的厚度即可使其结构强度大大提升，加工过程中只需将刀具配合冲压机或折弯机即可完成，简单易实现。 | 1
CN203751356U | 本实用新型公开了一种具有防护功能的刀具，包括刀具本体，其特征在于：还包括刀头，在刀具本体的后端设置有与驱动机构相连接的方形凹槽，在刀具本体的前端设置有刀头，从刀头连接端向自由端套设一个海绵垫层。本实用新型解决了现有技术中刀具的刀头在切削过程中由于刀头宽度较细，所以在加工过程中刀头十分容易损坏，给企业带来了较大的损失，增加了企业的负担，同时更换刀头需要花费大量时间，耽误了产品生产加工的问题，提供了一种结构简单，不易损坏，使用寿命长的具有防护功能的刀具。 | 1
CN203751837U | 本实用新型公开了一种数控刀具磨床上用刀具上料系统，所述上料系统包括转动上料盘和上下料机构，所述上下料机构位于所述转动上料盘的上方。本实用新型可实现自动对需要磨削的刀具的装夹和卸料，可大大提高生产工作效率，同时本实用新型还有助于实现数控自动化生产。 | 1
CN203752235U | 本实用新型公开了一种具有加热功能且高度可调的刀具，包括刀具本体，其特征在于：还包括刀头，在刀具本体上设置有调节安装孔，所述调节安装孔包括中间部位的长条孔和位于长条孔两侧的圆弧孔，在刀具本体的前端设置有刀头，在刀头外缘上连接有若干加热块，所述加热块与加热装置相连接，所述刀头采用钨钛钴硬质合金材料制成。本实用新型解决了现有技术中刀具刀头材料强度不够，在加工过程中刀头十分容易损坏，且刀具只能被固定在一个高度，不能满足各种不同材质产品切割，同时直接切割某些产品十分困难的问题，提供了一种结构简单，整体强度高，不易损坏，使用寿命长，能够对刀具加热，方便后续的加工的高度可调的刀具。 | 0
CN203764354U | 一种用于存储介质粉碎的刀具组合及粉碎机，所述刀具组合为包括两个刀具的一组刀具组合，每个所述刀具分别包括转动轴、若干刀片和刀垫，所述刀片和刀垫为环形且依次交错套在转动轴上，所述刀片外周分布有连续的刀尖，所述刀尖为顶角60°的等腰三角形；两个刀具并排设置，其中一个刀具的刀片与另一个刀具的刀垫相对。所述刀片的刀尖为顶角60°的等腰三角形的设计，使得相邻的刀尖可以先对介质进行纵向的剪切割裂，然后刀尖与刀垫结合可以对介质进行横向的剪切切断，即能够实现一组刀具进行横向和纵向的剪切，因此仅通过结构简单的一组刀具组合即可完成将介质粉碎成颗粒的过程且作用均匀，强度更好，寿命更长。 | 1
CN203765013U | 本实用新型公开了一种槽形结构式密封卡簧，涉及机加工刀具领域，提供一种安装后与刀体间密封效果良好的槽形结构式密封卡簧。槽形结构式密封卡簧包括卡簧体、刀具和具有卡簧孔的刀体，卡簧体插入卡簧孔，刀具插入卡簧体，卡簧体位于卡簧孔内的端面为内端面，卡簧体位于卡簧孔外的端面为外端面，卡簧体内沿卡簧体轴向设置有开口位于内端面上的第一变形槽和开口位于外端面上第二变形槽,卡簧孔压缩卡簧体使卡簧体夹紧刀具，第一变形槽的槽底位于卡簧孔内。本实用新型特别适用于夹持中心有冷却孔的刀具。 | 1
CN203765319U | 本实用新型公开了一种可调刀柄，涉及机加工刀具领域，提供一种能够对刀柄本身或/和机床系统误差进行弥补且能够实现自动换刀的用于高精密孔加工的刀柄。可调刀柄包括刀柄主体、调节体和调节螺钉，刀柄主体包括刀柄端面、与刀柄主体同轴的定位孔和至少三个沿定位孔径向设置且相对定位孔中心圆周均布的第一调节孔；调节体包括调节体端面、与调节体同轴的定位柱和刀具安装结构；刀柄主体与调节体同轴连接，定位柱插入定位孔，刀柄端面与调节体端面接触；调节螺钉至少与第一调节孔数量相同，调节螺钉旋入第一调节孔并顶紧定位柱。本可调刀柄可以通过调节螺钉使道具微量平移或/和摆动，从而对刀柄本身或/和机床系统误差进行弥补。 | 1
CN203765381U | 本实用新型涉及一种精密机床刀具工作角度调整装置，该装置包括底座、齿轮中心轴、刀柄、刀具、刀具调节中心轴、底座曲形槽、大齿轮、小齿轮、调节螺母、调节轴；本实用新型的调整显示可以为传统刻度盘显示或数字显示系统；本装置通过调节旋钮调整刀具角度的变化控制，保证了刀具角度调节的准确性并且大大提高了数据读取可靠性，实现了可靠读取并调整刀具工作角度的目的，更加适用于精密超精密加工制造领域；刀具调节中心轴与刀具角度调节轴的配合，既能调节刀具角度，也能通过刀具调节中心轴两段的调节螺母锁紧刀具，锁紧后，轴向固定不动，使刀具被锁紧后工作角度不变并处于稳定切削加工状态；可以应用于多种机床加工，结构简单、节省费用。 | 0
CN203765389U | 本实用新型公开了一种高效的数控刀具磨床上用刀具自动上下料机构，它包括一旋转气缸，安装板体固定在所述旋转气缸的旋转部件上，所述安装板体的两端部折弯成型有两弯板部，所述两弯板部呈90°夹角，所述两弯板部分别安装有一刀具夹紧机构；刀具夹紧机构的结构为包括一驱动气缸以及一导轨部件，一对相对设置的夹钳部活动安装在导轨部件上，所述驱动气缸的活塞杆上固定有一推动块，所述推动块与夹钳部上成型有相互配合的斜面，所述一对夹钳部之间连接有弹性部件。本实用新型可实现自动对需要磨削的刀具的装夹和卸料，可大大提高生产工作效率，同时本实用新型还有助于实现数控自动化生产。 | 1
CN203778833U | 本实用新型涉及五金刀具技术领域，特别涉及一种圆凸台加工刀具，包括刀柄和刀具本体，所述刀柄固定连接于刀具本体一端，所述刀具本体另一端上部成型有切削刀片A，所述刀具本体另一端下部设有安装槽，所述安装槽内固定设有切削刀片B；所述切削刀片A和切削刀片B以刀具本体的中心轴为中心呈对称设置，所述切削刀片A和切削刀片B整体呈工字形设置。本实用新型结构设置合理，极大地提高了生产效率。 | 1
CN203778835U | 本实用新型涉及有可拆卸的刀片或刀齿的切削设备领域，具体为一种可微调切削直径的切削刀具。一种可微调切削直径的切削刀具，包括刀体(1)，其特征是：还包括调节螺钉(2)、套筒(3)和定位销(4)，刀体(1)的中心处开有阶梯孔(14)；每个切削平台(13)上都开有通孔(15)；调节螺钉(2)的螺帽为圆台形；套筒(3)的内侧壁上攻有内螺纹；调节螺钉(2)的螺杆旋入套筒(3)内，调节螺钉(2)的螺帽嵌在切削刀头(11)处圆台形的阶梯孔(14)内；套筒(3)的下部用定位销(4)和刀体(1)的刀柄(12)固定。本实用新型结构简单，制造方便，加工精度高，适用范围广。 | 1
CN203778841U | 本实用新型公开了一种便携式铣刀刀具定置架，包括第一支撑竖板、定置板座、第二支撑竖板、立式铣刀刀具定置板和卧式铣刀刀具定置板；所述的第一支撑竖板和第二支撑竖板分布在定置板座的两侧，并和定置板座组成双层式、插槽结构的刀架座，可以放置立式铣刀刀具定置板和卧式铣刀刀具定置板；所述的立式铣刀刀具定置板设有与立式铣刀刀具、刀套对应的定置孔；所述的卧式铣刀刀具定置板设有与卧式铣刀刀具对应的定置杆。本实用新型具能够提供放置立式铣刀刀具和卧式铣刀刀具的固定位置，具有放置铣刀刀具方便、使用迅速的优点，不仅结构简单，而且能确保铣刀刀具和物体的安全。 | 1
CN203779230U | 本实用新型公开了一种加工机的刀具尺寸量测机构，用以量测刀具尺寸参数并包括：一固定座具有供组设在加工机滑轨结构的底板以及顶板以及二导杆连接；一气压缸具有一推杆穿置固定座顶板地设于固定座底板及顶板之间；一升降座具有一底板、一顶板以及连接该底板与该顶板的两侧板，该升降座通过底板为固定座的二导杆穿置且顶板与气压缸推杆组接以升降组设于固定座；多个定位结构设于固定座顶板下面及升降座底板上面之间；一刀具量测仪设于固定座顶板上且具有一侦测部，令该刀具量测仪通过其侦测部与刀具端部相抵以感应量测刀具长度，或通侦测部与刀具周面相抵以感应量测刀具半径，达到配合程序控制提升加工精准度及效率的技术效果。 | 1
CN203785624U | 本实用新型公开一种刀具影像量测装置，其旋转台枢设于底座上而可于枢摆后固定，夹刀台设于旋转台而可固定待量测的刀具，移动台设于底座上并可横向位移，影像拍摄装置滑设于移动台上的立柱且影像拍摄方向朝向被固定的刀具，影像拍摄装置可纵向位移，对被固定的刀具进行影像拍摄及量测。 | 1
CN203789792U | 一种刀具管理箱，属于刀具管理工具领域。该装置包括箱体，在箱体内设置有电源连接线，箱体上设置有刀具置放箱，所述的刀具置放箱上铰接有箱盖，盖体上设置有锁，所述的箱盖与箱体结合处设置有接触开关，接触开关电连接有第一计时器，第一计时器电连接有蜂鸣器，打开箱盖锁后触发接触开关，接触开关触发第一计时器，第一计时器根据时间设定触发蜂鸣器，该实用新型可对刀具的限时锁闭提醒和定时消毒，保持刀具的清洁卫生，对管理刀具的数量在箱体上直接显示。 | 1
CN203791722U | 本实用新型公开了一种铁皮下料铡刀剪，包括基座，所述基座一侧设有基座裁剪刃，所述基座的一端设有连接轴孔，所述连接轴孔内设有转动支撑轴，所述转动支撑轴穿有位于所述基座上的铁皮压板，所述铁皮压板与所述基座之间连接有压板固定锁紧装置，所述转动支撑轴还转动连接有与所述基座裁剪刃对应的铡刀，所述转动支撑轴的端部设有将所述铡刀约束在所述转动支撑轴上的锁紧螺母，所述基座的侧部还安装有长度测量装置。本实用新型快速切铡物体，起刀落刀速度快，节省使用者气力，切铡过程能同时测量切铡铁皮长度，确保切铡长度精确，不需要单独测量长度，提高了工作效率。 | 1
CN203792097U | 本实用新型公开了一种用于切管机的刀具气雾保护装置，包括切管机，它还包括安装于刀具移动工作台周边的喷雾机构、吹气机构及控制触发装置，喷雾机构包括喷雾管、安装于喷雾管上的喷雾调节阀门、喷雾更换接头及可拆式安装于喷雾更换接头上的喷雾喷头，吹气机构包括用于与气源相连的吹气管、安装于吹气管上的吹气调节阀门、吹气更换接头及可拆式安装于吹气更换接头上的吹气嘴，控制触发装置包括用于与刀具移动工作台相配合的接触开关、安装于喷雾管上的电磁液压阀及安装于吹气管上的电磁气动阀，接触开关的触发头与刀具移动工作台的下边相齐平，电磁液压阀和电磁气动阀均与接触开关电连接。该装置冷却效果更好，能有效提高刀具寿命。 | 1
CN203792177U | 本实用新型涉及机械加工技术领域，公开了一种刀具刃磨冷却设备，以在保障刀具刃磨操作安全的同时提高刀具的刃磨效率，进而提高机加工效率。刀具刃磨冷却设备包括：水箱；与水箱连通的进水管路和回水管路；用于将水箱的水泵入进水管路的水泵；冷却器，具有多条水冷通道，每一条水冷通道的进水孔与进水管路连通，每一条水冷通道的出水孔与回水管路连通，刀具装卡固定于冷却器。打开水泵后，进入冷却器的循环水可与冷却器进行热交换，从而带走刀具传递给冷却器的热量，因此，冷却器和刀具的温度不会很高。手持冷却器使用砂轮机对装卡的刀具进行刃磨，不但可以避免烫伤等安全事故，而且在刃磨过程中同时冷却了刀具，大大提高了刃磨效率。 | 0
CN203804019U | 本实用新型为一种平行流冷凝器集流管加工组合刀具，属于汽车零部件领域。本实用新型所要解决的技术问题是避免现有技术中工艺步骤繁琐、投资较大的缺点。本实用新型所采取的技术方案是，一种平行流冷凝器集流管加工组合刀具，由上增压气缸、扁管孔加工刀具保持胎、集流管上保持胎、扁管孔加工刀具、集流管下保持胎、隔板孔加工刀具保持胎、隔板孔加工刀具、和下增压气缸组成；组合刀具垂直面采用上下增压气缸方式，水平面采用可往返移动的运动方式。本实用新型的有益效果为生产工艺简化、无需要清洗或者脱脂工序，降低集流管加工设备投入。? | 1
CN203804301U | 本实用新型公开了一种可拆装旋转刀具，工具套柄和安装在所述工具套柄上的切削部件，所述工具套柄包括套柄头部和套柄尾部，所述切削部件包括切削部和夹持部，所述工具套柄上设有夹持标记，所述切削部件上设有安装标记，在将所述夹持部装入所述套柄头部时，所述夹持标记与所述安装标记对准，本实用新型的可拆装旋转刀具具有连接强度高且装卸快速、方便的优点。 | 1
CN203804686U | 一种斜齿插齿刀具刃磨装置，它包括依次设置的上、中、下三部分，分别为上部砂轮修整机构、中部砂轮机构和下部安装固定斜齿插齿刀具装置，所述的上部砂轮修整机构包括支架、支板、滑动块、滑动弯座、压板和滑块；所述的安装固定斜齿插齿刀具装置包括底板、旋转主板、定心轴、中心轴、固定手杆、定位球、夹紧支座和手动手杆。本实用新型可快速，准确地实现砂轮修整，刀具分度，圆周开刃磨削，从而实现斜齿插齿刀具开刃难度较大的问题，提高了生产效率和产品质量。 | 1
CN203815262U | 本实用新型涉及一种高效粉碎的豆浆机，包括电机、定刀及动刀，该电机带动动刀旋转，该定刀包括翼根以及至少两个在同一平面上且与定刀翼根连接的剪切叶，该动刀包括翼根以及至少一个与定刀剪切叶平行且与动刀翼根连接的剪切翼，该动刀剪切翼位于定刀剪切叶下方或上方，该动刀剪切翼的开刃面背离定刀剪切叶，该电机驱动该动刀剪切翼旋转与定刀剪切叶相互作用实现剪切粉碎，该动刀剪切翼最外侧的旋转直径与该剪切翼旋转面所对应的杯体截面的直径为1：4至2：3，本实用新型改变了传统的刀片切削式粉碎，定刀和动刀形成剪切副，与传统的刀片切削式粉碎相比，大大提升了粉碎效率，尤其是对细小颗粒的粉碎，如此实现了较好的“无渣”粉碎。 | 1
CN203815263U | 本实用新型涉及一种高效粉碎的豆浆机，所述豆浆机包括电机、定刀及动刀，该电机安装在机头内，该定刀固定在机头下端，该电机带动动刀旋转，该定刀包括翼根以及至少两个在同一平面上且与定刀翼根连接的定刀剪切叶，该动刀包括翼根以及至少一个与定刀剪切叶平行且与动刀翼根连接的动刀剪切翼，该动刀剪切翼位于定刀剪切叶的上方，该动刀剪切翼开设有刃口，该刃口的开刃面朝向机头，该剪切翼与剪切叶相互作用剪切粉碎物料，本实用新型改变了传统的刀片撞击式粉碎，定刀和动刀形成剪切副，不管是大颗粒的物料还是细小的物料，都可以较好的被剪切粉碎。 | 1
CN203815264U | 本实用新型涉及一种高效粉碎的豆浆机，所述豆浆机所述粉碎装置包括电机、定刀及动刀，该定刀固定在机头下端或杯体底部，该电机带动动刀旋转，该定刀至少包括两个在同一平面上的剪切叶，该动刀至少包括一个与定刀剪切叶平行的动刀剪切翼，该动刀剪切翼上设有剪切刃，该电机驱动该动刀剪切翼旋转与定刀剪切叶相互作用实现剪切粉碎，所述粉碎装置还包括切削刀，该电机驱动该切削刀旋转带动物料从上到下循环或者从下到上循环切削粉碎，本实用新型具有传统的刀片切削式粉碎的同时，定刀和动刀形成剪切副，对物料进行剪切粉碎，两级粉碎方式大大提升了粉碎效率，实现了较好的“无渣”粉碎。 | 1
CN203815314U | 本实用新型涉及一种高效粉碎的豆浆机，所述豆浆机包括电机、定刀及动刀，该电机安装在机座内，该电机带动动刀旋转，该定刀包括翼根以及至少两个在同一平面上且与定刀翼根连接的剪切叶，该动刀包括翼根以及至少一个与定刀剪切叶平行且与动刀翼根连接的剪切翼，该动刀剪切翼位于定刀剪切叶上方或下方，该动刀剪切翼的开刃面背离定刀剪切叶，该电机驱动该动刀剪切翼旋转与定刀剪切叶相互作用实现剪切粉碎，本实用新型改变了传统的刀片切削式粉碎，定刀和动刀形成剪切副，不管是大颗粒的物料还是细小的物料，都可以较好的被剪切粉碎。 | 1
CN203817422U | 本实用新型公开了一种台阶孔精镗刀具连接杆，包括基体、精镗刀具安装部和刀柄安装部；所述精镗刀具安装部设置在基体的前端下部；所述精镗刀具安装部的前侧下部设有精镗刀具安装孔；所述精镗刀具安装孔为盲孔；所述精镗刀具安装孔的侧面设有垂直其轴向的精镗刀具锁紧孔；所述刀柄安装部设置在基体的后部；所述刀柄安装部上设有左右贯通的刀柄锁紧孔。本实用新型的台阶孔精镗刀具连接杆机构简单，通过螺栓简单连接，就能够组合出简单、高效的台阶孔刀具，从而适用于各种台阶孔的加工。 | 1
CN203817502U | 本实用新型提供了一种用于彩丝机的刀具自动调整结构，应用于刀具对准指环或手环以进行切割，包括夹具，刀具安装在所述夹具内，所述刀具一侧通过第一弹性件连接于所述夹具，所述刀具另一侧通过第二弹性件连接于所述夹具，所述刀具其中一端通过第三弹性件连接于所述夹具，在所述第三弹性件与所述刀具连接处设置有可伸缩的钢珠，所述钢珠安装在所述夹具上，方便刀具装卸，所述第一弹性件与所述夹具通过第一螺丝固定，所述第二弹性件与所述夹具通过第二螺丝固定，所述第三弹性件与所述夹具通过第三螺丝固定，通过第一弹性件、第二弹性件、第三弹性件的调节，以达到自动调整所述刀具，使得刀具可对准指环或手环，该结构结构简单、操作方便、易对准。 | 1
CN203817890U | 本实用新型公开了多刀具龙门复合加工中心，所述加工中心包括横梁、立柱、底座、底部水平转盘、主轴箱，在两个底座的上方设有立柱，横梁架在两个立柱的上方，在横梁的一侧是主轴箱，在主轴箱及横梁的下端设有多刀具立式转盘，在多刀具立式转盘的一侧设有立式转盘驱动电机，底部水平转盘位于两个底座中间。该多刀具龙门复合加工中心具有成本低，在加工各种精度高，工序多，形状复杂的大型盘类零件时可以节省工艺装备时间，缩短生产准备周期，保证零件加工的质量等特点。 | 1
CN203817893U | 本实用新型涉及高速钢刀具修复工装领域，尤其是一种高速钢刀具修磨夹具。所要解决的技术问题是提供一种让二次打磨高速钢刀具更方便的高速钢刀具修磨夹具。高速钢刀具修磨夹具，包括待加工刀具、定位块、底座和、旋转固定座，底座的上表面设置有底座定位销，旋转固定座通过固定座通孔可转动的套接于底座定位销上，旋转固定座的顶面可滑动的设置有横向滑块，所述横向滑块的顶面可滑动的设置有纵向滑块，所述待加工刀具通过刀具夹持件固定设置于纵向滑块的上表面；旋转固定座上设置有定位块定位销，定位块通过定位块定位销定位。本实用新型实用且方便，对加工修磨刀刃的位置可以很好的定位，适用于作为高速钢刀具二次修磨时的工装夹具。 | 1
CN203818158U | 本实用新型提供一种手动可调式卷材切割刀具，包括刀具和调节套，调节套套于刀具的后端部，刀具的后端固定有滑动杆，刀具后端部侧面具有滑槽，调节套内壁具有与滑槽适配的滑块，滑块能在滑槽内滑动，从而带动整个调节套在刀具后端部滑动；调节套后端为封闭端，封闭端上具有通孔，滑动杆伸出通孔，滑动杆上具有滑动螺纹，通孔内具有与滑动螺纹适配的内螺纹，滑动杆转动时，滑动螺纹与内螺纹配合带动调节套沿滑动杆的杆身方向前后滑动。本实用新型的有益效果是结构简单，能根据卷材的长短任意调整刀体的有效长度。 | 1
CN203818245U | 本实用新型公开了一种音波式拉链自动切断机的刀具组结构，其包括：一能使拉链带的裁切面不会有毛边产生的超音波装置；一设于该超音波装置下方、并与该超音波装置呈上下对称的刀具组；一设于该刀具组一端的进料装置；以及一设于该刀具组另一端的出料装置；其特征在于：所述刀具组是由一与该超音波装置对应设置、且中央具有一开槽的基座；一设于该基座下方、具有一L形缺口的刀具组固定座；以及一设于该L形缺口处、与该开槽对应设置、且一侧面具有一凹槽的可拆式刀具所组成。本实用新型裁切更为精确、能有效降低不良率、并提高生产效率。 | 1
CN203821148U | 本实用新型提出了一种应用于毛毡制品的裁断模具上的刀具，包括上型刀具与下型刀具，所述上型刀具的刀口与下型刀具的刀口互相对应，在裁断模具冲切的状态下，上型刀具的内面与下型刀具的外面相贴，所述上型刀具包括若干段刀体，所述若干段刀体围绕成与所需毛毡制品的形状相对应的封闭环状，所述若干段刀体为一体式结构，所述每一段刀体的刀口的两个端点所在的直线与水平线之间成一定角度。本实用新型提出的一种应用于毛毡制品的裁断模具上的刀具，所需压机压力有效降低70%以上，生产时产生噪音下降。 | 1
CN203826862U | 本实用新型公开了一种电缆去皮刀具，包括夹持装置和刀具(5)，所述的夹持装置包括基座(1)、压板(2)、手柄(3)和拉簧(4)，手柄(3)为两个，分别连接在基座(1)和压板(2)上，基座(1)和压板(2)之间通过拉簧(4)连接，刀具(5)铰接在压板(2)的一侧，基座(1)上具有能放置电缆的V型槽(6)，所述的刀具(5)以铰接点旋转形成的平面与V型槽(6)的长度方向成一个夹角(θ)，该夹角(θ)的范围为75°≤θ\u003c90°。提供了一种切削电缆外皮阻力小，刀具能连续去皮以提高工作效率的电缆去皮刀具。 | 1
CN203828584U | 本实用新型公开了一种餐具刀具分发器，包括分发器本体，所述分发器本体包括相互拼接而成的两面板，在所述面板间形成容纳刀具用的通道，在所述分发器本体下方设置供刀具拔出的出口，在该通道底部设置用于支撑位于出口处第一刀具的固定座，位于该第一刀具上方的第二刀具一端顶靠第一刀具上端面，另一端顶靠通道内壁的底端。本实用新型可以方便的实现刀具的拿取，使用十分方便，并且结构简单，易于批量生产。 | 1
CN203843257U | 本实用新型公开了一种模具平槽铣刀，包括圆柱形刀杆及刀头，其特征在于：所述刀头包括刀颈部及刀嘴部，刀头上设有一定位基面，刀嘴部上设有前刀面，刀嘴部的端部设有一平面，该平面与前刀面相交，且所述平面与前刀面的交线构成刀具的主切削刃，且该交线为一直线，所述平面与刀颈表面的圆弧面相交，而该圆弧面与前刀面相交而成的圆弧线构成刀具的第一副切削刃，且主切削刃与第一副切削刃连接处构成一尖角，所述刀嘴部上设有第一顶后刀面，所述平面与该第一顶后刀面相交处为一过渡圆弧，该过渡圆弧与前刀面相交而成的圆弧线构成刀具的第二副切削刃。 | 1
CN203843258U | 本实用新型公开了一种模具圆槽铣刀，包括圆柱形刀杆及刀头，其特征在于：所述刀头包括刀颈部及刀嘴部，刀头上设有一定位基面，刀嘴部上设有前刀面，刀嘴部的端部设有一圆弧面，该圆弧面与前刀面相交，且所述圆弧面与前刀面的交线构成刀具的主切削刃，且该交线为一圆弧线，所述圆弧面与刀颈表面相接的位置通过一相对于圆弧面与刀颈表面内凹的过渡圆弧过渡，而该过渡圆弧与前刀面相交而成的圆弧线构成刀具的副切削刃。 | 1
CN203843260U | 本实用新型公开了一种模具方槽铣刀，包括圆柱形刀杆及刀头，其特征在于：所述刀头包括刀颈部及刀嘴部，刀头上设有一定位基面，刀嘴部上设有前刀面，刀嘴部的端部设有一平面，该平面与前刀面相交，且所述平面与前刀面的交线构成刀具的主切削刃，且该交线为一直线，所述平面与刀颈表面的圆弧面相交，而该圆弧面与前刀面相交而成的圆弧线构成刀具的副切削刃，且主切削刃与副切削刃连接处构成一尖角。? | 1
CN203843829U | 本实用新型公开了一种刀具流转托架。该刀具流转托架包括：底板，其内表面间隔布设有多排卡接凸起，该多排卡接凸起的顶部对应开设有刀具定位槽；以及侧壁，沿所述底板的四周向上延伸形成，该侧壁的外侧相对设置有防滑提耳。该刀具流转托架的底面具有V形槽，使得存放的刀具单件分隔开来，且刀具不能随意滚动，刀具之间不会发生碰撞等现象，从而无形中大大提高了刀具的质量和使用寿命；另外，刀具流转托架采用塑料材质，刀具与托架之间不会因振动碰撞等情况使刀具损坏；该刀具流转托架还设计有防滑提耳，使得托架不会因为有油污打滑面跌落，造成刀具损坏。 | 1
CN203843861U | 本实用新型牵涉一种改变重心的刀具，其特征在于在刀具中间沿刀具长度方向开设有穿透刀具表面的槽，在槽内镶嵌有可以沿槽前后滚动的轴承。所述轴承可以为滚珠。所述槽可以设计为利用螺丝拧在所述刀具上的外置设备。 | 1
CN203850740U | 一种中、高压剥皮刀具，涉及电线电缆生产技术领域，不仅能有好的切割效果，也能延长刀具的使用命。本实用新型采用的技术方案为：一种中、高压剥皮刀具，包括刀具本体，刀具本体侧面带有一个刀具刃，刀具刃的夹角为30度，刀具材料选用高速钢。本实用新型的特点是：(1)结构简单；(2)易操作；(3)维护方便；(4)设备投资成本低，带来的效果明显。 | 1
CN203854075U | 本实用新型公开了一种用于移动式劈木机上的刀具保护罩，其包括外罩，安装在外罩一侧的第一盖板，安装在外罩另一侧的第二盖板，以及固定安装在第一盖板上的支架，外罩内开设有用于容纳刀具的容置空间，第一盖板上开设有供与刀具相连接的油缸活塞杆穿过的第一开孔，第二盖板上开设有供刀具伸入的第二开孔，支架设置在油缸外。本实用新型结构简单，安装方便，避免刀具在不使用时划伤使用者或者刀刃在外力的作用下而造成损伤。 | 1
CN203862335U | 本实用新型提供一种搅拌机的可替换式搅拌刀具结构，主要是在搅拌筒内部制设有一受马达驱动的转轴，在该转轴上套设有复数组搅拌刀具，该等搅拌刀具互呈错离型态装置，使其具有多向性的全面搅拌效能，其中该各搅拌刀具的每一刀刃端部的顺向侧凹制有预定型态的刀槽，藉以可在刀槽内部组制同型的刃片，藉以赋予搅拌、粉碎功能，而在刃片磨损后，则可在无需拆下搅拌刀具的情形下，直接进行刃片的更换作业，以回复其搅拌、粉碎功能，据此赋予更佳的产业利用价值与经济效益。 | 1
CN203863156U | 本实用新型涉及齿轮加工技术领域，尤其是一种新型滚齿机刀具装夹装置。滚齿是齿形加工方法中生产率较高、应用最广的一种加工方法，该新型滚齿机刀具装夹装置包括刀具和刀架，刀具设在刀架上，刀架上增设了两个抱箍圈，带有刀具的液体静压轴承穿过两个抱箍圈，抱箍圈通过抱箍支架固定在刀架上，所述刀架底面上设有减震垫圈。改进后的新型滚齿机刀具装夹装置使更换刀具方便快捷，减轻了震动，提高了制作齿轮的精度，提高了生产效率。? | 1
CN203863727U | 本实用新型公开了同步进刀剪毛机，包括机座、毛卷、毛卷架、剪毛刀和控制箱，其特征在于：所述的机座底部设有电机，电机上设有齿轮一，所述的齿轮一通过链条一连接在齿轮二，齿轮二通过轴固定在机座上，齿轮二一侧设有与其同心的齿轮三，齿轮三通过链条二连接在齿轮四上，所述的剪毛刀底部进刀丝杆上设有链轮，所述的链轮连接到链条二上，所述的电机受控制箱控制。本实用新型的目的是提供了同步进刀剪毛机，克服了现有技术的不足，设计结构合理，通过在机座底部设一电机，电机通过一系列齿轮和链条将动力传动到剪毛刀上，带动剪毛刀架沿机床导轨匀速进给，实现同步剪毛；工作效率高，每个工人可以同时操作两至三台机床，进刀均匀，不会出现断刀情况。 | 1
CN203863753U | 本实用新型公开了一种可调性多列精密分切刀具，包括底座、切割模块和切割模具，切割模块通过滑套、导轨和底座滑动连接，切割模块包括刀具组、轴、定位板、卡位板、压板、滑板和动力轴，刀具组由N个刀模组成，刀模由固定片和刀片组成，固定片上设置有通孔，通孔直径大于轴直径，刀片通过螺钉和固定片固接，动力轴和压板间设置有压块，动力轴和气动系统连接，底座上设置有模具槽，切割模具放置到模具槽内。本实用新型结构简单，设计巧妙，改变传统极耳分切刀具切割规格单一的缺点，使刀具间距可调，每次可以根据需要对刀具进行调节，切割更为精确，且调节起来比较方便，同时提高切割时的安全性，保护操作人员的安全，提高了切割效率。 | 1
CN203871642U | 本实用新型涉及电工工具技术领域，尤其涉及一种剥线刀具和剥线装置，包括垂直设置且相互平行的第一刀具组、第二刀具组和第三刀具组，第一刀具组、第二刀具组和第三刀具组均可上下运动，上下运动的第二刀具组将伸入的导线切断，上下运动的第一刀具组对因切断而分离出的导线的末端进行切割，上下运动的第三刀具组对被切断的导线的前端进行切割。第一刀具组、第二刀具组和第三刀具组同时上下运动，一个切断动作和两个切割动作几乎同时完成，可见，该剥线刀具和剥线装置，能够一次性完成切断导线、切割因切断而分离出的导线的末端和切割被切断的导线的前端三个动作，以方便剥线，减少剥线的操作步骤，提高剥线的工作效率。 | 1
CN203875978U | 一种凹面木材刨切刀具，属于木工机械领域。该刀具由刀刃和刀体连接构成。刀具上镶嵌有刀刃的一面为弧形凹面，其凹入深度为0.8mm，并与刀具等宽；刀刃的切削顶角角度为20-24度。刀刃端较厚，刀体端的刀背处较薄，刀具刀刃端的厚度为20-24mm，刀具刀体端的厚度为19.5-23.5mm。弧形凹面使工具钢刀刃的实际顶角变小，让刀具变得更加锋利；弧形凹面和刃厚背薄的设计同时避免了工具钢刀刃与木材产生大面积接触，使得刀具不会磨伤木材，进一步提高了生产薄木的品质。 | 1
CN203875989U | 本实用新型公开了一种用于橱柜门板造型的加工刀具，涉及一种刀具，由第一刀具和第二刀具组成，所述第一刀具与所述第二刀具组合为一体，所述第二刀具设置在所述第一刀具的前端，所述第一刀具与所述第二刀具之间设置有台阶，所述第一刀具与所述第二刀具的工作面处于同一平面上，在所述第一刀具的侧面设置有凹槽，所述凹槽自第一刀具的左端面延伸至右端面。与现有技术相比，本实用新型由原来的一个造型需要至少两次加工成型，变为只需一次加工即可成型，减少了加工用刀具数量，省去换刀的麻烦，进而提高生产加工的效率，增加效益；在刨削木板的过程中产生的木屑能够通过凹槽及时输送出去，刨削效果好，木板表面光滑。 | 1
CN203887612U | 本实用新型提供一种切削刀具保护罩，包括一罩体及一法兰盘，所述法兰盘中心设有刀具过孔，法兰盘上相对设有两个向上延伸并向外弯折的弯折部；所述罩体底部对应所述弯折部设有两个卡口，所述罩体内壁沿周向设有条形槽，所述卡口与所述条形槽相通构成用于固定所述弯折部的卡紧部。本实用新型整体结构简单，操作方便快捷；罩体防止碰撞，保护整体刀具及其精度，防锈、隔绝粉尘、油雾，延长刀具寿命；同时防止倾覆破坏刀具，将锋利、尖锐的切削刀具于工作人员物理隔绝，保证车间人员安全清除潜在的安全隐患；并且通过更改刀具过孔的孔径适配不同刀具外径，适用范围达到所有整体刀具的75%以上。 | 1
CN203890701U | 本实用新型公开了一种四方立绒微齿刀剪毛设备，包括底座、筒刀立板，所述底座上安装有放布立板，所述放布立板上安装有放布辊，所述放布立板的右侧安装有筒刀立板，所述筒刀立板上铰接安装有刀筒，所述筒刀立板的右侧安装有卷布立板，所述卷布立板上铰接安装有卷布辊，所述卷布辊的一端安装有卷布筒齿轮，所述卷布立板上固定安装有卷布辊电机。本实用新型能够更好的保证布料的加工质量，设备结构简单，维修保养方便。 | 1
CN203901017U | 一种刀具靠模装置，包括刀具(1)和靠模柱(2)，其中，靠模柱(2)总体上为圆柱形，所述圆柱形的两端分别为上堵头(27)和下堵头(28)，上堵头(27)和下堵头(28)之间为中间靠模部，所述中间靠模部在周向方向上均匀分布有四条纵向的靠模槽(21、22、23、24)，所述靠模槽与刀具(1)的接合端部(11)接合，所述四条纵向的靠模槽中至少有一条为回程槽(22)，所述回程槽(22)的靠模轮廓为平面型，所述四条纵向的靠模槽中的其余靠模槽为曲面槽，用于对所述刀具(1)进行进给量控制，而且所述曲面槽的数量为多条，曲面槽的曲面形状各不相同。 | 1
CN203901372U | 本实用新型公布了一种筒状砂带切割刀具，包括中心轴，中心轴的两端转动设置在轴承座上，在中心轴上套装有装刀轴，装刀轴上开有多个环形阵列分布的梯形槽，梯形槽与中心轴的同轴，还包括多个刀具和固定块，固定块安装在装刀轴的两端端部，刀具滑动设置在梯形槽内，且刀具的底端与梯形槽配合，在相邻两个刀具之间安装有隔套，装刀轴上设有螺纹盲孔，隔套通过螺栓穿过螺纹盲孔固定在装刀轴上，隔套的两端与刀具的端面接触。当刀具两侧的隔套大小相同时，当刀具两侧的隔套大小不相同时，相邻的两个刀具之间的间距则不相同，使得在砂带在被切割时同时产出多种宽度的砂条，避免在加工过程中频繁更换刀具，缩短非工作时间，提高本实用新型的实用性。 | 1
CN203901373U | 本实用新型涉及一种蜗杆传动弹性切刀剪切式膨化食品旋切机。包括机箱外壳、调速电机、可调速减速电机、旋转机芯，主要特征在于：旋转机芯由机芯前端板、两块机芯墙板和多楔带轮组成一个旋转蜗杆箱。采用两根蜗杆传动四个蜗轮，由蜗轮夹持物料作螺旋运动。本实用新型由蜗轮取代了现有旋切机所用的扭转滚轮，克服了扭转滚轮夹持物料会产生滑动的缺点。同时，用蜗杆传动比现有旋切机的锥齿轮传动使旋切机机芯的结构变得十分简单。 | 1
CN203905957U | 本实用新型提供一种盾构机刀具，所述盾构机刀具包括刀具本体、刀具本体顶部边缘处的一排刀磨体和刀磨体后侧的多个圆磨体；所述刀具本体前侧面具有两个凹陷孔，凹陷孔沿刀具本体长度方向排列；所述圆磨体沿刀具本体长度方向呈曲线形排列。本实用新型涉及的这种盾构机刀具，沿盾构机径向不满切削体，因此其切削点无所不及，刀磨体的特殊结构增强了切削力。 | 1
CN203912572U | 本实用新型涉及收割机，特别是一种适用于联合收割机的碎草机构旋转刀具。本实用新型是通过以下技术方案得以实现的：一种适用于联合收割机的碎草机构旋转刀具，包括安装轴及设于所述安装轴的若干个切割刀具，其特征在于：切割刀具的中心部设置有与安装轴配的安装孔，所述的切割刀具为长腰形，上下镜像设置有两个刀片，所述的刀片双侧具有斜面，所述的斜面上设置有切割齿。本实用新型具有装配简单，利于提高装配效率的优点。 | 1
CN203912643U | 本实用新型公开了一种扒地型秸秆粉碎机刀具，由旋转主动轴，S型入地刀具，保护刀具的垫片、螺栓和副刀具组成，其特征是所述旋转主动轴为粉碎机上向刀具输送动力的旋转轴，旋转主动轴的顶端为螺杆螺丝结构，螺栓依次固定着S型入地刀具和保护刀具的垫片；所述S型入地刀具的表面为扭曲型的，能够起到打散扒地时带起的块状土壤，S型入地刀具的两边缘为刀刃，同时S型入地刀具的两拐弯处都具有一个副刀具，对主刀起到辅助作用，且副刀具与S型入地刀具为活动链接，当副刀具遇到较硬的障碍物时能够偏转使刀具不易损坏。 | 1
CN203917257U | 本实用新型涉及厨房器材、设备，应用及加工技术领域。提供了一种刀具清洗装置，包括，刀具清洗水槽、超声波发生器、超声波振子及刀架；超声波发生器的输出端与超声波振子连接，该超声波振子与所述刀具清洗水槽的外壁固定连接；刀架的外形与刀具清洗水槽的内腔相应，与刀具清洗水槽的内腔活动连接，设置于刀具清洗水槽的内腔中。从而解决了现有厨具清洗洁净度低、易造成细菌交叉感染的问题。提高了“厨具”清洗后的洁净度，使清洗设备的清洗可靠性提高，并不易于细菌在潮湿环境下的迅速滋生，减小了细菌群落成长，使污染面缩小，提升了公共饮食卫生环境及食品安全的可靠性。 | 0
CN203917975U | 本实用新型公开了一种加工消音腔孔的液压刀具，主轴动力头通过升降杆与锁紧卡盘相连，刀具本体由锁紧卡盘锁紧，主轴动力头上安装同升降杆相连的液压驱动装置相连，升降杆在液压驱动装置的驱动下带动刀具本体下降到消音腔孔内进行加工；刀具本体包括圆柱形刀体和多个设置在刀体下部的圆柱形刀具，在刀体下部开设多个沿其轴向布置的凹槽，凹槽贯穿刀体下端面，刀具从刀体下端面插入凹槽，并使刀具侧壁局部由凹槽内冒出刀体侧壁，刀体下端面安装抵挡刀具的端盖。本实用新型采用垂直加工方式，降低了前道工序的要求，降低了工人的劳动强度，提高了生产效率；不仅保证零件尺寸的一致性，而且消音腔孔的粗糙度也达到了要求。 | 0
CN203917976U | 本实用新型提供一种脱管机架防挠伤切削刀具，该刀具包括有刀具本体，刀具的一端为两等边面相交形成的90度夹角A，与夹角A中线为基准，形成刀具的另一端两主切削面120度的夹角，两切削面与夹角A的两面相交，以夹角A中线为基准向两侧做40度射线获得与两主切削面的交点R，自刀尖至两切削面交点R设有内切圆弧R13.5mm曲线，即形成防挠伤弧度切削刃C，与夹角A相邻的两角B均为75度角。本实用新型的效果是通过对新型刀具实施应用，有效地控制了管体表面挠伤的产生，通过使用成型刀加工后，通过近三个月统计在轧制气瓶管挠伤频次为万支/次，降低挠伤频次10倍以上，产品表面质量缺陷得到有效地控制。 | 1
CN203918324U | 本实用新型公开了一种圆盘刀具用挂刀机构，包括具有固定轴芯的挂刀架体及内置于固定轴芯内的弹性张紧组件。弹性张紧组件的一端伸出固定轴芯外且形成出弹性张紧端，固定轴芯设有彼此分开且伸出固定轴芯外的第一定位块及第二定位块，第一定位块具有第一圆弧面，第二定位块具有第二圆弧面，第一圆弧面与第二圆弧面呈同圆心且等半径的设置，弹性张紧端沿圆盘刀具的径向超出第一圆弧面及第二圆弧面，且弹性张紧端、第一圆弧面及第二圆弧面三者共同围成的圆心角大于180度，圆盘刀具呈定位的套于第一圆弧面、第二圆弧面及弹性张紧端三者上，且圆盘刀具可相对固定轴芯旋转，以消除圆盘刀具在旋转过程中因转轴的磨损及加工误差积累而产生间隙的缺陷。 | 1
CN203918647U | 本实用新型公开了一种新型PCB板钻孔机刀具检测装置，包括机床主轴及主控台，所述主轴上安装有夹头，所述夹头上装夹有刀具，所述主轴上还设置有用于处理检测信息及发送处理信息给主控台的信号处理器，所述信号处理器通过信号线与主控台电性连接，所述信号处理器还电性连接有信号发射器，所述信号发射器安装在刀具附近，其发射出的光信号对准在刀具上并跟随刀具的加工路径移动。本实用新型可以对PCB钻孔机钻孔加工时，全面地进行断刀检测、刀具半径检测及加工程序执行检测，极大地降低了PCB板钻孔的报废率及刀具报废率，降低了PCB的加工成本。 | 0
CN203921178U | 本实用新型公开了一种渔船防绳网刀具组件，包括安装在马达输出轴上的环形轴套和环形分布并紧靠在环形轴套上的多把刀具，刀具包括刀身和刀头，刀头相对于刀身靠近螺旋桨，刀身呈扁平状，刀头包括基部，基部底端与刀身相连，基部的左侧、上端和右侧均设置有刀刃，每个刀刃包括圆弧刃面、主刀刃和副刀刃，主刀刃位于副刀刃内侧，其优点是本实用新型结构简单、制造方便且成本低，通过刀具的刀刃将缠绕的网绳割断，使绳网无法缠绕在轴系上，从而防止船舶动力系统的故障；环形轴套为刀具提供安装位置，防止刀具安装对轴系的强度破坏；环形轴套及其上的刀具与轴系一起运转，使刀具在工作过程中无需额外的动力，既能正常工作。 | 1
CN203936397U | 本申请公开了一种可替换刀具的刀杆，包括主刀柄、可换刀具组和锁固件，主刀柄的后侧端面开设有安装孔，该安装孔沿着主刀柄的轴向由后向前延伸，主刀柄的前个端面开设有刀柄装合孔，该刀柄装合孔沿着主刀柄的轴向由前向后延伸，安装孔及刀柄装合孔之间形成连接部，可换刀具组包括有热装式刀柄及切削刀具，该热装式刀柄的前段内部形成中空状的夹持段，可换刀具组以热装式刀柄的后端对应穿设于刀柄装合孔；锁固件由安装孔对应装入，并以一端穿设穿孔锁固结合于热装式刀柄的后端；由此，结构简单、操作方便，能兼具传统刀具能够轻易更换刀具及热装式刀杆在加工时不易产生偏摆的优点。 | 1
CN203936687U | 本实用新型提供了一种具有动平衡调节结构的刀柄，包括刀柄安装部和刀具夹持部，所述刀具夹持部靠近所述刀柄安装部一端的外缘设有环形凹槽，所述刀具夹持部上套设有环形盖，所述环形盖的内壁与所述环形凹槽形成密封轨道，所述密封轨道内设有平衡滚珠。本实用新型具有动平衡调节结构的刀柄具有加工平稳、加工精度高、安装方便且能有效提高刀具使用寿命的优点。 | 1
CN203936719U | 本实用新型公开了一种高效数控刀具磨床上用刀具装夹移动机构，它包括滑移装置和刀具旋转夹持装置；滑移装置结构为，移动气缸的推杆上固定有滑移块，滑移块插套在移动气缸的壳体上固定有的滑块上，滑移块上设有刀具旋转夹持装置；刀具旋转夹持装置结构为，连接固定板通过螺栓固定连接在滑移块上，连接固定板的下部固定有旋转气缸，旋转气缸的旋转部上固定有安装板体，所述安装板体的两端部折弯成型有两弯板部，所述两弯板部分别安装有刀具夹紧机构。它可以自动对需要磨削的刀具进行装夹并移动至主轴夹持装置进行上料，其移动时的摩擦力小，滑移块磨损小，提高使用寿命并可以可大大提高生产效率。 | 1
CN203945138U | 本实用新型涉及一种加工大型刀具箱体零件专用夹具，特征在于：包括截面呈梯形的板体、安装在板体两侧面上的推动手柄和设置在板体上端面的多个凸台，板体底面为与被加工刀具箱体配合的下基准面，板体底部制有用于与刀具箱体凸键配合的键槽，键槽左侧面为与被加工刀具箱体凸键一侧面相配合的左侧基准面，键槽左侧基准面与板体下基准面为相互垂直面，凸台的上基准面与板体下基准面为相互平行面。优点是：结构简单，使用方便，因此可为大型刀具箱体零件刮研时提供便利的加工手段和先进的工艺，从而可提高刀具箱体零件加工精度、质量及工效，并能节约资金，特别适应批量生产。 | 1
CN203945381U | 本实用新型公开了一套玻璃粘接密封胶切割刀具，包括第一刀具、第二刀具和第三刀具，所述第一刀具、第二刀具和第三刀具都包括位于上端的外接接口和位于下端的用于切割的刀身，所述刀身一端与外接接口相接，另一端与刀尖相接，所述第一刀具呈平板状，所述第一刀具的刀尖位于刀身的底端，所述第二刀具的纵截面为“L”形，所述第二刀具的刀尖与刀身之间的夹角为直角，所述第三道具的刀身的纵截面为“L”形，所述第三道具的刀尖与刀身的水平侧面的夹角为直角，第三道具的刀尖与刀身的竖直侧面平行，延伸方向相反。本实用新型解决了现有刀具无法从外部实现对玻璃粘接密封胶的有效地切割的问题。 | 1
CN203956125U | 本实用新型公开了一种花键键槽专用用金刚石刀具，包括刀具单片，所述刀片单片上设有刀体，所述刀体上设有刀柄，所述刀柄外沿设有刀头、所述刀具单片中间设有圆形孔，所述圆形孔内设有键槽结构。通过上述方式，本实用新型提供了一种花键键槽专用用金刚石刀具、具有定位精确、结构紧凑、加工质量高、效率快的优点，有效的减少了工人在加工花键键槽时更换刀具的时间，大大降低了工人的劳动强度，节约了产品的加工成本。 | 1
CN203956639U | 本实用新型公开了一种数控刀具磨床上用刀具磨轮主轴上下移动机构，它包括下支撑板和上支撑板，上波纹套的上端固定连接在上支撑板的下平面、下端固定连接在磨轮主轴连接块的上平面上，下波纹套的上端固定在磨轮主轴连接块的下平面上、下端固定在下支撑板上；主传动丝杆螺接在磨轮主轴连接块中，主传动丝杆的上端伸出磨轮主轴连接块并穿过上波纹套铰接在上支撑板上，主传动丝杆的下端伸出磨轮主轴连接块并穿过下波纹套通过联轴器与下支撑板的下平面固定有的驱动电机的输出轴相固定。它可以使安装砂轮的驱动设备进行上下移动来实现磨刀砂轮的上下调节，其上波纹套和下波纹套具有防止铁削等进入主传动丝杆部位，提高零部件的使用寿命。 | 1
CN203956722U | 本实用新型公开了一种具有自动冷却功能的金刚石磨削刀具，包括刀具固定盘、刀具安装座，温度感应器和控制单元，所述刀具安装座设置在刀具固定盘上，所述刀具安装座内设置有刀具，所述刀具固定盘上设置有进水孔和旋转接头，所述旋转接头上设置有进水管，所述温度感应器设置在刀具固定盘上，所述控制单元与温度感应器连接。通过上述方式，本实用新型提供了一种具有自动冷却功能的金刚石磨削刀具、能根据刀具在工作时的温度，进行自动冷却的作用，大大保护了金刚石刀具，延长了刀具的使用寿命。 | 1
CN203972892U | 本实用新型提供一种加工轧辊机床用双刀具刀台，包括台座、压刀架和刀具，所述压刀架设置在台座的卡槽上，所述刀具安装卡压在压刀架内；其特征在于所述刀具为两幅，两幅刀具平行排列，两幅刀具分别为硬质合金刀具和陶瓷刀具，所述双刀具刀台同时装卡两把性能不同刀具，在有效提高轧辊加工效率的同时保证加工后轧辊的表面质量，并降低单刀的加工量，减少刀具的磨损和破坏。 | 1
CN203973374U | 本实用新型公开了一种数控刀具磨床用刀具装置，包括杆部(1)和刀具(2)，所述杆部(1)的顶部具有径向延伸的中部圆形块(11)，中部圆形块(11)的上端面成型有圆台主体(12)，杆部(1)的外壁成型有螺纹；刀具(2)包括主刀具(21)和中间刀具(22)，杆部(1)上固定有两个主刀具(21)和一个中间刀具(22)，中间刀具(22)在两个主刀具(21)之间。它安装在刀具磨床上后可以单次磨削即可磨削出复合要求的刀具，其效率高，而且质量好。 | 1
CN203973623U | 本实用新型提供了一种可以适用于蔬菜切片机的新型刀具，该刀具可以安装在蔬菜切片机上，并能切出做茄盒用的茄饼或做藕盒用的藕饼。刀具采用轮式刀具，刀具包括刀架与三组半切断刀具，刀架上设有安装盘与外圆架，安装盘中内部设有螺纹孔，安装盘与外圆架之间设有三组切断刀片。安装盘外部设有三组半切断刀具安装架，半切断刀具安装架前段设有螺纹孔。半切断刀具设有螺纹杆、装卸抓杆与半切断刀片，螺纹杆上设有螺纹。本实用新型结构简单，便于制造，刀具便于安装在现有的自动切菜机上，能够实现对茄饼与藕饼的加工。本实用新型具有较高的市场推广价值。 | 1
CN203973690U | 本实用新型公开了一种快速更换刀具的半导体切筋成型模具，包括静模，设于所述静模四个角上的导柱，穿插在导柱并可上下滑动的动模，所述静模包括基座及物料固定座，所述动模从上置下依次包括压机连接板，高度调整板，上顶板，刀具固定板及卸料板，所述上顶板与刀具固定板之间通过紧固机构连接，所述刀具固定板中心嵌有刀具固定块，所述刀具固定块上安装有刀具，所述上顶板中心相对于刀具固定块的位置设有开口，所述开口内放有嵌块。本实用新型所揭示的快速更换刀具的半导体切筋成型模具，结构简单，省时省力，大大缩短了更换时间，提高了生产效率。 | 1
CN203985324U | 本实用新型公开了一种便携式旋转套筒刀具植树机，包括有壳体，所述壳体上端设有螺旋推进马达和套筒刀具驱动马达，所述套筒刀具驱动马达安装连接有齿轮，齿轮连接从动齿轮，所述从动齿轮下方安装有套筒刀具传动轴，套筒刀具传动轴连接有推力轴承，推力轴承下方连接有套筒刀具，所述套筒刀具外侧包裹有套筒，套筒外侧安装有导向杆。该设备主要部分是机构设计，具有较强的稳定性和可靠性。套筒刀具部分结构紧凑，设定合理的安全系数，可以保证其承受较大载荷。通过液压系统获取钻坑和取土，动作稳定可靠。本实用新型具有结构简单，携带方便、操作简单、耗能低、效率高等优点。 | 1
CN203991421U | 本实用新型涉及一种医疗手术刀剪球形喷洗装置，包括底座、支架、筒体、排液通道、集液桶、两个电动丝杠、两个螺母、横梁、吸泵、球形喷头、进液管和储液箱，所述的支架位于底座左侧，支架上端设置有连接板，且连接板上开设有通孔，筒体安装在支架上，排液通道固定在筒体正下方，集液桶位于排液通道正下方，两个电动丝杠分别位于筒体的左右两侧，两个螺母分别安装在两个丝杠上，横梁两端分别固定在两个螺母上，吸泵固定在横梁上端面上，进液管一端与球形喷头相连，其另一端与储液箱相连接，储液箱位于底座上。本实用新型可将刀剪沿着筒体内侧壁悬挂在悬挂架上，然后采用球形喷头进行上下移动喷射清洗，清洗范围广、强度大且效率高。 | 1
CN203992175U | 本实用新型公开一种具有多面使用活动切刀的钢筋剪切装置，钢筋剪切装置包括：在一根旋转偏心轴的一端铰接连杆一端，连杆另一端铰接剪切臂一端；剪切臂铰接支撑在剪切臂支撑轴上，剪切臂另一端装活动切刀；剪切臂支撑轴固定在固定刀座上；活动切刀是一个具有对称性的多边形柱体，多边形柱体的每个边均为活动切刀的活动切刀剪切刃；紧固件将活动切刀固定在剪切臂另一端，活动切刀上的活动切刀剪切刃沿固定刀的端面移动剪切钢筋。本实用新型有益效果是：多边形柱体每个边均为活动切刀的活动切刀剪切刃，当一个活动切刀剪切刃磨损后，调换活动切刀剪切刃能多面使用，提高了数倍的使用寿命，降低了易损件的使用成本，降低了设备配件的使用成本。 | 1
CN203992406U | 本实用新型涉及一种波纹齿金刚石刀具烧结模具；其特征是：它包括压头模块；还包括凸挡板和凹挡板及隔板，凸挡板、凹挡板分别设置于压头模块的两侧面；隔板置于每组压头之间；顶部压头的底部具有与刀具波纹齿凹槽相应的凸台，底部压头的顶部具有与刀具波纹齿凹槽相应的凸台，中间压头的顶部为具有与刀具波纹齿凹槽相应的凸台，中间压头的底部具有与刀具波纹齿凹槽相应的凸台，顶部压头、底部压头、中间压头、隔板的两侧面中一侧为弧形凸起，一侧为弧形凹进，凸挡板的一侧呈弧形凸起，凹挡板的一侧为弧形凹进。本实用新型延长了压头长度，延长部分为控制烧结厚度的凸台，使得同列烧结的刀头不会因为升温速度或实际温度的差别，造成刀头厚度差异。 | 1
CN203992449U | 本实用新型公开了一种合金加工刀具，包括刀具本体、刀柄、防滑层、凹槽、磁铁、刀刃、耐热层和耐磨层，刀柄安装在刀具本体的右端，防滑层覆盖在刀柄的外表面，凹槽安装在刀具本体上，磁铁安装在凹槽中，刀刃安装在刀具本体的下端，刀具本体上设置有耐热层和耐磨层。本实用新型的有益效果是：功能强大，不容易使刀具滑落，耐磨和耐热性能强大，能够切割多种材料，可以满足用户的需求。 | 1
CN203993387U | 本实用新型公开了一种多功能刀剪磨床的工作台机构，包括工作台安装底座，工作台安装底座上安装有导轨，导轨上安装有工作台组件，工作台组件包括工作台支撑滑座，工作台支撑滑座上安装有旋转工作台，旋转工作台通过工作台电机和减速机驱动其旋转，工作台安装底座上设有相对于水平面倾斜的第一斜面，导轨安装在该第一斜面上，工作台支撑滑座上分别延伸有一个以上的工作台支撑筋及一个以上的电机支撑肋。本实用新型的工作台支撑滑座相对于水平面倾斜，这样便于其它零部件的安装，可以有效节省空间，能降低整个多功能刀剪磨床的体积和重量，因此能有效地节约材料和生产成本，也便于刀剪磨床的安装和运输。 | 1
CN203993389U | 本实用新型公开了一种多功能刀剪磨床，包括安装底座，安装底座包括主轴安装底座和工作台安装底座，主轴安装底座和工作台安装底座上分别设置有主轴导轨和工作台导轨，主轴导轨和工作台导轨上分别安装有主轴组件和工作台组件，工作台组件包括工作台支撑滑座和旋转工作台，旋转工作台通过工作台电机和减速机带动其旋转，工作台安装底座上设有相对于水平面倾斜的第一斜面，工作台导轨安装在该第一斜面上，工作台导轨和工作台支撑滑座均相对于水平面倾斜，工作台支撑滑座上分别延伸有一个以上的用于支撑旋转工作台的工作台支撑筋及一个以上的用于支撑工作台电机的电机支撑肋。本实用新型的体积和重量较小、能有效节省制造成本。 | 1
CN203993522U | 本实用新型公开了一种多功能刀剪磨床的主轴机构，包括主轴安装底座，主轴安装底座上安装有主轴组件，主轴组件包括主轴和主轴电机，主轴安装底座上设置有滚珠导轨，滚珠导轨通过滑块连接有主轴滑动板，主轴滑动板由动力装置驱动其移动，主轴滑动板上固定安装有主轴安装台，主轴连接在主轴安装台上，主轴包括主轴主体及固定套接在主轴主体外侧的套筒，砂轮防护罩在对应于主轴的位置设置有通孔，砂轮防护罩在通孔处固定安装有密封圈，所述密封圈的内壁紧贴套筒的外壁。本实用新型在工作时润滑油消耗少、主轴组件能快速移动、加工效率高，砂轮工作时，冷却液不会溅到主轴电机上，不会影响主轴电机的使用寿命。 | 1
CN203993977U | 本实用新型涉及一种纸巾生产线的切纸装置。一种圆盘刀具连杆驱动机构及旋切式切纸装置，包括底板、公转驱动机构支架、自转驱动机构支架、四杆联动机构、安装在该四杆联动机构平行杆末端的圆盘刀具、驱动圆盘刀具转轴的自转驱动机构和驱动四杆联动机构转动的公转驱动机构，所述的自转驱动轴的末端通过联轴器连接有十字转向器，所述的圆盘刀具转轴的输入端也通过联轴器连接有十字转向器，自转驱动轴端部的十字转向器与其中一个圆盘刀具转轴的输入端的十字转向器之间通过同步传动机构传动连接。本实用新型大大降低了设备运行过程中的损坏几率，提高了设备的使用寿命，同时方便单部分零部件的更换和维修，易于设备的维护。 | 1
CN204008193U | 本实用新型公开了一种纸板检测取样刀具，属于纸板检测辅助设备领域。本实用新型中旋转刀具支架中心设有开孔，主手柄穿过旋转刀具支架中心孔，主手柄上套装有防护套，防护套将旋转刀具支架与主手柄固定，主手柄下端连接吸盘，刀头为2个，对称套装在旋转刀具支架的两侧，可沿旋转刀具支架轴向滑动，刀头设有固定螺栓；旋转刀具支架的上表面均匀间隔均匀安装的多个开孔，辅助手柄以可拆卸方式安装在开孔上；旋转刀具支架上设有标尺。本实用新型中刀头活动套装在旋转刀具支架的两侧，在工作过程可以根据不同规格的纸板调整相应的取样大小，方便快捷；非工作状态时吸盘底部与放置面相接触，使用刀头与放置面不接触，防止刀头损坏。 | 1
CN204014426U | 本实用新型提供了一种智能化农用深耕机刀具卡具及深耕机，该卡具包括刀具固定头(1)，所述的刀具固定头(1)通过螺栓(7)连接转轴桥接(2)，所述的转轴桥接(2)通过固定销栓(11)连接刀具导向架(3)，所述的刀具导向架(3)通过螺栓连接两片导向夹片，所述的刀具导向架(3)的尾端设有两个卡接深耕机底盘的卡口(12)。采用上述技术方案后，刀具紧固于刀柄容置槽内，通过挠性件及密封轴承可有效减少深耕刀具在作业时由于进入硬质物体而引起的点蚀问题，且可方便调节刀具纵深，实用性强。 | 1
CN204016094U | 本实用新型公开了一种刀具架，用于放置铁质刀具，所述刀具上开设有通孔，其特征在于，所述刀具架包括一立方形架体，所述架体由顶板、与顶板相连的三块侧板组成，所述侧板包括相对设置的第一侧板、第二侧板、以及连接第一侧板和第二侧板的后侧板；所述第一侧板上垂直安装有一根悬挂柱，悬挂柱穿过通孔将刀具悬挂在刀具架上，所述顶板上安装有用于吸住刀具的磁铁条。本实用新型的一种刀具架能够避免刀具中的水分污染刀具架，同时能够很好地固定刀具，本实用新型具有很好的市场前景。 | 1
CN204018757U | 一种冷却刀具，其包括内部设有第一冷却液通道的刀具本体一部，以及与所述刀具本体一部一端相接合的刀具本体二部，所述刀具本体二部内部设有本体空腔，所述本体空腔的开口与所述刀具本体一部相接，所述冷却刀具还包括设有内冷管空腔的内冷管体，所述内冷管体设置在所述本体空腔中，所述刀具本体二部还设有冷却液支通道，所述第一冷却液通道通过所述内冷管空腔与所述冷却液支通道一端相连通，所述冷却液支通道的另一端与放置刀片的空间相通。通过减轻刀具的重量以及设置了内冷结构提高了加工质量和刀具的使用寿命。 | 1
CN204027434U | 本实用新型提供了一种耐用的枪纲，枪纲腔与盘簧腔转动连接，枪纲腔与盘簧腔相对固定座都为独立的转动连接，枪纲腔靠近固定座的外侧设置使枪纲腔在固定座上自由转动的连接轴套，旋转轴中心贯穿连接有使盘簧腔在固定座上自由转动的中心连接轴，旋转轴套接在中心连接轴外侧，连接轴套套接在旋转轴外侧。本实用新型能将非水平拉力对枪纲的损伤减小，同时能减小枪绳和各个部件之间的摩擦损伤，在保证使用的流畅性下提高使用寿命。 | 1
CN204029634U | 本实用新型提供了一种安全的电路选择开关，面板部上开设有与旋转选择工具配合的插入开口，方形销部上套接有在旋转主轴转动时同步转动以此来做出开关选择的塑料选择转板；螺纹部上套接有与之配合的塑料堵头，塑料堵头的外部套接有拉回弹簧，拉回弹簧的外部扣接有与塑料选择板相配合，在被塑料选择板顶出后能被拉回弹簧拉回的塑料开关片。本实用新型提供了一种一个选择工具对应一个选择开关的能杜绝串岗误操作，且真正绝缘的安全的电路选择开关。 | 1
CN204033484U | 一种腹腔镜外科手术用的分离、切割、止血尖头环刀剪，包括上刃和下垫。所述上刃由尖刀、环刀和刀柄组成，下垫由刀垫和柄槽组成。所述上刃的刀柄和下垫的柄槽通过关节相连接。采用本实用新型能够克服现有切割、止血装置切割速度慢，抓持、分离力度小，刀头钝分离动作不够准确、精细，而且刀头易损和价格昂贵的缺点，简化了腹腔镜手术中组织分离、切割、止血的操作，并且降低手术相关成本，使之更易于推广和应用。 | 1
CN204052923U | 本实用新型涉及一种可旋转变更刀具的车管口工装，用于发动机出水管的管口车加工，能方便地变更刀具，从而提高工作效率。技术方案是：一种可旋转变更刀具的车管口工装，其特征在于：包括一个刀具安装轴、安装在刀具安装轴前端的车管口刀具以及车管口凸起刀具、安装在刀具安装轴上的换刀机构；刀具安装轴的后端通过固定圈与车床主轴连接，所述车管口刀具以及车管口凸起刀具的后端均铰接在刀具安装轴上，车管口刀具的中部以及车管口凸起刀具的中部与刀具安装轴之间均设有弹簧；换刀机构包括套设在刀具安装轴前端的挤压环以及推动挤压环沿刀具安装轴前后滑动的扳手组件。 | 1
CN204052981U | 本实用新型公开了一种数控转塔刀架，包括刀盘、动力传动装置、精确分度机构、液压控制系统、粗分度机构和动力刀具离合结构；传动装置、精确分度机构、液压控制系统和动力刀具离合结构并排安装在刀盘背面上，粗分度机构安装在刀盘固定端。该数控转塔刀架采用伺服电机做粗定位，利用鼠牙形端齿盘锁紧做精定位，液压缸控制开合，通过花键轴传递动力，并且依靠直线轴承证直线运动的精度，定位精度大大提高。液压缸控制鼠牙盘和动力刀具离合装置的动作，减小了冲击和噪声。全程采用液压，PLC结合传感器进行整个刀塔转位及加工过程的控制，完全实现了自动化，工作更加稳定。 | 0
CN204053024U | 本实用新型公开了一种孔加工刀具，包括钻头本体、切削刀片组和切削刀片锁紧件，所述切削刀片组通过切削刀片锁紧件固定在所述钻头本体上，所述钻头本体上开设有排屑槽，所述钻头本体上设有前导向组件和后导向组件，所述前导向组件设置在所述钻头本体的头部，所述后导向组件靠近所述钻头本体的柄部设置，所述前导向组件包括第一轴向导向条和第二轴向导向条，所述第一轴向导向条垂直于所述切削刀片组，所述第一轴向导向条和第二轴向导向条的径向夹角为钝角α，所述后导向组件包括第三轴向导向条和第四轴向导向条，本实用新型的孔加工刀具具有结构简单、切削振动小且深孔加工精度高的优点。 | 1
CN204053773U | 一种刃磨刀具主后角治具，其特征在于：包括治具本体、挤板、螺钉、前定位块、后挤块，所述治具本体中部开有前后贯通的刀槽，刀具置于刀槽中通过挤板对刀具左右定位，前定位块与后挤块对刀具进行前后定位，前定位块倾斜面具有与刀具主后角相同的倾斜角度。本治具结构简单，加工精度高，一次可刃磨数个夹具，加工效率高。 | 1
CN204054244U | 本实用新型涉及一种杆类刀具的无间隙加工装置，它包括机床本体，机床本体包括工作平台和操作臂，工作平台置有定位底座，定位底座置有螺栓孔，定位底座固定在工作平台上，定位底座上端置有轨道，轨道的左部和右部分别置有跑车固定件，轨道上端置有跑车，跑车的上端置有调节件，调节件置有螺栓孔A,调节件固定在跑车上端，调节件置有触头支架，触头支架固定在调节件上，触头支架置有触头，触头连接有杆类刀具，杆类刀具置有相配合的钼丝或导电磨盘，钼丝或导电磨盘固定在操作臂上，杆类刀具固定在刀具座上，刀具座置有通孔，通孔一端置有挡板，刀具座固定在刀座支架上，刀座支架固定在工作平台上，具有结构简单、运行成本低、加工精度高、实用方便、功能全面的优点。 | 1
CN204055111U | 一种雕刻机雕刻刀具机构，属于雕刻机技术领域。它包括支承架，支承架内设置主轴，主轴与主轴电机连接，主轴底部安装打磨刀具，支承架还设置两根分别与水泵连接的冷却水管，冷却水管端头连接注水喷头，注水喷头分别位于打磨刀具两侧。本实用新型通过采用上述技术得到用于打磨石材的雕刻刀具机构，考虑其质地坚硬，在刀具外面设置一层钨钢层，借助钨钢本身质硬的特性，使在打磨过程中，提高刀具的坚硬度，从而提高刀具的使用寿命，能保证得到的石块产品表面光滑，另外，本实用新型在刀具两侧设置与其成30-45°的两个注水喷头，在刀具工作过程中，不断对其进行喷水，降低刀具及石材接触面的温度，避免产生火花等，给施工环境带来安全隐患。 | 1
CN204074584U | 本实用新型涉及一种医疗手术刀剪高压清洗装置，包括底座、清洗箱、排液管、收液箱、挂杆、真空压力泵、泵座、储液箱、进液管、出液管、壳罩和喷头，所述的底座为矩形结构；所述的清洗箱位于底座左侧，清洗箱底板上开设有排液口，排液管固定在清洗箱底板的排液口正下方，收液箱位于排液管正下方，挂杆安置在清洗箱内，真空压力泵通过泵座固定在底座上，储液箱位于真空压力泵右侧，进液管一端与储液箱相连接，进液管另一端与真空压力泵的进液口相连接，出液管一端与真空压力泵的出液口相连，其另一端与壳罩相连接。本实用新型可将刀剪并排依次悬挂在挂杆上，并通过真空压力泵对刀剪进行高压喷射清洗，安全性高、清洗强度大且清洗效率高。 | 1
CN204075244U | 本实用新型公开了一种直驱零传动数控花键轴铣床刀具主轴装置，包括刀杆拉杆、高精度编码器、空心伺服电机、双向推力轴承、圆柱滚子轴承、刀杆、刀杆托架、刀具主轴箱体；所述刀具主轴由所述空心伺服电机转子通过连轴结直接驱动，所述刀具主轴的实际圆周位置由同轴高精度编码器确定；所述刀具主轴内设置有刀杆拉杆和刀杆，所述连轴结通过平键与所述刀具主轴连接，所述刀具主轴的前端与所述刀具主轴箱体之间安装有圆柱滚子轴承、双向推力轴承；所述刀杆尾端设置有刀杆托架，所述刀杆通过拉杆拉紧；本新型从根本上消除了累积误差环节，加工精度高，全闭环数控系统，运行稳定，适于高速运行和干切加工，加工的工件产品表面质量优良。 | 1
CN204075255U | 本实用新型涉及一种轴承端面车削刀具，该车削刀具包括刀具本体，还包括盛料皿、端盖和挡料杯；端盖设置在刀具本体的左端，挡料杯扣合在端盖上；盛料皿设置与刀具本体的轴端固定连接；在刀具本体的右端设有一冷却水箱，所述冷却水箱内设有温度传感器，所述电磁阀接收所述温度传感器的电信号进行开启或关闭。本实用新型在中部安装可拆卸式盛料皿，加工后的金属铁屑直接落入盛料皿中，金属铁屑容易清理，改善工作环境，而且工作效率大大提高。同时本实用新型设有冷却水箱，通过冷却水箱对刀具本体进行冷却，大大提高了生产的连续性，稳定性，提高了产品的加工精度，减少了报废，大大提高了设备的使用寿命，并且维修方便。 | 1
CN204075364U | 本实用新型提供了一种棒材截料机的刀具调节装置，属于切断机技术领域。它解决了现有技术中将刀具取出进行打磨刀刃再重新安装后，造成可动刀与固定刀之间的切口变大的问题。棒材截料机包括刀具架，刀具架上开设有用于安装固定刀的安装槽，安装槽内设有供棒材穿出的出料口，本棒材截料机的刀具调节装置包括设置在安装槽内的调节块一和调节块二，调节块一具有斜面一，调节块二上具有与斜面一抵靠配合的斜面二，调节块一上具有用于抵靠固定刀的抵靠面一，调节块二连接有用于驱动调节块二上下运动使抵靠面一向出料口方向移动的驱动件。本棒材截料机的刀具调节装置能够实现刀具切口大小的调节。 | 1
CN204075839U | 本实用新型公开了一种双层多刃盘铣刀刀具定位装置，包括：第一铣刀盘和第二铣刀盘，其盘边缘周面上均分布有多个铣刀片槽，每个铣刀片槽内均设有一刀具，第一铣刀盘和第二铣刀盘均套装在一刀柄上，使待加工的工件位于第一铣刀盘和第二铣刀盘之间进行切割；第一限位盘和第二限位盘，第一限位盘设置在第一铣刀盘的外侧，使第一铣刀盘上的多个刀具的其中一面与第一限位盘的一个面贴合在一起，第二限位盘设置在第二铣刀盘的外侧，使第二铣刀盘上的多个刀具的其中一面与第二限位盘的一个面贴合在一起；其中，第一铣刀盘和第二铣刀盘之间设有套装在刀柄上的一调整套和多个微调垫片。该装置能有效保证加工尺寸的一致性，且能使加工尺寸得到快速的调整。 | 1
CN204075885U | 本实用新型公开了一种改进的五金刀剪机械出水结构，包括有机架总成、设置于机架总成上的机头总成和工作台总成，其中，机头总成设置有砂轮罩，所述砂轮罩的前侧位置设置有出水口，所述机架总成的前侧位置设置有与出水口相通的排水结构。本实用新型改变了传统的排水结构形式，改变了砂轮罩前侧排水，便于操作人员进行清理保养，有利于养成良好的保养习惯，保证机械的经济性和延长设备的使用寿命。 | 1
CN204076535U | 本实用新型属于钻孔刀具领域。一种石墨加工钻孔用刀具，包括中空钻杆，所述钻杆头部安装刀具，所述钻杆头部中间设置安装槽，所述刀具镶嵌固定在安装槽内；所述刀具包括呈板状的刀体和若干刀头，所述刀头安装在刀体的V型头部两斜边上并形成V型切削刃。本实用新型提供一种结构简单、加工方便、成本低的石墨加工用钻头，可以满足石墨深孔加工，无尘加工的需要。 | 1
CN204095221U | 本实用新型涉及机加工刀具领域，特别是涉及到了一种耐磨、抗冲击超硬刀具。该耐磨、抗冲击超硬刀具，包括由超硬材料制成的刀具本体，刀具本体的外表面上设有耐磨抗冲击复合层，耐磨抗冲击复合层有至少两个单元层，所述单元层均为陶瓷层。由于本实用新型的耐磨、抗冲击超硬刀具的刀具本体的外表面上设有耐磨抗冲击复合层有至少两个单元层，并且单元层均为陶瓷层，而陶瓷材料本身具备耐高温的特点，从而可保证耐磨抗冲击复合层的耐高温性能，进而提高超硬材料刀具的耐高温性能，解决了现有带复合涂层的超硬刀具的耐高温性能差的问题。 | 1
CN204108407U | 本实用新型公开了增效焊硬质合金刀片扩孔钻，涉及扩孔钻结构，具体涉及一种大直径扩孔钻的结构。包括钻刀(4)和刀柄(5)，钻刀(4)和刀柄(5)均为长条形结构，其横截面均为正方形；钻刀(4)焊接在刀柄(5)的端部，钻刀(4)和刀柄(5)的中心线相重合，钻刀(4)和刀柄(5)为一体结构；钻刀(4)的四个直角边缘处分别焊接有刀刃(2)，刀刃(2)为阶梯结构；刀刃(2)的左端为端齿(1)，刀刃(2)的阶梯部位连接处为台阶端齿(3)；台阶端齿(3)右侧的刀刃(2)高度高于左侧的刀刃(2)高度。本实用新型解决了现有技术中存在的扩孔刀在切削过程中，硬质合金刀片容易产生裂纹，刀具结构尺寸难以保证等问题。 | 1
CN204108409U | 增效焊硬质合金刀片扩孔钻结构，涉及扩孔钻结构，具体涉及一种大直径扩孔钻的结构。包括钻刀和刀柄，钻刀和刀柄均为长条形结构，其横截面均为正方形；钻刀的左部分的四个直角边缘处分别焊接有刀刃，刀刃为阶梯结构；钻刀的右端端面设置有方形凸起，钻刀与方形凸起之间为圆弧过渡；刀柄的左端设置有方形凹槽；凸起和凹槽四个表面中间部位设置有固定孔；凸起插入到凹槽内，凸起和凹槽上的固定孔位置相重合，凸起和凹槽的固定孔内设置有销，凹槽的固定孔处通过螺纹固定有螺丝，螺丝将销锁定在固定孔内。解决了现有技术中存在的扩孔刀切削过程中，硬质合金刀片容易产生裂纹，刀具结构尺寸难以保证，易浪费材料等缺点。 | 1
CN204108414U | 本实用新型公开了增效麻花钻结构，涉及麻花钻结构，具体涉及一种用以加工钛合金的麻花钻。包括麻花钻头和刀柄，麻花钻头的一端为切屑头，切屑头的形状为圆锥形；麻花钻头的另一端设置有三棱柱形状的凸起，麻花钻末端与凸起之间为圆弧过渡；刀柄的一端设置有三棱柱的凹槽；凸起和凹槽上都均匀分布有三个固定孔；凸起插入到凹槽内，凸起和凹槽上的固定孔位置相重合，凸起和凹槽的固定孔内设置有销，凹槽的固定孔处通过螺纹固定有螺丝，螺丝将销锁定在固定孔内。本实用新型解决了现有技术中存在的麻花钻加工效率低、磨损快，易浪费材料等问题。 | 1
CN204108415U | 本实用新型公开了一种用来加工钛合金的麻花钻，涉及麻花钻结构，具体涉及一种用以加工钛合金的麻花钻。包括麻花钻头(2)和刀柄(3)，麻花钻头(2)和刀柄(3)为一体结构；麻花钻头(2)和刀柄(3)的端部焊接在一起并且中心轴相重合；麻花钻头(2)的端部为圆锥形的切屑头(1)。本实用新型解决了现有技术中存在的麻花钻加工效率低、磨损快等问题。 | 1
CN204108416U | 本实用新型公开了增效复合台阶钻头,涉及机械钻头领域，具体涉及一种可以代替多把刀具进行钻削的台阶钻头。包括钻头和刀柄，钻头和刀柄为一体结构；钻头的一端焊接在刀柄的一端，钻头和刀柄的中心轴线相重合；钻头的另一端顶端设置有锋角，锋角为圆锥形结构；钻头上设置有螺旋导向槽，螺旋导向槽为阶梯结构，阶梯部位处设置有阶梯锋角，阶梯锋角设置在螺旋导向槽中间部位；阶梯锋角左侧螺旋导向槽的直径小于其右侧螺旋导向槽的直径。本实用新型解决了对实体材料进行打孔工作过程中需要更换多把刀具，导致加工效率低，各钻头直径的公差及表面粗糙度无法得到保证的问题。 | 1
CN204108423U | 一种增效钻铰刀结构，涉及机械加工刀具领域，具体涉及一种可代替多把刀具进行加工的钻铰刀。包括钻头和刀柄，钻头和刀柄均为圆柱形结构；钻头的直径小于刀柄的直径；钻头的左端设置有刀刃，刀刃为锥形结构；钻头的中间位置设置有阶梯刀刃；钻头的右端端面设置有三棱柱形凸起，钻头与三棱柱形凸起之间为圆弧过渡；刀柄的左端设置有三棱柱形凹槽；凸起和凹槽沿圆周方向均匀设置有三个固定孔；凸起插入到凹槽内，凸起和凹槽上的固定孔位置相重合，凸起和凹槽的固定孔内设置有销，凹槽的固定孔处通过螺纹固定有螺丝。本实用新型解决了现有技术中存在的加工效率低，各台阶孔直径的公差及表面粗糙度无法保证，易浪费材料等缺点。 | 1
CN204108424U | 本实用新型公开了一种增效钻铰刀，涉及机械加工刀具领域，具体涉及一种可代替多把刀具进行加工的钻铰刀。包括钻头(1)和刀柄(2)，钻头(1)和刀柄(2)均为圆柱形结构；钻头(1)的一端焊接在刀柄(2)的一端，钻头(1)和刀柄(2)的中心轴相重合，钻头(1)的直径小于刀柄(2)的直径；钻头(1)的另一端设置有刀刃(3)，刀刃(3)为锥形结构；钻头(1)中间位置设置有阶梯刀刃(4)；阶梯刀刃(4)分为两部分结构，其两部分均为二级阶梯刀刃结构；阶梯刀刃(4)的两部分结构之间设置有导向槽(5)。本实用新型解决了现有技术中存在的加工效率低，各台阶孔直径的公差及表面粗糙度无法保证等问题。 | 1
CN204108678U | 本实用新型提供加工汽车发动机缸盖进/排气孔的多功能刀具座，包括刀具夹持部分、颈部和安装部分。颈部位于刀具夹持部分的后面。安装部分位于颈部的后面。刀具夹持部分包括铰刀夹持部分、刀片夹持部分Ⅰ、Ⅱ。铰刀夹持部分为圆柱体。刀片夹持部分Ⅰ、Ⅱ为圆柱体。铰刀夹持部分上有铰刀固定孔。刀片夹持部分Ⅰ、Ⅱ沿刀具夹持部分的中轴线上开有固定槽。固定槽包括固定槽一部、二部和三部。固定槽二部位于固定槽一部后。固定槽三部位于固定槽二部后。固定槽内安装有刀夹。刀夹的刀柄的一个侧面与固定槽为平面的侧面接触。刀夹的刀柄的另一个侧面通过定位螺钉Ⅰ、Ⅱ固定在固定槽内。刀夹的刀柄的后面与定位螺钉Ⅲ的螺帽侧面接触。 | 1
CN204108717U | 本实用新型提供一种机床刀具更换辅助装置。待安装刀具由可升降托架支撑，两个可旋转支撑件由双头螺栓连接，可旋转支撑件二、可旋转升降托架通过梯形传动螺纹连接，手柄通过锁紧扣固定在托架上。通过两个可旋转支撑件的转动来实现刀具的平移运动，通过转动手柄带动托架旋转，实现刀具的升降运动，整套刀具可灵活实现刀具的平移和升降运动。整套装置可辅助机床操作工人快速安装或更换机床刀具，降低工人劳动强度，提高刀具安装的安全性和可靠性。 | 1
CN204108755U | 本实用新型公开了一种倒拉锪刀的夹具刀杆，涉及倒拉锪刀的加工装置，具体涉及一种在五轴工具磨上加工倒拉锪刀的固定装置。包括刀杆，刀杆的右侧为细的延长杆，延长杆与刀杆为一体结构；延长杆与刀杆的连接处外表面连接有套，套的右端外表面设置有螺纹；套的右端外表面套有螺母，螺母与套之间通过螺纹相连接；延长杆的右端外表面套装有长套，延长杆的右端通过卡扣固定有锪刀；长套的左端与螺母之间设置有垫圈，长套的右端与锪刀相接触。本实用新型解决了现有技术中存在的五轴工具磨床无法实现对倒拉锪刀的加工，导致锪刀的表面光度及加工精度过低的问题。 | 1
CN204108819U | 本实用新型公开了内径磨床主轴机构，涉及磨床机械领域，具体涉及一种提高主轴转速的内径磨床主轴机构。包括传动主轴(4)，传动主轴(4)，传动主轴(4)的外部沿轴向设置有外壳(3)，外壳(3)的左右两端固定有轴承端盖(1)，外壳(3)和轴承端盖(1)将传动主轴(4)的主体包裹在器内部，传动主轴(4)的左右两端伸出到轴承端盖(1)的外部；传动主轴(4)在外壳(3)内的左右两端分别设置有两个轴承(2)，轴承(2)并排设置；外壳(3)上设置有定位传动主轴(4)的顶丝(5)。本实用新型解决了现有技术中存在的内径磨床转速低，导致被加工内孔无法达到一定的精度及光度等问题。 | 1
CN204109158U | 本实用新型公开了一种墙面刀具用电机输出轴转换装置，安装于电机输出轴和刀具之间，该装置包括一套筒，该套筒呈圆柱形，其内径匹配电机输出轴的外径以及刀具的刀把的外径，该套筒的内壁上沿其轴向开设有至少一第一凹槽，电机输出轴上沿其轴向连接有一匹配第一凹槽形状的第二凸条，套筒上还开设有至少一通孔单元，该通孔单元包括位于套筒相对位置上的两个通孔部，刀具对应通孔单元设置有至少一第二通孔单元，该第二通孔单元同样包括位于刀具相对位置上的两个第二通孔部。本实用新型与现有技术相比，其可以实现刀具与电机(即驱动装置)的快速及稳定的连接，从而提高对墙面的开孔及开槽的效率。 | 1
CN204120879U | 本实用新型公开了一种带有拨片的多重刀具组合装置，包括储藏盒，其特征在于：所述储藏盒内开设有第一通腔，所述第一通腔内置第一刀具，在所述第一刀具内开设第二通腔，所述第二通腔内置有第二刀具，所述第二刀具内开设第三通腔，所述第三通腔内置第三刀具，所述储藏盒上设有用于剥离刀片残留物的拨片，所述拨片夹抵所述储藏盒两侧，该拨片上的两面板距离小于或等于所述储藏盒宽度。通过将多重刀具置于一个储藏盒内，极大的减少了刀具的存放空间，同时，储藏盒上的拨片设置利于剥离所有刀片上的残留物，具体地，只需将所有刀具放置于储藏盒内，将拨片从刀柄处向刀尖处推动即可。 | 1
CN204122196U | 本实用新型提供了一种刀具改良垃圾粉碎机，包括研磨机构、电机和电机外壳；研磨机构包括中空的研磨腔体和研磨刀具；研磨腔体的内部为研磨腔室；研磨腔体的顶部设有进料口，在研磨腔体的底部设有排污口；研磨刀具以间隙配合的方式安装于研磨腔室中；电机的转轴穿过研磨腔体底壁中心连接研磨刀具；研磨刀具包括刀盘、刀块、刮板和联轴套；刀盘为圆盘形；在刀盘中心设有用于过盈配合联轴套的中心孔；在刀盘的上端面上还设有用于楔装刀块的槽孔；刀块的一端与刀盘的径向边缘对齐；刀块的另一端向中心孔延伸；刀盘的下端面上还设有刮板；刮板的一端与联轴套相连，刮板的另一端与刀盘的径向边缘对齐。 | 1
CN204122658U | 本实用新型涉及一种乱尺钢筋改刀设备，其与用于钢筋传输的钢筋传输带相连接；所述乱尺钢筋改刀设备包括有改刀剪切机，其由剪台，以及设置在剪台外侧的改刀剪构成；所述改刀剪切机中，其后端面正对钢筋传输带，且与钢筋传输带之间彼此连接；采用上述技术方案的乱尺钢筋改刀设备，其将改刀装置与钢筋传输带直接相连接，进而使得钢筋的运输与改刀处理均可在同一设备上完成，避免对其进行吊运过程中可能对人员造成的伤害；同时，其采用剪切机替代冲床对钢筋进行改刀处理，避免冲床无法稳定并精密加工的缺陷，从而有效提高了改刀精度，并避免改刀过程对设备造成损坏，此外，剪切机相较冲床，其电耗得以明显下降，有效节省了加工成本。 | 1
CN204148540U | 本实用新型涉及一种汽车空调配件的专用加工切削刀具，包括刀杆，所述刀杆由主杆部、设置在主杆部一端的安装轴部、设置在主杆部另一端的插接轴部组成，安装轴部上穿接第一圆盘刀具和第二圆盘刀具，第一圆盘刀具和第二圆盘刀具之间设置穿接在安装轴部上的分隔套，第一圆盘刀具与主杆部的端部之间设置第一夹套，第二圆盘刀具一侧面与穿接在安装轴部上的第二夹套压紧，安装轴部外侧端部设置与第二夹套端部压紧的安装螺母。本实用新型实现了对加工件两侧边的一次同步切边或切槽，加工简便效率高，产品累积误差小，保证了产品质量，可适应不同大小的加工件的加工需要，使用范围广，不仅提高了刀具快速高效的切削效果，且使用寿命长，安装方便。 | 1
CN204148658U | 本实用新型涉及一种刀具，具体的说是一种柔性化气缸盖座圈加工刀具，属于刀具技术领域。其包括刀柄、刀具体、刀夹、导管定位棒和成型刀片，刀柄内设有容纳刀具体球形头部的刀具体夹持腔，刀具体夹持腔的侧壁上设有四组沿圆周方向均匀分布的弹性压紧组件，刀具体的球形头部伸入刀具体夹持腔中并通过四组弹性压紧组件压紧夹持。刀具体内设有导管定位棒，导管定位棒上端通过定位棒弹簧压紧，导管定位棒下端伸出刀具体。本实用新型结采用导管定位棒定位，座圈单独加工的方式加工，能够对座圈单独加工的同时保证座圈和导管的装配质量；通过刀夹调节螺栓调节刀片的加工直径，实现不同直径的座圈的加工；刀体与刀柄采用非刚性连接，具有一定的自由度。 | 1
CN204149137U | 本实用新型提出一种刀具库连接结构，它包括机身、刀具库，所述机身的前端设有用于容置刀具库的空腔，它还包括一带有支撑轴的刀具库支架，所述刀具库的中心设有通孔，所述刀具库通过通孔套接在支撑轴上并可相对与刀具库支架转动或分离。本实用新型通过刀具库通过通孔套接在支撑轴上的方式与刀具库支架可相对转动，也可以分离，那么当刀具库支架转动离开机身之后，就可以将刀具库从刀具库支架上拿下来，更换刀具库里面的刀具，甚至可以直接更换刀具库，这样可以更快地更换刀具。 | 1
CN204149177U | 本实用新型公开了一种番木瓜蛋白酶加工用的组合式刀具，包括底座，及设置在所述底座顶部的左侧位置处的旋转座，所述旋转座内配合有刀具固定座，所述刀具固定座与所述旋转座之间配合有旋转轴，所述刀具固定座的顶部设置有一个凹槽，在所述凹槽内平行排布有若干个T字形的通槽，在所述通槽内设置有T字形的刀件，所述凹槽的内部设置有压板，所述压板的下端面与所述刀件的上端面相抵，所述刀具固定座的顶部配合有一块盖板，所述底座的左端面设置有第一拉环，所述刀具固定座的左端面设置有第二拉环，所述第一拉环和第二拉环之间配合有拉簧；该装置可以有效提高切块效率，同时保证所切的单片的厚度的一致，便于后期蛋白酶的提取。 | 1
CN204169175U | 一种制鞋用双面裁断刀具，包括刀模，刀模由两侧的刀具和连接两侧刀具的连接板构成，刀具的上端和下端均设置有刀刃，刀刃和刀具以连接板为中心轴上下对称。本实用新型使用双面刀具，只需翻转刀具，即可实现材料左右脚的裁断，减少了裁断错误几率，制刀所用的原料减少，存放刀具的空间也相应减小。 | 1
CN204171362U | 本实用新型提供了一种用于车削液压油缸活塞杆的刀具机构，包括有床身，床身上设有夹具机构，床身上前端设有主轴箱，主轴箱内设有主轴，主轴箱的输出端安装有刀具，刀具内设有一对凹槽，刀具内安装有一对夹块。本实用新型将吊耳放在两夹块之间，且刀具上的圆孔与吊耳的孔和两夹块的安装孔位于同一中心线上，通过固定轴进行固定，这样就能使得吊耳在固定时更加紧固，不容易松动，因此车削就很均匀，车削效果非常好，在车削时不容易前后左右滑动。 | 1
CN204171376U | 本实用新型公开了一种可调镗削刀具，包括刀具本体和切削刀片，刀具本体前端设有刀槽，切削刀片装设在刀槽内，可调镗削刀具还包括调整机构，调整机构包括第一调整楔块、第二调整楔块和调整螺钉，刀具本体上开设分别容纳第一调整楔块、第二调整楔块和调整螺钉的第一容纳槽、第二容纳槽和螺纹槽，第一容纳槽与第二容纳槽相通，第二容纳槽和螺纹槽相通，第一调整楔块头部靠近切削刀片的一侧设有与刀槽的深度方向呈夹角的楔形面，切削刀片靠近第一调整楔块的侧面为倾斜面，楔形面与倾斜面互相配合，第一调整楔块尾部与第二调整楔块的头部楔形配合，第二调整楔块的尾部与调整螺钉的头部楔形配合，本实用新型具有结构简单、操作方便、调整精度高等优点。 | 1
CN204171802U | 成型刀具可调节型修磨座，主座通过螺钉固定在工作台上，主座上成型有方形的主座通孔，第一方形块插套在主座通孔中，第一方形块紧固螺杆螺接在主座上且压着第一方形块，第一方形块上成型有方形块圆形通孔；圆柱座上成型方形通槽，圆柱座的下部成型有圆柱形插柱，插柱插套在方形块圆形通孔中，圆柱座定位螺杆螺接在第一方形块上且圆柱座定位螺杆的前端抵压在圆柱形插柱上；第二方形块插套在主形通槽中，成型刀具和压块置于该收容槽口中，压块通过压块螺杆固定在第二方形块上，压块压着成型刀具，第二方形块定位螺杆螺接在圆柱座上且压着第二方形块。它既可以对普通成型刀具在修磨机上进行修磨，同时也可以对异型成型刀具在修磨机上进行修磨。 | 1
CN204172569U | 本实用新型公开了一种多头雕刻机上刀具摆动控制装置，解决了现有雕刻机上刀具动作方向有限，不适宜在雕刻件上加工内凹结构，而影响到雕刻件逼真效果的缺陷，所采取的技术措施：一种多头雕刻机上刀具摆动控制装置，包括横梁，横梁上安装有多个刀具，其特征在于，凵形的支架的两端铰接在横梁上，刀具装配在支架上，在支架与刀具之间设有拉动机构，拉动机构用于促使所有刀具在支架上同步左右摆动。 | 1
CN204172573U | 本实用新型公开了一种多头雕刻机上刀具俯、仰控制装置，解决了现有雕刻机上刀具动作方向有限，不适宜在雕刻件上加工内凹结构，而影响到雕刻件逼真效果的缺陷，所采取的技术措施：一种多头雕刻机上刀具俯、仰控制装置，包括横梁，横梁上安装有多个刀具，其特征在于，凵形的支架的两端铰接在横梁上，刀具装配在支架上，在支架与横梁之间设有传动装置，传动装置用于促使支架在横梁上转动，进而促使所有刀具产生同步俯、仰动作。 | 1
CN204174516U | 本实用新型涉及一种用于路面加工机、特别是道路铣削机的刀架，该刀架具有基础部件，该基础部件具有刀具接纳座，其中，该刀具接纳座具有刀具导入区域，并且其中刀具接纳座直接或者间接地过渡到用于接收螺母或类似部件的保持接纳座中。根据本实用新型使保持接纳座具有用于在周向侧固定螺母的保持面，从而在这种刀架中能够进行简单的维护。 | 1
CN204182991U | 本实用新型公开了一种钢轨钻孔倒棱用刀具，刀具包括刀具本体，所述刀具本体上设有用于钢轨钻孔的第一刀刃、用于钢轨倒棱的第二刀刃和第三刀刃，所述第一刀刃位于刀具本体的最外端，所述第二刀刃和第三刀刃相对设置。可实现对钢轨的钻孔以及两面倒棱的机加工处理，机加工倒棱均匀，有效消除应力集中的现象，减轻了工作人员的工作负担，提高了加工效率。 | 1
CN204183664U | 一种火药样品制备机刀具，包括片刀、上刀板、定位板；片刀为一平板刀具，在其一面还固定设有冲刀刀具，在平板刀具的一条边沿设有刀口前端均设于一条直线上的“一”型刀口、“W”型刀口和“V”型刀口；上刀板在上刀板的对应每一个刀口和刀头的前方位置设有药样定位孔；定位板设于片刀的下方，与片刀垂直设置，且定位板的上端面正对平板刀具的药样定位孔。本实用新型以简洁、紧凑的结构使得样品加工制作操作简单、直观、可靠，可使不同类型的发射药在分析测试前一次成型且使样品颗粒大小均匀一致，保证了测试精度的可重复性，可提高样品分析的精度。保证所取得的样品在一致的环境和取样条件下获得。 | 1
CN204191103U | 本实用新型涉及农用刀具领域，尤其涉及一种农用耕地机的刀具。包括刀轴、上刀片、下刀片、螺栓，上刀片为弯曲弧形刀片，上刀片与下刀片形状结构相同，上刀片上均匀设有多个螺孔，下刀片与所述上刀片的螺孔对应位置处也设有螺孔，螺栓穿过螺孔将上刀片与下刀片连接起来，上刀片与下刀片连接起来形成刀片，刀片通过焊接技术焊接在刀轴上，刀轴上也设有螺孔，上刀片与下刀片之间设有缓冲弹簧，缓冲弹簧的两端分别固定安装在上刀片和下刀片上。本实用新型的有益效果是：刀片通过焊接在刀轴上，连接更牢固稳定，不易掉落，同时刀片采用双层刀片连接，提高了刀片的强度，刀片之间设置缓冲弹簧，为刀片受力提供了缓冲，提高了刀片使用寿命。 | 1
CN204194066U | 本实用新型公开了一种废钢破碎用刀具，包括刀具本体，及设置在刀具本体上的安装座，及设置在刀具本体上的转盘，及设置在刀具本体上的冷却液槽，及设置在刀具本体上的破碎锤，及设置在刀具本体上的破碎刀，所述安装座内设有旋转机构，所述转盘嵌设在安装座上，并与旋转机构连接，所述破碎刀安装在转盘上，所述破碎刀的圆周表面设有一阻隔钢板，所述破碎锤安装在阻隔钢板上，所述冷却液槽安装在破碎刀内，所述破碎刀上设有多个与冷却液槽相连的冷却液引流槽。其结构简单，使用、安装方便，操作简单，废钢切碎碾碎效果好，工作效率高、成本低，省力，适用范围广，使用寿命长，具有安全可靠的作用。 | 1
CN204194848U | 数控车床多刀位装置的通用型刀具安装结构，包括呈长方体形状的本体，本体内水平设有相互平行的第一刀位孔、第二刀位孔和第三刀位孔，第一刀位孔、第二刀位孔和第三刀位孔内部分别设有一个衬套，每个衬套内分别设有一个刀具，本体内设有第一螺纹孔、第二螺纹孔第三螺纹孔，第一螺纹孔、第二螺纹孔和第三螺纹孔内分别螺纹连接有内端对应压紧一个刀具的顶紧螺栓。本实用新型减少了零件的装夹次数，减少了装夹找正等辅助时间，提高了效率和加工精度，生产实践应用效果好。增加刀具后，所增加的刀具通过刀具补偿可以获得一个唯一标识这把刀具的刀具补偿号，以便在程序中随时调用，提高数控系统的利用率。 | 1
CN204195094U | 本实用新型公开一种圆盘刀具用焊接机，包括具有水平座架和竖直座架的机架、圆盘刀具承载调整机构、焊接机构、测温仪、刀头夹紧传送机构及第一调整机构。圆盘刀具承载调整机构包含第一安装座、减速箱、连接支架、承载轴及旋转操作手柄。旋转操作手柄装于输入轴，连接支架一端装于输出轴而另一端与承载轴连接。第一调整机构包括调整架体、竖直调整组件及水平调整组件，调整架体包含竖直安装板及水平承载板，水平承载板开有弧形调节通槽，水平座架设有第一螺钉，第一螺钉可阻挡或允许水平承载板相对水平座架枢转，竖直调整组件装于水平承载板并与竖直安装板连接，水平调整组件装于竖直安装板并与刀头夹紧传送机构连接，使刀头与圆盘刀具的刀牙匹配。 | 1
CN204195344U | 本实用新型涉及旋转式刀具的刀夹领域，具体为一种用于切削刀具和转轴刚性连接的刀柄。一种用于切削刀具和转轴刚性连接的刀柄，包括用于固定切削刀片的刀体(1)，其特征是：还包括连接套筒(2)和螺钉(3)，刀体(1)的前端为刀片夹持体(11)，刀体(1)的后端为夹持部(12)；夹持部(12)后端面的中心处开有螺孔；连接套筒(2)前端面的中心处开有盲孔；刀体(1)夹持部(12)套在连接套筒(2)的盲孔内，螺钉(3)从连接套筒(2)后端面的螺孔穿入后再旋入夹持部(12)后端面的螺孔内。本实用新型结构简单，制造方便，刚性大，传动稳定，更换方便，精度高，使用寿命长。 | 1
CN204195360U | 本实用新型提供一种刀具更换装置。该刀具更换装置具备转塔，上述转塔设置有多个用于保持刀具的夹具，使上述转塔旋转而将所需刀具分度来进行刀具更换，上述刀具更换装置具备：正面罩，该正面罩覆盖上述转塔的正面；以及背面罩，该背面罩覆盖上述转塔的背面，在上述正面罩与上述背面罩之间形成有间隙，上述背面罩的至少其上方部为倾斜面，该倾斜面在从上述间隙离开的方向上相对于水平面下降。这些罩分别做成截头圆锥形。根据本实用新型，由于落下到覆盖转塔背面的罩的上方部上的切屑或切削液沿该罩的倾斜面向从上述罩间的间隙离开的方向流下，所以能够防止从该间隙进入转塔的内部。 | 1
CN204195925U | 本实用新型公开了一种整体夹紧式木工刀具液压轴套，包括轴侧套筒和衬套侧套筒，轴侧套筒和衬套侧套筒之间设有密封的介质空腔，衬套侧套筒端部设有连接法兰，连接法兰上开设有装配孔和压力调节孔，压力调节孔与介质空腔连通，压力调节孔设有调节螺栓、柱销和密封圈，所述连接法兰上由内向外依次设有第一分度圆和第二分度圆，所述装配孔包括第一装配孔和第二装配孔，第一装配孔均布于第一分度圆上，第二装配孔均布于第二分度圆上；所述调节螺栓和柱销连接为一体；所述轴侧套筒的内圆周表面和衬套侧套筒的外圆周表面均设有电镀层。该液压轴套具有通用性强、便于维修且不易生锈的优点。 | 1
CN204221073U | 多刃铣刀，包括铣削刃和刀柄，所述的铣削刃包括连接座，所述的连接座下端连接刀柄，上端连接排屑槽，所述的排屑槽顶端设有刀口，还包括位于排屑槽内的微刀刃，所述的微刀刃至少有2个，所述的刀口至少有3个。本实用新型的目的是提供一种多刃铣刀，同时满足粗加工和精加工的加工要求，以及实现对排屑残渣的粉碎，减少加工时间，提高加工效率。 | 1
CN204221109U | 本实用新型涉及一种组装式内孔拉刀，包括夹持部以及前导向部，其特征在于：还包括装配部、切削套、精切削套以及校准套，所述装配部的直径小于前导向部的直径，所述切削套、精切削套以及校准套大小相等，所述装配部上设置多个轴向长度相等的装配段，每个装配部上位于装配段远离前导向部的一侧均依次设置锁紧段以及卡簧槽，所述锁紧段设置外螺纹，锁紧段上套装有锁紧螺母，所述卡簧槽设置卡簧，所述切削套、精切削套以及校准套分别套装在各个装配段上，所述切削套外表面设置切削齿，精切削套外表面设置精切削齿，所述校准套外表面设置校准齿，本实用新型可以很方便地更换切削套、精切削套或者校准套中的任意一个或多个，使用灵活方便。 | 1
CN204221870U | 本实用新型涉及一种牵引切边刀具，包括固定支架和圆盘刀具座，所述圆盘刀具座中心通过刀具固定螺栓活动连接在固定支架上，圆盘刀具座背面沿同一圆周设有至少两个中心对称的定位销孔，所述圆盘刀具座上与任意所述的定位销孔相邻位置均固定有一刀片，所述固定支架上对应设有与定位销孔相配合的定位销；所述刀具固定螺栓的螺栓头与圆盘刀具座之间还连接有弹簧，所述弹簧套设在刀具固定螺栓的螺柱上且始终保持压缩状态；所述螺栓头外还套有用于旋转圆盘刀具座的手轮，所述手轮与圆盘刀具座连接为一体。本装置结构简单，成本较低，便于BOPP薄膜的切边加工，延长刀具的使用周期，提高了生产效率。 | 1
CN204221883U | 本实用新型公开了一种冲切纸板的刀模及刀具结构，用以冲切蜂巢纸板使其一次成型为抗震的环保包材，该刀模结构包括纵向排列的一上模部、一压模部及一底模部，所述上模部可相对该压模部进行纵向的弹性位移，该底模部则用以支承欲进行冲切的纸板，其中，所述上模部设有复数朝压模部方向凸出的压溃体及刀具，该复数压溃体配合纸板欲成型的形状而有不同的高度，该复数刀具则分布在该复数压溃体的相邻侧，且该刀具的高度一定大于相邻的压溃体；所述压模部在对应复数压溃体及刀具处设有容许该压溃体及刀具穿出的对应孔，使该上模部相对于压模部弹性运动时，该复数压溃体及刀具可穿出压模部对纸板进行冲切。 | 1
CN204232168U | 本实用新型属于野外生活用具，涉及一种露营便携式杀鱼装置，具体涉及一种用于野外杀鱼的便携式刀具。其包括本体，所述本体上设置有凸起部和手提部，本体内部中空，左右两侧分别装设有刀和剪子，所述凸起部的凸起部分正前方设有挡板，与凸起部分平行，所述挡板与本体通过定转轴活动连接，所述本体内部分别开设有用于容纳刀、剪子和挡板的腔室，所述本体上对应手提部处还设有弧形凹槽。本实用新型结构简单、便于携带，解决了野外生存中对杀鱼刀具的需求。 | 1
CN204234882U | 本实用新型公开了一种带有导向块的剪切刀具，包括导向块和剪切刀具，导向块和剪切刀具可铸造一体成型，也可通过螺钉分体安装成型，所述的导向块呈倒凹字形，中间设有用于安装剪切刀具的安装槽，剪切刀具的刀口置于导向块呈倒凹字形的内部，导向块的底部刀口一侧设有导向角。本实用新型的有益效果为在刀口上做导向块，对刀简单轻易，也不会产生打刀和崩刀现象；缩短换刀时间和提高刀具的使用寿命，提高产品的剪切质量，有效控制剪切毛刺。 | 1
CN204234885U | 本实用新型涉及一种电机铁心槽的加工刀具，其包括导轨部、加工刃，导轨部位于刀具的前部，所述导轨部的截面为矩形，其矩形形状与待切削的铁心槽形相似且小于铁芯槽型的设计尺寸，所述加工刃位于刀具的后部，加工刃的截面为矩形，加工刃的表面设有一层或多层刀刃，所述刀刃尺寸与待切削的铁心槽尺寸相匹配。本实用新型由于将刀具设计成导轨部分和加工刃部分，加工刃部分设有多层刀刃，将刀具导向的导轨部插入铁心槽中，推动刀具，刀具上的刀刃切削铁心槽内凸起位置，使得铁心槽内表面平整、光滑，特别是增加了切削刃，减小了加工刃的切削量，保证了刀具的使用寿命。 | 1
CN204235244U | 本实用新型公开了一种加工E型螺栓的刀具卡盘，属于外圆加工刀具，其结构包括三个设置在变速箱主轴上的刀具卡盘，每个刀具卡盘分别包括刀盘座、刀垫、刀头和压紧装置，刀盘座通过螺栓与主轴相连，刀盘座的中部开有圆形通孔，刀盘座的前侧中部位置设置有一通槽，刀盘座前侧设置有两个与通槽相连通的刀具凹槽，两个刀具凹槽内分别设置有刀垫、刀头和压紧装置，刀头镶嵌在刀垫的刀垫凹槽内，两个刀具凹槽内的两个刀头的刀刃沿刀盘座轴线对称设置。本实用新型具有通过三个刀具卡盘同时对E型螺栓的三个头外圆同时加工，提高了生产效率，降低了生产成本，而且有效地保证了三个头的间距和直线度，解决了车床加工容易出现的产品质量问题等特点。 | 1
CN204235567U | 本实用新型提供了一种新型指套刀具，包括刀具主体以及安装在刀具主体后端的刀柄，所述刀柄包括一体成型的连接端和使用端，其中，所述连接端与刀具主体相连接，所述使用端为内部中孔、后端部开口的指套结构。本实用新型提供的新型指套刀具，将刀柄设计为指套结构，可套于一根手指上使用，尤其适用于手指残缺人士使用；将刀柄套装于一根手指上即可使用，解放了其他手指，适用于需要精细作业的裁纸、刻划等工作中；本实用新型具有结构简单，使用安全、方便的特点。 | 1
CN204242913U | 本实用新型提供了一种具有磁力校准机构的选择开关，磁力校准室内活动地设置有磁力校准装置，磁力校准装置上开设有与转动把手相配合的，在转动把手未有插入时不正对旋转主轴的把手通孔，把手通孔正对插口面板时磁力校准装置的磁力方向与旋转主轴水平，且磁极前后相反；转动把手包括穿过把手通孔与旋转主轴对接的插入条，插入条的前端设置有与磁力校准装置的磁极相配合的磁力对准头。本实用新型提供了一种需要专用的磁力装置才能启动，且在未被插入时保护接插口的具有磁力校准机构的选择开关。 | 1
CN204247326U | 本实用新型涉及一种萤石磨粉机刀具结构，属于磨粉机领域，主要解决现有萤石磨粉机中切削效率低，刀具容易损坏，萤石破碎率低加工的萤石粉品质不高的问题，包括刀架、刀具，保护盒，刀具位于刀架的前端，刀具通过嵌设于刀架的销柱连接，刀具内表面上有和销柱对应的销孔，外表面和刀架平齐，硝柱和刀架通过螺栓连接，保护盒固定于刀架上，刀具位于保护盒内，保护盒两侧开口，一个是进料口，一个是出料口。本实用新型可提高萤石矿的切削效率，刀具不容易损坏，容易更换，萤石矿破碎率好，加工的萤石颗粒均匀，品质高，具有广泛的应用前景。 | 1
CN204247986U | 本实用新型公开了一种槽加工刀具，包括刀夹本体和槽刀片，所述刀夹本体上开设有刀片夹持槽，所述槽刀片通过紧固件装设在所述刀片夹持槽内，所述槽刀片包括上定位面、下定位面、两个端面以及连接所述上定位面和下定位面的两个侧面，所述上定位面设有向外凸起的上定位台，所述上定位台开设有上定位凹槽，所述上定位台与上定位凹槽成夹角γ，且0 | 1
CN204247994U | 本实用新型涉及一种车床刀具夹紧装置，该夹紧装置主要由主体、刀具、垫块、螺栓、矩形空腔组成。主体成圆柱形柱状结构，轴向设置在机床主轴上。矩形空腔设置在主体中心位置，贯穿主体内部。刀具设置在矩形空腔前端相应位置，可根据需要控制刀具在主体矩形空腔内的长度。垫块设置在刀具下方，主要用于辅助夹紧刀具。螺栓的数量为2个，设置在整个夹紧装置最下端。本实用新型一种车床刀具夹紧装置：刀具轴向控制在主体上，螺栓设置在刀架底部，使得整个装置更加美观；为整个安装过程节约大量时间；有效提升工作效率，非常适合批量生产的需要。 | 1
CN204248058U | 本实用新型公开了一种可装卸旋转刀具，包括夹持部件、切削部件和镶入连接件，所述夹持部件包括夹持头部和夹持柄部，所述夹持头部的端面上开设有用于装设所述镶入连接件的轴向凹进，所述镶入连接件装设在所述轴向凹进内，所述切削部件装设在所述镶入连接件上，所述可装卸旋转刀具还包括防松组件，所述防松组件与所述镶入连接件连接并将所述镶入连接件紧固在所述轴向凹进内，本实用新型的可装卸旋转刀具具有结构简单、定位准确可靠等优点。 | 1
CN204248059U | 本实用新型公开了一种旋转刀具，包括刀具本体和装设在所述刀具本体前端的切削刀片，还包括调节块和调整所述调节块在所述刀具本体上径向位置的紧固件，所述调节块包括弹性调整部和定位部，所述定位部呈圆柱状且圆周表面上开设有与所述切削刀片配合的轴向定位面，所述定位部上开设有于所述紧固件配合的螺纹孔，所述紧固件一端与所述螺纹孔配合，另一端穿过所述弹性调整部与所述刀具本体配合，以所述刀具本体通过所述切削刀片刀尖的轴向剖面为基准面，所述螺纹孔的中心轴线C1在所述基准面上的投影线与所述轴向定位面成锐角α，本实用新型的旋转刀具具有定位精确、便于调整且加工精度高等优点。 | 1
CN204248092U | 本实用新型公开了一种拉削刀具，刀体上开设有安装槽，压块通过压块紧固件装设在安装槽内，刀夹装设在安装槽内并通过压块压紧，刀片通过刀片紧固件装设在刀夹上，安装槽包括第一侧定位面、下定位面、侧避空面、下避空面和第二侧定位面，第一侧定位面和下定位面分别与刀夹的第一侧面和底面配合，侧避空面、下避空面和第二侧定位面分别与压块的第一压块侧面、压块底面和第二压块侧面配合，第二侧面与第一定位侧面配合，第一压块侧面和第二压块侧面之间成锐角α，第一侧定位面上设有一个以上凸起部，刀夹的第一侧面上设有与凸起部配合的凹槽，凸起部的设置方向与拉削刀具的拉削加工方向成夹角β，本实用新型具有结构简单、便于加工且定位稳定等优点。 | 1
CN204248107U | 本实用新型公开了一种圆盘刀具用开齿机，包括具有底板和上下安装架的机架、承载拨齿机构、具有砂轮的磨头机构、第一驱动机构、第二驱动机构、转动驱动机构及枢接于上下安装架上并与上下安装架叠设的转动座板。第一驱动机构安装在底板上，且第一驱动机构驱使承载拨齿机构上的圆盘刀具之锯牙做匹配于砂轮的移动，第二驱动机构安装在转动座板上，且第二驱动机构驱使砂轮做匹配于圆盘刀具之锯牙的往复移动；转动驱动机构安装在上下安装架上，且转动驱动机构驱使转动座板在竖直平面内转动，转动的转动座板带动砂轮在竖直平面内做匹配于圆盘刀具之锯牙的转动，以实现对圆盘刀具之锯牙进行自动化的开齿目的。 | 1
CN204248327U | 本实用新型提供一种滚花刀具的夹持设备，其具有：底座，在其上表面形成有导轨；2个刀架，在其下端形成有与导轨配合的导槽，在刀架的上端形成有刀具夹持部，在刀具夹持部上形成有夹持构件，通过夹持构件将刀具夹持在刀具夹持部上，在刀架的中部，沿着导槽的延伸方向形成有贯通刀架的内螺纹孔；引导构件，其包括固定块和沿着导轨延伸且与刀架连接的引导轴，固定块横跨固定在导轨的长度方向上的中部，引导轴的长度方向上的中部经由轴承与固定块连接，在引导轴的以固定块为中心的两侧形成有能够与刀架的内螺纹孔配合的外螺纹部，2个外螺纹部的螺纹旋向相反；旋转把手，其与引导构件的引导轴的一端连接，使引导轴旋转。 | 1
CN204248833U | 本实用新型公开了一种用于汽车线束生产中多功能刀具，包括刀具本体，在刀具本体前部上端设有导向件和倾斜开口，导向件便于导线外包装的自粘膜正确进入倾斜开口。刀具本体前部侧端面设有凹槽，凹槽内安装有刀片。导线外包装的自粘膜在导向件的导向作用下准确进入倾斜开口，与凹槽内的水平放置的刀片接触，刀片将导线外包装的自粘膜隔开，不损伤导线的绝缘层，方便快捷。在刀具本体的后部设有两个工作台，第一工作台上放置有指甲剪，完成剪断导线的工作。第二工作台固设有米尺，完成测量剥头的长度的工作。本实用新型结构简单，生产成本低，使用方便，可提高员工的工作效率，进而提高产品产值，保证了产品质量。 | 1
CN204251698U | 本实用新型属于夹具结构设计技术领域，具体涉及一种刀具PVD镀膜自转转架。一种刀具PVD镀膜自转转架包括刀具工位、底盘、转架外壳，刀具工位在转架外壳上呈圆围排布；刀具工位包括刀具夹具、传动杆、自转盘，传转杆一端连接刀具夹具、另一端连接自转盘，传转杆穿过转架外壳，底盘与自转盘边缘相切，转架外壳公转带动刀具工位公转，底盘不随转架外壳公转。本实用新型提供一种能够装夹多个刀具的转架，刀具在涂层过程中均匀自转，实现刀具各个方向均一涂层；运行稳定，提高了生产效率和产品质量，降低了生产成本。 | 1
CN204252895U | 本实用新型提供一种内衬管回收专用刀具，包括刀具主体、分离刀、切割刀、刀槽、固定件、凸台、钻孔、内衬管和外套管，所述刀具主体一端设有与刀具主体连为一体的分离刀，分离刀的刀口外圆周尺寸与外套管内径尺寸一致，所述刀具主体另一端的端面设有钻孔，所述靠近分离刀的刀具主体的外圆周上均匀分布刀槽，所述刀槽内分别设有切割刀，位置对称刀槽上的两个切割刀刀尖之间的尺寸与外套管内径尺寸一致，所述切割刀由固定件固定，所述固定件和刀槽垂直相通，所述靠近切割刀的刀具主体外圆周上设有凸台，所述凸台的外圆周尺寸与内衬管的内径尺寸一致。本实用新型的优点和有益效果：能够快速有效的取出内衬油管，将内衬管与外套管有效分离。 | 1
CN204263547U | 本实用新型提供了一种多功能刀具，所述多功能刀具包括从上至下依次设置的连接部、主轴部以及加工部；所述连接部为一圆锥刀具座，所述圆锥刀具座的侧面开设有一定位槽；且主轴部的顶部周侧设置有若干个触点。本实用新型的刀具能实现不一样的功能，从而适用于各种打印、机床或者雕刻设备上。 | 1
CN204274579U | 本实用新型提供一种手术刀具接口，手术用刀具接口包括：一支撑体，支撑体与手柄顺次连接，且支撑体和手柄的内部均设有中空管状结构，且支撑体和手柄中的中空管状结构相对接；一偏心轴，偏心轴设置于手柄内部的中空管状结构中和支撑体内部的中空管状结构中；一拨叉和一拨叉轴，拨叉为一叉状结构，叉状结构的底部与拨叉轴相连接，叉状结构与偏心轴相卡接；一延伸套，延伸套呈中空贯通的管状，套设在拨叉轴外，并与支撑体的一端固定连接；一刀具轴，刀具轴的一端插接在拨叉轴内，另一端适于连接手术刀具。本实用新型增加刀具稳定度，避免在手术过程刀具的跳动，提高切削效率。 | 1
CN204276624U | 本实用新型公开了一种劈槽刀具，包括刀具外刀体和置于该刀具外刀体内的内刀头，所述内刀头由若干个直角三角形刀片组成，且若干个直角三角形刀片的一直角边同时连接形成一体；所述刀具外刀体上对应形成有将该内刀头插置其内并定位的刀头安装槽。该劈槽刀具结构简洁，制造成本低，能够高效实现一次完成单瓣或多瓣劈槽，大大简化了劈槽加工难度，提高了劈槽加工效率，提升了产品品质。 | 1
CN204277466U | 本实用新型涉及汽车零部件制造加工技术领域，具体的讲是一种凸轮轴位置传感器芯片剪切折弯刀具，包括折弯刀具和剪切刀具，其特征在于：折弯上刀刃的右侧开有半圆形的槽，槽内设有定位销，折弯刀具的折弯上刀刃由两根定位销固定在底座上，折弯下刀刃由两个螺栓固定在底座上，剪切刀具的剪切上刀刃也是由两根定位销固定在底座上，剪切下刀刃由两个螺栓固定在底座上，?底座左侧的位置设有2个孔洞，2个孔洞左侧设有斜坡，斜坡的中央设有连接孔，连接孔的前后两侧分别开有连接槽。本实用新型极大的加快了工作的效率，并且，芯片的折弯及剪切都是在同一刀具上进行，避免了因为刀具不同而造成的误差，大大提高芯片折弯剪切的精度。 | 1
CN204294952U | 本实用新型涉及一种偏心刀具，包括刀夹，滚动套，刀具和偏心轴，所述偏心轴套设在刀夹内，偏心轴上设有容置槽，容置槽内固定有弹簧，弹簧的另一端连接在刀夹上，偏心轴上端面设有开口槽，与开口槽对应的刀夹上设有一通孔，通孔与开口槽通过滚轮相连接，刀夹的另一端设有滚动套，滚动套内设有刀具，刀具的刀头设为阶梯式结构，所述滚动套，刀夹和偏心轴的中心相互错开.本实用新型具有加工精度高，可加工孔壁和过渡圆，能使车床纵向直线运动转换为横向直线运动等特点。 | 1
CN204295021U | 本实用新型公开了一种复合硬质合金刀具，包括用于将所述刀具安装在设备主轴上的安装连接柄部，与所述安装连接柄部连接的用于导向所述刀具加工路径的导向部，与所述导向部连接的用于扩削孔径的扩削刃部；其中所述导向部上设有用于绞削孔径的绞削刀片，所述绞削刀片沿周向均布在所述导向部上，所述扩削刃部沿周向均布两组扩削刀片，所述扩削刀片的轴向与所述刀具的中心轴线成顺时针倾角。采用本实用新型能够提高孔径加工的生产效率，降低生产成本；在加工孔径时不需要重复装夹工件，避免了因重复夹紧造成的工件基准偏差。 | 1
CN204295056U | 本实用新型涉及一种圆锯机，尤指一种应用于金属圆锯机的防震刀具，所述的金属圆锯机包括机架、自动备料架、安装在机架上的进料机构、安装在自动备料架上的送料机构，所述的进料机构包括有机头，所述的机头内安装有防震刀具，所述的防震刀具包括有刀具和防震块组，所述的防震块组分别螺接固定于刀具的两侧面；本实用新型可以有效的防止切割中刀具的震动，从而提高了金属圆锯机的切割精度，同时也延长了刀具的使用寿命。 | 1
CN204295655U | 本实用新型提供了一种具有共柄功能的刀具组，包括至少一个刀具主体和一个刀柄，其中，每一个刀具主体均包括刀刃部以及设置于刀刃部后端的刀柄安装部，所述刀柄可拆卸地安装于所述刀柄安装部上。刀柄可长期安装在经常使用的刀具主体上，使用时，通过设置于刀柄后端的起子头对螺丝进行拆卸，然后安装到需要使用的刀具主体上，即可进行使用。对于不常使用的刀具主体，由于取消了刀柄，减少了刀柄的厚度，方便存放，且节省存储空间；通过设置于刀刃部后端的刀柄安装部与刀柄进行配合安装，安装过程双手可以远离刀刃，能够有效避免造成损伤，使用安全。 | 1
CN204295718U | 本实用新型是一种果蔬切割刀具架。旨在解决现有技术中的蔬切割刀具架中刀头结构复杂不易清理，使用寿命低，容易被腐蚀的问题。本实用新型包括机架、一端与机架铰支连接的手柄、手柄上设置的压板和机架底部的底板，手柄的另一端带动压板以铰支连接处为支点沿上下方向往复摆动，在底板上压板下方的对应位置，安放有刀具，该刀具包括将平面空间分割成多个部分并构成一定图案的隔片，隔片的顶部设有刀刃，隔片的横截面的宽度自下而上渐缩。有益效果在于：刀具与压板间结构简单，整体便于清理；增加了复位机构，进一步减轻作业人员的劳动量；刀头与压板间安装有起定位作用的凸起与凹槽，节约了安装刀头中定位的步骤。 | 1
CN204295752U | 本实用新型公开了一种模切排废刀具及其应用的流水线，涉及模切技术领域。该模切排废刀具，其包括底座、立柱、螺母和刀具本体，所述立柱一端固定在底座上，另一端为自由端，所述自由端螺纹连接有螺母，所述刀具本体上端面紧贴所述螺母的下端面，所述刀具本体的下端面紧贴待排废件，所述刀具本体朝向排出的废料的一端固定有至少一个压板；本实用新型还提出一种流水线，所述流水线采用了上述的模切排废刀具。本实用新型解决了以往因模切刀痕内胶水回粘导致的废料带走制成品的问题。 | 1
CN204297279U | 本实用新型公开了一种包装盒，尤其是一种刀具包装盒。本实用新型提供了一种放置刀具更稳固的刀具包装盒，包括盒体和具有刀具放置孔的刀具座，所述刀具座设置在盒体的底部，所述盒体由盒座和旋转盒盖组成，所述盒座与刀具座固定连接，所述旋转盒盖的一端可转动安装在盒座或/和刀具座上，还包括挤压结构，所述挤压结构设置在旋转盒盖的内壁；当旋转盒盖旋转至与盒座贴合时，所述挤压结构随旋转盒盖的运动挤压变形所述刀具放置孔。由于采用了挤压结构，当旋转盒盖旋转至关闭时，挤压结构挤压刀具放置孔，使得刀具放置孔变形，从而将刀具卡在刀具放置孔内，只要盖体处于关闭状态，则刀具均不会脱出，这样避免了刀具脱出损坏。 | 1
CN204308223U | 本实用新型公开了一种数控设备用切削刀具，包括刀具本体，及设置在刀具本体上的前刀面，及设置在刀具本体上的副后刀面，及设置在刀具本体上的主后刀面；所述前刀面和主后刀面的连接处设置有主切削刃；所述前刀面和副后刀面的连接处设置有副切削刃；所述主切削刃和副切削刃之间设置有过渡刃；本实用新型通过圆弧型过渡刃的设置，提高了刀具本体的强度和稳定性，进而增加了刀具本体的使用寿命，还能使刀具能适应各种高速切削加工的工作状况；其结构简单合理，使用方便，切削精度高，安全可靠，提高了加工效率。 | 1
CN204308227U | 本实用新型公开了一种加工轮轴盖的刀具，包括刀把(4)、机夹刀杆(2)和机夹刀片(1)。所述机夹刀片(1)通过机夹刀杆(2)连接到刀把(4)上；所述机夹刀片(1)包括第一机夹刀片(11)和第二机夹刀片(12)，第一机夹刀片(11)和第二机夹刀片(12)对应设置。本实用新型的加工轮轴盖的刀具加工时无须转换刀架，很好地解决了由于要频繁旋转刀架换刀所带来的故障，刀具磨损后只需要松开螺丝将不重磨刀片转过适当角度或更换，大大提高了效率和加工精度。 | 1
CN204309074U | 本实用新型涉及一种高效木板平面切削刀具，包括刀具本体，刀具本体为柱状体，刀具本体的中间开设有贯通的轴孔，在刀具本体的外侧向外延伸形成切削片，相邻的切削片之间形成排屑槽，切削片的下端均延伸到同一平面上，切削片的下端还开设有切削刃，且所有的切削刃均位于上述同一平面上。与现有技术相比，本实用新型的板材平面切屑刀具，能够较好的切屑出平整且符合要求的板材平面，可以替代传统木材加工中用到的刨刀，并且该种刀具的加工效率要远高于普通刨刀的切屑，提高了生产效率，降低生产成本。 | 1
CN204309076U | 本实用新型公开了提供一种木工刀具的刀齿机夹式结构，刀体中心设有装配孔，刀体外缘设有若干内凹的刀齿固定基座，切削刀齿和压紧块置于刀齿固定基座内，刀齿固定基座包括刀齿定位槽和排屑槽，刀齿定位槽和排屑槽之间设有压紧块定位槽，切削刀齿后刀面与刀齿定位槽贴合，压紧块部分插入压紧块定位槽内，切削刀齿前刀面与压紧块一侧贴合，在排屑槽和装配孔之间的刀体上开设有与拧紧螺钉相适配的螺纹通孔，螺纹通孔一端延伸至压紧块定位槽，螺纹通孔另一端延伸至刀体外缘，拧紧螺钉由刀体外缘一侧穿过螺纹通孔并顶紧压紧块另一侧。本实用新型可以防止木屑堵塞螺钉安装孔，保证正常更换切削刀齿。 | 1
CN204313811U | 本实用新型涉及一种新型硬质合金刀具圆跳动精度检测装置，其由机械来实现对刀具的圆跳动检测，避免了人工检测的误差。具体技术方案为：利用直线往返滑动的推杆将放置台上的刀具推送至检测台，滚轮下压与刀具接触，电机驱动滚轮，在摩擦力的作用下，刀具跟随滚轮转动，在检测台旁边的检测器将刀具的圆跳动数据检测并记录下来。整个圆跳动检测的过程由机械自动完成，避免了使用人工，提高了圆跳动检测的效率，减小误差，是一种自动化工业领域的创新。 | 0
CN204314229U | 本实用新型涉及一种新型硬质合金刀具自动检测装置，是一种可以自动检测硬质合金刀具外观的装置，具体技术方案为：利用凸轮结构实现矩形轨迹的输送方式，采用物料输送台将刀具支撑架上的刀具逐个进行输送，在刀具支撑架周围设置用于检测刀具的端面、长度以及圆周面检测装置。整个检测过程由装置自动完成，无需采用传统的人工或是高倍显微镜的检测方式，节省人力，提高生产效率，降低生产成本，实现合金刀具外观缺陷检测的自动化。 | 0
CN204317086U | 本实用新型公开了一种香蕉秸秆粉碎机包括机壳(9)、进料口(4)、滚压轮(3)、电机(5)、螺旋刀具(7)和出料口(8)；进料口(4)设置在机壳(9)侧壁，进料口(4)和出料口(8)之间为料道，两个滚压轮(3)分别对应设置在料道两壁处，螺旋刀具(7)位于料道中，螺旋刀具(7)由电机(5)带动。本实用新型的香蕉秸秆粉碎机能够完成香蕉秸秆的脱水、运输、粉碎和收集等工作，其切碎率和可靠性都很高，完全满足香蕉秸秆切碎还田要求，并且结构简单、成本低廉。还间接达到了节能环保的目的。 | 1
CN204321753U | 本实用新型公开了一种刀具研磨工装，包括夹具座体和刀具夹紧体，所述的刀具夹紧体设置在夹具座体上并且与夹具座体通过角度调节装置连接，所述的刀具夹紧体的上端面上至少设置有一个刀体安装槽，所述的刀体安装槽的槽底面与夹具座体的水平面之间的夹角等于待磨削加工的铣刀刀刃的角度。该刀具研磨工装，操作快捷方便，能够同时满足多把刀具的同时磨削加工，而且角度可调节，可以适合不同角度的铣刀刀刃的磨削，该刀具研磨工装，通用性好，磨削质量好，效率高。 | 1
CN204322352U | 本实用新型涉及刀具领域，尤其涉及一种用于废旧轮胎破碎的刀具。包括刀轴、刀体，所述刀体为阶梯型圆柱体，所述刀体的中心设有安装孔，所述刀轴穿过所述安装孔使得刀体套设在所述刀轴上，所述安装孔的形状为六边形，所述刀轴的形状与所述安装孔的形状相匹配，所述安装孔与所述刀轴过盈配合安装，所述刀体的外圆柱面的圆周方向均有分布设有多个刀齿，阶梯型圆柱体的所述刀体的较大端与较小端的中部上均分布有一圈所述刀齿。本实用新型的有益效果是：结构简单、易制造，成本低，刀体强度高，设置六边形安装孔使得刀体与刀轴紧固安装，使用时，不易出现相对转动，提高工作的稳定性。 | 1
CN204329920U | 本实用新型提供了一种圆弧刃金刚石刀具调心装置。所述的调心装置包括驱动部分和调心夹具；所述的驱动部分含有前后驱动器、左右驱动器、驱动器安装支架和底座，底座上设置有驱动器安装支架，前后驱动器与左右驱动器在驱动器安装支架上呈一定角度设置；所述的圆弧刃金刚石刀具调心夹具含有圆弧刃金刚石刀具座、左右平移座、前后平移座、前后导向座、基准圆盘、内定位环和基准圆柱。本实用新型适用于金刚石刀具几何轮廓的高精度测量，结构简单，调整迅速。 | 1
CN204338986U | 本实用新型涉及切削刀具技术领域，具体公开了一种飞机蒙皮轮廓加工用铣刀具，包括刀具和设置在刀具上的多个刀刃，所述多个刀刃端部设置为钻尖，所述刀刃为直刃。本实用新型优点是，刀具采用直刃形式，在铣削时不会产生的上下方向的分力，切削力与零件的表面母线平行，消除了切削是产生的震动，防止工件变形。 | 1
CN204339333U | 本实用新型公开了一种用于机床的刀具头，包括刀具和刀具安装座，所述刀具安装座包括连接柱，连接柱的底部设有转轴，转轴处设有刀具转盘，刀具转盘上沿圆周方向等间距设有多个安装座，所述刀具和安装座为可拆卸连接，刀具转盘上设有夹槽，安装座在夹槽内相对于夹槽铰接，安装座的下方为圆柱状结构，安装座内设有圆柱状安装槽，安装座的侧壁等间距设有多个与安装槽相通的开槽，所述刀具端部设有定位凸块，安装座下方的外侧壁设有外螺纹，螺纹连接有定位套管，可以快捷更换刀具。 | 1
CN204339403U | 本实用新型提供一种刀具更换装置，具备转塔，该转塔设置有多个用于保持刀具的夹具，使上述转塔旋转，将所需刀具分度而进行刀具更换，上述刀具更换装置还具备：正面罩，该正面罩覆盖上述转塔的正面；背面罩，该背面罩覆盖上述转塔的背面；以及突起部，该突起部设置在上述背面罩的与上述正面罩之间的间隙附近，以上述突起部遮断切屑或切削液从上述正面罩的上表面或上述背面罩的上表面向上述间隙侵入的路径。根据本实用新型，能够提供一种具备罩的刀具更换装置，所述罩能够防止加工工件时产生的切屑或加工时使用的切削液从正面罩与背面罩之间的间隙侵入转塔的内部。 | 1
CN204339476U | 本实用新型公开了一种刀具刃口专用磨床，属于磨床技术领域。本实用新型包括床身和滑动导轨，还包括精磨头装置、主磨头装置、电器柜操作系统、滑座机构、冷却系统、地基机构、电磁工作台和润滑系统，所述的床身内设有电磁工作台，床身上设有滑动导轨，所述的滑动导轨的外侧设有导轨防护罩；所述的滑座机构设在滑动导轨上，滑座机构上依次安装有精磨头装置、主磨头装置和电器柜操作系统；所述的床身的外侧设有冷却系统，所述的地基机构安装在床身的下端。本实用新型针对较长刀具磨削的加工精度高，操作简单，使用方便。 | 1
CN204339549U | 本实用新型公开了一种刀具刃口专用磨床的滑座装置，属于磨床技术领域。本实用新型包括固定安装板、滑座本体和滚动线轨，滑座本体设在磨床床身的滑动导轨上，滚动线轨包括直线导轨和滑块，上述的直线导轨平行设置在磨床床身上，滑块与滑座本体的底面相固连，直线导轨和滑块之间设有滚动钢球；固定安装板通过螺栓固定在滑座本体的侧面，固定安装板上固定有蜗轮蜗杆减速机，蜗轮蜗杆减速机输出轴连接有齿轮轴，滑动导轨的底部设置有直线齿条，齿轮轴上的齿轮与上述直线齿条啮合传动。本实用新型通过滑动导轨和滚动线轨相结合，实现了减轻托动力、降低能耗、提高效率、轻重载兼顾的目的。 | 1
CN204339852U | 本实用新型公开一种刀具，所述刀具包括刀片、刀具底座、刀具滑块、按动手柄、刀片销轴、滚柱和滑槽轨道，所述刀片为圆盘形，滚柱为两个，作为切割的基座相对于刀片设置，按动手柄连接滑槽轨道，按动手柄带动刀片销轴在滑槽轨道内滑动实现切割；所述刀片固定于刀具滑块上，与刀具滑块间通过刀片销轴连接。本实用新型涉及的这种刀具，结构简单，操作和使用均方便。 | 1
CN204354692U | 本实用新型是关于一种削笔机刀具组的结构改良，所述切削刀具组是枢设于所述削笔机的刀座上，且所述切削刀具的二端分别设有由塑料材质所制成的一传动齿轴及一轴套，而所述传动齿轴啮合于所述削笔机所设的一内环齿，又所述刀座连接外部的一游戏杆，通过所述游戏杆并连动旋转摇动所述刀座，使刀座上的切削刀具能通过所述传动齿轴的齿轮部沿着内环齿旋转作动，进一步通过所述切削刀具在心轴的旋转来切削所述铅笔；据由本实用新型透过塑料制成的所述传动齿轴或/及所述轴套，在不失去削笔机原所有的切削功能下，可降低削笔机的材料成本及简化加工制造工序的流程。 | 1
CN204366216U | 本实用新型涉及一种用于线切割加工成型刀具的加工治具，定位块为矩形体，在定位块的上端面上设有一个方形通孔，在定位块的前面上设有两个与方形通孔相通的螺丝孔I；成型刀具夹持治具为矩形体，在成型刀具夹持治具上端面上设有圆形通孔用于装夹成型刀具，在成型刀具夹持治具的前面上设有一个与圆形通孔相通的螺丝孔II；所述螺丝II置于成型刀具夹持治具上的螺丝孔II中用于固定成型刀具，成型刀具夹持治具置于定位块上的方形通孔中通过螺丝I与定位块固定在一起。特点是：结构简单，装卸方便，更换被加工的成型刀具，不用再次调較，直接換上被加工的成型刀具，即可直接设定加工，不必浪费调较时间，从而大大提高了加工效率。 | 1
CN204366628U | 本实用新型涉及一种刀具角度自动调整补偿装置，包括底座，在所述底座上固定连接立板，在底座还活动连接移动板，在立板上设有第一曲线槽，在所述移动板上分别设有第二曲线槽和第三曲线槽，在立板和移动板之间连接一个刀具，在刀具的两端分别连接第一调整销和第二调整销，第一调整销分别于第一曲线槽和第二曲线槽配合连接，第二调整销与第三曲线槽配合连接。本实用新型的优点：本装置结构简单，成本低，使用效果好，通过补偿机构能够在线补偿由于刀具倾斜引起的尖偏差，调整机构能实现刀具在一定角度范围自动而又连续调整刀具倾斜角，过调整机构与补偿机构的共同作用来实现刀具几何参数的调整。 | 1
CN204385585U | 本专利涉及一种拌和刀具，包括刀具基体轴，其特征在于：所述刀具基体轴具有一法兰部，法兰部一侧设有圆台形的刀具基体，刀具基体的端部设有圆锥形的刀尖，刀具基体上设有耐磨合金堆焊层，法兰部另一侧套装有弹性胀紧环，弹性胀紧环具有一道与刀具基体轴的轴线平行的缝隙。优点是：本专利既有较高的强韧性，又具有较高的耐磨性，使用寿命长。 | 1
CN204386604U | 本实用新型涉及刀具配件领域，尤其涉及一种盾构机刀具。包括刀柄、刀头、旋转开关，所述刀头安装在所述刀柄上端的侧面上，所述刀柄的顶端表面上固定安装有耐磨块，所述刀头的前端设有凹槽，所述刀头的外围四周设有耐磨层，所述凹槽内安装有切削刀刃，所述旋转开关设在所述刀柄上，所述刀头内部还安装有永磁体，所述永磁体与所述旋转开关连接，所述旋转开关用于带动所述永磁体顺时针或者逆时针转动90°，所述凹槽的两端固定设有软磁材料，所述永磁体转动过程中与所述软磁材料接触。本实用新型的有益效果是：结构简单、拆卸安装快速方便，提高了刀具的耐磨性能，延长了使用寿命。 | 1
CN204388773U | 本实用新型涉及一种用于盾构机及顶管机的刀具磨损在线检测装置，包括：电阻传感器，固定在盾构机或顶管机刀具内且端面与刀具端面齐平，并随刀具一同磨损，用于检测刀片的厚度信息；第一电子控制器，设于盾构机或顶管机刀盘中央，用于转发电阻传感器采集的数据；第二电子控制器，通过无线方式与第一电子控制器连接，用于接收并显示刀具磨损情况。与现有技术相比，本实用新型中第一控制器盾构机或顶管机刀盘中央，其随刀座一同转动，而采用无线方式与第二电子控制器发送数据，因而其与电阻传感器间的连接线无需采用电刷等方式，可以采用多芯电缆，测量更加精准，同时也可以提高寿命，同时也可以实现在线测量，而无需使刀具停转。 | 1
CN204394338U | 本实用新型公开了一种装夹微调式刀具，包括刀具盒，刀具盒内设有夹板，夹板之间设有夹槽，夹板设有导向轮，导向轮的下边缘位置设置在夹槽的内顶部，夹板上设有锁板，夹板插接有调节杆，调节杆与夹板通过螺纹连接，调节杆的端部与锁板连接；刀具盒的顶部上设有若干挂管，每根挂管套装有挂杆，每个挂杆的端部设有挂圈，挂管与挂杆通过螺纹连接。本实用新型可以将刀具插接在夹槽内，通过导向轮可以方便取出刀具，刀具通过导向轮可以方便取出且不损伤夹槽；通过锁板可以紧紧锁住刀具，调节杆可以微调锁板，使锁板更加牢固地锁住刀具；通过挂管、挂杆以及挂圈还可以方便旋转刀具。 | 1
CN204396928U | 本实用新型涉及台式车床用可组合刀具，包括主梁螺栓、刀具梁、车床梁、刀具架、调整轴、刀具螺栓、刀头，刀具架为两个。调整轴为液压驱动。刀具梁与刀具架连接处为扁平状。使用中，首先选择带有合适刀头的刀具架，再将刀具架固定在刀具梁上，再通过主梁螺栓将刀具梁固定在车床梁上，通过调整刀具梁与车床梁的连接位置，调整好刀头的位置，再通过调整轴调节刀头的方向，然后就可以开启设备进行正常操作了，当中途不需要使用某些刀具时，只需要通过调整轴调节刀具架方向，即可实现刀头选择。本实用新型结构简单，使用方便。 | 0
CN204396933U | 本实用新型公开了一种数控可转位刀具，包括刀具底座，刀具底座上部的一侧设有半圆锥形状的缺口，缺口内设有圆锥形状的刀片体，刀片体的外壁与缺口的内壁相贴合，刀片体的底部设有刀片垫座，刀片体、刀片垫座中心处贯穿有固定螺栓，固定螺栓将刀片体、刀片垫座固定在缺口内，刀具底座上部还设有用于卡接刀片体上表面的夹紧机构。本实用新型的数控可转位刀具，采用圆锥形状的刀片，刀片的切割位置可随着刀片的旋转即可，大大延长了刀片的使用寿命，而且，旋转的刀片，更容易更换位置，固定方便，省事省力，具有良好的应用前景。 | 1
CN204397064U | 本实用新型公开了一种兼有切割和打磨功能的刀具，包括：刀具底座、安装于刀具底座上的电机、由电机驱动的刀具本体，所述刀具本体与电机的转轴相连，所述刀具本体为圆环形，外圆周包括切割结构和打磨结构，切割结构为锯齿形，打磨结构的表面粗糙度为Ra25-Ra100。有益之处在于：本实用新型的刀具本体为圆环形，外圆周包括切割结构和打磨结构，切割结构为锯齿形，打磨结构的表面粗糙度为Ra25-Ra100，从而赋予了刀具同时具有切割和打磨功能，有效避免了传统的切割刀具后形成的飞边容易划伤人手的问题。 | 1
CN204397349U | 本实用新型公开了一种刀具和挤出头柔性转换机构，包括刀具装置和挤出头装置，所述刀具装置包括刀具架及安装在刀具架上的刀具，挤出头装置包括挤出头支架及安装在挤出头支架上的挤出头，所述刀具架上可拆卸连接有垫块，所述垫块上可拆卸连接有舵机支架，所述舵机支架上可拆卸连接有舵机，舵机的输出转轴上设置有舵盘，所述舵盘通过第一螺栓装置连接有舵机转板，所述舵机支架可拆卸连接在舵机转板上，所述舵机转板上设置有多个便于第一螺栓装置穿过舵机转板的第一通孔，所述第一通孔用于调整第一螺栓在舵机转板上的位置从而调整舵机转板的高度。本实用新型实际设备成本较低、易于操作，可明显地缩减时间，降低生产成本。 | 1
CN204397364U | 本实用新型公开了一种方便装卸刀具的数控车床刀具台，包括：移动组件墙，一端活动于移动组件墙的刀具架，固定于刀具架另一端并用于安装刀具的安装组件；移动组件墙包括：横向移动件，与横向移动件交叉的竖向移动件，安装组件包括：容纳刀具挂钩的容纳槽，限位挂钩的限位板，活动卡接于限位板并封闭容纳槽的活动板。本实用新型提供一种可以使用多种类型刀具同时加工，且可根据零件类型或加工要求任意变化刀具的位置；从而适用范围广且操作效率高；设置安装组件，方便刀具装卸，从而适应更多的情况和需求；容纳槽内设有稳固刀具挂钩的橡胶垫，从而确保刀具位置的稳定性不会而左右摇晃。 | 1
CN204397365U | 本实用新型公开了一种数控车床刀具台,包括:移动组件墙，一端活动于移动组件墙的刀具架，固定于刀具架另一端的刀具；移动组件墙包括：横向移动件，与横向移动件交叉的竖向移动件。本实用新型提供一种可以使用多种类型刀具同时加工，且可根据零件类型或加工要求任意变化刀具的位置；从而适用范围广且操作效率高。 | 1
CN204397366U | 本实用新型公开了一种方便装卸刀具的数控车床刀具台，包括：移动组件墙，一端活动于移动组件墙的刀具架，固定于刀具架另一端并用于安装刀具的安装组件；移动组件墙包括：横向移动件，与横向移动件交叉的竖向移动件，安装组件包括：连接于刀具架的安装块，设于安装块上并用于容纳刀具挂钩的容纳槽，限位挂钩的限位板，活动卡接于限位板并封闭上述容纳槽的活动板，稳固刀具挂钩位置并贯穿安装块的限位螺杆。本实用新型提供一种可以使用多种类型刀具同时加工，且可根据零件类型或加工要求任意变化刀具的位置；从而适用范围广且操作效率高；设置安装组件，方便刀具装卸，从而适应更多的情况和需求；设置限位螺杆，从而确保刀具位置的稳定性不会因此而左右摇晃。 | 1
CN204397388U | 本实用新型公开了一种数控刀具刀柄，包括柱体形状的刀柄杆，刀柄杆的上部设有圆盘形状的刀具安装座，刀具安装座拧紧在刀柄杆内部，刀柄杆的外壁上对称设有用于横向固定刀具安装座的第一固定螺栓孔，刀具安装座上表面的中部设有用于定位刀具的定位柱，定位柱周圈的刀具安装座上设有等间隔分布的用于固定刀具的多个第二固定螺栓孔，刀具安装座上表面的边沿还对称设有两个矩形缺口，各矩形缺口上设有用于压紧刀具的压板，各压板通过固定螺栓固定在矩形缺口内。本实用新型的数控刀具刀柄，提高固定的牢固性，方便使用，增加使用范围，具有良好的应用前景。 | 1
CN204397568U | 本实用新型公开了一种用于磨刀剪的砂带机，包括底座，所述底座上设置有支架，底座上位于支架侧旁设置有滑轨，所述滑轨上设置有用于安装待磨刀剪的滑动夹具；所述支架上安装有支杆，所述支杆上安装有砂带驱动电机，砂带驱动电机的输出端连接有砂带轮，支架上还设置有转轴，所述转轴上安装有具有向下摆动趋势、且受力可上下摆动调节的摆动架，所述摆动架上设置有砂带辊，所述砂带轮与砂带辊上套置有砂带，所述摆动架上还设置有轮廓导向轮。本实用新型能够自适应刀背的形状对刀背进行自动研磨修整。 | 1
CN204407670U | 本实用新型公开了一种端子加工刀具，属于加工刀具领域，与上刀配合用于端子与线材的配合加工，其包括底座，所述底座上设有刀体，所述刀体的中间部位设有凹槽，凹槽内设有活动刀具，活动刀具的下方通过弹簧与底座连接；所述活动刀具的顶端设有倾斜面和弧形面，活动刀具的本体上设有进料槽，在进料槽两端的刀体上分别设有裁切面、凹台。鉴于上述技术方案，本实用新型能够与加工机器配合实现端子的连续铆接加工，且加工效率高、制造成本低。 | 1
CN204413177U | 本实用新型公开了一种车床刀具高度确认用工装治具，车床包括刀架和尾座，所述工装治具用于安装在所述刀架的水平台面上，包括底座、立柱和刀具确认盘，所述底座与所述刀具确认盘之间通过所述立柱连接，所述刀具确认盘的顶面与所述尾座的顶尖同高，所述底座为圆柱体，所述刀具确认盘为正六棱柱，所述底座的横截面的半径小于所述顶面的内接圆半径。本实用新型还提供了一种车床。提高本实用新型，能够提高刀具更换效率。 | 1
CN204413183U | 本实用新型公开了一种旋转加工刀具，包括刀体、切削刀片和刀片紧固件，所述刀体外沿开设有刀槽，所述切削刀片通过所述刀片紧固件安装在所述刀槽内，所述刀槽用于切削刀片径向定位的定位底面上开设有通孔，所述刀体上位于定位底面内侧的区域开设有容纳槽，所述旋转加工刀具还包括锁紧增强件，所述锁紧增强件装设在所述容纳槽内，所述刀片紧固件一端连接所述切削刀片，另一端与穿过所述通孔与所述锁紧增强件连接，本实用新型的旋转加工刀具具有结构简单、能实现高速旋转加工且安全可靠等优点。 | 1
CN204413249U | 本实用新型公开了一种轮毂刀具，包括定位面、紧固件、刀杆、球形刀具，所述刀杆通过位于其上方的连接杆固定球形刀具，所述球形刀具四周均匀排列大刀片，所述大刀片的一侧固定一个小刀片，所述大刀片和小刀片呈圆弧状，所述刀杆的下方固定有紧固件，所述紧固件四周设有若干均匀排列的勾型槽，所述固定件下方通过刀柄槽固定刀柄，所述刀柄侧面下部开有一个定位槽，所述刀柄的下方设有定位面，所述定位面的下方设有吊顶螺栓顶，所述吊顶螺栓顶与定位面通过吊顶螺栓杆连接。本新型设计的刀具在加工轮毂时提高转速增加了表面的光洁度。 | 1
CN204413620U | 本实用新型属于机械加工技术领域，特别涉及一种倒角加工用的刀具刀盘。由盘体、定心螺杆、锁紧螺母、倒角刀、配重块以及调节顶丝组成，所述盘体包含柄部和盘部，盘部位于柄部下端；盘部的圆周侧面均匀分布有两个相对的刀具槽，刀具槽底部设置有贯通于两刀具槽的径向通孔；径向通孔内设置有定心螺杆；倒角刀和配重块分别通过定心螺杆定位于刀具槽内，并通过刀具槽两侧的调节顶丝调节安装角度，同时通过锁紧螺母锁紧固定；所述倒角刀为偏心开半结构。本实用新型解决了小直径刀盘在加工大倒角时，由于直径差异而导致的倒角面上下加工效果不一致的问题，能够快速找到刀具的最佳切削角度，获得较好的表面加工效果，结构简单，动平衡好，应用范围广。 | 1
CN204413762U | 本申请提供了一种刀具检测装置，包括：具有检测区的基座、设置在该基座上并以相对该检测区的水平方向检测刀具的雷射检测器、以及设置在该基座上并以相对该检测区的垂直方向采集刀具影像的影像采集器，可见，本申请提供的刀具检测装置，在不需停机的条件下，利用影像采集器与雷射检测器直接监测刀具磨损与破坏的状况，且可应用于检测各自不同形状的刀具，普及性较高，另外，该刀具检测装置能够同时在两个不同视角进行监测，从而全面监控刀具的磨损与破损状况，检测准确度较高。 | 0
CN204414081U | 本实用新型涉及一种刀具用运载车，包括底板、左立板、右立板，左立板和右立板之间固定连接有至少两根连杆，连杆上活动连接有至少两个便于刀具放置的放置组件，放置组件倾斜的设置在连杆上，左立板和右立板之间设有一块密封板及控制组件，左立板和右立板之间固定连接有一块便于刀具固定的橡胶垫；本实用新型的优点：将刀具通过连杆上设有的放置组件进行放置，并通过密封板与橡胶垫实现对刀具的固定，避免了刀具在运输过程中的振动，减少了刀具的损坏，能适应多种刀具的放置，实用性能好，将密封板通过控制组件进行控制，调节方便，将控制组件设置成螺杆的结构，并通过导向伸缩杆导向，保证了密封板活动的平稳性，减少了刀具的损坏。 | 1
CN204426493U | 本实用新型公开了财神馍刀具，包括刀具架、上层刀具、下层刀具、固定孔、加强筯。刀具架为长方形板状，上层刀具为对称的三弧形和一直边合围的槽，下层刀具为马蹄形，刀具架垂直焊接在上层刀具的顶部中间，在刀具架的两侧与上层刀具交叉处分别焊接有一三角形的加强筯，在刀具架的中上部对称开设有两个与机器联接的固定孔。上层刀具底部与下层刀具的顶部对称焊接为一体。本实用新型安装在普通馍生产设备的切割刀架处，便可实现机器加工生产单元财神馍，采用本实用新型制作的财神馍大小一致，把2-4个单元财神馍拼在一起，可制成更大的财神馍。本实用新型结构简单，极大地提高了财神馍的制作效率。 | 1
CN204429441U | 本实用新型涉及一种新型破碎机刀具安装盘，包括刀盘和刀具，所述刀盘为盘形，刀具为矩形，刀盘的边缘为齿状，每个齿的齿面上安装有两排刀具。刀盘和刀具为独立分体设置，刀具通过螺栓安装在刀盘上。刀盘的侧面安装有装甲板，装甲板通过销钉固定在刀盘上。本实用新型的刀具安装盘使用寿命长，磨碎后的刀具可以继续使用。 | 1
CN204430297U | 本实用新型公开了一种数控刀具，其包括夹套和夹套盖，夹套具有贯穿的伸刀孔，夹套盖拆卸连接在伸刀孔的一端；在伸刀孔内堆叠有至少一片沿其孔壁滑移的刀具，在刀具的侧面开设有预断槽；刀具夹持于夹套盖和与夹套固定的限位块之间；夹套盖开设有出刀孔，刀具的一端具有穿过出刀孔的刀刃工作部；预断槽的槽走向与刀具的刀刃工作部相同。本实用新型的目的在于提供一种在刀刃磨损后，通过消除预断槽，切断刀刃部分，即可以还原刀刃的初始形状，以便于快速修复刀刃。 | 1
CN204430306U | 本实用新型涉及一种带有微调单元的镗刀系统，结构包括相互配合的支撑主体、外圈、滑块和微调螺杆；支撑主体加工有凹腔，滑块置于凹腔内，外圈安装于滑块外侧限制滑块在轴向移动；滑块加工为具有一体式结构的底部限位端和上部刀具安装端，底部限位端设置为矩形块结构，底部限位端与加工于支撑主体上的凹腔相配合，底部限位端可沿凹腔单向滑动；上部刀具安装端设置有刀具径向夹紧螺钉、小尺寸刀具安装孔和大尺寸刀具安装定位外圆，小尺寸刀具安装孔的接口设置为可用于安装削平型圆柱柄刀具和TMG21接口刀具的复合接口；支撑主体下端接口设置为TMG21标准接口。本实用新型可实现最小Φ6的孔的精镗加工，最大被加工孔尺寸理论上无上限，同时确保精镗效果良好。 | 1
CN204430376U | 本实用新型公开了一种囚笼杆端面一次成型的多功能刀具，它包括刀杆、刀身和中心钻头，所述刀身的刀头部位中心设有中心钻头，中心钻头的周边设有端面刀具，刀头部位中心设有安装孔与中心钻头的本体连接，刀头部位的端面上设有排屑槽，排屑槽的一个侧壁为端面刀具安装面，端面刀具通过端面刀具安装面安装在排屑槽侧壁上，中心钻头的刃口相对于刀头部位的端面高度大于端面刀具的刃口高度。本实用新型多功能刀具通过在刀身的刀头部位设置中心钻头及在排屑槽的侧壁上安装两把车刀，使得钻孔和车端面同时进行，保证了在钻孔的同时对端面车削的光滑度，有效的控制了出毛刺的情况。 | 1
CN204430910U | 一种刀库运送刀具机构，属于加工中心零部件领域。本实用新型包括支座、丝杆副、导轨副、滑板、送刀机构、刀具装夹机构和伺服电机，导轨副固定安装于支座，滑板与导轨副的滑块连接，丝杆副的螺母与滑板固定连接，伺服电机驱动丝杆旋转驱动滑板在导轨上滑移，送刀机构包括双联气缸和安装板，双联气缸的缸体固定于滑板，安装板与双联气缸活塞杆顶端连接，刀具装夹机构包括支架、法兰、锁紧机构和感应机构，支架固定安装于安装板上，支架设置中心通孔，法兰固定安装于支架，支架的中心通孔内壁与法兰的颈部外圆面之间有空隙，法兰设有轴向通孔用于安装锁紧机构，感应机构安装于支架。解决了现有刀库系统的运送刀具机构换刀慢、刀柄锁紧不牢固的问题。 | 1
CN204431380U | 本实用新型公开了一种用于竹席编织机上的刀具调节机构，其技术方案要点是包括竹席编织机的本体和分别设置在本体两侧的刀具，本体对应于刀具处设有用于刀具滑动的滑槽，滑槽内滑动安装有滑块，滑块与刀具固定连接，滑槽内转动安装有转动杆，转动杆穿设过滑块与滑槽内壁连接，滑块与转动杆之间通过螺纹相互配合设置用于滑块在滑槽内滑动，转动杆一端的螺纹为正向螺纹，另一端的螺纹为反向螺纹。本实用新型的竹席编织机通过在本体的刀具处设置转动杆和滑块的配合，使得转动转动杆时，滑块通过转动杆上的螺纹能够在滑槽内移动，使得滑块带动刀具在本体上移动，使得能够调节刀具间距。 | 1
CN204431399U | 本实用新型公开了荷叶饼刀具，包括刀具架、模刀、固定孔、加强筋。刀具架为长方形板状，模刀为半椭圆形的槽，刀具架垂直焊接在模刀的顶部中间，在刀具架的两侧与模刀交叉处分别焊接有一三角形的加强筋，在刀具架的中上部对称开设有两个与机器联接的固定孔。本实用新型安装在馒头生产设备的切割刀架处，便可实现机器加工生产荷叶饼，采用本实用新型制作的荷叶饼大小一致。本实用新型结构简单，极大地提高了荷叶饼的制作效率。 | 1
CN204443140U | 本实用新型一种圆环刀剪切自动收集花椒采收器，分为圆环刀剪切自动收集花椒采收器设计、原材料采购、分部件加工、成品组合安装、表面处理、标签粘贴和包装六道工序，进行加工制作。圆环刀剪切自动收集花椒采收器由采收箱、采收装置、收集装置和采收器手柄四部分组成；采收箱总长30厘米，总宽7厘米，总高15厘米；由采收动力箱(24)和收集存贮箱(33)两部分组成，采收装置由活动圆环刀(1)、活动圆环刀柄(2)、活动圆环刀柄控制套(7)、固定圆环刀(3)、活动圆环刀拉杆(10)等十七部件组成；收集装置由活动圆环刀中部推进栅拦(25)、果实阻出栅拦(6)、栅拦推杆支杆连接螺丝(33)、采收存贮箱倒出口盖(20)等八部件组成。 | 1
CN204449429U | 本实用新型公开了一种钻削刀具，包括刀具本体和切削刀片，所述刀具本体包括切削部和柄部，所述切削部的头部设有刀片安装槽，所述切削刀片安装于所述刀片安装槽内，所述切削部设有自所述刀片安装槽延伸至所述柄部的排屑槽，所述钻削刀具还包括抗冲击加强块，所述切削部于所述刀片安装槽的侧面设有抗冲击加强块安装槽，所述抗冲击加强块安装于所述抗冲击加强块安装槽内，本实用新型具有结构简单、制造方便、成本低且具有良好的抗冲击磨损性能等优点。 | 1
CN204449940U | 本实用新型涉及一种切割机刀具锁紧装置，包括刀具和刀夹，其特征在于，所述刀具外壁套筒上设有凸块，所述刀夹包括由驱动机构驱动旋转的旋转套筒及锁紧装置，旋转套筒内壁设置有凹槽，刀具穿设于旋转套筒内且刀具带有刀片的刀具端部露于刀夹旋转套筒外，刀具在旋转套筒内安装到位后，凸块嵌入上凹槽内，由锁紧装置将刀具锁紧在旋转套筒内。与现有技术相比，本实用新型更便于刀具安装和拆卸，节省操作时间，更进一步确保了刀夹对刀具的固定性能，结构简单使用方便。 | 1
CN204450096U | 本实用新型公开一种磨刀具圆弧后角工装装置，包括底座，底座上设有主轴安装筒，主轴安装筒内设有主轴隔套，主轴隔套内穿设有一主轴，主轴的一端伸出主轴安装筒外，主轴伸出主轴安装筒外的端部设有用于安装刀具、并且可上下、前后、左右移动的回转架装置。本实用新型采用水平回转卧式底座，底座下面铣槽装键，在工具磨床工作台定位紧固，在主轴安装筒前后两侧均设有一回转限位架，用于限制刀具的回转角度，上调整螺栓和下调整螺栓用于调整刀具圆弧的直径大小，刀具可换轴用于调整刀具圆弧中心位置，前转动手柄和后转动手柄控制刀具回转摆动磨圆弧，刀具的后角大小通过刀具支板架调整。 | 1
CN204450100U | 本实用新型涉及一种刀具磨削前刀面的定位工装，它包括底座(1)、支架(3)、定位支架(8)、刀具(5)、前刀面定位块(6)和卡箍(2)，所述的支架(3)和定位支架(8)设置在底座(1)上，所述的定位支架(8)设置在支架(3)的左侧或右侧，所述的刀具(5)固定在支架(3)上，所述的前刀面定位块(6)安装在定位支架(8)上，前刀面定位块(6)的定位端朝向刀具(5)的刀面设置，所述的卡箍(2)卡装在支架(3)上，卡箍(2)将刀具(5)装夹固定在支架(3)上，本实用新型具有找正操作简单便捷、结构简单、找正定位准确的优点。 | 1
CN204450216U | 本实用新型公开了一种滚压成型砂轮的专用刀具，包括芯轴，芯轴上安装有预压成型的滚压刀具，其形状与砂轮形状相适应，便于成型砂轮的修整，滚压刀具固定在芯轴上，并通过滚压法进行砂轮成型修整，这样可以保证修整的一致性，并且可以准确完成砂轮成型修整，无需反复测量修整，另外还提高了砂轮的密实度和砂轮的使用寿命，进而提高了产品的加工效率，滚压刀具上设有间距不等的弹性间隙槽，弹性间隙槽自滚压刀具的外圆周面向内延伸，弹性间隙槽内可容纳滚压时砂轮掉落的砂粒。 | 1
CN204466345U | 本实用新型公开了一种刮除果树腐烂病病灶组织的刀具，该刀具包括主刀具和副刀具，主刀具包括主刀具刀柄、主刀具刀体、主刀具刀刃、主刀具内螺纹；副刀具包括副刀具外螺纹、副刀具刀体、副刀具刀刃、副刀具装卸块；主刀具刀柄和电机连接，输入动力，带动主刀具刀体和副刀具刀体绕中心轴线旋转，带动主刀具刀刃和副刀具刀刃旋转，对果树腐烂病病灶组织进行刮除；当病灶组织位于树身较光滑平整处时，只使用主刀具对病灶组织进行刮除操作；当要对果树枝桠处的病灶组织进行刮治时，将副刀具安装至主刀具上，使用副刀具，对病灶组织进行刮除。 | 1
CN204470625U | 本实用新型属于机械制造领域，具体涉及一种仿生耦合刀具，主要包括刀具主体，还包括增压泵，所述刀具主体的后端面设有深细盲孔，所述增压泵通过深细盲孔与刀具主体连接，所述刀具主体的前刀面和主后刀面阵列设有凹坑状微结构，所述刀具主体内设有至少三个微细通道，所述微细通道的一端均与深细盲孔连接，另一端贯穿所述前刀面的凹坑状微结构。本实用新型提高刀具的耐磨性。模仿蚯蚓前进过程中体腔内喷射出液体物质以减少泥土对其体表的阻力，在刀具内部设置深细盲孔和微细通道，从刀具内部喷射出微量切削液，以减少切屑对刀具的附着力，减少积屑瘤的产生，提高刀具寿命和加工质量，也减少了切削液的用量，实现了绿色切削。 | 1
CN204470633U | 一种数控刀架刀具组件，包括刀架、车端面钻心孔一体刀具、扩孔刀具、钻底孔刀具、攻牙刀具，其中车端面钻心孔一体刀具包括端面车刀和中心钻刀具，端面车刀与中心站刀具为一体化结构；所述刀架四周设有四个安装槽，车端面钻心孔一体刀具、扩孔刀具、钻底孔刀具、攻牙刀具依次安装在刀架的四个安装槽上。本实用新型提供的一种数控刀架刀具组件在零件加工时，不用更换刀具，不仅极大的提供了机器的生产效率，而且也会提高生产的安全性，同时给企业带来更高的收益。本实用新型是一款兼具效率、可靠的生产组件。 | 1
CN204471473U | 本实用新型公开了一种调节型切丝刀具，包括刀具筒，在刀具筒内设有中空腔，在中空腔内设有横向刀片，还包括旋转圆筒切丝装置，在刀具筒横向设有通孔，旋转圆筒切丝装置横向设置在刀具筒内且穿过通孔，在刀具筒的一个通孔外侧设有卡位孔，在旋转圆筒切丝装置的一端设有与卡位孔相配合的卡凸，在旋转圆筒切丝装置的另一端设有按钮帽，在按钮帽与刀具筒的外壁之间设有压缩受力弹簧。本实用新型的结构简单，使用便捷，可以通过旋转圆筒切丝装置与横向刀片相配合完成不同切丝要求，其更换简便，可有效的节省人力与物力资源，一定程度上提高了切丝的效率，适用性强，实用性好。 | 1
CN204471624U | 可保证同心度的双刀刀具，其特殊之处是：包括内、外双筒状刀具体，所述刀具体的外底面中心设有刀具连接轴，所述内筒刀具体的外表面设有螺旋状导流槽，在所述内、外筒刀具体表面设有多个排屑孔。该刀具是由内、外两层结构构成，刀具连接轴是由高速旋转的电机带动，外层刀具进行表面的研磨，内层刀具进行掏空作业，可减少重复作业，提高成品精度，缩短加工时间，提高生产效率，能够降低生产成本。两个刀具为一体，具有很好的平行度和对称结构；刀具上有很多排屑孔、内层刀具表面有螺旋状导流槽，方便硅片的碎屑随着切削液流出，也能保证晶棒表面的平整，减少蹦边。 | 1
CN204471658U | 本实用新型涉及一种整体式破碎切割刀具，特别涉及塑料带状制品破碎时切割用的刀具,?包括刀体和定位孔，其特征在于：整体式破碎切割刀具设有螺纹顶杆、自攻螺钉、拉环，刀具一端沿宽度方向呈楔形；刀具纵向位置是通过螺纹顶杆穿过定位孔远离刀尖的一端设有的螺纹孔来限制；刀具横向位置是通过拉环来限制，拉环靠近螺纹顶杆的一端设有可放置自攻螺钉的凹台，凹台处设有螺纹顶杆通过的孔；螺纹顶杆和拉环是通过自攻螺钉连接在一起。本实用新型加工制作简单，通过技术改进为整体式破碎切割刀具，可以减少切割时产生的内应力，这种刀具在切割力度相同的情况下，提高了刀具的锋利度，切割性能更好。 | 1
CN204474745U | 本实用新型公开了一种在刀具表面均匀沉积类金刚石薄膜的装置，其包括真空腔以及设置在真空腔两侧壁底部的进气口，在真空腔外壁设有接地端子，在真空腔内腔顶部活动固定设有尖端向下设置的刀具基底；在刀具基底下方的真空腔底部设有沉积靶材；在真空腔底部还设有出气口；在沉积靶材与刀具基底之间设有网状结构的导电网，导电网至刀具基底的尖端的距离为3-50mm；导电网固定在导电网支架上，导电网支架放置在真空腔内腔的底部。优点在于：通过导电网，能够实现在刀具尖端沉积厚度可控且均匀的类金刚石薄膜，并且，材料来源广泛，制作方法简单，方便调节，效率高。 | 1
CN204486819U | 本实用新型属于机械加工设备领域，具体涉及一种组合刀具，包括刀杆，固定在刀杆上的刀具，所述刀具包括刀盘和刀片，刀盘上均匀设置有4~6个刀片槽；所述刀片包括刀刃和凸台，凸台安装在刀片槽中；所述刀盘中心处设置有螺纹孔；所述刀杆一端外表面设置有螺纹，另一端设置有键槽，刀杆上位于刀盘背面还设置有限位板。本实用新型的刀具是通过刀盘和刀片组装而成，而不是整体结构的刀具，在加工过程中，刀刃处往往容易损坏，一旦损坏，为了保证加工质量需要将整个刀具废弃，造成浪费，也增加了加工成本，而组装的刀具可随时更换损坏的刀片，也可根据需要更换不同结构的刀具，有效的降低了加工成本。 | 1
CN204501750U | 本实用新型公开了一种特种刀具消毒柜，包括不锈钢柜体、柜门、可抽移出的若干层特种刀具托架、多个高臭氧高强度紫外线杀菌灯、不锈钢反光罩、带铃声的定时器开关和工作状态指示灯以及带护圈的提刀钩；若干层特种刀具托架分别通过轨道安装在不锈钢柜体内部的空腔中，在特种刀具托架上设有若干个凹卡槽，特种刀具通过其特种刀具的轴套放置在凹卡槽中，在特种刀具的轴套上安装有带护圈的提刀钩，若干个高臭氧高强度紫外线杀菌灯安装在不锈钢柜体内空腔的顶部，不锈钢反光罩安装在不锈钢柜体内空腔的顶部的内壁上。采用本实用新型的技术方案，解决了像切菜机刀盘、切肉机刀头等这样特种刀具的取放和消毒问题，操作方便，安全卫生，有效避免了由于刀具引起的食品二次污染，保证了质量。 | 1
CN204503261U | 本实用新型属于冶炼金属粉碎机技术领域，具体的说是涉及一种金属粉碎机组合式刀具，其主要是为了提供一种简单方便的快换刀具，提高企业的生产效率，减低企业的设备维护成本，提高设备的使用寿命，提供了一种金属粉碎机组合式刀具，在刀具的中间位置处设置有圆周形的刀具固定套，在刀具固定套的外表面处设置有凸体，在刀具固定套的圆周表面上均布设置有连接螺纹孔，在刀具固定套的外部套接有快换刀头，在快换刀头的内表面和刀头上分别设置有与刀具固定套位置相互对应的凹槽和紧固螺纹孔，连接螺纹孔和紧固螺纹孔之间通过紧固螺栓相连接，本实用新型简单方便，节省了大量的人力和财力，降低了设备的维修成本，提高了企业的经济效益。 | 1
CN204504052U | 本实用新型提供一种结构简单、调整方便的组角机刀具调整机构及组角机。一种组角机刀具调整机构，包括：刀座；刀架，侧面设有刀架螺纹孔，螺纹孔上安装用于调整刀架位置的调节螺栓；刀具，包括两个，呈上下设置，且每个刀具上具有刀具提升孔和刀具安装孔，刀具提升孔和刀具安装孔轴向相互垂直设置；组角刀提升板，可拆卸安装在刀架和夹刀块上面；刀具调整螺栓螺母组件，包括调整螺栓和调整螺母，其中调整螺母安装在刀具组角刀提升板上，调整螺栓一端与调整螺母连接，另一端穿过刀具提升孔与刀具相接触；刀具固定螺丝；和夹刀块。 | 1
CN204504241U | 本实用新型公开了一种改进的数控机床刀具加持结构，包括刀架，刀架底部设置有滑动斜面，滑动斜面上配合安装有斜块，斜块与刀架之间夹持有刀具，所述刀具与刀架之间设置有弹性夹片，弹性夹片包括套筒，套筒内壁设置有若干个倒齿，套筒的径向中间线两侧的倒齿上分别啮合有一个齿形部，两个齿形部之间连接有弹簧体，弹簧体的内侧设置有第一橡胶层，套筒的底部连接有弧形挡片，弧形挡片的外侧通过连接臂固定设置有顶板，弹性夹片的两端设置有第一插片和第二插片。本实用新型能够改进现有技术的不足，利用刀具切割过程中产生的振动对刀具与刀架之间的固定力进行加强，从而彻底避免了振动对刀具带来的连接部位松动的问题。 | 1
CN204504253U | 本实用新型公开了一种车床刀具，其包括夹套和夹套盖，夹套具有贯穿其的伸刀孔，夹套盖拆卸连接在伸刀孔的一端口；在伸刀孔内堆叠有至少两片沿其孔壁滑移的刀具，在刀具的侧面开设有预断槽，预断槽的槽走向与刀具刀口的刃向相同；夹套开设有连通至刀具的定位孔，有定位件穿过定位孔压紧堆叠的刀具在伸刀孔孔壁上。本实用新型的目的在于提供一种在刀刃磨损后，通过消除预断槽，切断刀刃部分，即可以还原刀刃的初始形状，以便于快速修复刀刃。 | 1
CN204504680U | 本实用新型公开了一种刀柄热缩机刀具悬伸长度量具，量具包括：套筒、刻度杆、底座、螺母、螺钉和压紧弹簧。刻度杆上套上压紧弹簧，将其一并装入套筒内；套筒末端有内螺纹，与底座外螺纹相旋合；底座中间有中心孔，用于插入待装夹的刀具；套筒圆柱侧面有一螺纹孔，螺纹孔可旋入螺钉，用于紧固待装夹的刀具。本实用新型结构简单、合理，主要用于热缩刀柄夹持刀具时，保证刀具的悬伸长度。可根据待测量的刀具的悬伸长短来调整套筒和刻度杆的长短。从刻度杆上直接读出待夹持的刀具悬伸长度，减少了因刀柄烫热难以保证刀具悬伸长度，导致悬长过长或过短的问题，同时增强了安全性，该量具提高了测量效率和使用的便捷性，具有良好的通用性和实用性。 | 1
CN204505002U | 一种用于刀具磨修磨刀具的装夹装置，包括套筒架、轴承、活动套筒及刀具；其中，套筒架与刀具磨支架上设置的支架孔相配合并固定于支架孔内，轴承外圆与套筒架上设置的内孔相配合，且活动套筒一端与轴承内孔相配合，另一端与刀具上设置的锥度角相配合，在锥度配合中，由于摩擦力而相互固定，同时套筒架、轴承、活动套筒与刀具同轴。本实用新型结构简单，操作便捷，辅助刀具磨修磨刀具，有效解决不带顶针孔的刀具无法修磨的问题，从而延长无顶针孔刀具的使用寿命，同时降低制造成本；且易于维护，经济实用。 | 1
CN204505475U | 本实用新型公开了一种新型螺旋刀具，包括刀具本体，所述刀具本体上设置有安装轴，所述刀具本体上多个可拆卸刀头组，所述可拆卸刀头组包括多个呈螺纹状排列的可拆卸刀头，两个所述可拆卸刀头之间设置有导屑槽。本实用新型通过设置在刀具本体上的螺旋条和可拆卸刀头组，减少刀具加工时对木材的单位受力面积，保证切削刀具切削发生钝化或者磨损可以及时进行更换，加工噪音小，减少撕裂型的切削的情况发生，排屑方便。 | 1
CN204505476U | 本实用新型公开了一种螺旋刀具，包括刀具本体，所述刀具本体上设置有安装轴孔，所述刀具本体上设置有螺旋条，所述螺旋条上均匀分布有多个可拆卸刀头。本实用新型通过设置在刀具本体上的螺旋条和可拆卸刀头，减少刀具加工时对木材的单位受力面积，保证切削刀具切削发生钝化或者磨损可以及时进行更换，加工噪音小，减少撕裂型的切削的情况发生，排屑方便。 | 1
CN204518471U | 一种新型的滚刀剪草机的刀片间隙调节机构，主要由固定在机架上的底刀部件、滚刀左右偏心轴承座、固定偏心轴承座的固定法兰盘及相应的坚固件组成，滚刀通过两端的偏心轴承座装与机架上；本实用新型通过改变左右两侧的滚刀偏心轴承座的偏心量来调整滚刀与底刀之间的间隙，由于固定底刀刀架是通过焊接方式固定在机架上，保证了底刀在工作时的稳定性，且调节滚刀的方式是通过改变偏心轴承座的偏心量，并且由于偏心座固定法兰盘的凹槽深度低于滚刀偏心轴承座的唇边，这样偏心座固定法兰盘可以牢牢的压紧滚刀偏心轴承座，保证偏心轴承座在工作状态下不会发生偏转，采用此结构的滚刀剪草机，剪出来的草坪非常平整，杜绝了波浪纹的出现。 | 1
CN204524300U | 本实用新型公开了一种切削刀具，包括刀体和刀片，刀体的头部设有刀片容纳槽，刀片装设于刀片容纳槽内并通过刀片紧固件固定，刀片具有至少一个定位侧面，定位侧面与刀片容纳槽的支承壁接触配合，刀片还具有一个辅助定位侧面，辅助定位侧面与刀片容纳槽的支承壁之间有间隙，刀片容纳槽的支承壁上设有一定位孔，定位孔内设有弹性支点构件，弹性支点构件包括顶压部、可与定位孔螺纹配合的锁紧部以及设于顶压部与锁紧部之间的弹性连接件，顶压部伸出定位孔顶压辅助定位侧面。本实用新型具有拆装方便、定位可靠性好以及可提高零件加工精度的优点。 | 1
CN204524361U | 本实用新型提供了一种复合材料孔加工PCD钻铣倒角刀具，其包括柄部、连接于所述柄部一端部上的颈部及连接于所述颈部的一端部上的刀头，所述颈部的直径小于所述柄部的直径，刀具包括两个刀片，每一刀片为聚晶金刚石复合刀片，刀头上设置有两个对角的排屑槽，两个刀片分别安装于两个排屑槽的前端，每一刀片包括伸出刀头顶部的端刃、周刃及过渡连接于端刃与周刃上的过渡刃，两个刀片的两个周刃位于同一圆柱面上，过渡刃由两个周刃所在的圆柱面逐渐朝向端刃的端部向内渐缩。刀具在切削过程中，由端刃的切削逐渐过渡至周刃的切削，使得切削力平稳递增，加工复合材料时不易产生分层、撕裂、毛刺、拉丝、崩块等缺陷，并且提高刀具寿命。 | 1
CN204524437U | 本实用新型公开了一种滚齿机刀具主轴间隙式气密封结构，包括套装在刀架滑板内的刀具主轴，所述刀具主轴内设有拉杆和与所述拉杆通过夹头相连的刀杆，所述刀具主轴与刀架滑板之间设有轴承；所述刀具主轴上套装设有与所述轴承内圈配合的调节接盘，所述刀架滑板上设有与所述轴承外圈配合的接盘，所述接盘与所述调节接盘之间间隙配合，且所述接盘内设有用于通入高压气体的进气孔，所述进气孔与所述接盘和所述调节接盘之间的配合间隙相通。本实用新型的滚齿机刀具主轴间隙式气密封结构，不仅能够防止铁屑、灰尘进入刀具主轴，而且能够防止刀具主轴和刀具发热。 | 1
CN204525056U | 本实用新型适用于磨刀架结构技术领域，提供了一种车削刀具磨刀架，用于调整并固定刀具的修磨角度，包括依次相连的支撑架、微调杆和角度调节杆，所述支撑架和所述微调杆之间通过第一连接销转动连接，所述微调杆和所述角度调节杆之间通过第二连接销转动连接，所述支撑架和所述微调杆之间还设置有微调器，所述角度调节杆的另一端还通过第三连接销转动连接有用于夹持所述刀具的刀具夹持块，所述刀具夹持块上设置有安装固定所述刀具的固定组件。本实用新型提供的一种车削刀具磨刀架，其结构简单，操作方便，固定稳定，能够满足刀具各形状的修磨需求，降低了对操作者工作经验的依赖，修磨效率高、质量好，满足了对刀具使用需求满足了使用需求。 | 0
CN204525590U | 本实用新型公开了一种用于制作植物幼嫩器官切片的刀具，包括刀具座板，手动切刀体，手动切刀体的一端铰接在刀具座板的一侧边，手动切刀体的另一端设置有手持把柄，手动切刀体的一端开设的铰接通孔配合套接在刀具座板一侧面的固定轴上，位于刀具座板一侧面与手动切刀体之间的固定轴上设有弹力弹簧，弹力弹簧一端压接在刀具座板的侧面，弹力弹簧另一端压紧手动切刀体，所述固定轴端部设置有调节旋钮，调节旋钮与固定轴螺接，手动切刀体上还设置有切片刀片。使用本实用新型制作植物切片方便快捷，能实现刀片快速更换，控制手动切刀体裁切切片的厚度，成功切片的几率提高90%，操作简单，易学。 | 1
CN204545465U | 本实用新型涉及航空发动机部件制造领域，特别涉及一种加工航空发动机导向环内壁倒扣的异性刀具，其包括：刀柄，其数量为两个，按宽度分为大刀柄和小刀柄，所述小刀柄沿大刀柄长度方向设置在大刀柄的一端；车削部分，其设置在所述小刀柄一端，所述异性刀具为一体式结构，所述大刀柄的端面、小刀柄的侧面、车削部分的侧面在异性刀具上组合为一凹槽，凹槽深度大于所述导向环开口部的凸起高度，本实用新型的目的在于提供一种增加加工效率、减小成本的加工航空发动机导向环内壁倒扣的异性刀具。 | 1
CN204545476U | 本实用新型公开的是数控刀具领域的一种具有装刀指示环的热缩刀柄，该刀柄包括刀柄主体，所述刀柄主体夹持刀具的一端为热缩嘴，热缩嘴内设有安装孔，所述热缩嘴的外壁上设有指示环，所述指示环距离热缩嘴端部的距离与热缩嘴内部的安装孔的有效深度相同，通过在刀柄主体的热缩嘴外壁上设置指示环，使得操作人员在安装刀具的时候可以根据指示环与热缩嘴端部的距离来判断刀具需要装入的长度，避免了因人为误操作导致的装刀深度不足，刀柄过早失效等问题，提高了装夹精度和刀柄的使用寿命。 | 0
CN204545510U | 本实用新型公开了一种钻头，尤其是公开了一种便于排屑的钻头，属于机械加工刀具设计制造技术领域。提供一种能有效的提高排屑率，保证排屑通道最大限度畅通的便于排屑的钻头。所述的钻头包括设置有引屑槽的钻头本体，在所述的钻头本体上还设置有螺旋角逐渐变化的容屑槽，所述的容屑槽与所述的引屑槽连通。 | 1
CN204545545U | 本实用新型公开了一种PCD刀具刀块压紧结构，涉及机加工刀具领域，提供一种能够避免刀块松动的PCD刀具刀块压紧结构。PCD刀具刀块压紧结构包括刀体、刀块和压紧螺钉；刀体上设置有刀块槽；刀块位于刀块槽内，刀块上设置有连接孔；压紧螺钉穿过连接孔并与刀体螺纹连接，压紧螺钉将刀块压紧在刀体上；连接孔包括锥形端部，刀块上设置有与连接孔连通的变形槽；压紧螺钉包括锥形头部，锥形头部压紧锥形端部使刀块向两侧膨胀；刀块两侧分别与刀块槽两侧接触。本实用新型压紧螺钉在压紧刀块的同时挤压连接孔使刀块向两侧膨胀制止刀块与刀块槽的两个侧面均贴紧，提高刀块固定效果。 | 1
CN204545548U | 本实用新型涉及压紧式面铣刀刀具结构领域，尤其是一种半幅开口刀具安装结构。所要解决的技术问题是提供一种便捷的实现面铣刀刀片的安装和拆卸的半幅开口刀具安装结构。半幅开口刀具安装结构，包括刀体以及嵌套于刀体内的刀片，包括压紧楔块，所述压紧楔块通过双头螺栓固定于刀体上，所述压紧楔块上的压紧端头压紧刀片从而将刀片固定于刀体上。本实用新型的设计构思很精简，在保证刀片安装稳定性的前提下，大大的便利了刀具的安装和拆卸，尤其适用于生产灵活、快速的加工工艺中。 | 1
CN204546126U | 本实用新型公开了一种能够将强力锁紧刀柄的变形槽密封住的强力锁紧刀柄的密封结构，属于密封结构领域，主要应用在强力锁紧刀柄上。本实用新型涉及的强力锁紧刀柄的密封结构包括刀柄本体、刀具柄部和锁紧螺母，刀具柄部插入刀柄本体的孔内，锁紧螺母用于压缩刀柄本体，使刀柄本体与刀具柄部相对固定，在刀柄本体内壁上有多条变形槽，还包括密封结构，密封结构包括密封环和内密封O形圈，密封结构套设在刀具柄部的外周并且固定在刀柄本体上；密封环内壁有周向的内凹槽，内密封O形圈设置在内凹槽内，内密封O形圈贴合刀具柄部。这种结构能够将强力锁紧刀柄的变形槽封堵住，使强力锁紧刀柄能够在具有中心通水功能的机床上实现刀具中心通水。 | 1
CN204563992U | 本实用新型涉及一种带有撞击凸块的双轴双刀具异步高速混料机，它包括混料罐(1)，所述混料罐(1)内从其底部向上伸出一根第一旋转轴(2)，所述第一旋转轴(2)为空心轴，所述第一旋转轴(2)内设置有第二旋转轴(4)，第二旋转轴(4)的顶部伸出第一旋转轴(2)上端，所述第一旋转轴(2)的中部向外设置有第一刀具(3)，所述第一刀具(3)的第一旋转刀的刀片斜向外上方布置，所述第二旋转轴(4)的顶部向外设置有第二刀具(5)，所述第二刀具(5)的两个刀片分别斜向外上方以及外下方布置，所述混料罐(1)的内壁设置有多个撞击凸块(6)。该带有撞击凸块的双轴双刀具异步高速混料机具有混料均匀充分且混料效率较高的优点。 | 1
CN204565147U | 本实用新型公开了一种车床刀具，包括刀座和螺钉，所述刀座端部表面设有安装槽，所述安装槽安装有刀片，所述安装槽一侧面设有凹台一，另一侧面设有凹台二，所述凹台一安装保护板一，所述凹台二安装保护板二。该车床刀具设有刀柄，在刀柄的端部设有刀座，并且在刀座表面设有安装槽，安装槽内安装刀片，方面拆卸，解决了传统一体式刀具不好拆卸更换的问题。在刀座两侧设有保护板，保护板有效的保护了延伸出刀座的刀片，解决了传统车刀会裸露在刀座外面，因为操作不当或者被切削的物体硬度过高，很容易导致刀片的损坏。 | 1
CN204565148U | 本实用新型公开了一种方便更换拆卸的刀具，包括刀身、刀头和刀片，所述刀身前端钻有刀身螺孔，所述刀头的后端设有螺杆，所述刀身与刀头通过刀身螺孔与螺杆配合方式安装固定，所述刀头的顶部安装有夹具，所述刀头的顶部前端放置有刀片。该方便更换拆卸的刀具，首先刀身与刀头采用螺纹与螺杆配合的方式固定，既方便拆卸，也能够在刀头损坏以后更换刀头，从而不会造成太大的损失，采用刀头顶部安装夹具的方式对刀片进行夹紧，不会对刀片造成伤害，而且也方便刀片的拆卸、更换，刀片与刀头间的垫片既可以防止随着刀片的损坏使刀头损坏也能够起到缓冲的作用，刀片顶部的螺孔，可以在其它种类的刀具中使用，不会对其使用的范围进行限制。 | 1
CN204565149U | 本实用新型公开了一种多用途防震车床刀具，包括刀杆和刀座，所述刀杆末端连接有刀座，所述刀杆与刀座之间还设有防震体，所述刀杆底部依次设有外墙面车刀、外轮廓车刀、外切槽刀、外圆车刀和外螺纹车刀，所述刀杆顶部还设有螺栓，所述防震体由瓦楞纸板组成，所述瓦楞纸板包括上纸板和下纸板，所述上纸板和下纸板之间设有瓦楞纸，所述瓦楞纸为单层结构，所述瓦楞纸由菱形瓦楞纸芯和圆形瓦楞纸芯交替排列而成，该多用途防震车床刀具，通过在刀杆设置外墙面车刀、外轮廓车刀、外切槽刀、外圆车刀和外螺纹车刀多个刀型使得比起传统车床刀具，也减少了整体成本，该使用方便的车床刀具结构简单，使用方便，刀具结构简单，灵活性高，实用性强。 | 1
CN204565150U | 本实用新型公开了一种成型收缩刀具，包括限位螺钉、限位槽、平面轴承、限位头、成型刀片、压簧、刀架、弹簧和刀杆，所述成型刀片包括刀片主体、锁止通孔、空位横槽、定位铲部和成型铲部，所述刀架安装在刀杆的内腔中，所述弹簧安装在刀杆与刀架之间，所述成型刀片一端固定在刀架上，另一端固定在刀杆内腔中，所述限位槽安装在刀架右侧上，所述限位螺钉安装在刀杆侧面上，所述平面轴承安装在刀架上，所述限位头安装在平面轴承上，所述压簧安装在刀架和成型刀片之间。本实用新型刀具具有结构简单，使用方便可靠，加工效率高，加工质量好的优点，该刀具可以配套用于普通规格的车床。 | 1
CN204565152U | 本实用新型提供了一种伸缩刀具，包括通过夹持装置连接的刀头和进给轴，其特征在于：所述的夹持装置包括夹持外套和夹持内夹，刀具夹持外套内部沿轴向开有螺纹孔，夹持内夹通过螺杆与；夹持外套内部的螺纹孔相连。工作时，根据待加工工件的尺寸，先调整刀具的长度，再控制进给轴进行切削，不需要频繁的更换刀具，提高了生产效率，并且保证了加工精度。 | 1
CN204565155U | 本实用新型提供了一种多刀头刀具，包括带中心孔的刀柄，刀柄的中心孔内插有连接销，所述的连接销轴向端部开有刀头螺纹孔，螺纹孔通过螺纹连接有螺纹加工刀头或切断刀头。连接销径向外缘上开有刀头槽。本实用新型可以在一个刀具上安装至少两个刀头，加工不同工件时可以选用不同的刀头进行加工。如果刀具上安装的刀头均不符合要求，直接更换刀头来满足加工要求，而不用更换整个刀具，提高了生产效率，节约了成本。 | 1
CN204565161U | 本实用新型公开了一种使用方便的车床刀具，包括第一紧固螺栓、销、侧挤板、刀头、上压板、第二螺纹固定孔、刀体、第二紧固螺栓和第一螺纹固定孔，所述刀体的顶端设置有刀头，所述刀头为天然金刚石刀头，所述刀体的一侧的侧边上设置有第一螺纹固定孔，所述第一螺纹固定孔内设置有第一紧固螺栓，所述刀体的左上部还设置有一侧挤板，所述侧挤板的中部位置处设置有销，所述上压板设置在刀体的右上部，所述上压板的中心位置处还设置有第二螺纹固定孔，所述第二螺纹固定孔内设置有第二紧固螺栓。该使用方便的车床刀结构简单，使用方便，刀具结构简单，灵活性高，实用性强。 | 1
CN204565164U | 本实用新型公开了一种双刀尖车床加工刀具，所述第一刀尖设有第一主切削刃和第一副切削刃，所述第二刀尖设有第二主切削刃和第二副切削刃，所述第一刀尖和第二刀尖中间形成向内凹进的连接段，所述第一刀尖和第二刀尖之间设置向刀柄延伸的冷却润滑通道，所述冷却润滑通道的冷却液进口位于刀柄的末端，所述冷却润滑通道的出口喷孔位于连接段上。该双刀尖车床加工刀具设计合理，双刀尖的设置增加了刀具的使用寿命，冷却润滑通道的设置使润滑冷却直接作用于两个刀尖，更有利于延长刀具的使用寿命。 | 1
CN204565168U | 本实用新型提供了一种切削刃可换的切削刀具，包括刀体和切削刃，所述的刀体上开有刀槽，刀槽底部设有弹簧垫，刀槽侧壁开有若干槽孔；所述的切削刃侧壁开有与槽孔数量相同位置对应的插销，当切削刃将弹簧垫压至最低处时，每个插销均与一个槽孔相对应。当切削刃损坏时，可以更换切削刃而不用更换刀体，提高了刀具的整体使用寿命，节约了成本。本实用新型通过弹簧垫、插销、槽孔来固定切削刃，更换切削刃时只需下压切削刃即可取出，更换方便。 | 1
CN204565230U | 本实用新型涉及一种机夹式不可转位内镶刀刀具，该内镶刀刀具包括本实用新型包括内镶刀刀片、内镶刀刀座、内镶刀刀垫和紧固螺钉，內镶刀刀座装刀槽与內镶刀刀片相吻合，內镶刀刀片与內镶刀刀座通过两个呈90°的定位面配合迅速定位，并用紧固螺钉通过机械夹固用孔夹紧组成内镶刀刀具；内镶刀刀具通过内镶刀刀座柄部插入刀体头部表面的内镶刀刀具装刀槽内，定位面为过盈配合以实现内镶刀刀具的夹紧。本实用新型不经过高温焊接，结构简单，安装操作调整方便，提高了深孔加工质量和加工效率，降低了刀具制作使用成本，可广泛应用于不同尺寸和深度的深孔加工领域。 | 1
CN204566434U | 本实用新型涉及一种单轴双刀具同步高速混料机，它包括混料罐(1)，所述混料罐(1)内从其底部向上伸出一根旋转轴(2)，其特征在于所述旋转轴(2)上从上至下依次设置有第一刀具(3)以及第二刀具(4)，所述第一刀具(3)的第一旋转刀的刀片有两个，这两个刀片分别斜向外上方以及外下方布置，所述第二刀具(4)的第二旋转刀的刀片有一个，这个刀片斜向外上方布置。该单轴双刀具同步高速混料机具有混料均匀充分且混料效率较高的优点。 | 1
CN204566435U | 本实用新型涉及一种带有撞击凸块的单轴双刀具同步高速混料机，它包括混料罐(1)，所述混料罐(1)内从其底部向上伸出一根旋转轴(2)，其特征在于所述旋转轴(2)上从上至下依次设置有第一刀具(3)以及第二刀具(4)，所述第一刀具(3)的第一旋转刀的刀片有两个，这两个刀片分别斜向外上方以及外下方布置，所述第二刀具(4)的第二旋转刀的刀片有一个，这个刀片斜向外上方布置，所述混料罐(1)的内壁下半段环向设置有多个撞击凸块(5)。该带有撞击凸块的单轴双刀具同步高速混料机具有混料均匀充分且混料效率较高的优点。 | 1
CN204566437U | 本实用新型涉及一种双轴双刀具异步高速混料机，它包括混料罐(1)，其特征在于所述混料罐(1)内从其底部向上伸出一根第一旋转轴(2)，所述第一旋转轴(2)为空心轴，所述第一旋转轴(2)内设置有第二旋转轴(4)，第二旋转轴(4)的顶部伸出第一旋转轴(2)上端，所述第一旋转轴(2)的中部向外设置有第一刀具(3)，所述第一刀具(3)的第一旋转刀的刀片斜向外上方布置，所述第二旋转轴(4)的顶部向外设置有第二刀具(5)，所述第二刀具(5)的两个刀片分别斜向外上方以及外下方布置。该双轴双刀具异步高速混料机具有混料均匀充分且混料效率较高的优点。 | 1
CN204566438U | 本实用新型涉及一种带有撞块式双轴双刀具异步混料机的改性电缆料生产系统，它包括混料装置(1)、挤出装置(2)、水冷却装置(3)、吹干装置(4)、切粒装置(5)以及收集装置(6)，其特征在于所述混料装置(1)包括混料罐(1.1)，所述混料罐(1.1)内设置有第一刀具(1.3)以及第二刀具(1.5)。本实用新型带有撞块式双轴双刀具异步混料机的改性电缆料生产系统具有使得生产出的改性TPU电缆料性能均匀、质量得到保证的优点。 | 1
CN204566454U | 本实用新型涉及一种带有双轴双刀具异步混料机的改性电缆料生产系统，它包括混料装置(1)、挤出装置(2)、水冷却装置(3)、吹干装置(4)、切粒装置(5)以及收集装置(6)，其特征在于所述混料装置(1)包括混料罐(1.1)，所述混料罐(1.1)内设置有第一刀具(1.3)以及第二刀具(1.5)。本实用新型带有双轴双刀具异步混料机的改性电缆料生产系统具有使得生产出的改性TPU电缆料性能均匀、质量得到保证的优点。 | 1
CN204571998U | 本实用新型公开了一种盾构机刀具结构，包括刀具基材及包覆刀具基材外缘的熔覆耐磨合金层，熔覆耐磨合金层为在镍基或者钴基或者铁基中添加有碳化钨的合金层。此盾构机刀具结构通过设置包覆在刀具基材外缘的熔覆耐磨合金层，可针对不同的地质条件，改变耐磨焊层的厚度以及长度，同时改变耐磨焊层的配方比例以达到施工地所需的刀具表面硬度以及强度，从而有效控制并延长盾构机刀具的使用寿命，此实用新型用于盾构刀具领域。 | 1
CN204579175U | 本实用新型一种月牙刀剪切自动收集花椒采收器分为月牙刀剪切自动收集花椒采收器设计、原材料采购、分部件加工、成品组和安装、表面处理、标签粘贴和包装六道工序，进行加工制作。月牙刀剪切自动收集花椒采收器由采收箱、采收剪切装置、收集存贮装置和采收器手柄四部分组成；采收箱前端圆后端方，总长30厘米，宽8厘米，高15厘米，由采收动力箱(5)和收集存贮箱(6)、手扣扳机箱(22)三部分组成，采收剪切装置由采收器月牙剪切刀(1)、月牙剪切刀活动轴(2)、月牙剪切刀刀柄(19)、月牙剪切刀推拉杆(3)等十一部件组成；收集存贮装置由收集存贮箱(6)、收集存贮箱果实进入口(21)、收集存贮箱果实倒出口(20)、收集存贮箱果实倒出口盖(10)等五部分组成。 | 1
CN204584443U | 本实用新型公开了一种垫套式多直径刀具通用倒角器，包括调径后压套、环状倒角刀具载体、径向长度调节垫块和刀具直径调径套，所述调径后压套设置有环状套箍，所述环状倒角刀具载体也设置有环状套箍，所述刀具直径调径套被所述的两个套箍固定在中间，所述径向长度调节垫块填补环状倒角刀具载体与刀具直径调径套之间的空间，所述环状倒角刀具载体设置有倒角刀具。本实用新型套在各种类型的机床用刀具上，和机床刀具连接成一体，使用方便，结构可靠，在钻、铣、车、镗、磨等机械加工时，无需更换刀具和变动工作基准，主体加工和倒角一次性同步完成，无需额外操作，大幅提高加工效率，经济效益显著。 | 1
CN204584671U | 本实用新型公开了一种刀具装卸工装，包括上部具有一操作平台的底座，与底座连接的支架，设置于支架上部并位于操作平台上方位置的气缸，安装于气缸活动端并可上下动作的顶杆，安装于底座操作平台上的定位机构，以及设置于定位机构上的呈筒状的顶套，其中，顶套与顶杆的位置相对应。本实用新型针对刀具加工后卸载情况进行具体设计，利用气缸带动顶杆动作来推动芯轴，并利用顶套支撑刀具本体，使顶套与顶杆形成反向的相互作用力来使芯轴与刀具之间的过盈配合松动，从而方便地取下刀具，由于采用了气缸作为施力主体，不仅减小了操作人员的劳动强度，而且有效地提高了工作效率，同时保证了刀具不会被损伤，避免产生报废产品。 | 1
CN204584748U | 本实用新型涉及一种刀具安装更换方便的刀具夹头，包括刀杆和筒夹，筒夹为锥形筒夹，筒夹底部设有内螺纹，刀杆的轴向中心设有漏斗形中心轴孔，漏斗形中心轴孔分为圆柱孔以及和与锥形筒夹的外锥度相适配的锥形孔，筒夹装夹在锥形孔中，所述圆柱孔的中设有可轴向移动的横杆，圆柱孔的底部设有弹簧，横杆的一端与筒夹底部螺纹连接，另一端与弹簧接触，横杆上的圆周壁上设有一圈环形凹槽，刀杆上设有与所述圆柱孔连同且垂直的螺纹孔，螺纹孔中设有与所述凹槽相适配的锁紧块，锁紧块与螺纹孔螺纹连接。本实用新型将筒夹与横杆螺纹连接，通过调节锁紧块在凹槽中深度从而带动横杆在轴向方向上移动以实现对横杆的锁定或松开，刀具的安装于更换方便。 | 1
CN204584880U | 本实用新型公开了一种用于辅助刃磨刀具前刀面的工装，解决刀具前刀面的刃磨方式存在刃磨效果不佳的问题。本实用新型包括支撑板、安装座、竖直调节转盘、水平调节转盘和用于安装刀具的定位心轴；所述竖直调节转盘设置在水平调节转盘顶部一侧，所述安装座固定在竖直调节转盘上，所述定位心轴设置在该安装座上，所述支撑板设置在该定位心轴上，并且该支撑板上还设有刀具周向定位螺钉。本实用新型结构合理、操作便捷，其很好地实现了刀具前刀面的定位，进而提高了刀具前刀面的刃磨效果，解决了平口刀在前角刃磨机上刃磨前刀面不平的问题，从而为后刀面的刃磨提供了精确的定位基准，使得刀具刃磨的质量显著提高。 | 1
CN204584975U | 本实用新型公开了一种刀具磨削液集中供给系统，主要解决现有的磨削液供给设备容易影响刀具刃磨的效果和效率的问题。本实用新型包括供液装置、过滤装置和用于引入磨削液的引流管；所述过滤装置包括同时与引流管和供液装置连接的过滤罐，以及设置在该过滤罐内、且至少为三个的分子筛，所有的分子筛在过滤罐内由上往下分层排布；所述引流管和供液装置均位于最上方分子筛的上方。本实用新型设计巧妙，其在有效降低磨削液残留粉末含量的同时，实现了磨削液的集中统一供给，从而不仅确保了刀具刃磨的效果，而且大幅提升了刃磨的效率，并且还延长了磨削液的使用寿命。 | 1
CN204594794U | 一种汽车用制动器衬片内剪切强度检测工装刀具，刀具本体由刀具组件一、刀具组件二组合形成，刀具组件一、刀具组件二呈中心对称分布；刀具组件一包括竖壁一、横壁一、导向销轴一，竖壁一中开有导向孔一，竖壁一内侧部有凹槽一；刀具组件二包括竖壁二、横壁二、导向销轴二，竖壁二中开有导向孔二，竖壁二内侧部有凹槽二；凹槽一与凹槽二拼合成一完整的用于放置待检测样片安装孔；导向销轴一尾端装于横壁一上，导向销轴一头端伸入导向孔二内；导向销轴二尾端装于横壁二上，导向销轴二头端伸入导向孔一内。本实用新型通过导向销轴、导向孔的配合，避免剪切时用力过大使刀具岔开，可以保证制动器衬片样品从中间剪开，使试验数据准确。 | 1
CN204603388U | 本实用新型公开了一种新型钻孔深度定位装置刀具，包括加工刀具、深度定位套、滚动轴承、平面轴承，所述的加工刀具配合滚动轴承和平面轴承装配在深度定位套内，所述的加工刀具相对于深度定位套轴向限位且周向转动，滚动轴承与深度定位套内壁过盈配合；平面轴承位于滚动轴承上，加工刀具的下端伸出深度定位套。钻到该钻的尺寸时，深度定位套的下边沿碰到工件，防止加工刀具继续加工，确保每个加工孔深度的一致；同时也有效的避免的加工刀具的过度加工，保证使用寿命；此外，钻孔深度无需人工干预，也有利于加工效率的提升。属于模具加工设备技术领域。 | 1
CN204603803U | 本实用新型公开了一种数控车床刀具台，包括：移动组件墙，一端活动于移动组件墙的刀具架，固定于刀具架另一端的刀具，置于刀具架上的转动件；移动组件墙包括：横向移动件，与横向移动件交叉的竖向移动件。本实用新型提供一种可以使用多种类型刀具同时加工，且可根据零件类型或加工要求任意变化刀具的位置和刀具的角度；从而适用范围广且操作效率高，且精确度高。 | 0
CN204620935U | 本实用新型公开了一种气动式单刀剪脚机，包括底板，底板的一端设置有与底板垂直的固定板，在底板的上方、固定板的一端面上固定连接一端开口的腔体，腔体内有能够移动的T形轴，T形轴一端面与腔体之间留有间隙，T形轴上套有能够移动的法兰，腔体开口处设置有阻挡法兰滑出的挡圈，法兰与T形轴之间设置有弹性部件Ⅰ，T形轴另一端面连接刀片固定座，刀片固定座上连接刀片，在刀片的两侧、底板上设置有略高于刀片的垫板Ⅰ，垫板Ⅰ上设置有开有通孔的盖板；固定板的另一端面上固定连接接气阀，接气阀通过接气软管连接腔体。本实用新型结构简单、操作方便，不但提高了效率，而且保证了人身安全，避免了手工难剪，剪不动现象。 | 1
CN204621096U | 本实用新型涉及机床设备技术领域，尤其是一种铝轮毂加工数控车床专用刀具，包括刀具和刀座，所述刀座包括刀座前端、刀座后端以及连接刀座前端与刀座后端的刀座本体，所述刀座前端上设有位置可沿数控车床的刀盘径向方向移动的刀具，所述刀座前端上设有用于固定刀具的固定装置，在对直径大于24寸的轮毂进行车削时只需根据轮毂直径的大小使刀具沿数控车床的刀盘径向方向移动，即可实现对最大直径为26寸的轮毂车削，解决了通常机床设备配置的刀具只能车削最大直径为24寸的轮毂问题，满足了实际生产需要。 | 1
CN204621102U | 本实用新型的低转速高光刀具，技术目的是供一种低转速而且能达到相同的高光效果，刀具直径可调节的低转速高光刀具。包括有刀具转轴，所述刀具转轴连接有刀具转盘，在所述刀具转盘上设有刀头调节槽，所述刀头调节槽中设有连通刀具转盘外侧的螺孔，螺孔中设有调节螺丝，所述刀头调节槽中设有刀头。本实用新型刀具直径可调，刀头可拆卸，可实现快速更换刀头，适用于高光机中应用。 | 1
CN204622137U | 本实用新型涉及一种带有排屑结构用于裁剪碳纤维或玻璃纤维板材的刀具，包含刀具主体，该刀具主体包含用于裁剪材料的切削部和插入在刀盘内的刀柄；其中，切削部为沿刀具主体的中轴线呈螺旋形向刀柄的一侧延伸所形成的多条切削刃，并且每相邻两条切削刃之间形成排屑槽，且每条切削刃相对排屑槽的一侧等距开设多个容屑槽，且每条切削刃的外表面还分布有与容屑槽连通的排屑口。同现有技术相比，使得排屑槽在带出板材碎屑的同时，一部分的碎屑还会进入容屑槽内，并通过分布在切屑刃表面的排屑口排出，以此来提高整个刀具在裁剪板材时的排屑能力，降低了碎屑的粉末对环境造成污染的概率，同时避免了对裁剪设备本身的电气性能造成影响。 | 1
CN204636512U | 本实用新型提供一种刀具和手柄的连接结构，包括刀具以及套在刀具上的手柄，所述刀具后部伸入手柄内，并与手柄通过键槽配合；所述手柄上设置有锁紧执行机构，所述刀具和手柄之间设置有相配合的限位件和锁紧件，所述锁紧执行机构使锁紧件与限位件配合，将刀具与手柄锁紧。本实用新型结构简单，刀具与手柄之间连接稳定，便于刀具和手柄快速的安装和拆卸，更换刀具迅速，操作方便。 | 1
CN204639150U | 本实用新型提供一种刀具主轴的防尘结构，最主要使用于如铣床等加工机械的刀具主轴，其包含有：一刀具主轴，设有一结合部；一机器本体，设有一中心穿孔供刀具主轴作枢接，该机器本体上设有一滑槽；一伸缩式防尘片，设有一穿口部并接设、覆盖于该滑槽上；及一进给行程调整器，接设于该滑槽、伸缩式防尘片上且还包含有一滑块及一结合件，其中该结合件依序穿伸于该滑块、伸缩式防尘片的穿口部、机器本体的滑槽，然后接设于该刀具主轴的结合部；通过将伸缩式防尘片设于该机器本体上且覆盖于该滑槽，并随该刀具主轴的进给加工，而达到防尘的作用，据以降低该刀具主轴的磨耗，进而延长该刀具主轴的使用寿命。 | 1
CN204639164U | 本实用新型公开了一种开槽机刀具，包括刀具装夹块，沿刀具的进刀方向，所述刀具装夹块上依次装夹有V型刀具、第一矩形刀具与第二矩形刀具；所述V型刀具外侧安装有压板。采用V型刀具与矩形刀具混合，刀具的进刀量可达0.3mm，刨槽加工时间缩短，提高了加工效率；V型刀具不易损毁，减少矩形刀损毁的几率，减少刀具维护时间，提高刀具使用寿命。 | 1
CN204639276U | 本实用新型公开了一种高精密特殊刀具结构，包括整体呈圆柱形的刀具本体，所述刀具本体设有多段刀刃，所述刀刃在刀具本体径向截面上等夹角分布，所述刀刃的刃口沿刀具本体的轴向设置，所述刀刃包括刃口边缘呈折线形的特殊刀刃。本实用新型公开了一种高精密特殊刀具结构，其打破了传统的以提供光滑磨削面为目标而设计刀具的理念，公开了一种具有折线形刃口的特殊刀刃，使其能直接用于对零件的内管壁或孔壁需加工出特定粗糙度的加工环节。该刀具结构能有效的提高生产效率，降低产品不良率，降低刀具成本。本实用新型可用于CNC加工中心。 | 1
CN204639280U | 本实用新型公开一种套式刀具的压紧结构，所述套式刀具包括安装孔，所述压紧结构包括具有通孔的压块，其通孔外壁具有凸起的用于压在所述套式刀具的端面位于所述安装孔的口缘处的压紧部；依次穿过所述通孔、安装孔后与刀柄旋合将所述套式刀具通过所述压块压紧于该刀柄的压紧螺钉，其螺头外径小于等于该安装孔的内径；以及位于所述套式刀具的安装孔的内壁并沿该安装孔轴向延伸贯通且可供所述压紧部通过的通槽；其中，当所述压紧部与所述通槽相对应时，所述压块能够通过所述安装孔。它能够大大缩短更换刀具的时间且所需换刀空间更小。本实用新型还公开一种套式刀具，它够缩短更换刀具的时间。 | 1
CN204639635U | 本实用新型涉及一种刀具夹持装置，主要应用于一计算机数值控制加工机(Computer?Numerical?Control,CNC)的刀库，用以固持待用的一或若干支刀具，其主要由一座体及呈U型的一弹性组件所组构而成，利用弹性组件的弹力，使刀具可被稳固于刀具夹持装置上，以解决现有刀具固定装置在使用时组构件复杂的问题，同时也可达到使用刀具时，快速取刀的需求。 | 1
CN204639988U | 本实用新型公开了一种可装卸刀具的镊子，包括本体，所述本体包括连接部和镊臂，所述连接部上具有向上延伸的插接部，刀具连接部的底面具有阶梯形插接孔，连接部的顶部和插接部插套在阶梯形插接孔中，连接部的顶部侧壁上设有钢球，钢球的前部嵌套在刀具连接部的阶梯形插接孔的侧壁上具有的连接凹孔中，刀具连接部的顶部具有刀具；所述镊臂的内侧壁和外侧壁上均具有长形凹槽，长形块的下部具有长形通槽，镊臂插套在长形通槽中并夹持在长形通槽的两侧壁之间。它将刀具和镊子相结合，同时刀具可以在镊子上进行更换和拆卸非常方便，而且其上安装有可拆卸的长形块作为手持时增加的手持面积，其效果好。 | 1
CN204640198U | 本实用新型公开了一种刀具摆放架，其技术方案要点是一种刀具摆放架，包括架体，所述架体上连接有若干个第一载台以及若干个第二载台，所述第一载台以及第二载台上均开设有若干用于放置不同型号刀具的容纳孔，所述第一载台水平设置在架体上，所述第二载台朝向外侧呈倾斜设置，所述容纳孔固定连接有刀具套，所述刀具套设置有第一台阶对刀具形成支撑。本实用新型的一种刀具摆放架方便拿取刀具，并且设计结构简单，方便使用，使用性高。 | 1
CN204640200U | 本实用新型公开了一种刀具架，包括架体和刀具放置板，所述刀具放置板上设有若干个用于放置刀具的插孔，所述架体上设有若干个插接部，所述刀具放置板通过插接部与架体实现可拆卸连接，在需要移动多个刀具的时候，只需要将刀具放置板从架体上拆下，即可一次性移动多个刀具，方便、省力。 | 1
CN204656990U | 本实用新型涉及一种用于螺钉头表面的涂料分离刀具，由刀具刃部和刀具柄部同轴组成，其中刀具刃部为环齿形结构，在刀具柄部的中心轴上设有定位器，定位器的下端伸出刀具刃部底端刃L距离；在刀具柄部的径向方向设有顶丝，顶丝的内端面与定位器的外圆周顶紧。该道具操作方便，切割效率高，能够方便的去除螺钉表面的保护层，同时也保证了其余的护层不被损坏。 | 1
CN204657503U | 本实用新型公开了一种可转位刀具，其包括有刀具基体，所述刀具基体的前端且在该刀具基体的顶部开设有安装槽，所述安装槽内设有刀头，所述刀具基体是不锈钢刀具基体，所述刀头是硬质合金刀头，所述刀头钎焊于刀具基体上。本实用新型公开的可转位刀具，由于刀具基体为不锈钢刀具基体，刀头为硬质合金刀头，当刀头磨损后，不锈钢刀具基体可以回收，相比现有技术中，通体为硬质合金的刀具而言，有效避免了浪费材料，大大降低了产品成本，同时，经钎焊后的产品变形小、接头光滑美观，适合于焊接硬质合金刀具。 | 1
CN204657598U | 本实用新型公开了一种槽铣刀具，包括刀体、切削刀片和锁紧件，刀体开设有刀槽和弹性变形槽，刀槽包括上夹持面、下夹持面和后夹持面，切削刀片包括与上夹持面配合的上定位面、与下夹持面配合的下定位面以及与后夹持面配合的后定位面，槽铣刀具还设有锁紧件安装槽，锁紧件安装槽包括设置在上夹持面上的上部安装槽和设置在上定位面上的下部安装槽，锁紧件安装在锁紧件安装槽内并压紧切削刀片，本实用新型的槽铣刀具有结构简单、安全可靠且装卸方便等优点。 | 1
CN204657990U | 本实用新型提供了一种机床防振动刀具夹紧装置，刀具夹紧装置包括刀柄、固定块、固定螺栓，金属栓，刀具可以安装于数控机床上，同时可以装备3种刀具，避免了在加工过程中需要频繁地换刀，能够保证孔的深度和精度，刀孔内部设有一层橡胶套，避免了刀具在使用时震动，造成加工误差。通过在数控车床上使用本刀具夹紧装置使孔类零件的加工方便快捷，解决了普通数控车床加工小型孔类零件加工效率低、频繁手工换刀、加工深度不易保证的难题。 | 1
CN204658537U | 本实用新型公开了一种布料裁切机用简易安装刀具机构，包括刀具架，所述刀具架为门形架体，其顶部横板上固定有推动气缸，推动气缸的推杆向下穿过顶部横板并固定有条形板，条形板的底面具有刀具槽，刀具槽的顶面固定有永磁铁块，刀具槽的两侧壁上具有螺孔，球头柱塞螺接在螺孔中，球头柱塞的钢球伸出刀具槽的侧壁，刀具插套在刀具槽中，刀具的顶边吸附在永磁铁块上，刀具的侧壁具有的凹孔中嵌套有钢球，条形板的前侧壁和后侧壁上固定有多个支撑套筒，支撑套筒的内侧壁上成型有多个凸起部，缓冲杆插套在支撑套筒中。它可以将布料固定，通过推动气缸推动裁切，其裁切效果好，切口整齐，效率高，而且其刀具安装拆卸方便。 | 1
CN204658580U | 本实用新型涉及一种防伪易识别的金刚石刀具，它包括刀具本体，所述的刀具本体为圆盘形结构，刀具本体的边缘处设置有以刀具本体的中心为中心呈圆周状均匀分布的齿台，所述的齿台上设置有与齿台相配合的刀齿，所述的刀齿为人造金刚石聚晶刀齿，刀具本体的正侧面上设置有以刀具本体的中心为中心的安装孔，刀具本体的正侧面上设置有防伪码，本实用新型具有结构简单、防伪易识别、制造成本低、功能全面的优点。 | 1
CN204670253U | 本实用新型涉及一种可变宽度的切面刀具机构，包括机架、转动设置在机架上的轧辊与限位辊、通过阶梯槽依次套接在轧辊的若干块切面刀组、分别套接在轧辊两端的压缩弹簧以及设置在机架底部用于驱动轧辊的减速电机，所述的减速电机是与外部供电电源相互电连接；所述的切面刀组包括套筒以及与套筒侧壁端部连接的圆盘刀具；所述机架的侧部设有用于安装限位辊的条形槽；所述的限位辊上设置有与圆盘刀具相互交错卡位的限位调节盘；所述的限位调节盘与圆盘刀具之间形成用于面条成型的通口。本实用新型所述的一种可变宽度的切面刀具机构，其结构合理，能够调节刀具之间的间隙，从而调节切面宽度，生产效率高。 | 1
CN204672992U | 本实用新型公开了一种防刀具松脱的锥柄工具，特征是刀具安装在刀柄上，在刀柄与刀具之间的交接面上配合钻有螺孔，扣紧螺钉通过刀具的锥孔大端进入刀柄的螺孔，通过扣紧螺钉把刀柄、刀具固紧，刀具的锥孔为锥孔大端夹角，扣紧螺钉安装在刀具的锥孔后其中与锥边轴向偏心，刀具开有刀具螺孔，在刀柄夹紧螺钉即扣紧螺钉，安装夹紧螺钉的对面开刀具螺孔，其位置与刀具安装后的锥孔位置对应，刀具螺孔作为刀具的副孔，刀柄上面开有与刀具轴线成夹角的锥孔大端夹角的螺孔。避免了松脱事故，装拆方便。刀柄上开备用孔，起钻模作用，利用钻床的刀具快速加工出所需的锥孔实现防松。 | 1
CN204673037U | 本实用新型公开了一种用于铣削加工金属接线端子上压线槽的刀具，包括圆柱形的刀具本体，所述的刀具本体具有用于装夹固定的上端和用于铣削加工的下端，所述刀具本体的下端沿其轴线方向线性均布有若干铣销齿，所述铣销齿的轴向截面为V形，且V形铣销齿的V形尖部径向朝外，所述刀具本体的下端端部还设有向上延伸并轴向贯穿所有铣销齿的排屑槽。通过采用上述结构，本实用新型提供了一种用于铣削加工金属接线端子上压线槽的刀具，该刀具通过铣削可快速加工出金属接线端子上的压线槽，从而大幅缩短加工时间，显著提高加工效率。 | 1
CN204673306U | 本实用新型公开了一种工装的刀具浮动连接结构，包括刀具、控制刀具上下移动的冲压装置和用于放置工件的操作台，所述的刀具与冲压装置浮动连接，所述的操作台上设置有与刀具的切口端面相匹配的槽，所述的刀具的背面设置有推动刀具使刀具的切口端面与槽紧贴的推动装置，其刀具安装方便，不需精确定位；拆换方便；冲压装置不需对刀刃对正，便于对工件的加工。 | 1
CN204686144U | 本实用新型公开了一种同时铣削舌簧阀上中间孔倒角及密封槽的刀具，属于机械加工技术领域。本实用新型的一种同时铣削舌簧阀上中间孔倒角及密封槽的刀具，包括与加工机械连接的刀具主体、槽刀和倒角刀，槽刀和倒角刀分别装夹于刀具主体上，槽刀与倒角刀分别位于刀具主体中心的两侧，并处在刀具主体的同一直径上，倒角刀外回转面上设有倒角刃。本实用新型提供了一种工作可靠，切削定心稳固，生产工序少，一次装夹即可同时完成密封槽和中间孔倒角的加工，作业效率大大提升，工件加工质量稳定，且加工精度高的舌簧阀阀板加工专用刀具。 | 1
CN204686666U | 一种安全的刀具开刃砂轮机包括砂轮机底座、电机、砂轮、U型安全护罩、冷却水槽构成，其特征在于：所述砂轮机底座起支撑作用，置于砂轮机的底部，与地面接触，电机在砂轮机的中间部位，由轴链接，通过轴传动使砂轮机高速运转，砂轮位于中心传动轴的两端，对刀具进行打磨开刃，U型安全护罩固定在砂轮机机体两侧，与裸露的砂轮形成包围结构，U型安全护罩的下部链接板、给刀具开刃提供固定支撑的作用，防止由刀具握不紧使飞出伤人所述冷却水槽置于砂轮机电机中间部位，用于对刀具高温冷却处理。本实用新型的有益效果是提供了一种安全的刀具开刃砂轮机，明显降低了刀具握不紧使飞出伤人的不安全事故，提高了砂轮机作业的安全性，降低了生产成本。 | 1
CN204707486U | 本实用新型公开了一种可以调节修剪刀具高度的除草机，包括主架、油箱和修剪刀具，所述的主架一端中部移动安装有修剪刀具，另一端两侧对称安装有推杆，所述的油箱安装在主架内，所述的修剪刀具上安装有与油箱相连的主控箱，所述的主架底面安装有车轮；本实用新型具有结构简单、使用安全、能够调节修剪刀具高度，从而来控制草坪高度，使得修剪草坪时使草坪更加美观等特点。 | 1
CN204711012U | 本实用新型公开了一种结合强度高的缓冲型切削刀具，包括刀具本体，其特征在于：还包括刀片和搭片，在刀具本体的后端设置有用于和驱动装置相连接的螺纹孔，在螺纹孔内设置有内螺纹，在刀具本体的前端设置有刀片，在刀片的中部设置有多个减重槽，在刀具本体上焊接有两个搭片，在搭片的自由端设置有勾脚，在刀片的后端设置有两个开槽，所述搭片的勾脚能够伸入刀片对应开槽内配合连接，在刀片伸出开口的部分上套设有至少三个缓冲垫，越靠近刀刃部分的缓冲垫厚度越厚，且相邻两个缓冲垫之间的间距相等。本实用新型提供了一种结构简单，刀片不易损坏，使用寿命长，强度大，降低成本的结合强度高的缓冲型切削刀具。 | 1
CN204711232U | 本实用新型公开了一种具有防护功能的高强度轻质刀具，包括刀具本体，其特征在于：还包括刀头和搭片，在刀具本体的后端设置有与驱动机构相连接的方形凹槽，在刀具本体的前端设置有刀头，从刀头连接端向自由端套设一个海绵垫层，在刀具本体上焊接有两个搭片，在搭片的自由端设置有勾脚，在刀头的后端设置有两个开槽，所述搭片的勾脚能够伸入刀头对应开槽内配合连接，在顶片的中部设置有多个减重槽。本实用新型提供了一种质量轻，降低成本，强度大，不易损坏，使用寿命长的具有防护功能的高强度轻质刀具。 | 1
CN204711239U | 本实用新型公开了一种高强度轻质无毛边切割刀具，包括刀具本体，其特征在于：还包括刀片和搭片，在刀具本体的前端设置有刀片，在刀片外缘上连接有若干加热块，所述加热块与加热装置相连接，在刀片底部的刀刃面上设置有一个折角，所述折角将刀刃面分割为前刀刃面和后刀刃面，在刀具本体上焊接有两个搭片，在搭片的自由端设置有勾脚，在刀片的后端设置有两个开槽，所述搭片的勾脚能够伸入刀片对应开槽内配合连接，在顶片的中部设置有多个减重槽，所述刀片采用钨钛钴硬质合金材料制成。本实用新型提供了一种结构简单，质量轻，降低成本，强度大，切割速度快，使用寿命长，能够对刀具加热，切割精度高的切割刀具。 | 0
CN204711240U | 本实用新型公开了一种结合强度高的轻质切削刀具，包括刀具本体，其特征在于：还包括刀片和搭片，在刀具本体的后端设置有用于和驱动装置相连接的螺纹孔，在螺纹孔内设置有内螺纹，在刀具本体的前端设置有刀片，在刀片的中部设置有多个减重槽，在刀具本体上焊接有两个搭片，在搭片的自由端设置有勾脚，在刀片的后端设置有两个开槽，所述搭片的勾脚能够伸入刀片对应开槽内配合连接，所述刀片采用钨钛钴硬质合金制成。本实用新型提供了一种结构简单，不易损坏，质量轻，降低成本，强度大，使用寿命长的结合强度高的轻质切削刀具。 | 1
CN204711241U | 本实用新型提供一种采用圆柱刃带后刀面的单晶金刚石刀具，包括具有通孔的刀体和设置在刀体一端的刀头，所述刀头设置有单晶金刚石切屑头，所述单晶金刚石切屑头的后刀面设置有圆柱刃带。本实用新型所述采用圆柱刃带后刀面的单晶金刚石刀具使得工件的加工效率得到显著提高，还通过圆柱刃带后刀面提高了加工工件的精度；所述刀体可通过通孔固定，可防止该铣刀在使用时出现打滑和震动的现象。 | 1
CN204711940U | 本实用新型属于一种线路板刀具退环装置，包括台面(3)，其特征在于在台面(3)上面中部用螺钉(26)固定有两个导轨支座(5，)在导轨支座(5)上固定有U型导轨(6)；在台面(3)上面左端用螺钉(26)固定一个限位装置(15)；限位装置(15)和U型导轨(6)内活动地装有一个顶针(4)，顶针(4)的左端与装在限位装置(15)中的线路板刀具(27)的刀杆相接触。限位装置(15)的左侧垂直的装一个刀具输送装置(16)；在压板(22)的左端头固定一个限位挡块(1)，限位挡块(1)上装有一个进给弹簧(18)；该实用新型实现了对线路板刀具退环的半机械化，退环效率高，劳动强度低，不损伤环。 | 1
CN204712104U | 本实用新型涉及一种用于土样切样仪的刀具组件，与现有技术相比解决了尚无用于原状土样分块刀具的缺陷。本实用新型包括刀盘架，刀盘架下方安装有若干个刀具，所述的刀具的上部刀背处为矩形结构，刀具的下部刀刃处为半圆形结构，刀具的中部设有降阻孔；所述的刀盘架下方设有安装槽，刀具的上部设有安装头，刀具通过安装头安装在刀盘架的安装槽上。本实用新型切出的土样表面光滑平整、形状规则、易于后期精细制样，有效降低了切样分段过程对土样的扰动，提高了土样力学试验的准确性；降低了人力资源的投入，提高了试验效率；降低了设备维护成本，提高了操作和维护的便捷性。 | 1
CN204724756U | 本实用新型公开了一种气动式双刀剪脚折弯机，包括底板，所述底板的两端各设置有一个与底板垂直的固定板，所述每个固定板上设置有气动传动装置，所述气动传动装置连接打弯凸模，所述打弯凸模下端面连接剪脚刀片，所述底板的中间处设置有略高于剪脚刀片的垫板Ⅲ，所述垫板Ⅲ上设置有与两侧打弯凸模相配合的打弯凹模。剪脚机主体，腔体，接气阀，打弯凸模，刀片，打弯凹模，几部分相互联结成一个刚性整体，操作和安装调试都很方便，这不但大大提高了工作效率，而且保证了人身安全，避免了手工难剪，难折弯；剪不动，折弯不到位的现象。 | 1
CN204724947U | 本实用新型公开了一种浮动拉铰刀，包括浮动拉铰刀头(1)、传动销(2)和刀夹(3)，所述浮动拉铰刀头(1)通过传动销(2)安装到刀夹(3)上。所述浮动拉铰刀头(1)具有刀具导向部分和切削刃，刀具导向部分位于切削刃后部。所述浮动拉铰刀头(1)还包括刀柄和排屑槽，切削刃与刀柄间的过渡部分直径小比于排屑槽底部直径小2~5mm。所述浮动拉铰刀头(1)的刀柄上具有小孔。本实用新型的浮动拉铰刀排屑性好、切削平稳，能较好的解决小批量生产的机械深孔加工问题。 | 1
CN204725248U | 本实用新型涉及过磨床设备技术领域，具体地说是一种刀具磨床用刀具夹紧装置。该刀具磨床用刀具夹紧装置包括夹紧头、安装座和旋转轴，所述夹紧头呈中空状，所述夹紧头前端为夹紧部，后端为装夹部，所述夹紧头的夹紧部在轴向上设有若干条呈发散状分布的开槽，若干开槽在轴心处交汇，所述安装座在轴向上设有第一通孔，所述旋转轴在轴向上设有第二通孔，所述夹紧头的装夹部依次穿过所述第一通孔和第二通孔，所述安装座的第一通孔与夹紧头相接触的一端设有一圈第一斜面，所述夹紧头的夹紧部与所述第一通孔相接触处设有一圈第二斜面，所述第一斜面和第二斜面相互配合，第一斜面的斜度小于第二斜面的斜度。 | 1
CN204725249U | 本实用新型涉及过磨床设备技术领域，具体地说是一种刀具磨床用刀具装夹装置。该刀具磨床用刀具装夹装置包括两个夹持部、旋转电机、安装板和两个直动气缸，所述安装板中间的水平段和两侧的倾斜段，所述旋转电机的输出端与所述安装板的水平段相连接，两个直动气缸分别安装在所述安装板两端的两个倾斜段上，所述夹持部包括两个相互对称的夹钳、导轨和两个滑块，每个滑块的下表面上固定一个夹钳，所述导轨位于所述直动气缸的输出端的下方并与所述直动气缸的输出端垂直设置，所述直动气缸的输出端分别通过两根连接杆与两个滑块相连接，所述导轨的下表面上设有一条卡槽，两个滑块分别从所述卡槽的两端卡入所述导轨。 | 1
CN204725304U | 本实用新型涉及过磨床设备技术领域，具体地说是一种刀具磨床用刀具上料装置。该刀具磨床用刀具上料装置包括两个夹持部、旋转电机、安装板和两个直动气缸，所述安装板中间的水平段和两侧的倾斜段，所述旋转电机的输出端与所述安装板的水平段相连接，两个直动气缸分别安装在所述安装板两端的两个倾斜段上，所述安装板的倾斜段的内侧表面上设有两条相互平行的滑轨，所述直动气缸的外侧表面上设有两条与所述滑轨相对应的滑槽，两条滑轨分别卡于两条滑槽内，并通过螺钉将直动气缸固定在所述安装板的倾斜段上，每个直动气缸的输出端分别连接有一个夹持部。本实用新型为提供一种结构简单、夹持效果好、磨刀效率高的刀具磨床用刀具上料装置。 | 1
CN204725341U | 本实用新型公开了一种能够使金刚石稳定排布的机床用加工刀具，包括刀具本体，所述刀具本体包括基料、藏入刀具本体中被基料裹住的金刚石丝，所述金刚石丝包括丝状体和金刚石，所述金刚石通过电沉积紧密连结在丝状体上。本实用新型公开的能够使金刚石稳定排布的机床用加工刀具，其通过电沉积将金刚石紧密连结在丝状体上，然后将丝状体内藏于传统的刀具本体中，从而使金刚石紧紧结合在机床用加工刀具中，不会因基料把持力不足而使得金刚石掉落。本实用新型可用制作磨削工具。 | 1
CN204731884U | 本实用新型公开一种刀具自动售卖机及刀具自动售卖系统，其中，刀具自动售卖机包括机柜、显示模块、输入模块、料夹驱动机构、刀具料夹、出料仓以及控制模块；机柜设置有提取刀具的取刀窗口；输入模块设置机柜上，用于将输入数据传送至控制模块；控制模块，用于将输入数据传送至显示模块，以及根据确认选择数据生成驱动信号并传送至料夹驱动机构；显示模块位于机柜上，用于显示刀具信息；刀具料夹固定于机柜内，用于固定刀具；料夹驱动机构位于机柜内部，用于根据驱动信号控制刀具料夹移出刀具；出料仓固定于机柜内，用于接住移出的刀具并输出至机柜的取刀窗口。本实用新型能够提高刀具售卖的便利性，方便工业控制。 | 1
CN204734054U | 一种具有放大镜的指甲剪，包括：一刀剪部，为传统剪刀的剪切结构，其主要包括一底切片及一上切片；该底切片及该上切片的尾端形成刚性结合，而前端各形成一刀口，该两刀口形成剪切部位；一枢轴，其贯穿该底切片及该上切片，其底端贯穿该底切片的底部且形成一挡止结构；一施力杆，为一长形杆状结构，该枢轴上方以一插销贯穿该施力杆而限制该施力杆，使其可沿着该插销作枢动；一透镜部固定于该插销上，因此该透镜部可以沿着该插销枢动；使用者可将该透镜部沿着该插销向外翻转，令该透镜部对着欲剪切部位，并可清楚看到剪切部位而进行更精细的操作。?其中在该透镜部也可以另加LED灯以在剪切时提供照明效果。 | 1
CN204735456U | 本实用新型提供的刀具检测设备，包括安装底座、设于安装底座上以存放若干个置有刀具的刀具料盘并将该若干个刀具料盘移出的移动料仓、设置在安装底座上以夹持刀具料盘里面的刀具并将其移送的移送机械手、设置在安装底座上以对刀具进行检测的刀具检测区、设置于刀具检测区上以将位于滑台上的刀具进行旋转以供激光检测仪检测刀具的不同角度的旋转机械手、及设于安装底座上以接收由移送机械手移送的已完成由激光检测仪检测不合格的刀具并使该刀具停放的不良品放置区。由于刀具检测设备配置有可放置多个刀具料盘的移动料仓，有效地保证刀具检测设备的连续工作。 | 1
CN204736032U | 本实用新型涉及过磨床设备技术领域，具体地说是刀具磨床用刀具装夹装置。该刀具磨床用刀具装夹装置包括两个夹持部、旋转气缸、安装板和两个直动气缸，所述安装板中间的水平段和两侧的倾斜段，两个直动气缸分别安装在所述安装板两端的两个倾斜段上，所述安装板的倾斜段的内侧表面上设有两条相互平行的滑轨，所述直动气缸的外侧表面上设有两条与所述滑轨相对应的滑槽；所述夹持部包括两个相互对称的夹钳、导向块和两个滑块，每个滑块的下表面上固定一个夹钳，所述导向块从下而上设有一条开槽，所述开槽两端的两个侧面为第一斜面，所述滑块向外的侧面为第二斜面，两个滑块卡入所述开槽内，并且所述第一斜面与所述第二斜面相互配合。 | 1
CN204736033U | 本实用新型涉及过磨床设备技术领域，具体地说是一种刀具磨床用刀具装夹装置。该刀具磨床用刀具装夹装置包括两个夹持部、旋转气缸、安装板和两个直动气缸，所述安装板中间的水平段和两侧的倾斜段，所述旋转气缸的输出端与所述安装板的水平段相连接，两个直动气缸分别安装在所述安装板两端的两个倾斜段上；所述夹持部包括两个相互对称的夹钳、导向块和两个滑块，每个滑块的下表面上固定一个夹钳，所述导向块位于所述直动气缸的输出端的下方并与所述直动气缸的输出端垂直设置，所述导向块从下而上设有一条开槽，所述开槽两端的两个侧面为第一斜面，所述滑块向外的侧面为第二斜面，两个滑块卡入所述开槽内，并且所述第一斜面与所述第二斜面相互配合。 | 1
CN204736080U | 一种高速双头数控刃磨机主轴装置，属于机械技术领域。包括立柱、直线导轨、丝杆副、固定座、安装板、水平主轴、垂直主轴，水平主轴、垂直主轴安装在固定座上，固定座装在安装板上，安装板连接在直线导轨、丝杆副上，直线导轨、丝杆副安装在立柱上。水平主轴、垂直主轴的动力都为直驱式，水平主轴、垂直主轴上根据刀具形状的需要，通过法兰安装两到三个砂轮。法兰上先装一个平形砂轮，加隔垫再装一个碗形砂轮，用螺母锁紧，一起装在主轴上。本实用新型结构简单，刚性好，精度高，加工效率高。 | 1
CN204738214U | 本实用新型提供一种扣缝机刀具结构及扣缝机，所述扣缝机刀具结构包括：刀具支撑架、圆刀具、圆刀具轴承、钩刀和钩刀固定架，所述圆刀具通过圆刀具轴承设置在所述刀具支撑架上，所述钩刀固定架设置在所述刀具支撑架的一端，所述钩刀固定架上设置钩刀。通过钩刀与圆刀具的组合，减轻了传统只使用钩刀进行清理时的阻力，延长了钩刀的使用寿命，钩刀不会折断或者磨损过快，不需要频繁的更换钩刀，提高了工作效率。 | 1
CN204740182U | 本实用新型公开了一种农机刀具刃口锋利度测试仪，测试仪包括茎秆旋转支架和切割台，茎秆旋转支架包括旋转主轴、垂直于旋转主轴输出端设置的横梁和设置于横梁上的茎秆夹持机构，所测茎秆夹持固定于茎秆夹持机构上，并随横梁作旋转运动；切割台包括切割支架、切割工况调节装置、刀具夹持座及设置于刀具夹持座上的切割力采集装置，切割力采集装置用于采集刀具切割时的受力数据；切割工况调节装置设置于切割支架上，用于调节刀具切割工况参数；刀具夹持座设置于所述切割工况调节装置上，所测刀具固定于刀具夹持座上，且与作旋转运动的茎秆夹持机构形成茎秆旋转切割。本实用新型实现测试仪既能测量农机刀具刃口锋利度，又能对切割工况参数进行优选，达到一机两用的目的。 | 1
CN204743695U | 本实用新型公开了一种水果去核器，它包括刀柄和刀具，所述刀具包括刀杆和刀头，所述刀头为顶端设有刀刃的金属筒，所述刀具的刀头沿所述金属筒的筒壁设有凹口。其有益效果在于：本实用新型提供的一种水果去核器，它实现了简单安全的去核，而且去核器不使用放在桌面上，刀头不会接触到桌面，实现卫生去核。 | 1
CN204747652U | 本实用新型公开了一种弯管切削刀具，包含正切刀具和反切刀具，所述正切刀具和反切刀具分别与零件转轴呈中心对程，正切刀具的刀口向前，反切刀具的刀口向后。正切刀具和反切刀具的刀口各向前或向后倾斜150度。这种弯管切削刀具设有正切刀具和反切刀具，分别对弯管零件加工部位前端和后端切屑清根。一次装夹即可完成一处加工，前、后端装夹处不需要换刀，不需要二次装夹。减少零件换刀时间，大大提高生产效率。其具改制难度小，装夹利用车床自带拖架和改制拖架，不需要改动夹具。 | 1
CN204748709U | 本实用新型是一种改良型薄膜分切机刀具，由刀片、固定螺丝、刀具保护架、刀具固定架、刀片固定架组成，由薄膜带动刀具旋转切割薄膜，防止刀片空转，保证切割薄膜的平整度。刀片为可自由旋转的结构，在薄膜的带动下可切割薄膜。刀具保护架安装在刀片周围，防止工作时有异物落在刀具上，影响产品质量甚至发生事故。 | 1
CN204753221U | 本实用新型公开了一种布料裁切机用刀具装置，包括刀具架，所述刀具架为门形架体，其顶部横板上固定有推动气缸，推动气缸的推杆向下穿过顶部横板并固定有条形板，条形板的底面具有刀具槽，刀具插套在刀具槽中并通过螺栓固定连接在条形板上，条形板的前侧壁和后侧壁上固定有多个支撑套筒，支撑套筒的内侧壁上成型有多个凸起部，缓冲杆插套在支撑套筒中，缓冲杆的侧壁成型有多个竖直滑槽，凸起部插套在竖直滑槽中，凸起部的顶面压靠在竖直滑槽的顶面上，缓冲杆的下端固定有压块，弹簧插套在缓冲杆中，弹簧的上端着力于凸起部的底端面上、下端着力于压块的顶面上。它可以将布料固定，通过推动气缸推动裁切，其裁切效果好，切口整齐，效率高。 | 1
CN204768980U | 本实用新型涉及一种秸秆碎料机的碎料刀具,包括刀具辊轴，在刀具辊轴的周面上设有多个碎料刀片，刀具辊轴内设有延其长度方向延伸的冷却通道，冷却通道内填充有冷却液；碎料刀片包括分体的刀片主体以及与刀片主体连接的刀片座，刀片座通过快接结构设置在刀具辊轴的周面上，刀片主体呈弧形，在刀片主体的正面设有刀刃，刀片主体的背面设有耐磨层，碎料刀片在出现磨损后，可以及时更换，更换方便、快捷，不用焊接即可完成碎料刀片安装工作，提高了刀具。 | 1
CN204770730U | 本实用新型提供了一种可拆卸式双头刀具，包括上刀具以及下刀具，该刀具的上下结构相同，包括通过夹持装置连接的刀头和进给轴，所述的夹持装置包括夹持外套和夹持内夹，刀具夹持外套内部沿轴向开有螺纹孔，夹持内夹通过螺杆与夹持外套内部的螺纹孔相连；所述的夹持外套的中间设有塑料弹簧；所述的上刀具与下刀具通过设置在各自进给轴上的相配套可拆卸的卡槽连接在一起。本实用新型工作时，上、下刀具根据待加工工件的尺寸，先调整刀具的长度，再控制进给轴进行切削，不需要频繁的更换刀具，提高了生产效率，并且保证了加工精度。 | 1
CN204770731U | 本实用新型公开了一种多边形刀具，包括：刀具本体，所述刀具本体设置成棱柱体，所述棱柱体包括上底面、下底面和多个侧面，所述上底面和下底面相互平行，所述上底面与下底面形状相同，所述上底面和下底面设置成N边形，所述N大于4，所述棱柱体设有2N个刀尖，所述侧面与所述上底面设置成一个夹角，所述夹角为锐角或直角，所述刀尖设有后角。通过上述方式，本实用新型多边形刀具可选择使用的刀尖更多、刀尖的强度更高、有效降低了刀具的使用温度、大幅度提高了刀具的使用寿命。 | 1
CN204770742U | 本实用新型公开了一种凸槽专用刀具呈凸字形，包括上刀刃和下刀刃，所述上刀刃和下刀刃均包括圆柱形主体和设置在圆柱形主体上的螺旋形刀刃，所述主体中心均开设有轴向通孔。本实用新型的凸槽专用刀具们可以同时切割凸槽的上部和底部，在一次工序中即可完成凸槽的切割，节省了加工时间。并且该刀具分为上刀刃和下刀刃，方便灵活的安装，可以适应不同直径的凸槽的加工。并且，上刀刃和下刀刃的磨损速度并不一致，可以按照磨损程度更换上刀刃和下刀刃，延长了刀具的整体使用寿命。 | 1
CN204770744U | 本实用新型公开了一种端面切槽刀片及应用该刀片的切削刀具，端面切槽刀片包括刀片本体，刀片本体的两端分别设有向外凸出的切削头部，刀片本体上设有用于安装固定的螺栓贯通孔；切削刀具包括端面切槽刀片、刀柄和紧固螺钉，刀柄上设有刀片安装座，紧固螺钉穿过刀片本体的螺栓贯通孔，紧固螺钉将端面切槽刀片安装固定于刀片安装座上。本实用新型端面切槽刀片及应用该刀片的切削刀具，端面切槽刀片可拆卸地变换、更换使用，经济实惠，刀片硬度高，切削刀具加工质量佳，使用寿命长，特别适用于端面切槽加工。 | 1
CN204770752U | 本实用新型涉及组合机床技术领域，名称是一种组合机床刀具安装座，包括可以滑动的底座和上面的固定板，在底座和固定板之间有多个连接螺丝，在固定板和底座之间具有辖着第一刀具的纵向凹槽，所述的第一刀具放置在纵向凹槽中，在底座和固定板之间还有横向凹槽，在横向凹槽内还有刀具架，所述的刀具架有多个纵向的第二刀具安装孔，安装孔内安装第二刀具，所述的横向凹槽是多个的，多个凹槽平行设置，所述的安装孔内部具有台形结构，这样的组合机床刀具安装座具有能够安装更多刀具、使用方便的优点。 | 1
CN204771622U | 本实用新型公开的一种可拆卸正反两用刀具，它包括刀具安装盘，所述刀具安装盘的横截面为圆形，在所述刀具安装盘中部设有连接轴，在所述刀具安装盘外边缘设有等腰直角形刀片安装槽，所述等腰直角形刀片安装槽设在刀具安装盘厚度方向的中部，在所述等腰直角形刀片安装槽同一侧方向的直角边上设有刀片，在所述刀片两端都设有螺纹刀头，分别为正向螺纹刀头和反向螺纹刀头，在所述等腰直角形刀片安装槽底部设有与螺纹刀头匹配的刀头槽，所述刀片通过连接螺栓固定设置在等腰直角形刀片安装槽内，所述螺纹刀头一端高出刀具安装盘外边缘。本实用新型利用刀具安装盘将多个刀具组合使用，提高了工作效率。 | 1
CN204771850U | 本实用新型公开了一种刀具防错测量装置，包括工作台，工作台上设有导向垫块，导向垫块的上方设有导向板，导向板上设有与刀具相匹配的导向套，插入导向套的刀具与工作台垂直，工作台上设有支撑架，支撑架上安装有测量台架，测量台架的下方固定连接有托架，托架上设有供所述刀具穿过的凹槽，托架与所述工作台平行设置，托架与工作台之间夹装有限定托架与工作台之间距离的定量杆，定量杆与工作台垂直设置，托架上放置有用于夹持所述刀具的夹紧块，夹紧块的上表面与工作台的距离是预定值，定值即刀具的刀杆伸出镗头的距离，所述测量台架设有约束所述夹紧块的限位槽,通过上述装置可以准确测量刀具伸出镗头的长度，安装过程中不会出现“吃刀”现象。 | 1
CN204771862U | 一种研磨机的刀具刃角检视结构，其由一夹具组件及一检视组件所组成；夹具组件供刀具装设后紧密夹设，而检视组件得以装设于该夹具组件上，其由一中空筒体、一具校正线的透明板及一螺环所组成，筒体内周缘设定位置分别凸设出一得以供透明板靠抵的挡缘及设有一得以供螺环螺设的内螺纹部，而筒体的一侧面分别设有两两相对的定位块，两相对的定位块分别具有一同平面的定位面；借此，当刀具定位时，可一次到位，不需花费时间重复多次的调整定位，且可快速检视刀具刃角线及快速调整刀具刃角线是否准确，以便可进行研磨一刃以上到多刃的刀刃口的刀具，整体的刀具定位、校正方便操作且快速。 | 1
CN204772263U | 本实用新型公开了一种整体式数控雕铣刀具拆卸扳手，包括开口扳手，所述开口扳手包括扳手头本体、螺母夹持部，该扳手头本体中心处设置有刀具放置孔、扳手头本体的侧壁上固定有把手；所述螺母夹持部设置于刀具放置孔的两侧，并与扳手头本体的上表面相连接形成一开口；所述扳手头本体的径向还设置有一通孔，该通孔内设置有旋转垫板；所述旋转垫板穿过所述通孔，并位于刀具放置孔内。本实用新型的刀具拆卸扳手使得操作人员可以独立操作，拆卸时刀具不会掉落损坏，同时刀具拆卸扳手的把手可以加长，操作人员可以使用很小的力就可以拆卸刀具，省时省力。 | 1
CN204772794U | 本实用新型公开了一种缓冲型高强度无毛边切割刀具，其特征在于：还包括刀片和搭片，在刀具本体的前端设置有刀片，在刀片外缘上连接有若干加热块，加热块与加热装置相连接，在刀片底部的刀刃面上设置有一个折角，折角将刀刃面分割为前刀刃面和后刀刃面，在刀具本体上焊接有两个搭片，在搭片的自由端设置有勾脚，在刀片的后端设置有两个开槽，搭片的勾脚能够伸入刀片对应开槽内配合连接，在刀片伸出开口的部分上套设有至少三个缓冲垫，越靠近刀刃部分的缓冲垫厚度越厚，且相邻两个缓冲垫之间的间距相等。本实用新型提供了一种刀片不易损坏，使用寿命长，降低成本，强度大，切割速度快，使用寿命长，能够对刀具加热，切割精度高的切割刀具。 | 1
CN204800067U | 本实用新型公开了一种防屑塞立式铰孔刀具，包括刀具柄端，所述刀具柄端下端设置刀具连接段，所述刀具连接段的下端连接设置刀头，所述刀头上设置定位凹平面，所述刀头的下端设置外置式直角刀刃，所述外置式直角刀刃的内侧开设去屑槽。所述去屑槽为不合围的圆形槽。本实用新型采用的进一步的技术方案为：所述外置式直角刀刃的直角处磨出斜向平面。本实用新型在刀刃的一侧内部开设一个半合围的内壁槽，利用该内壁槽在加工中自我储存一定量的金属碎屑，达到避免金属碎屑停留在加工面的效果，使得加工顺利进行。 | 1
CN204800469U | 本实用新型属于测量技术领域，旨在提供一种测量装置及具有该装置的刀具加工设备，该测量装置包括防护挡板、用以固定刀具且能自动摆放所述刀具的角度和位置的刀具摆角装置、以及用以自动测量所述刀具的测量机构。本实用新型，通过在伸缩件的连接端的前端面上固定连接升降滑板，在第一驱动装置的驱动下，设于升降滑板上的固定有测头的测头装置能沿升降滑板上下滑行，且由刀具摆角装置夹持固定的刀具可在该摆角装置的旋转运动中自动旋转调节到与测头对应的位置，这样，无需人工操作即可适时地自动调节测头和刀具的对应位置，且仅需通过测量任何形状的刀具的三个面即可获取到刀具的相应参数，由此来提高刀具加工的精度，以及确保该设备的精度和寿命。 | 0
CN204803728U | 本实用新型公开了一种用于路面铣削的刀具件、刀具装置及路面机械。本实用新型的刀具件，其包括具有多个侧面的多面体结构，例如其包括具有多面体结构的刀座，所述多个侧面用于在其上安装测量部件以对作用在刀具件上的应力应变进行测量。本实用新型的刀具件克服了现有刀具件整体结构难以捕捉受载特征的缺陷，使在作业过程中能直接获取单体刀头的受载信息，进而可以实现以刀具件的受载为控制单元的输入来实时调节作业转子的工作参数，从而避免了现有间接或换算控制方法或控制装置的误差及不确定性，以提高调节控制的准确性及效率。 | 1
CN204818220U | 本实用新型提供一种新型便携式汽车零部件刀具包括多功能刀杆，柱形铣刀，锁紧螺母，装配槽，连接装置和圆形铣刀，所述的装配槽设置在多功能刀杆的中部；所述的柱形铣刀通过锁紧螺母安装在多功能刀杆的下部；所述的连接装置设置在多功能刀杆的上部；所述的圆形铣刀安装在连接装置上。本实用新型通过中空多功能刀杆，锁紧螺母和连接装置的设置，使得该刀具同时具备安装柱形铣刀和圆形铣刀的功能，有利于降低成本，便于操作，同时减小了刀具所占空间，便于携带和使用。 | 1
CN204818302U | 本实用新型公开了一种去毛刺刀具，涉及机械加工领域，其特征在于，包括底座和刀具固定座，所述底座上设有滑轨，所述刀具固定座设于滑轨内部，所述底座侧面设有第一气缸，第一气缸通过活塞杆与底座相连接，所述滑轨的一侧设有安装板，安装板上安装有第二气缸，安装板上设有通孔，所述刀具固定座包括定位板、定位座、锁紧装置和刀具，所述定位板与定位座螺栓连接，锁紧装置设于定位座远离第一气缸的一侧的侧面，所述第二气缸的活塞杆通过通孔与定位板相连接，所述刀具设于锁紧装置内部，刀具端部设有弧形结构，本实用新型提供了一种方便操作、自动化程度较高的去毛刺刀具。 | 1
CN204818883U | 本实用新型应用于机械加工领域，尤其涉及一种用于机床的刀具自动更换装置，包括机架、设有螺纹孔的刀具安装架、螺旋钻具和刀具传送架，所述螺旋钻具的钻头具有磁性，且钻头与刀具安装架的螺纹孔相对应；所述刀具传送架铰接在机架上，刀具传送架包括刀具存储部、用于将刀具上的螺纹孔定位到刀具安装架上螺纹孔的定位部、连接在刀具存储部和定位部之间的传送部，所述定位部与传送部的宽度与刀具厚度相匹配，所述刀具存储部和传送部之间设有挡板。通过实施本技术方案，解决了现有技术中手动换刀所存在的不稳定性或受环境因素影响大的问题。 | 1
CN204818985U | 本实用新型涉及一种单顶尖转动刀具刃磨定位装置，属于机械加工定位装置技术领域，本实用新型公开的单顶尖转动刀具刃磨定位装置，包括固定套、刀具定位套，刀具定位套具有供刀具端部插入的孔，贯穿刀具定位套的侧壁设有多个固定刀具的调整螺钉，刀具定位套可绕固定套旋转，解决了现有单顶尖转动刀具刃磨过程中，由于无法采用双顶尖进行定位，难以装夹，且径向跳动较大，刃磨精度低，不易操作，工作效率低等问题。本实用新型具有结构简单，便于对长径比较大、单顶尖的转动刀具进行装夹定位，刃磨过程中刀具径向跳动较小，刃磨精度高，操作方便等优点。 | 1
CN204819583U | 紧压黑茶分解刀具涉及用于分解紧压黑茶的刀具。紧压黑茶分解刀具，设有刀柄，在刀柄的前端设有镙纹锁紧卡头7，在镙纹锁紧卡头上配设有镙纹锁紧头，其特殊之处在于，在镙纹锁紧卡头内配有用镙纹锁紧头锁紧的、其柄端设有与镙纹锁紧卡头相配合的卡心的紧压黑茶分解刀具片，在紧压黑茶分解刀具片的外面，套设有千两茶圆柱形盖。结构轻巧，高档雅观，能进行切、削、雕、锯，功能齐全，使用方便，适合各类饮茶人群使用，并设有千两茶圆柱形外套，体现出了一种黑茶文化内涵。 | 1
CN204827461U | 本实用新型一种保护TBM掘进机刀具排气阀的结构，属于道路、水利工程技术领域，解决了现有技术橡胶堵头易从刀具端盖上的光孔中脱落，使排气阀因为脱离了橡胶堵头的保护而被堵死或者直接被损坏，进而降低了刀具使用寿命的技术问题；本实用新型包括刀具端盖和橡胶堵头，所述橡胶堵头设有外螺纹，在刀具排气阀的正上方的刀具端盖上开有一螺纹孔，所述橡胶堵头与螺纹孔螺纹连接。 | 1
CN204842996U | 本实用新型涉及一种机床安装刀具装置，包括旋转轴，所述旋转轴外侧设置圆套且圆套外侧固定螺母丝杆；所述圆套顶端设置磁性板，并且圆套与安装在旋转轴顶端的手柄连接；所述圆套一侧设置刀具卡槽且刀具卡槽内部安装车刀；所述刀具卡槽顶端套装紧固螺钉；所述刀具卡槽底部设置反靠盘且反靠盘与齿盘啮合连接；所述齿盘底端设置蜗杆蜗轮机构且齿盘与蜗杆蜗轮机构之间通过齿轮连接；所述蜗杆蜗轮机构与设置在反靠盘一侧的传动杆连接；该种机床安装刀具装置转位快，定位精度高，切向扭矩大，能够有效的提高劳动生产率，缩短生产准备时间，消除人为误差，提高加工精度与加工精度的一致性。 | 1
CN204843011U | 本实用新型公开了一种缓冲型轻质切削刀具，包括刀具本体，其特征在于：还包括刀片，在刀具本体的后端设置有用于和驱动装置相连接的螺纹孔，在螺纹孔内设置有内螺纹，在刀具本体的前端设置有刀片，在刀片的中部设置有多个减重槽，在刀片上套设有至少三个缓冲垫，越靠近刀刃部分的缓冲垫厚度越厚，且相邻两个缓冲垫之间的间距相等，所述刀片采用钨钛钴硬质合金制成。本实用新型提供了一种结构简单，不易损坏，刀片不易损坏，使用寿命长，质量轻的缓冲型轻质切削刀具。 | 1
CN204843157U | 本实用新型公开了一种切削刀具，涉及机械加工领域，包括上固定板、下固定板和切割装置，所述切割装置设于上固定板与下固定板间，上固定板与下固定板间连接有主螺栓，所述切割装置包括定型刀具和定位刀具，所述定型刀具端部设有圆弧结构，所述定位刀具底部设有垫片，所述上固定板、定位刀具、垫片上的相对应位置均设有通孔，通孔内部设有固定柱，固定柱顶部设有螺纹帽，所述上固定板上还设有多个安装孔，安装孔内部设有固定螺栓，本实用新型提供了一种使用灵活且拆卸、更换方便的切削刀具。 | 1
CN204854541U | 本实用新型涉及一种滚齿刀具校表调整装置，包括底板、机架、固定顶尖座、固定顶尖、滚齿刀具芯轴、活动顶尖、活动顶尖座、滚齿刀具、滚齿刀具压紧套、偏心轮机构、压缩弹簧、拉杆螺钉和千分表组件，所述偏心轮机构包括偏心轮组基园支承耳组、偏心轮组基园轴、偏心轮组、偏心轮组销轴和偏心轮组手柄，所述固定顶尖、滚齿刀具芯轴和活动顶尖从左至右依次同轴设置，所述滚齿刀具套接在所述滚齿刀具芯轴上；所述滚齿刀具压紧套套接在所述滚齿刀具芯轴上，并位于所述滚齿刀具和所述小端接套之间。本实用新型由于采用了上述技术方案，可以使滚齿刀具在滚齿机床上直接安装使用，操作简单，校调方便。 | 1
CN204867477U | 本实用新型公开了一种包括刀具本体，还包括上模和下模，刀具本体纵向嵌设于上模内；下模内纵向嵌设有锥形套；刀具本体包括刀座和一组刀齿，一组刀齿径向均布于刀座端部，且每个刀齿之间留有间隙，一组刀齿均包括刀身部和刀尖部，刀身部与刀座连接，刀尖部与刀身部之间设有夹角且刀尖部靠近刀座轴心；刀尖部靠近下模内锥形套直径大的一侧，刀座远离锥形套直径大的一侧。本实用新型克服了现有的用于切割外肋管的外翅片的刀具需要借助于外力实现刀齿收缩切割出翅片，但外力难以保持一致，则易造成切割出的外翅片深度和角度不一致的缺陷，提供一种切割出的外翅片深度和角度一致的用于加工三维外肋管的刀具。 | 1
CN204867572U | 本实用新型公开了一种接头孔倒角刀具，涉及飞机装配领域，该接头孔倒角刀具包括倒角器接头、倒角器柱身、倒角刀具插槽、传动接头、倒角刀片，为解决现有工装刀具中存在的不足，本实用新型提供了一种可精确加工、易操作的飞机接头孔倒角工具，具有较强的可操纵性、通用性、灵活性，能够缩短工装准备和生产制造周期，进而提高了生产作业效率，节约了生产成本。 | 1
CN204882341U | 本实用新型公开了一种刀具焊接强度测试机，属于焊接强度测试技术领域。本实用新型包括动力装置、工作柜、压力感应装置、刀具固定装置和定位装置；其中：动力装置置于工作柜上表面，并穿过工作柜上表面和压力感应装置固定连接，压力感应装置、刀具固定装置和定位装置固定在工作柜的内部，刀具的刀座固定在刀具固定装置上，刀具的刀头通过定位装置进行定位，定位装置和压力感应装置固定连接。本实用新型通过定位装置对刀具定位、刀具固定装置对刀具固定，动力装置推动压力感应装置对刀具的刀头逐渐施力，直至刀头裂开或者刀头脱落，压力感应装置获得测试压力，实现了对刀具焊接强度的测试，本测试机操作简单、实用范围广、精度高，使用者容易掌握。 | 1
CN204893003U | 本实用新型公开了一种具有杀菌发光功能的快速切割刀具，包括刀具本体，其特征在于：还包括刀头，在刀具本体的底部设置有刀头，在刀头的底部设置有刀刃，所述刀刃与刀头底部水平线的夹角为锐角，在刀具本体上设置有光源，所述光源产生的光线为紫外线，在刀头上设置有若干导光片，所述光源与若干导光片位于同一直线，所述导光片与刀刃相互垂直，所述导光片吸收光源所发出的光线，并将该光线引导至刀刃，在刀头上套设一个胶料板，所述刀头采用YT30钨钛钴硬质合金制成。本实用新型提供了一种结构简单，切割速度快，效率高，能够防腐杀菌，并且能够发光，不易损坏，使用寿命长的具有杀菌发光功能的快速切割刀具。 | 1
CN204893100U | 本实用新型提供了一种小模数盲孔内花键加工刀具装置。所述装置在刀座体底部开有定位键块槽并在槽内装有定位键块，刀座体上部的一侧装有刀具定位挡块，并用挡块锁紧螺栓与刀座体相连接，刀座体上部开有刀具槽并装有刀具，刀具用刀具压板压住，再用压板锁紧螺栓固定在刀座体上，刀具通过刀具锁紧螺栓固定，刀座体用刀座锁紧螺栓固定在加工设备上。所述加工方法按下列步骤进行：1、刀具和刀座体的安装；2、等高参数调节；3、参数设置；4、工件加工。该方法解决了传统技术采用展成插齿法等，加工效率低下、刀具成本高等问题，使用该装置和方法加工后的花键，同轴度好，精度高，棒间距通过数控调节方便，利于大批量生产。 | 1
CN204894004U | 本实用新型公开了一种刀剪工具，包括圆角刀头不锈钢刀刃和尖角刀头不锈钢刀刃；所述的圆角刀头不锈钢刀刃和尖角刀头不锈钢刀刃分别与1把ABS注塑件把手相连；所述的圆角刀头不锈钢刀刃和尖角刀头不锈钢刀刃上对应位置分别开设有滑动轨道，所述的滑动轨道的两端分别开设有与滑动轨道连通的滑槽；所述的圆角刀头不锈钢刀刃上的滑动轨道和所述的尖角刀头不锈钢刀刃上的滑动轨道之间安装有六边形注塑旋转螺丝，且所述的六边形注塑旋转螺丝与六边形调节卡扣活动相连。本实用新型的刀剪工具，在一把剪刀上，不但可以提供剪刀功能，还能提供刀的功能，减少资源浪费，为工作生活提供便利。 | 1
CN204894077U | 本实用新型公开了一种玻纤网格布切割装置用刀具，包括刀具轴，刀具槽，弹簧卡件，上刀具，下刀具，定位孔，所述刀具槽设置在刀具轴上，所述弹簧卡件设置在刀具槽内，所述上刀具和下刀具上均设置有一个定位孔。本实用新型结构简单合理，刀具可在刀具轴上自由调整位置，刀具更换方便。 | 1
CN204912868U | 本实用新型提供了一种折叠式反锪刀具，包括刀杆、刀具和伸缩组件，所述刀杆上设有刀具槽，所述刀具设置于刀具槽中，所述刀具的一端与刀杆铰接，所述伸缩组件安装于刀杆上，并驱动所述刀具绕刀具与刀杆的铰点转动。本实用新型的刀具设置在刀杆的刀具槽内，与刀杆铰接，刀杆上设有齿条或蜗杆组成的伸缩组件，刀具上设有与之啮合的齿轮或蜗轮，本实用新型可通过齿条在刀杆上滑动(或蜗杆转动)使得刀具旋转进入刀具槽或旋转出刀具槽，使用方便；本实用新型结构紧凑，不会受结构形式空间限制；而且刀杆不存在偏心，不需要刀具穿过孔后再次对正，操作简单。 | 1
CN204912897U | 本实用新型公开了一种汽车用蘑菇搭扣裁剪工装，包括安装板，所述安装板上设有可相对转动的上刀剪板和下刀剪板，所述安装板上设有对蘑菇搭扣给料限位的压板，安装板上在下刀剪板外侧设有对蘑菇搭扣裁剪量限定的限位板。通过该裁剪工装可快速对汽车用蘑菇搭扣进行裁剪，操作简便，裁剪效率高，并且通过压板和限位板控制，裁剪精度高。 | 1
CN204912951U | 本实用新型揭示了一种圆管倒角刀具,包括转轴，转轴的内部设置有转轴芯，转轴与转轴芯同轴转动，转轴芯的一端安装有刀具轴，刀具轴设有内圆刀具，转轴的与刀具轴在同一侧的一端设有刀架，刀架设有外圆刀具。本实用新型结构简单，提高了圆管加工倒角的效率，节约成本，同时有灵活调节加工圆管的特点，方便操作。 | 1
CN204913189U | 一种平面滚压刀具，包括刀柄部分和刀具本体，刀柄部分包括刀柄和刀柄连接块，刀柄与刀柄连接块连接，刀具本体包括刀具连接筒和位于刀具连接筒下部的滚珠组件，刀柄连接块与刀具连接筒的上端连接，刀具本体还包括承力板、力传感器、传感器固定座和优力胶，刀具连接筒自上而下依次布置承力板、力传感器、传感器固定座、优力胶和滚珠组件，刀柄连接块与承力板连接，承力板与传感器固定座之间间隙配合，传感器固定座内安装力传感器，力传感器固定座与优力胶固定连接，优力胶与滚珠组件固定连接。本实用新型提供一种有效测滚压加工静态初始力并控制滚压余量、加工精度较高的平面滚压刀具。 | 1
CN204913491U | 本实用新型公开了一种自动磨刀剪板机，包括机架、液压机构、驱动臂、上刀架、下刀架、上刀片和下刀片，上刀架与驱动臂下端连接，上刀片设置于上刀架底部，下刀架设置于机架底部上，下刀片设置于下刀架上侧，机架内侧壁上设置有磨刀机构，磨刀机构包括凹槽、弹簧组、磨刀棒，凹槽分别设置于机架两侧内侧壁，磨刀棒设置于两个凹槽之间，弹簧组设置于凹槽侧壁上，弹簧组分别与凹槽和磨刀棒固定连接，磨刀棒与上刀片相配合。本实用新型能在剪板机运行过程中自动磨刀，避免了每次刀片变钝时要拆卸出刀片进行打磨，极大地节省了劳动力，同时有效地保证了刀片的锋利，大大提高了上刀片的使用寿命。 | 1
CN204913492U | 本实用新型提供了一种车载磨刀剪装置，包括电动三轮车，在电动三轮车的后座上固定设置有磨刀剪装置，所述电动三轮车的座椅下方设有电瓶箱，所述电瓶箱与所述磨刀剪装置电连接，本实用新型的有益效果在于：在电动三轮车的后座上设有磨刀装置，能够快速的磨刀和磨剪子，结构简单、操作简单、节约时间、节省人工物力、携带方便。 | 1
CN204929698U | 一种高效农田灭茬刀具。目前使用的灭茬刀由于刀具形状设计的原因，在灭茬刀工作过程中只能将秸秆打断，但是仍有剩余的秸秆存在，剩余秸秆很长难以被垅土覆盖。本实用新型组成包括：刀具安装板(1)，所述的刀具安装板中部设置有一组安装长孔(2)，所述的刀具安装板一侧的一端设置有前刀板(3)，所述的前刀板上设置有前刀(4)，所述的刀具安装板一侧的另一端设置有后刀板(5)。所述的后刀板上设置有二刀(6)、三刀(7)、四刀(8)，所述的前刀，所述的二刀，所述的三刀，所述的四刀的一侧均设置有刀刃(9)，所述的二刀和所述的三刀之间以及所述的三刀与所述的四刀之间这只有过渡圆弧(10)。本实用新型应用于农田灭茬。 | 1
CN204934629U | 本实用新型涉及一种用于安装刀具的刀架装置，尤指一种可快速更换刀具的刀架装置，主要包括刀具安装座、底部支座和中轴组成，刀具安装座为侧面开口的立体框状结构，刀具安装座内设有安装刀具的3-5个储存刀架和1个工作刀架；储存刀架由竖直侧板和底板组装形成带有一平面开口的立体框，其开口方向与刀具安装座开口方向一致，储存刀架的侧板底部在靠近开口处设置有与其垂直的凸起柱，刀具通过凸起柱铰接连接在储存刀架内；工作刀架设置在刀具安装座的中部，工作刀架内成型为安装气缸驱动装置和刀具固定装置的腔体；本实用新型增设有多个储存刀架以储存多个备用刀具，可对各种刀具进行集中储存，统一管理，且结构简单、操作简单、安全可靠性高。 | 1
CN204934639U | 本实用新型公开了轴承牙口机夹成型车刀，涉及机械加工用刀具，具体涉及加工轴承牙口的专用车刀。包括刀体，刀体端部有刀头；刀头上有横向设置的主刀刃，主刀刃上有一个V形缺口，V形缺口两侧为副刃口。本实用新型解决了密封轴承加工过程中，密封环的牙口加工需要进行多道工序，存在费时、费力的问题。本实用新型的优点有：可以一次将轴承密封环牙口加工成形，提高效率，节省工时和人力。设置有对称结构的两个刀头，使用寿命长，节省成本。 | 1
CN204934640U | 本实用新型公开了组合车刀，涉及机械加工用刀具，具体涉及组合车刀结构的改进技术。包括基座、杆体和刀杆，杆体连接于刀杆后端中心位置，基座与杆体后端连接；所述刀杆是圆柱体结构，刀杆前端有一个凹槽，凹槽呈直角形结构，凹槽与刀杆前端面贯通，凹槽一侧贯通至刀杆侧部的外表面，凹槽底面有一个缺口，凹槽右侧和后侧分别有与底面垂直的侧面；在凹槽右侧面的最下部位置焊接有副刀片，副刀片向前凸出；在缺口左侧的凹槽底面上通过螺钉安装有主刀片，主刀片的刀刃向上凸出，主刀片的后侧顶在凹槽后侧面上。本实用新型解决了现有的组合车刀的刀片由螺栓安装于体杆的上部的平面上，存在结构不稳定的问题。 | 1
CN204934650U | 本实用新型提供一种PCD焊接刀具，包括刀体和PCD刀片，所述刀体上设置有用于安装PCD刀片的刀窝，所述刀片与刀窝边倒角贴合，所述刀片通过焊片焊接固定在刀窝中，所述焊片的形状以一定比例相似于刀窝。所述PCD刀片的刃口经过钝圆工艺处理。本实用新型所述PCD焊接刀具外观明显好于传统方法，无焊料溢出的外观不良，也不会出现明显焊缝或由焊瘤高出刃口引起的刀具失效；同时本实用新型所述刀片与刀窝贴合更好，焊料控制得当，焊完后焊料分布均匀，使得焊完后的刀具一致性得到了很好的保证；同时PCD刀片刃口钝圆工艺处理，增加了刀具刃部的强度，防止崩刃。 | 1
CN204934655U | 本实用新型提供了一种新型组合刀具动力装置，包括主轴动力组件、Y轴动力装置和组合刀具；主轴动力组件与Y轴动力装置滑动连接；组合刀具包括组合刀座和加工刀具，加工刀具与组合刀座刚性连接，组合刀座刚性连接于主轴动力组件的侧方。本实用新型可实现多种形式的复合加工。 | 1
CN204934751U | 本实用新型公开了小模数蜗轮滚刀，涉及机械加工用刀具，具体涉及加工蜗轮的小模数滚刀结构的改进技术。包括刀杆和蜗轮滚刀刀头,蜗轮滚刀刀头表面有蜗轮滚刀刃口，蜗轮滚刀刀头后端连接一个方形杆体,蜗轮滚刀刀头与方形杆体为一体结构；刀杆外表面是锥形面，刀杆大头端面中心有方形孔；方形杆体安装于方形孔中，在方形孔相对的两个面的中间位置分别有与刀杆表面贯通的竖向设置的螺纹孔，在每个螺纹孔中设置有一个固定螺栓,固定螺栓内端插于方形杆体表面的小孔中将方形杆体与刀杆固定在一起。本实用新型解决了小模数的蜗轮滚刀，在滚刀刀头磨损后，刀杆还很完好，刀具整体报废，造成不必要的损失的问题。 | 1
CN204935128U | 本实用新型公开了一种刀具固定架，包括支架本体，所述支架本体上设有若干个沿着支架本体长度方向并列设置的固定插槽，所述固定插槽的一端设有引导刀具插入的引导块，所述固定插槽的另一端设有定位刀具位置的卡凸，所述刀具上设有与卡凸相对应的凹槽，所述固定插槽的两侧设有对称设置的第一穿孔以及与第一穿孔相适配的固定螺栓，所述刀具上设有与第一穿孔位置相对应的第二穿孔，所述支架本体的下端直径逐渐缩小形成插入端，所述支架本体的上端表面设有垂直于上端表面的顶孔。本实用新型提供的一种刀具固定架，结构十分简单，制造起来较为方便，但刀具固定效果好，稳定性高，不易松动，具有良好的应用前景，值得推广。 | 1
CN204935274U | 本实用新型提供一种刀具磨削夹具，包括用于夹紧刀具的夹具主体，所述夹具主体上设有数个夹持件；所述夹具主体的上方设有用于压紧和固定被夹持刀具的紧固压板。还包括旋转装置，所述旋转装置包括连接块，连接块可旋转的固定于夹具主体的底部。本实用新型所述夹具提高生产效益又提高刀具寿命；通过旋转连接块相对所述夹具本体的位置，从而实现调节夹具角度，达到全方位360°磨削刀片的目的。 | 1
CN204935696U | 本实用新型公开了一种具有防护功能的弧形产品杀菌发光切割刀具，包括刀片本体，其特征在于：在刀片本体前端的刀刃部上设置有弧形凹槽，在刀片本体上设置有若干减重槽，在弧形凹槽后端的刀片本体上套设有一个橡胶垫层，在刀片本体上设置有光源，所述光源产生的光线为紫外线，沿弧形凹槽边缘设置有一圈导光片，所述相邻两个导光片的直线距离相等，所述导光片吸收光源所发出的光线，并将该光线引导至弧形凹槽位置，所述橡胶垫层的厚度为0.3cm。本实用新型提供了一种结构简单，切割速度快，切口平整，造价低廉，能够防腐杀菌，并且能够发光，使用寿命长的具有防护功能的弧形产品杀菌发光切割刀具。 | 1
CN204953988U | 本实用新型属于机械加工领域，涉及钻孔及铣削可合并来提高加工质量和效率的加工技术，它提供了一种钻铣一体刀具。它包括刀具柄和刀具体，所述刀具体由钻尖和侧铣刃两部分构成。本实用新型涉及的钻铣一体刀具在用于实际加工孔时有很好的定心作用，可省去钻孔前的中心钻不但减少刀具数量及换刀次数，而且减少加工工步及加工时间，能显著提高加工效率；本实用新型涉及的钻铣一体刀具还具有侧铣刃可明显提高孔加工的形状、位置及表面粗糙度精度，并可避免钻削中的粘刀现象，以及减小钻孔后的孔径收缩现象；此外，本实用新型涉及的钻铣一体刀具的刀柄采用的是通用的铣刀直柄和莫氏锥柄，刀具强度、刚性好且装夹可靠，并可根据实际加工需求来制造出不同的钻尖角度实现孔口倒角加工和棱边及沉头孔的铣削。 | 1
CN204954000U | 本实用新型公开了一种轨道加工刀具及加工设备，所述加工刀具包括用于沿中心线进行旋转的形成为盘状结构的刀具主体(1)，所述刀具主体(1)上布置有至少一组刀片(2)，每组所述刀片(2)包括分别用于加工形成轨道轮廓的子线段中的直线段的多个直线刀片(21)以及用于加工所述子线段中的圆弧段的多个圆弧刀片(22)。本实用新型提供的轨道加工刀具及轨道加工设备，不仅提高了加工效率，而且加工质量提高。 | 1
CN204954398U | 一种车床刀具用夹具，包括夹具和设置在刀具尾端的连接部一，该夹具包括主轴，主轴内部设置有中心腔供刀具尾端穿过，中心腔的尾端设置有连接部二，连接部一为向外呈发散状的一圈凸台，连接部二包括设置在中心腔尾端向内开设的一圈凹槽；本实用新型提供了一种车床刀具用夹具，通过连接部一和连接部二的设置，可以实现将刀具稳固的固定在夹具内，防止其在夹具中心腔进行轴向位移，再通过六角螺栓和压块的配合，可以进一步对刀具进行固定，既可以防止其在中心腔径向上位移，实现在机床颤抖的情况下，能也确保刀具在夹具中不会出现偏差，既可以确保加工工件的精准度，而且不会使工件的加工表面出现刀痕，确保加工表面的质量，克服了传统技术出现的问题。 | 1
CN204954492U | 一种用于PCB加工机的刀具量测识别系统，包含一可对刀具照射照明光线的光源装置、一用于撷取被照明光线照射的刀具的影像的影像撷取装置，及一刀具分析装置。刀具分析装置可控制该影像撷取装置撷取输出该刀具的拍摄图，并可分析该拍摄图以输出一个尺寸资讯。通过该光源装置、该影像撷取装置与该刀具分析装置的结构设计，可于该PCB加工机取用刀具进行PCB板加工前，先准确分析出该刀具的刀径与刀长尺寸，有助于降低PCB板加工不良率，并提高PCB加工机的加工准确度。 | 0
CN204954893U | 本实用新型公开了一种用于加工新硬性角膜接触镜的刀具，包括刀具立柱和连接在刀具立柱上的安装块，所述刀具立柱的上端面上设有形状为长方体的第一定位块和形状为正三棱柱的第二定位块，所述第一定位块的三个侧面分别与刀具立柱的三个侧面共面，第二定位块上相互垂直的侧面分别与刀具立柱的两侧面共面，所述安装块上设有由金刚石材料制成的切削片且中间位置设有螺纹孔，所述刀具立柱上设有螺纹孔且通过螺钉与安装块固定连接。本实用新型对新硬性角膜接触镜的加工性能好，避免了刀具因切削深度大而造成刀具立柱对硬性角膜接触镜的损害。 | 1
CN204974533U | 本实用新型公开了一种蓄电池极柱清胶打磨刀具，其特征在于，包括刀具本体、用于连接外接动力的动力连接端，及设于所述刀具本体与动力连接端之间的过渡部，所述刀具本体与动力连接端通过过渡部相连，所述刀具本体一端设有与蓄电池极柱相适配的配合孔腔，所述配合孔腔具有一个切削端面，所述切削断面设有若干切削刃。其可方便的对极柱进行打磨及清胶，提高极柱与外接导线用接线端子的焊接及导电性能。 | 1
CN204975348U | 本实用新型公开了一种主毂斜孔内倒角刀具结构，包括动力机、动力传输结构及刀具安装结构；其中，所述动力传输结构包括主动轮、动力传送带及转动盘，所述主动轮通过动力传送带与转动盘连接；所述刀具安装结构包括固定座、刀具支撑台及轴承座，所述刀具支撑台设置在固定座上，所述刀具支撑台通过左端的凸柱与轴承座连接，所述转动盘安装在轴承座中，所述转动盘中安装有倒角刀。本实用新型解决了主毂斜孔内倒角精度不高、加工倒角效率低下以及加工产生的废品数量大的技术问题。 | 1
CN204975380U | 本实用新型涉及一种刀具，一种髓内杆的专用刀具。本实用新型是通过下述技术方案实现的：一种髓内杆的专用刀具，包括刀具本体和刀具架体，其特征是：所述刀具本体由刀杆、刀肩、刀头组成；所述刀具架体夹持连接刀具本体，刀具架体由受力架、连接头、拉杆、刀具柄、主机连接柄组成，所述在受力架的两侧设置连接头，连接头头端设有橡胶密封圈，左侧连接头连接拉杆，通过螺母固定拉杆于受力架上，受力架的右侧连接头通过紧固螺栓将主机连接柄固定在受力架上；在受力架还安装有弹性变形片，弹性变形片下方的微调头通过螺母与弹性变形片固定在一起，所述的受力架顶部还设置超负载固定螺母，正面设置连接头调整螺钉。 | 1
CN204975382U | 本实用新型公开一种ABS阀块加工用PCD刀具，包括液压法兰夹持柄、硬质合金晶体以及PCD片刀具，所述液压法兰夹持柄位于整个PCD刀具的一端，所述液压法兰夹持柄的另一端连接硬质合金晶体的一端，所述硬质合金晶体的另一端连接PCD片刀具，且所述PCD片刀具带有中心内冷孔。本实用新型超耐磨性，可实现高速加工、低加工阻力；不存在铝加工的粘屑，从而提供稳定的供给品质。 | 1
CN204975386U | 本实用新型涉及机加工刀具领域，特别是涉及到了一种集成刀盘及使用该集成刀盘的集成刀具组件。集成刀盘的周向外轮廓呈圆形，其具有用于与机床主轴连接的背面和用于安装刀具的正面，刀盘的正面从边缘向轴心设有至少两层刀具安装结构。由于本实用新型的集成刀盘，具有用于与机床主轴连接的背面和用于安装刀具的正面，并且刀盘的正面从边缘向轴心设有至少两层刀具安装结构，因此，在使用的时候，可通过背面与机床主轴连接，通过刀具安装结构向刀盘上安装刀具，由于刀具安装结构从刀盘的边缘向轴心设有至少两层，因此一次便可同时完成对同轴线的至少两处结构的加工，从而可提高对带有同轴线并且具有固定位置关系的多种需加工结构的零件的加工效率。 | 1
CN204975447U | 本实用新型提供了一种高精度孔加工钻头，涉及金属加工刀具领域，其定心能力和加工精度高，使用寿命长；本实用新型的技术方案包括刀具主体和刀柄，所述刀具主体上包括有主切削刃、前刀面、第一后刀面、第二后刀面、横刃、齿隙及排屑槽，所述刀具主体端面设有两条所述主切屑刃，以刀具主体端面中心为中心对称分布，主切屑刃的前刀面与排屑槽连通，后刀面分为第一后刀面和第二后刀面，顺次排列，所述横刃设于刀具主体端面中心，两条所述第一后刀面和第二后刀面的交线分别与横刃连接，将横刃分为三段；所述齿隙外边缘经过钝化处理。 | 1
CN204975452U | 本实用新型提供了一种优化排屑槽的孔加工钻头，涉及金属切削刀具领域，通过对排屑槽结构的优化，使该钻头具有优异的卷屑、断屑性能，从而提升钻头的使用寿命和钻孔质量。本实用新型的技术方案在于：包括刀具主体和刀柄，所述刀具主体包括排屑槽、切削刃及钻芯，在刀具主体的垂直于其轴线的截面上，排屑槽包括三段依次相切的圆弧R1、R2、R3，切屑先后依次流过圆弧R1、R2、R3，三段圆弧半径与刀具刃径d的关系为R1\u003d1.0d~1.1d，R2\u003d0.15d~0.2d，R3\u003d0.8d~0.9d；所述切削刃包括依次相连的主切削刃、齿隙刃和横刃，主切削刃和齿隙刃通过圆角连接；所述钻芯直径d1与刀具刃径d的关系为d1\u003d0.22d~0.25d。 | 1
CN204976593U | 本实用新型公开了一种使用方便的数控刀具放置架，包括：机架，设置在机架下端的滑轮，设置在机架上端的车削刀具放置模块、钻削刀具放置模块、镗削刀具放置模块和铣削刀具放置模块，在所述车削刀具放置模块、钻削刀具放置模块、镗削刀具放置模块和铣削刀具放置模块上分别均匀设置有若干刀柄插孔，在所述车削刀具放置模块、钻削刀具放置模块、镗削刀具放置模块和铣削刀具放置模块的下端分别对应设置有刀片放置抽屉，在所述刀片放置抽屉上设置有拉手。 | 1
CN204976705U | 本实用新型公开了一种裁切过程中可防止裁切物料粘连的刀具，包括安装孔、聚四氟乙烯覆条安装槽、刀刃、聚四氟乙烯覆条和刀具基体，安装孔处于靠近刀具基体背部的一端，聚四氟乙烯覆条安装槽处于刀具基体的两侧刃面上，聚四氟乙烯覆条安装在聚四氟乙烯覆条安装槽中。 | 1
CN204976909U | 本实用新型涉一种竹子去青刀具组件以及竹子去青刀具，安装在去青机机架上的固定架，固定架中部设有用于穿过圆形竹筒的中心通孔；安装在固定架上的轴承；固定在轴承外圈的传动轮；与传动轮相连以驱动所述传动轮旋转的驱动装置；规则分布在传动轮端面四周的至少三组刀具；刀具包括刀架、弹簧、限位销和去青刀，刀架一端固定在传动轮端面，刀架内侧设有活动槽；去青刀上设有一与弹簧弹力方向相同的条形限位孔；去青刀内端通过弹簧安装在所述活动槽内，外端露出所述活动槽；所述限位销伸至条形限位孔内并固定于刀架上。本实用新型的去青刀具组件可旋转，无需竹子旋转，故降低了对竹子装配的紧固等要求，大大提高了进料速度，节省了人工成本。 | 1
CN204997677U | 本实用新型公布了一种共用动力的多关节机械手端部剪刀剪切与旋转装置。该装置由两个控制轴组成，第一控制轴上安装有动力同步带轮、控制用主动同步带轮、控制用从动同步带轮、控制离合器、动力离合器、第一同步带轮，第二控制轴上安装有动力同步带轮、控制用主动同步带轮、控制用从动同步带轮、控制离合器、动力离合器、第二同步带轮，此外，还有蜗轮蜗杆、锥齿轮、剪刀套筒、动力输出轴等部件。其中第一控制轴上的零件使剪刀实现转动动作，第二控制轴上的零件使剪刀产生剪切动作。 | 1
CN205008963U | 本实用新型公开了一种用于刀具开刃的磨削装置，包括主轴、前轴承、后轴承、皮带轮、磨头、前端与后端贯通的中空外壳，外壳前端部的内筒壁体上开设有前轴承安装部，外壳后端部的内筒壁体上开设有后轴承安装部，前轴承安装部和后轴承安装部之间的内筒壁体为向内筒腔体内突出的环形台阶状轴承限位壁体，前轴承设置在外壳的前轴承安装部，后轴承设置在外壳的后轴承安装部；主轴前端从外壳内筒后端穿入，顺次穿过后轴承、前轴承及外壳内筒前端，主轴前端固定连接皮带轮，主轴后端固定连接磨头；前轴承和后轴承均为圆锥滚子轴承。本实用新型具有前轴承和后轴承磨损慢、开刃磨削质量好、刀具加工效率高等优点。 | 1
CN205020185U | 本实用新型涉及一种垃圾粉碎刀具，包括刀具体及设在所述刀具体中央的轴孔，所述刀具体的外缘面上间隔预设有多个凸缘，所述凸缘具有第一侧面与第二侧面，所述凸缘的上端面至连接所述第一侧面的外缘面的距离小于至连接所述第二侧面的外缘面的距离，所述第二侧面通过凹弧面与相邻的外缘面相接，所述凸缘之间的外缘面按预设弧度呈弧形状且该弧形状的外缘面自该刀具体的两侧表面的一侧表面向另一侧表面呈倾斜状，从而在外缘面上形成单边刀刃；所述呈弧形状的外缘面为锐角锯齿结构面，且锐角锯齿结构面延伸覆盖所述凹弧面及第二侧面。本实用新型粉碎刀具易咬入垃圾，使垃圾不易滑出，垃圾进入率高，无需人工外力介入辅助，因而粉碎能力强。 | 1
CN205020826U | 本实用新型公开了机夹车刀，涉及机械加工用刀具，具体涉及一种机夹车刀结构的改进技术。由刀杆、刀片和螺钉构成，刀片通过螺钉固定于刀杆端部；所述刀片中间部位是正六边形的基座，基座上中心位置有圆形孔，固定用螺钉设置于圆孔中；在基座上间隔的三个边上有车刀的刀头，每个刀头上有切削刃，三个刀头与基座为一体结构。本实用新型解决了现有的机夹车刀刀片上只有一个切削刃，切削刃磨损严重后只能整体报废，造成浪费的问题。 | 1
CN205020831U | 本实用新型公开了一种可调精镗刀，涉及机加工刀具领域，提供一种调节便利的可调精镗刀。可调精镗刀包括刀片、刀片夹和刀体，刀片与刀片夹连接，刀片夹与刀体连接；还包括转轴、弹性体、调节螺栓和固定结构；刀片夹通过转轴与刀体可转动连接，刀片夹位于转轴两侧的部分分别为主动部分和从动部分；调节螺栓与刀体螺纹连接，调节螺栓旋转并轴向运动能够推动主动部分正向旋转；弹性体设置于刀体与从动部分之间；固定结构能够将刀片夹固定在刀体上，或者固定结构能够施加使从动部分反向旋转的力使主动部分与调节螺栓紧贴。本实用新型调节过程中只需旋转调节螺栓即可，因此调节操作便利。 | 1
CN205020832U | 本实用新型公开了一种刀片夹、可调精镗小刀夹及可调精镗刀，涉及机加工刀具领域，提供一种调节便利的刀片夹、可调精镗小刀夹及可调精镗刀。可调精镗小刀夹包括刀片、刀片夹和小刀夹；还包括转轴、弹性体、调节螺栓和固定结构；刀片夹通过转轴与小刀夹可转动连接，刀片夹位于转轴两侧的部分分别为主动部分和从动部分；调节螺栓与小刀夹螺纹连接，调节螺栓旋转并轴向运动能够推动主动部分正向旋转；弹性体设置于小刀夹与从动部分之间；固定结构能够将刀片夹固定在小刀夹上，或者能够驱动从动部分反向旋转使主动部分与调节螺栓紧贴。将可调精镗小刀夹装在刀体上即形成镗刀。本实用新型调节过程中只需旋转调节螺栓即可，因此调节操作便利。 | 1
CN205020909U | 本实用新型公开了一种具有安全锁结构的弹性卡簧和刀具固定结构，涉及机加工刀具领域，提供一种能够避免刀具脱落的弹性卡簧和刀具固定结构。具有安全锁结构的刀具固定结构包括刀柄、刀具、弹性卡簧和锁紧螺母，刀柄内设置有卡簧孔，弹性卡簧位于卡簧孔内，锁紧螺母与刀柄螺纹连接并轴向压紧弹性卡簧，弹性卡簧卡紧刀具；还包括安全锁销；刀具上设置有锁销通过结构；弹性卡簧上设置有安全锁孔，安全锁孔轴线与弹性卡簧轴线垂直；安全锁销插入安全锁孔和锁销通过结构。安全锁销插入安全锁孔和锁销通过结构，刀具的轴向运动被安全锁销限制，即使刀具松动也不会掉落。 | 1
CN205021308U | 本实用新型提出了一种刀具检测装置，包括底座及安装于底座上的壳体，该刀具检测装置还包括接触块、弹性件及接近开关，该弹性件弹性抵触该壳体，该接触块位于壳体上，该接触块能受待测刀具抵压向该接近开关方向移动，该接近开关能检测该接触块与该接近开关之间的相对距离以判断该待测刀具是否损坏。 | 1
CN205021310U | 本实用新型涉及一种气缸盖导管孔枪铰刀具防干涉检查工具，属于防错技术领域。其包括检查工具主体，检查工具主体的前端为导向部件，后端为圆柱形把手，导向部件和后端把手之间还设有检查中部。所述检查中部包括枪铰刀具导套部分、枪铰刀具衬套前端、枪铰刀具衬套倒角和枪铰刀具衬套后部。本实用新型采用一体式结构，通过预先模拟导管孔枪铰刀具在气缸盖气道内腔里的运动，可方便、准确地判断出气缸盖气道内腔与导管孔枪铰刀具是否存在干涉，从而有效避免因刀具干涉导致的刀具损坏、机床损坏及气缸盖报废等问题。 | 1
CN205021319U | 本实用新型涉及一种刀剪磨削装置，所述装置包括工件固定板、磨削轮、以及用于将工件固定在工件固定板上的压紧装置，所述工件固定板与驱动机构相连，所述磨削轮在水平方向上固定不动。本实用新型结构简单，设计合理，本实用新型采用磨削面作为定位基准，确保了磨削面的磨削量一致，保证了磨削面的型线一致，提高了剪切性能，提升产品质量。 | 1
CN205021576U | 本实用新型提供一种腐蚀试验用划线刀具。包括：刀具和刀柄，其中所述刀柄包括用于固定所述刀具的固定部，所述固定部上设置有第一通孔；在所述刀具与所述刀柄接触部位相对或相邻的所述刀具的尖部设置有刀刃，所述刀具的中部设置有用于与第一通孔配合的第二通孔。本实用新型解决了在腐蚀试验中现有划线工具划线不标准，影响实验结果的问题。 | 1
CN205021650U | 本实用新型涉及一种用于形成金属板贴膜的撕裂口的刀具，包括底座和安装在底座上能在薄膜表面切出间断裂口的刀具。所述的刀具包括转轮、刀片和刀具支架，所述的刀片围成一圈固定在转轮的外圆面上，刀片之间留有间隙；所述的转轮与刀具支架之间活动轴接，刀具支架与底座固定连接。本实用新型的优点在于可以对用于保护不锈钢板材表面的薄膜预先进行裁剪处理，并且让薄膜完整贴合在不锈钢板材表面，在需要加工时，可以轻松去除所要裁剪的部分薄膜。 | 1
CN205032238U | 一种粉碎机，包括：一基座；一滚筒，枢设于基座，在周面上设有复数间隔地环设的刀刃部。一种粉碎机刀具组，包括：一刀座，供组设于上述的粉碎机，具有复数容置槽，各容置槽包括一阶凹于刀座的承靠凹部与一横向于阶凹方向的底部。一种粉碎机刀具，供组设于上述的刀座，包含：二角部，沿一第一方向上设于相对两侧，角部供插抵于承靠凹部中且可拆卸固定于刀座上，角部的至少两侧抵靠于承靠凹部；二抵靠部，沿一第二方向上设于相对两侧，各抵靠部供与另一粉碎机刀具的一抵靠部互相抵靠定位；其中，当粉碎机刀具固定于刀座上时，角部至少部分凸出于刀座外，粉碎机刀具的角部接近滚筒的周面并在滚筒的一周向上与部分刀刃部交错设置。 | 1
CN205032747U | 本实用新型属于机械刀具设备领域的一种双头刀刃刀具，特别是涉及一种用于刹车鼓加工无需旋转刀台的双头刀刃刀具。包括刀具安装座，所述刀具安装座上安装有用于加工刹车鼓的刹车面和外圆的组合刀以及用于加工刹车鼓切槽的切槽刀，所述组合刀和所述切槽刀位于所述刀具安装座的同一侧，所述切槽刀与所述组合刀垂直设置，且所述切槽刀的刀头朝向所述组合刀。本实用新型的有益效果是：通过对刀具的结构改变，将组合刀和切槽刀设置在刀具安装座的同一侧，无需转动刀台便能完成对刹车鼓的刹车面、外圆以及切槽加工，提高加工效率，同时降低了设备因转动更换工位而造成的磨损，提高了设备的使用寿命。 | 1
CN205032752U | 本实用新型公开了一种可调刀具装置，包括刀座(1)、刀具(2)、螺钉(3)、紧固压块(5)。本实用新型通过刀座(1)的斜面和刀具(2)的斜面相配合的方式对刀具(2)进行位置调整和固定。本实用新型具有结构简单可靠、体积小、位置装调方便精确、通用性强等优点。刀座(1)可通过各种方式安装或焊接在刀杆(6)上，也可直接将刀座(1)与刀杆(6)做成一体化装置。 | 1
CN205032775U | 本实用新型涉及钻头技术领域，具体是一种钢板钻头刀具结构的改进，该刀具结构应能用于加工深孔，而且具有结构简单，操作方便的技术特点。本实用新型采用的技术方案是：一种分层切削的钢板钻头刀具结构，其特征在于：包括固定在钻头主体前端的若干个刀具，刀具前端从钻头主体的前端凸出，刀具前端为外高内低的斜面；各刀具每两个为一组，其中一个刀具的斜面外端制有斜切面，另一个刀具的斜面内端制有斜切面。 | 1
CN205035434U | 本实用新型公开了一种高速钢薄片刀具热处理工具，该高速钢薄片刀具热处理工具，包括淬火挂具，淬火挂具包括主杆和至少一个沿主杆的径向设置的横梁，主杆一端设有用于悬挂的挂钩，横梁两端延伸出主杆以悬挂高速钢薄片刀具，横梁上设有多个用于将高速钢薄片刀具彼此隔开的隔离棒。上述高速钢薄片刀具热处理工具，包括淬火挂具，淬火挂具包括主杆和横梁。主杆的挂钩将整个淬火挂具挂在淬火装置上。高速钢薄片刀具可通过内孔直接悬挂在横梁上，并通过隔离棒彼此隔开，相比单件绑扎的方式，操作简便，效率高。并且可同时悬挂多个高速钢薄片刀具，进一步提升了淬火的效率。上述高速钢薄片刀具热处理工具使得淬火操作简便，提升了淬火的效率。 | 1
CN205043807U | 本实用新型公开了一种带柔顺机构的可折叠多功能刀具外框架，包括四个主框架，所述主框架的两端分别为柔顺连接端和设有刀具安装槽的刀具安装端；四个所述主框架围成一个四边形，且四个所述主框架中，相邻两个所述主框架的所述柔顺连接端之间设有橡胶柔顺连接机构相连，相邻两个所述主框架的所述刀具安装端之间采用刀具固定钢销铰接连接。本实用新型带柔顺机构的可折叠多功能刀具外框架，具有结构紧凑、容量更大和使改进后的产品能携带更多功能的优点，同时能够增强使用便捷性，操作也更加顺手。 | 1
CN205043841U | 本实用新型公开了一种柔性扁平连接线分条刀具，包括安装底板，在该安装底板上竖向设置有两条滑轨，在所述滑轨上支撑有刀具固定板，该刀具固定板的上端通过高度调节机构与所述安装底板连接，在所述刀具固定板的下部固定有刀头；所述刀头包括刀头本体，在该刀头本体的下端连接有安装块，在该安装块上开设有至少一个安装孔，在所述刀头本体的上端面开设有安装槽，在该安装槽内的左右两端均设置有挡块，在两个挡块之间设置有多个刀座，在所述刀座中安装有刀片。其显著效果是：结构简单，实现了稳定、快速的对加工后的连接线进行分条，加工精度高，尺寸误差小；可适应不同种类的连接线，具有良好的通用性。 | 1
CN205057143U | 本实用新型公开了一种模切刀刃口刨削加工专用刀具，包括左刀座、右刀座、夹具和刀片，刀片包括两片，分别通过夹具安装在左刀座和右刀座上，刀片采用市面上通用的数控车刀削片，左刀座上设置有第一螺栓孔，右刀具上与左刀具镜面对应位置处设置有穿过整个刀座的第二螺栓孔，刀片表面涂有耐磨CVD涂层氮化钛或者氮铝钛，另外还有许多新材料，如陶瓷刀片，金属陶瓷刀片，甚至有更先进的纳米耐磨涂层等，可选择范围大，不受加工工艺限制，本实用新型根据切刀刀刃角度，用夹具安装刀片，在工具磨床上磨出拼装倒角，然后在高倍投影仪上对准两片刀片的刀尖，然后用螺栓拉紧模具进行模切，刀片耐磨、持久，加工出的产品质量稳定。 | 1
CN205065366U | 本实用新型公开了一种带刀具的手电筒，包括手电筒本体和手电筒本体的筒身一侧设置的同筒身连体的条形凸块，在条形凸块的中间设有两头贯通的凹槽，凹槽底部设置固定有弹簧片、凹槽上部设置有与条形凸块一端销孔中装的轴销活动连接的刀具。本实用新型的优点在于：手电筒的筒身上设置连接了可以开合的刀具，实现了手电筒与刀具的组合，改变了现有手电筒只能提供单一照明功能的不足，还可以作为刀具来切割物品，为使用者带来方便，特别适合外出旅行、野游的人们使用，具有携带和使用方便的特点。 | 1
CN205067121U | 本实用新型公开了一种刀具，包括安装于取样器本体上的刀具基架(3)以及安装于所述刀具基架(3)上用于切断纸品的刀片(2)，所述刀具基架(3)与所述刀片(2)为可拆卸连接。该刀具有效地降低了取样器刀具的制造成本和生产成本。本实用新型还公开了一种包括上述刀具的取样器。 | 1
CN205074552U | 本实用新型属于切削刀具领域，特别涉及一种刀杆具有减震机构的数控减震刀具。数控减震刀具，其包括减震刀杆以及连接在减震刀杆上的切削刀具，其特征在于：所述的减震刀杆包括本体，本体的一端沿轴线设置有安装孔，安装孔的端部连接有刀具固定座，安装孔内设置有加强体，加强体的两侧分别设置有与安装孔底部连接的第一缓冲垫以及与刀具固定座连接的第二缓冲垫。本实用新型通过动态的减震系统来吸收切削刀具产生的振动，通过第一缓冲垫和第二缓冲垫的缓冲来消除振动的能量，从而达到减震的目的，即降低了刀杆的振动，避免了刀杆振动对切削刀具加工精度的影响，继而也提高了切削刀具的加工精度。 | 1
CN205074554U | 本实用新型属于刀具领域，特别涉及一种用于高强度、高速切削的数控切削刀具。纳米复合多层涂层数控刀具，其包括刀具本体，刀具本体的一端部设有前刀面，位于前刀面端部的刀具本体设置有副后刀面，位于前刀面侧边的刀具本体设置有主后刀面，所述的前刀面与主后刀面之间设置有主切削刃，前刀面与副后刀面之间设置有副切削刃，其特征在于：所述的前刀面、主后刀面和副后刀面上设置有SiO2涂层，在SiO2涂层上设置有TiALN涂层，SiO2涂层的厚度为0.5nm，所述的TiALN涂层的厚度为1.8nm。本实用新型通过在刀具切削部的表面设置涂层来提高刀具的强度和耐高温能力，从而使刀具能使用各种高速切削加工的工作状况。 | 1
CN205074852U | 本实用新型公开了一种刀具存放架，包括刀具存放底板和配合设置在所述刀具存放底板上的刀具固定板，所述刀具固定板上开设有用于放置刀具的刀具放置通孔，还包括用于盛放所述刀具存放底板及刀具固定板的滑槽座，所述刀具存放底板可滑动插入所述滑槽座中，所述刀具存放底板与刀具固定板之间设置有刀具检测电路板，所述刀具检测电路板在其对应刀具固定板上刀具放置通孔的位置设置有数量匹配刀具放置通孔的间断片，所述间断片串联在一个串联回路中，所述刀具的端部接触所述间断片后可导通所述串联回路。所述刀具存放架具有结构简单、性能可靠、适合大规模工业化生产等优点。 | 0
CN205077241U | 本实用新型公开一种平刀剪线装置，包括有固定架、平刀以及活动柄，该固定架具有线孔，该平刀可摆动地安装于固定架的表面上并位于线孔的侧旁，该活动柄可摆动地安装于固定架上，活动柄的一端设置有安装孔，活动柄的另一端与平刀的尾端固定连接，活动柄促使平刀来回摆动。通过采用平刀对缝纫线进行裁剪，取代了传统之采用圆刀的方式，本实用新型不会出现掉线现象，给缝纫作业带来方便，尤其适合应用在薄布的缝纫作业中。 | 1
CN205083337U | 本实用新型涉及一种刀具防护收储器，包括收储器支座、收储箱、一级控制杆、刀具锁闭装置、带孔的刀具、连动杆、固定端、二级控制杆、旋转带动端、弹簧、圆柱形构件，套筒和壁板；其特征在于：固定端可通过连动杆与二级控制杆连接；旋转带动端可通过弹簧与圆柱形构件连接，并带动圆柱形杆件转动，三者加上套筒一起构成刀具锁闭装置；每两个壁板间配一个刀具锁闭装置；所有一级控制杆共用一个二级控制杆；二级控制杆可以通过固定端进行锁死，防止不适宜人群取用刀具。 | 1
CN205085397U | 本实用新型涉及金属加工机械领域，尤其涉及一种车床。一种带刀具保护的车床，包括刀架，所述刀架包括床鞍、中滑板、转盘、小滑板和刀具夹具，所述床鞍固定安装在溜板箱上沿床身纵向移动；所述中滑板安装在床鞍顶面的横向滑轨上沿床身横向移动；所述转盘铰接在中滑板顶面，中滑板与转盘构成转动副；所述小滑板安装在转盘顶面的纵向滑轨上沿转盘纵向移动，所述刀具夹具固定安装在小滑板上，所述小滑板与刀具夹具之间设置有一对压力传感器，一对所述压力传感器对称设置在刀具夹具两侧。本实用新型通过压差确定车刀的扭矩实现对车刀的保护，预防车刀崩断；不但能降低生产损耗，降低生产成本，还能避免崩飞的车刀伤害工作人员，保证了工人的人身安全。 | 1
CN205088426U | 本实用新型公开了一种缝纫机的双动刀剪线机构，包括设有下线口的针板、转动设置在针板上的动刀和驱动杆，所述动刀包括第一动刀和第二动刀，所述第一动刀通过第一传动杆与驱动杆连接，所述第二动刀通过第二传动杆与驱动杆连接，所述驱动杆带动第一动刀和第二动刀在下线口处剪切缝线。本剪线机构将动刀设置为两把，转动设置在针板上，通过驱动杆带动第一动刀和第二动刀同时相向转动至下线口处，并剪切缝线，使得剪断后的线头非常短。 | 1
CN205096563U | 本实用新型公开了一种新型尼龙管切削刀具，包括刀座和刀具，刀具和刀座固接，刀具设置有两根，包括第一刀具和第二刀具，第一刀具包括第一刀柄和第一刀头，第一刀头通过螺钉和第一刀柄连接，第一刀具上还设置有挡片，第二刀具包括第二刀柄和第二刀头，第二刀头通过螺钉和第二刀柄连接。本实用新型结构简单，设计巧妙，在刀座上使用两把刀具对尼龙管壁进行切削，无需再人工定位切削，切削好一个工件后只需退刀换件再加工即可，使传统加工两次的加工工艺缩减为一道加工工艺，减少工人劳动量，提高生产效率。 | 1
CN205096565U | 本实用新型涉及切削加工设备领域，公开了一种用于加工内孔的刀具和系统，所述内孔具有同轴的已加工表面(11)和待加工表面(21)，所述刀具具有刀具主体(30)、安装于该刀具主体(30)上的刀头(40)以及设置在该刀具主体(30)上的定位机构(50)，该定位机构(50)能够支撑在所述已加工表面(11)上，以使所述待加工表面(21)在加工后与所述已加工表面(11)具有预定同轴度。本实用新型提供的刀具能够以已加工表面(11)为定位基准，使得待加工表面(21)在加工后与已加工表面(11)可以具有符合技术要求的预定同轴度。 | 1
CN205096600U | 本实用新型提供了一种管板孔加工钻头，涉及管板孔加工技术领域，其切削刃强度高，容屑空间大，能够适应多种恶劣的加工环境。本实用新型的技术方案包括刀具主体及与刀具主体一体的刀柄，所述刀具主体设有主切削刃、钻尖倒角后刀面、主后刀面、第一齿隙、第二齿隙、槽前刀面、主刃带及排屑槽。 | 1
CN205107466U | 本实用新型提供了一种可插置刀具的厨房不锈钢水槽，包括水槽体，水槽体的端部设有开口，水槽体的底部设有固定片，水槽体设有刀具插架，刀具插架设有若干刀具插槽，水槽体设有载物板，刀具插架设置在载物板上，刀具插架通过加强板与水槽体连接。本实用新型通过设置固定片可以对水槽体进行安装，通过固定螺栓可以对固定片进行牢固安装，通过刀具插架可以方便插接刀具，且安装更加牢固。 | 1
CN205110974U | 本实用新型公开一种自动攻牙机刀具定位模板，自动攻牙机具有多个可平移调节的刀具，刀具用于在产品上攻出牙孔，自动攻牙机刀具定位模板呈板状结构并贯穿地开设有若干可供刀具穿过的校位孔，产品上设置至少一个第一定位部，自动攻牙机刀具定位模板上对应地设置至少一个第二定位部，第一定位部与第二定位部对接配合使自动攻牙机刀具定位模板相对产品定位。将定位模板与做好的产品定位后，可利用定位模板上的校位孔对刀具进行定位，在实际生产中，只需为每一种产品配置一个定位模板，则在每一次需要更换加工对象时都可以利用定位模板进行刀具的快速校位，大大的减少了刀具调节时间，有利于提高攻牙效率，同时也能够保证攻牙的位置精度。 | 0
CN205111459U | 本实用新型公开一种刀具折断检测装置，用于检测机床的刀具，所述机床包括用于固定产品的治具，所述刀具对所述产品进行加工，所述刀具折断检测装置包括控制模块及继电器，所述刀具、产品、治具及所述继电器的控制系统与所述控制模块串联构成检测回路，所述继电器的被控制系统与所述控制模块串联构成反馈回路，所述刀具折断导致所述检测回路断开时，所述反馈回路断开以使所述控制模块控制所述机床停机。所述刀具折断检测装置能够藉由所述检测回路对刀具形成持续、实时的自动检测，并且如果所述刀具折断，所述控制模块能够接受到所述反馈回路断开的信号，进而控制所述机床停机，便于进行维修排除故障。 | 0
CN205111505U | 本实用新型涉及一种加工陶瓷零件倒梯形密封圈槽的成形刀具，包括刀具头和刀柄，其中所述的刀具头为倒梯形，且梯形短边一侧与刀柄连接，所述的刀具头最大直径Фd小于所要加工的倒梯形密封圈槽的最小槽口宽Фc，所述的刀具头长边侧圆角Rd与所要加工的倒梯形密封圈槽圆角Rc相对应，所述的刀具头长度Hd与所要加工的倒梯形密封圈槽深度Hc相对应。本实用新型的成形刀具，辅以特定的加工路径，可以方便、快捷加工出所需倒梯形密封圈槽，且槽型正确，尺寸稳定。 | 1
CN205129040U | 本实用新型公开了一种U形槽加工刀具及加工设备，其中U形槽加工刀具包括用于沿中心线旋转的圆柱状结构的刀具本体(1)，所述刀具本体(1)的外圆周面上沿从所述刀具本体(1)的一端向另一端的方向布置有用于切削U形槽的中间直型部的第一刀片(2)；所述刀具本体(1)的两个端面的周缘分别设置有圆弧形的用于切削所述U形槽的底部圆角的第二刀片(3)。本实用新型提供的U形槽加工刀具及加工设备不仅能够提高加工效率及加工精度，而且人为因素影响小，质量稳定。 | 1
CN205129501U | 本实用新型涉及一种刀具检测器防护装置，其设有一防护套，所述防护套一端安装在刀具检测器的固定部分，该端防护套内侧和刀具检测器之间装配一O型密封圈；所述防护套另一端套在刀具检测器的转动端上，并且与刀具检测器之间设有间隙；防护套的中部连接有一接头，并通过气体导管与压缩气体调节器相连。经过压缩气体调节器净化过滤的压缩空气进入到防护套的内部，再经过防护套与刀具检测器的转动端之间的间隙排出，同时把切削液、铁屑吹出。这样便可有效的防止切削液、铁屑侵入到刀具检测器内部。本实用新型结构简单，装配方便，工作可靠。 | 1
CN205129599U | 本实用新型涉及一种刀具钝化机，其包括机架、能够沿着机架的高度方向上下移动调节的磨料槽、盛装在磨料槽内的磨料、设置在于机架上且输出轴竖直朝下的驱动电机、固定在所述的输出轴下端的输出架、与输出轴平行设置且能够绕自身轴心线方向转动设置在输出架上的旋转轴，其中旋转轴的下端部能够拆卸地安装待钝化的刀具，当刀具钝化机工作时，旋转轴的下端部、以及待钝化的刀具伸入磨料槽内，驱动电机带动旋转轴转动、以及旋转轴的自转，实现磨料对刀具进行钝化。本实用新型通过旋转轴绕驱动电机的输出轴转动、以及旋转轴的自转，带动刀具在装有磨料的磨料槽内转动，从而实现刀具的钝化，结构简单、实施方便、且成本低。 | 1
CN205139693U | 本实用新型公开了一种数控加工刀具管理信息采集装置，包括微处理器及分别与微处理器双向通讯连接的无线传感单元、探测头运动控制单元、异常诊断单元及报警单元；无线传感单元的输出端通过电缆连接一无线传感探测头，无线传感探测头与刀具信息载体无线通信连接；探测头运动控制单元的输出端连接无线传感探测头的输入端；还设置一总线网络单元，总线网络单元一端与微处理器双向通讯连接，另一端通过工业现场总线分别与刀具管理数据库及数控加工系统双向通讯连接。本实用新型进行数控加工刀具管理信息采集，实现刀具透明化、自动化、协同化管理，进一步缩短刀具生产准备时间，降低刀具库存量，提高刀具利用率，有效提高生产效率、降低生产成本。 | 0
CN205146741U | 本实用新型属于电池制造技术领域，具体涉及一种分切刀具清洁装置，包括刀具和清刷机构，所述清刷机构包括毛刷和固定夹板，所述毛刷固定在所述固定夹板上，所述毛刷能够包覆所述刀具的外边部分。使得刀具在分切过程中，所述毛刷能够实时清刷掉刀具上的粉尘，避免粉尘在所述刀具上粘结成硬块，保证分切的质量，而且对刀具进行清洁时不需要停机，保证分切工作的持续进行，提高生产效率。 | 1
CN205147345U | 本实用新型公开了一种切槽刀片，涉及机加工刀具领域，提供一种切削轻快的切槽刀片。切槽刀片包括刀片主体，刀片主体两端为切削部分，切削部分包括前刀面和后刀面，前刀面和后刀面的相交线为主切削刃，主切削刃两端为两个刀尖；主切削刃形状为弧形；前刀面上设置有两个加强凸筋，两个加强凸筋分别由两个刀尖向切削部分内部延伸，两个加强凸筋之间为导屑槽；后刀面兼作定位面。本实用新型定位牢固，切削轻快，寿命长。 | 1
CN205147348U | 本实用新型涉及一种内孔双曲线加工刀具，它由：微调螺杆、刻度盘、刀体、刀体套、螺杆、刀具、刀具紧固螺母、螺钉、精调调整套构成。刀体上端装有微调螺杆，微调螺杆上设有刻度盘，刀具通过刀具紧固螺母装在刀体的下端，粗调调整套通过螺钉安装在刀体上，刀体装在刀体套内，并通过螺杆紧固在一起。该产品结构简单，设计合理，它采用内孔双曲线加工刀具，加工的双曲面均匀，加工粗细和精度可调，光洁度好，产品质量稳定，能够满足工件的技术和精度要求，加工成本低，减少了加工的废品率，刀具磨损后可更换，维修方便，灵活性强，有利于推广应用。 | 1
CN205147354U | 本实用新型公开了一种强力刀柄，属于机械加工刀具设计制造技术领域。提供一种能显著提高柄体薄弱处刚度，有效保证柄体自身洁净的强力刀柄。所述强力刀柄包括锁紧螺母和一端设置有薄壁容纳腔的柄体，所述的锁紧螺母旋接在所述薄壁容纳腔的外侧壁上，安装在所述薄壁容纳腔内的刀具通过所述的锁紧螺母锁定在所述的强力刀柄上，所述的强力刀柄还包括布置在所述柄体的台阶面与所述锁紧螺母朝向所述台阶面一侧的端面之间的密封加强结构，所述锁紧螺母朝向所述台阶面的那一个端面与所述的台阶面之间通过所述的密封加强结构顶紧，所述台阶面与锁紧螺母的所述端面之间的安装间隙，通过所述的密封加强结构在顶紧的过程中密封。 | 1
CN205147408U | 本实用新型公开了一种浅孔钻刀片，涉及机加工刀具领域，提供一种定位效果始终较好的浅孔钻刀片。浅孔钻刀片包括后刀面，后刀面下方设置有定位面，后刀面的倾斜角度为第一后角α1,定位面的倾斜角度为第二后角α2，α1 | 0
CN205147715U | 本实用新型公开了一种给予液压悬浮的平面滚压刀具,包括刀柄部分和刀具本体，刀柄部分包括刀柄和刀柄连接块，刀柄与刀柄连接块连接，刀柄和刀柄连接块之间设置有封油垫片，刀具本体包括刀具连接筒和位于刀具连接筒下部的滚珠组件，刀柄连接块与刀具连接筒的上端连接；刀柄开有流体孔、柄连接块、承力板、力传感器、传感器固定座及支撑座，开有流体通孔，这些流体通孔连接在一起形成了管道，管道的上部与刀柄沉孔底部的流体孔相连接，管道的下部与每一个球形孔相通。通过高压液体在滚珠与球窝之间形成一层水膜，从而减少了滚球的磨损，同时起到了润滑工件的效果，并且高压液体还可防止工件表面过热烧伤的作用。 | 1
CN205148052U | 本实用新型公开了一种用于磨削数控键槽机刀具的工装，主要内容为：包括刀座、螺钉和压刀块；所述刀座顶面上从左到右依次设有五个刀具安装槽，五个刀具安装槽从左到右依次变小，刀座顶面上设有压刀块安装槽，压刀块安装槽的底面上设有螺纹孔，压刀块通过螺钉固定安装在刀座的压刀块安装槽上，刀具安装在所述刀座的刀具安装槽内，压刀块右侧面压在刀具左侧面上，刀具的后刀面与刀座底面平行。 | 1
CN205165925U | 本实用新型公开了一种可拆卸内置抗震材料的减震刀杆，涉及机加工刀具领域，提供一种方便拆装抗震材料的减震刀杆。可拆卸内置抗震材料的减震刀杆包括刀杆，还包括抗震材料、压紧螺钉和两个弹簧，刀杆内沿刀杆轴向设置有抗震材料孔，抗震材料和弹簧均位于抗震材料孔内，抗震材料与抗震材料孔间隙配合，两个弹簧分别位于抗震材料两端，压紧螺钉与刀杆螺纹连接并封堵抗震材料孔，压紧螺钉压缩弹簧。本实用新型的压紧螺钉可以调节弹性元件的变形量来微量改变其固有频率。当弹性元件和抗震材料达不到要求时还可以更换弹性元件和防震材料，调整固有频率的范围，从而达到减震效果。 | 1
CN205166543U | 本实用新型公开了一种外冷转内冷刀柄结构，涉及机加工刀具领域，提供一种结构简单的外冷转内冷刀柄结构。该结构包括刀柄、进水套、接头、定位块、定位螺钉和两个密封结构；刀柄上设置有第一进水孔；进水套上设置有环形槽、第二进水孔和两个密封槽，环形槽位于进水套内侧，第二进水孔与环形槽连通，两个密封槽分别位于环形槽两边；进水套套装在刀柄上，环形槽与第一进水孔连通；定位块固定设置，定位螺钉两端分别与定位块和进水套连接；两个密封结构分别装入两个密封槽，密封结构避免冷却水由进水套和刀柄间的间隙流出；接头一端与第二进水孔连接，接头另一端用于连接软管。本实用新型结构简单，利于制造和节约成本。 | 1
CN205167060U | 本实用新型公开了一种使用在打孔机上的刀具结构，包括圆柱型结构的刀具本体，刀具本体的下端为倾斜设置，刀具本体的下端设置有圆柱型的槽口，槽口边缘为尖锐的刀刃，槽口底面设置有阶梯孔，阶梯孔包括大孔以及位于大孔上的小孔，小孔内安装有弹簧，大孔内安装有直径大于小孔直径且小于大孔直径的退屑杆，弹簧的一端卡在小孔内，弹簧的另一端与退屑杆连接。退屑杆的直径大于小孔直径且小于大孔直径，退屑杆只能在大孔内活动，退屑孔的运动范围受限，有效控制弹簧的压缩量，能够有效提高弹簧的使用寿命。刀具本体采用圆柱型结构，不论是在刀具本体的外表面割槽，还是在刀具本体的外表面打孔，均不会影响其整体的结构强度，能够简单适配各种打孔机。 | 1
CN205167267U | 本实用新型涉及加工设备，特别涉及用于切割土石材料的切割或开槽的刀具，包括圆形的刀片主体，所述刀片主体中心处设有安装孔，所述刀片主体边缘处均匀分布有若干切割刀片，所述切割刀片有直刃刀片和齿刃刀片两种，所述直刃刀片和齿刃刀片间隔分布在刀片主体边缘处。本实用新型有益效果在于，结构简单，技术合理，通过直刃刀片和齿刃刀片间隔组成的刀具对土石材料切割，不仅能保证刀具的使用寿命，还能提高切割开槽的效率。 | 1
CN205171242U | 本实用新型公开了一种布料裁切机用刀具，其技术方案要点是：包括呈框形设置的刀具本体，所述刀具本体底部设有刃口，所述刀具本体的框架内部分隔有若干上下贯穿的空腔，空腔内填充有对布料进行按压的按压部，在刀具本体的框架内设有空腔，并且在空腔内设置按压部，在刀具本体对布料进行裁切的时候，按压部可以压住上层布料，避免上层布料在裁切时发生拱起，进而可以避免布料的位置发生改变，保证了刀具的裁切位置的准确性，十分精确的实现了布料的裁切。 | 1
CN205181843U | 本实用新型公开了一种厨房刀具的杀菌消毒机，该杀菌消毒机包括上壳体和下壳体，下壳体固定连接在上壳体的底端上；上壳体围合成用于放置多种不同类型刀具的产品腔体；该杀菌消毒机还包括用于对刀具进行紫外线杀菌的紫外线杀菌灯、对产品腔体的水分进行快速蒸发的加热体、对刀具进行臭氧杀菌的臭氧发生器及多个气流循环风扇；上壳体的底面与下壳体固定连接后围合成容纳该紫外线杀菌灯、加热体、臭氧发生器及气流循环风扇的容纳腔。本实用新型存放的刀具周围形成热风循环干燥、紫外线、臭氧杀菌的理想健康空间，由此杜绝日常使用刀具的细菌滋生可能，为人们消除了一个健康隐患。 | 0
CN205183566U | 本实用新型涉及一种刀具，尤其涉及一种扩口平面一体刀具，包括刀具主体及设在所述刀具主体上的平面刀具，所述的刀具主体为一端为圆柱形体，一端为锥形体，在所述的圆柱形体上设有槽口和安装面，在所述的安装面上设有螺钉孔；所述的平面刀具通过螺钉固定在所述的刀具主体上，所述的平面刀具的主体为长方体，其一端为等边三角形体，在所述的等边三角形体两个等边上设有切削刀刃。本实用新型刀具结构设计合理，设有的刀具主体在旋转冲压的过程中实现对金属管口的扩口，设有的平面刀具在旋转扩口中自动对管口端面进行清口平面，一次成型保证了产品的质量并极大的提高了产品的生产效率。 | 1
CN205183889U | 本实用新型公开了一种带有刀垫的密齿铣刀，涉及机加工刀具领域，提供一种刀垫自身体积小且拆装需求空间小的带有刀垫的密齿铣刀。带有刀垫的密齿铣刀包括刀盘、刀垫和刀垫压紧螺钉；刀盘的圆周上设置有刀槽，刀槽具有一个刀槽底面和两个相邻的刀槽侧面；刀垫位于刀槽内，刀垫具有一个刀垫底面和两个相邻的刀垫定位侧面；刀垫压紧螺钉穿过刀垫并与刀盘螺纹连接，刀垫压紧螺钉压紧刀垫使刀垫底面与刀槽底面紧贴；刀垫压紧螺钉倾斜设置，使得刀垫压紧螺钉给予刀垫的压紧力具有朝向两个刀垫定位侧面的分力，朝向两个刀垫定位侧面的分力使得两个刀垫定位侧面与两个刀槽侧面紧贴。本实用新型有利于增加密齿铣刀齿数且刀垫定位可靠。 | 1
CN205184291U | 一种刀具装夹装置，用于装夹刀具，其特征在于：该刀具装夹装置包括气缸、装夹机构及套筒，该气缸包括活塞，该装夹机构包括压板、滑动件、装夹件及弹性件，该压板抵触该活塞并连接该滑动件，该滑动件连接该装夹件，该装夹件设有用于收容该刀具的收容槽、连通该收容槽的卡位槽并包括活动收容于该卡位槽内的卡位件，该套筒套设于该装夹件上，该套筒的内壁设有止挡部和让位槽，该让位槽靠近该止挡部设置，该卡位槽贯通开设于该装夹件的侧壁，该弹性件一端抵触该套筒，另一端抵触该滑动件，该装夹件与该压板能受该活塞推动相对该套筒自卡刀位置移至换刀位置。刀具装夹装置结构简单能进行快速换刀操作。 | 1
CN205184835U | 本实用新型公开了一种用于切割导光板的刀具，包括刀具本体，所述刀具本体的切割面上设置有避空槽，所述刀具本体包括：刀刃和与刀刃一体设置的刀体，所述刀刃倾斜于水平面设置，所述避空槽与所述刀刃平行。本实用新型通过在刀具本体的切割面加开避空槽，避免切割面过多的与导光板接触，造成对导光板边缘的磨损和其他伤害。 | 1
CN205199655U | 本实用新型提供了一种破碎机刀具及破碎机，包括刀具主体；其中，所述刀具主体上加工出多组刀片；每组刀片包括多个依次排列的刀片。所述多组刀片沿所述刀具主体的周向均匀分布；多个依次排列的刀片沿所述刀具主体的周向均匀分布。还包括隔圈，其中，在每组刀片中，相邻的刀片间均设置有隔圈。所述隔圈、所述刀片以及所述刀具主体为一体成型结构。本实用新型中刀具主体为采用整根的材料在机床上直接加工出刀片，即利用机床本身的精度来保证刀片的尺寸和间隙，无需在安装时单独调整每个刀片间隙，从而精度更高，安装更加方便。 | 1
CN205201147U | 本实用新型公开了一种CNC刀具自动供应设备，包括设备框架，所述设备框架内部安装有刀具供应装置、刀具机械手装置和刀具检测推送装置，所述刀具供应装置包括装置框架和设置在所述装置框架上且用于存放刀具的刀具存放架，所述刀具机械手装置可将刀具存放架上的刀具移送到刀具检测推送装置中检测并将检测合格的刀具推送到预定位置。该种CNC刀具自动供应设备具有结构简单、性能可靠、自动化程度高、存放刀具数量大、可靠性高等优点，适合应用在大规模的自动化生产领域。 | 0
CN205201148U | 本实用新型公开了一种刀具供应装置，包括装置框架，所述装置框架上设置有至少一个刀具存放架，所述刀具存放架包括刀具存放底板和配合设置在所述刀具存放底板上的刀具固定板，所述刀具固定板上开设有用于放置刀具的刀具放置通孔，还包括用于盛放所述刀具存放底板及刀具固定板的滑槽座，所述刀具存放底板可滑动插入所述滑槽座中，所述滑槽座固定设置在所述装置框架上，所述装置框架包括装置框架侧板、连接在所述装置框架侧板底部的装置框架底板和连接在两装置框架侧板之间的安装横梁，所述滑槽座安装在所述的安装横梁上。该种刀具供应装置具有结构简单、实施方便、可放置的刀具数量多、便于实现大规模自动化生产等现有技术所不具备的优点。 | 1
CN205217878U | 本实用新型公开了一种用于弹簧成型机的刀具模块，适用于装设在弹簧成型机刀具盘的轴心上，以作为该弹簧成型机的全方位成型刀具，其包括：支撑座、摇摆杆、摇摆座、刀具组、第一弹簧、凸轮滑座及第二弹簧。支撑座具有座体及自座体向前延伸的至少一个支撑臂，座体上开设有对应于轴心的座孔。摇摆杆具有第一端与第二端，第一端与第二端间开设有轴孔，借以将摇摆杆枢设于至少一个支撑臂上。摇摆座固定于摇摆杆的第一端，并向下方延伸有推板。刀具组装设于摇摆杆的第二端。第一弹簧设置于摇摆杆的第二端与轴心之间。第二弹簧套设于支撑座与凸轮滑座间的轴心上。本实用新型的刀具模块，能达成高阶弹簧成型机才能做到的全方位折角等功能。 | 1
CN205218061U | 本实用新型属于机床设备技术领域，特别是涉及一种刀具可移动的车削机床。包括机床底座、转轴、工作台和刀具台，机床底座的两端设有挡板，转轴的两端通过轴承安装在挡板上，机床底座上设有废料槽，用于安装工件的工作台固定安装在机床底座上，刀具台的两侧设有凸起，废料槽的两侧设有凹槽，凸起安装在凹槽内，凸起上均匀安装有滚珠，转轴穿过刀具台，并与刀具台螺纹连接，转动转轴带动刀具台沿着凹槽移动。本实用新型的有益效果是：结构简单、移动调整刀具台方便，通过转轴螺纹连接调节幅度细微，稳定性好，同时设置滚珠，使得刀具台移动轻松，操作省力，将刀具台安装在废料槽的两侧使得加工过程中的废屑直接落入废料槽内，避免废屑四处飞溅。 | 1
CN205218088U | 本实用新型公开了一种大直径镗刀，涉及机加工刀具领域，提供一种刀座和刀体连接刚性好的大直径镗刀。大直径镗刀包括刀体和刀座，刀体与刀座相连接，刀体的底面与刀座的上表面贴合，刀座上沿长度方向设置有凸出于上表面的连接凸起，连接凸起横截面形状为直角边朝向刀体旋转方向前方且上窄下宽的直角梯形；刀体上沿长度方向设置有自底面向内凹陷的连接凹槽，连接凹槽的形状和大小与连接凸起适配；连接凸起位于连接凹槽内，连接凸起的两个侧面分别与连接凹槽的两个侧面贴合。连接凸起的两个侧面分别与连接凹槽的两个侧面贴合，消除了刀座与刀体侧向的间隙，并且刀座与刀体接触面积大，使得刀座与刀体具有很高的连接稳定性和刚性。 | 1
CN205218153U | 本实用新型提供一种涡旋压缩机涡旋壁铣削刀具，由硬质合金制成，包括切削部分和夹持部分，所述螺旋切削刃包括侧向切削刃和底部切削刃，所述侧向切削刃包括侧向前刀面、侧向后刀面及侧向主切削刃，所述侧向后刀面包括第一侧向后刀面和第二侧向后刀面；所述底部切削刃包括底部前刀面、底部后刀面及底部主切削刃，所述底部后刀面包括第一底部后刀面和第二底部后刀面；通过合理设置第一侧向后刀面和第一底部后刀面的宽度和后角，螺旋切削刃的外径，螺旋切削刃的内径和夹持部分的外径，确保铣削刀具足够的切削力，设置合理的排屑槽和刃长，保证铣削刀具及时排屑，有效提高铣削刀具的速度和效率，延长铣削刀具的寿命。 | 1
CN205218156U | 本实用新型公开了用于加工铸铁零件的铣削刀具为硬质合金制成的一体式结构，该铣削刀具包括切削部和夹持部，切削部包括多个螺旋状的切削刃和排屑槽，切削刃和排屑槽相间隔设置，切削刃具有前刀面、第一后刀面和第二后刀面，前刀面与所述第一后刀面相交形成主切削刃，其中：切削部形成为螺旋状的回转体，该螺旋状的回转体的跳动值为≤0.003μm；夹持部形成为与切削部同轴的圆柱形，夹持部的跳动值为≤0.002μm。由于切削部和夹持部优异的跳动值保证了铸铁零件加工的高精度和稳定性，增加了刀具的使用寿命。本实施例进一步通过优化切削刃的结构设计，达到增加刀具寿命，切削轻快，使铸铁零件表面加工质量更好的目的。 | 0
CN205218161U | 本实用新型提供一种汽车配件零件加工的铣削刀具，由硬质合金制成，包括切削部分和夹持部分，所述螺旋切削刃包括侧向切削刃和底部切削刃，所述侧向切削刃包括侧向前刀面，侧向后刀面及侧向主切削刃，所述侧向后刀面包括第一侧向后刀面和第二侧向后刀面；所述底部切削刃包括底部前刀面，底部后刀面及底部主切削刃，所述底部后刀面包括第一底部后刀面和第二底部后刀面；通过合理设置侧向切削刃和底部切削刃的第一后刀面的宽度和后角，确保铣削刀具足够的切削力，设置合理的排屑槽和刃长，保证铣削刀具及时排屑，减少崩刃的发生，解决了目前铣削刀具切削力不足，排屑受阻导致刀具损坏等问题。 | 1
CN205218223U | 本实用新型提供一种刀具磨齿机，包括底座，底座上相对设置有固定座和刀具基座，固定座上设置有砂轮机开关，固定座的顶部设置有定位机构，定位机构连接有砂轮机头，砂轮机头连接有电动机，刀具基座上设置有刀具座刻度尺，刀具座刻度尺扇连接有移动机构，移动机构上设置有刀具固定座，刀具固定座上设置有用于固定刀具的固定螺丝和刀具锁紧螺帽。本实用新型与现有技术相比，设置有定位机构和移动机构，有助于装置针对不同刀具进行位移调节，增大适用范围，实用性更强；用于刀具固定设置有刀具基座、刀具座刻度尺、刀具固定座、固定螺丝和刀具锁紧螺帽部件，具有稳定固定和便于调距功能。 | 1
CN205218631U | 本实用新型涉及机床刀具定位技术领域，尤其是一种单层裁床刀具快速更换装置，包括刀具组件和刀座组件，刀座组件套设在刀具组件下方，刀具组件和刀座组件的连接端设有定位销，定位销顶端设有定位座卡圈，定位销底部设有锁紧螺母，定位销上设有台阶一和台阶二，定位座卡圈设置在台阶一的位置，锁紧螺母设置在台阶二的位置。本实用新型结构简单，操作方便，工作稳定可靠，实现对刀具的快速更换，能大幅提高主机裁床的工作效率和工作精度。 | 1
CN205218632U | 本实用新型公开了一种用于刀具的存取装置，所述的存取装置包括：基座、置于所述基座上可水平直线往复移动的导块、固接于所述导块上的旋转气缸、与所述旋转气缸的驱动端相固接的用于对所述刀具进行存取的抓爪、位于所述抓爪一侧的固定座、带动所述固定座转动的转动电机、设置于所述固定座上的若干用于对所述刀具进行定位的定位机构。本实用新型提供的用于刀具的存取装置，通过定位机构对刀具进行定位，通过提压板和抓爪对位于指定位置的刀具进行智能存取，该存取装置安全可靠、便捷高效，实用价值高。 | 1
CN205219221U | 本实用新型提供了一种圆盘状刀具，属于机械加工技术领域。它解决了现有技术中滚槽机的刀具表面光滑度低、容易附着碎渣导致刀具寿命短的问题。本圆盘状刀具包括圆盘状的刀具本体，刀具本体的中间设有轴套，轴套中开设轴孔，刀具本体的外侧边缘具有环绕刀具本体周向设置的环形凸台，凸台的台阶面为刀刃面，刀刃面上沉积有氮化碳涂层。本圆盘状刀具具有表面光滑度高、不会附着碎屑的特点，同时使用寿命更长。 | 1
CN205223336U | 本实用新型公开了一种刀具表面离子束辅助沉积镀膜用装置，包括底座，底座上通过轴承转动装配有传动杆，传动杆的中间部位移动能定位设置有刀具爪底座，刀具爪底座上铰接有周向布设的刀具爪，刀具爪为弧形条状，各刀具爪的自由端具有向中心延伸的用于夹紧刀具的夹紧部，传动杆上固定设置有支撑座，支撑座上开设供各刀具爪滑动穿过的导向孔，传动杆上设置有驱动传动杆转动并用于动力源传动配合的从动部件。本实用新型的刀具爪底座相对于传动杆上下移动时，刀具爪底座上铰接的刀具爪在支撑座的导向下调整开合，并在周向上配合夹持不同尺寸的刀具，提高了夹具的通用性和夹持牢固性。 | 1
CN205223340U | 本实用新型公开了一种用于制作切削刀具表面的薄膜的装置，包括镀膜室，镀膜室的底部设有旋转平台，该旋转平台上固定切削刀具，旋转平台带动切削刀具旋转，切削刀具具有需要镀膜的切削部；镀膜室的第一侧壁设置有阴极靶，阴极靶与待镀膜的切削部正对设置；镀膜室的第二侧壁和第三侧壁分别设置有惰性气体入口和反应气体入口，惰性气体入口和反应气体入口的位置方向正对，旋转平台与惰性气体入口和反应气体入口等距；惰性气体入口和反应气体入口分别设有质量流量控制器。本实用新型提供的用于制作切削刀具表面的薄膜的装置减少了镀膜时大颗粒在切削刀具表面沉积，形成的硬质薄膜的表面粗糙度得到改善，且硬质薄膜的附着力得到提升。 | 1
CN205226009U | 本实用新型公开了一种内置活塞式液压强力锁紧螺母，涉及紧固件领域，提供一种能够提供很高预紧力的强力锁紧螺母。该螺母包括螺母主体、压力输入结构和压力输出结构，螺母主体内设置有螺纹孔、压力输入孔和压力输出环槽，压力输出环槽由螺母主体底面向内部延伸，压力输入孔由螺母主体顶面或侧面向内部延伸，压力输入孔和压力输出环槽通过连通孔连通；压力输入结构包括依次装入压力输入孔的加压活塞和加压螺钉，加压活塞与压力输入孔间密封，加压螺钉与压力输入孔螺纹连接；压力输出结构包括依次装入压力输出环槽的密封环和加压环；压力输入孔、输出环槽和连通孔内充满液压介质；密封环的面积大于加压活塞的面积。本实用新型可用于零部件紧固中。 | 1
CN205234623U | 本实用新型公开了一种电凝型刨削刀具，所述刀具包括外刀管和同轴转动配合内套于外刀管的内刀管，还包括刀具电凝电路，所述刀具电凝电路包括位于刀具前端的工作电极和位于刀柄的输入电极，所述输入电极与工作电极电连接；通过在刀具内部设置输出电极，使得刀具电凝电路位于刀具内部，避免造成视野的干扰，在病人需要及时止血时，可利用电凝刨削手柄直接功能转化后进行电凝止血，避免更换止血装置造成等待时间过长，保证病人的安全；通过支撑套的设置，保证电极能够稳定接触，保证电凝输出功率固定，避免由于电极接触不稳而造成功率不稳定，影响手术效果。 | 0
CN205237155U | 本实用新型涉及铝合金铸造过程中使用的新型组合刀具，钻孔刀具和倒角刀具沿着共同轴线，结合成为固定组合刀具或者活动组合刀具，所述活动组合刀具是在倒角刀具的轴线设置内孔，钻孔刀具上端插入内孔，内孔截面为六边形或者正方形，活动组合刀具可以随时调整钻孔刀具部分的长短，以适应不同深度的孔的加工需求；新型组合刀具可以使用一把刀具，加工不同形状的孔，省下更多的换刀时间，加工出来的孔质量更高，倒角刀具内孔截面为六边形或者正方形，更换钻孔刀具快捷，效率高。 | 1
CN205237188U | 本实用新型提供了一种金刚石飞切刀具进给装置，所述的装置包括粗调机构、精调机构、刀具角度调整机构，通过螺纹运动付实现大传动比进给粗调功能，利用差动螺纹实现微量进给精调功能，再通过燕尾形导轨三面定位，实现高精度、高刚性导向功能，保证刀具精密进给装置在锁紧过程中不发生微小的位置变动，刀具角度调整机构可实现刀具三个自由度的角度摆动功能。本实用新型的金刚石飞切刀具进给装置具有刚性好、结构简单，操作方便等特点。 | 0
CN205237431U | 本实用新型公开了一种带有锥形无刷电机的平面滚压刀具，包括滚压刀具模块和无刷电机模块，无刷电机模块包括电机外壳、定子和转子，定子呈倒锥形设置在电机外壳内部，转子固定在转动主轴上，转子为与定子配合的倒锥形转子；转子上方的转动主轴上还固定套装有制动轮，制动轮与固定在电机外壳上的制动片配合连接，转动主轴上还套装有弹簧，弹簧的上下两端分别与制动轮和转子固定连接。本实用新型的刀具能准确及时地了解在压入加工表面时刀具所受的静态初始力，且适应较不平整的加工表面，加工精度较高；且本实用新型的刀具与锥形无刷电机连接，通过锥形无刷电机能够使滚压加工时加工面积更加自由，有益于精简加工设备，降低设备成本，提高加工效率。 | 1
CN205237432U | 本实用新型公开了一种通过气缸进行恒力加压的平面滚压刀具，包括刀柄部分和刀具本体，刀柄部分包括刀柄和刀柄连接块，刀具本体包括刀具连接筒和位于刀具连接筒下部的滚珠组件，刀具连接筒内自上而下依次布置承力板、力传感器、电机固定座、恒力气缸和滚珠组件，刀柄连接块与承力板连接，承力板与电机固定座之间间隙配合，电机固定座内设有驱动电机，驱动电机与恒力气缸的活塞杆固定连接，活塞与滚珠组件固定连接。本实用新型刀具采用恒力气缸进行加压，压力能够保持恒定不变，从而提高加工质量，并且采用独立的驱动电机带动活塞旋转，避免了气缸的管道缠绕的问题。 | 1
CN205237433U | 本实用新型公开了一种给予恒距离滚压的平面滚压刀具，包括刀柄部分和刀具本体，刀柄部分包括刀柄和刀柄连接块，刀柄与刀柄连接块连接，刀柄和刀柄连接块之间设置有封油垫片，刀具本体包括刀具连接筒和位于刀具连接筒下部的滚珠组件，刀柄连接块与刀具连接筒中的承力板连接，承力板与传感器固定座之间间隙配合，传感器固定座内安装力传感器，力传感器固定座与电致伸缩块连接，电致伸缩块与支撑座固定连接，支撑座与滚珠组件固定连接；所述滚珠组件底部安装接近开关；通过在刀具底部加装接近开关，在滚压的过程中使刀具与工件的距离保持一个恒定的值，保证滚压加工过程中滚压力的恒定，从而提高滚压的效果。 | 1
CN205237434U | 本实用新型公开了一种给予电磁加热的平面滚压刀具,包括刀柄部分、刀具本体及加热线圈，刀柄部分包括刀柄和刀柄连接块，刀柄与刀柄连接块连接，刀柄和刀柄连接块之间设置有封油垫片，刀具本体包括刀具连接筒和位于刀具连接筒下部的滚珠组件，刀柄连接块与刀具连接筒的上端连接，刀具连接筒自上而下依次布置承力板、力传感器、传感器固定座、支撑座和滚珠组件，刀柄连接块与承力板连接，承力板与传感器固定座之间间隙配合，传感器固定座内安装力传感器，力传感器固定座与支撑座固定连接，支撑座与滚珠组件固定连接；加热线圈固定安装在保持架的底部。通过电磁加热线圈对工件进行加热，并且实时对工件进行温度监测，实现高温下的恒温控制。 | 1
CN205237436U | 本实用新型公开了一种气浮式平面滚压刀具，包括刀柄部分和刀具本体，刀柄部分包括刀柄和刀柄连接块，刀具本体包括刀具连接筒和位滚珠组件，刀具连接筒内自上而下依次布置承力板、力传感器、传感器固定座和支承座；刀柄顶部设有环形凹槽，支承座位于滚珠的上方设有能够形成气膜的间隙腔，刀柄、刀柄连接块、承力板、传感器固定座上设有自上而下贯穿的八个通孔，气管穿过所述通孔分别与环形凹槽和间隙腔连通。本实用新型通过气管向滚珠上方的间隙腔内通入冷气形成气膜，可以加快滚珠在工作状态下的冷却，同时减慢滚珠的磨损速度，增强润滑，防止工件表面过度烧伤，并在挤压时对工件表面的产生改性作用，进一步提高滚压加工效率。 | 1
CN205244079U | 本实用新型公开了一种新型数控刀具拉钉，包括拉钉本体，所述拉钉本体的前端为周侧具有外螺纹的刀具连接部，所述外螺纹与刀具尾端的内螺纹相适配；所述拉钉本体的尾端为与机床的机械手相配合安装的标准安装部，所述标准安装部与所述刀具连接部之间形成有与刀具尾端的刀柄的安装孔相配合卡紧的卡接部。本实用新型将原来的内六角螺栓、环形螺母、刀体拉钉三个零件的功能综合在一起，即起到了拉紧刀柄的作用，又起到了拉紧刀具的作用，使刀具拉紧后，不再松脱，且紧固容易、结构更加简单。该拉钉操作方便、灵活、快捷，具有很高的经济效益和社会效益，适于推广应用。 | 1
CN205246136U | 本实用新型涉及一种警用防护装备穿刺试验中刀具运动参数的自动测量装置，包括：冲击力传感器，加速度传感器，位移传感器，对射光栅和光电传感器，数据采集与处理单元。位移传感器、加速度传感器、冲击力传感器、对射光栅和光电传感器输出的反映刀具运动参数的模拟信号通过专用线缆送至数据采集与处理单元。本实用新型能够对警用防护装备穿刺试验过程中刀具的加速度、冲击力、行程和实际刺入速度等运动参数进行同步、实时自动测量和记录。采用本实用新型的自动测量装置，加速度测量范围为0-300g，分辨率为0.1g；冲击力测量范围0-10kN，分辨率为1N；刀具行程测量精度为0.1mm；刀具实际刺入速度测量精度0.1m/s。 | 0
CN205249991U | 本实用新型公开了一种树木移栽设备刀具总成，包括旋转支撑系统，所述旋转支撑系统底端设置至少一个纵向液压倾角旋转轴，纵向液压倾角旋转轴底端连接纵向液压伸缩节，纵向液压伸缩节底端连接球底平向旋转轴，其中，球底平向旋转轴底端还设有刀具，刀具包括相连接的刮刀、内侧切刀和外侧切刀，并且，刀具上还开有球外导土口；所述球底平向旋转轴通过内向马达驱动刀具。本实用新型的有益效果：本实用新型能够在挖掘植物时保证植物根系的完整性，提高其工作效率、降低人工成本，同时提高了树木的存活率，有利于树木移栽的长期发展。 | 1
CN205254448U | 本实用新型公开了一种利用真空抽气进行润滑的平面滚压刀具，包括刀柄部分和刀具本体，刀具上设有贯穿所述刀具的通孔，通孔内设有连接真空发生器的管道；刀具连接筒上套装有喷嘴支架，冷却喷嘴固定在喷嘴支架上。本实用新型的刀具能够准确及时地了解在压入加工表面时刀具所受的静态初始力，且适应较不平整的加工表面，加工精度较高；本实用新型采用冷却气体进行润滑，通过冷却气体喷到接近滚珠的位置，利用四个真空发生口产生的气压差使加工表面与滚珠之间形成致密的气体润滑层，从而降低润滑不良引起的工件表面烧伤隐患。 | 1
CN205254636U | 本实用新型公开了一种数控设备的刀具安装结构，包括用于固定刀具的刀具安装座，刀具插入在刀具安装座中，刀具安装座内部设置有一右端开口的空腔，空腔中设置有一对用于压紧刀具的压紧块，压紧块朝向空腔侧壁的端面上设置有第一斜面，空腔侧壁上设置有与第一斜面相配的第二斜面，第二斜面上设置有导轨，第一斜面上设置有与导轨相配的滑槽，压紧块可滑动地连接在导轨上，刀具安装座的右端面上固定有盖板，盖板外侧设置有用于带动压紧块移动的推板，推板的四个边角上固定有气缸，气缸的活塞杆活动贯穿推板后与盖板的右端面固定，推板与压紧块通过连接件连接；在更换刀具时，无需拆装紧固件，提高了刀具更换的效率，降低了刀具的更换难度。 | 1
CN205254681U | 本实用新型公开了一种数控设备的刀具冷却结构，包括用于固定刀具的刀具安装座，刀具插入在刀具安装座中，刀具安装座的左端面上设置有若干个呈周向分布的第一盲孔，第一盲孔的内底部上设置有第二盲孔，第二盲孔的内径小于第一盲孔的内径，第二盲孔中固定有电机，第一盲孔中嵌设有密封盘，密封盘通过螺栓固定在第一盲孔的内底部上，刀具安装座的侧壁上连接有与第一盲孔相通的冷却液进液管，电机的传动轴贯穿密封盘后固定连接有用于将冷却液喷洒出去的搅动盘；通过搅动盘和电机的设置，当电机带动搅动盘转动时，能够将冷却液洒布出去，从而能够实现对刀具及机械部件各个部位的均匀冷却，提高冷却效果。 | 1
CN205254689U | 本实用新型涉及一种实时监测磨损程度的刀具，其特征在于，包括有刀柄(1)和刀具(2)，刀具(2)安装在刀柄(1)上，刀柄(1)包括有刀座(11)、安装孔Ⅰ(12)、铜线Ⅰ(13)、警示灯(14)和电池(15)，刀柄(1)上部设有刀座(11)，刀座(11)上设有安装孔Ⅰ(12)，刀柄(1)上设有铜线Ⅰ(13)，刀柄(1)的中部设有电池(15)和警示灯(14)，电池(15)通过铜线Ⅰ(13)与警示灯(14)连接在一起，刀具(2)上设有铜线Ⅱ(21)，刀具(2)上设有安装孔Ⅱ(22)。解决了目前刀具磨损检测原理深奥、结构复杂的缺点，本实用新型达到了原理简单、结构简单、观察容易的效果。 | 1
CN205255039U | 本实用新型涉及厨具技术领域，尤其是涉及一种厨用刀具及刀具组合。厨用刀具包括固定在一起的刀体和刀柄；刀体的下端长边设置切刀刃，后端短边与刀柄固定连接，前端短边设置为剁刀刃，从而集成了切和剁的功能；刀体的至少一个侧面上设置多根条状凸起，能够在切的时候起到防粘的作用。该刀具组合包括所述的厨用刀具以及基础刀盒；基础刀盒为上下两端开放、侧面封闭的筒体，能够供所述厨用刀具竖向出入；基础刀盒的底端可以设置吸盘与按片。用基础刀盒圈住材料，将厨用刀具的剁刀刃向下伸入基础刀盒内，即可放心的剁材料，不用担心会伤到手，也不用担心材料会飞溅出来，大大提高了剁的效率。 | 1
CN205255040U | 本公开提出了一种防伤人刀具，包括：刀柄，以及固定于所述刀柄上的刀体；所述刀体包括位于所述刀体一侧的刀刃、及与所述刀刃相背的刀背，所述刀柄由位于所述刀刃一侧的第一部分刀柄和位于所述刀背一侧的第二部分刀柄组成；其中，当所述防伤人刀具在承载面上处于静止后，所述防伤人刀具的重心线处于所述第一部分刀柄内。本公开设计了一种新型结构的防伤人刀具，通过将防伤人刀具的刀柄的重心保持在刀柄的下半部分，以使防伤人刀具的刀刃始终向下，从而可以避免误伤到使用者。 | 1
CN205258500U | 本实用新型涉及一种箱包皮加工刀具及设备。它解决了现有技术设计不合理等问题。本箱包皮加工刀具包括水平放置的环形外框，在环形外框内设有刀架，在刀架上设有若干竖直设置的筒状刀具且筒状刀具的下端为刀尖，筒状刀具的上端与环形外框的上表面齐平，下端突出于环形外框的下表面外，在每个筒状刀具内分别设有上表面与筒状刀具上端齐平的阻挡件，在刀架的下表面设有柔性限制层和位于柔性限制层下表面的柔性缓冲层，且所述的柔性缓冲层下表面位于筒状刀具的下端外。本实用新型的优点在于：提高了生产效率。 | 1
CN205258586U | 本实用新型公开了具有光滑耐磨表面的切削刀具，包括刀头，在刀头的表面上沉积有光滑耐磨薄膜，光滑耐磨薄膜包括氮化物硬质薄膜和缓冲层薄膜，缓冲层薄膜从底层到外层包括氩气气相沉积形成的低硬度缓冲层、氮气和氩气气相沉积形成的中硬度缓冲层、以及氮气气相沉积形成的高硬度缓冲层，氮化物硬质薄膜形成于高硬度缓冲层的外层，光滑耐磨薄膜的总厚度为3μm。本实用新型提供的具有光滑耐磨表面的切削刀具，由于在切削刀具的表面形成有硬度逐渐增加的低硬度缓冲层、中硬度缓冲层、高硬度缓冲层，然后在高硬度缓冲层上覆盖氮化物硬质薄膜，提高了氮化物硬质薄膜的附着力，使得切削刀具表面的薄膜光洁度高且耐磨性强。 | 1
CN2052597 | 一种适用于水稻、小麦等农作物收割的手推人力收割机。它具有滑板、底板、支架、手柄、集禾架，它的收割部分是由固定刀剪片、活动刀剪片、定位销、推力弹簧等构成，两刀剪片均为组合式的，便于将刀片拆下进行刃磨或更换，结构简单，容易制造，成本低廉，质轻便携，操作方便，减轻劳动强度，显著提高收割效率。 | 1
CN205270985U | 本实用新型公开了一种铣削刀具，包括刀体、普通切削刀片和紧固件，所述刀体上设有多个刀槽，所述刀槽由刀座和容屑槽组成，各刀槽的刀座内通过紧固件固定一形状相同的普通切削刀片，普通切削刀片上设有主切削刃、副切削刃，所述刀体上每个刀槽内均设有两条冷却通道，两条冷却通道的冷却液喷出口分别朝向普通切削刀片的主切削刃和副切削刃。该铣削刀具具有可降低副切削刃处的切削力，降低副切削刃和工件之间的挤压、摩擦，使副切削刃和主切削刃的寿命相匹配，最大程度延长使用寿命的优点。 | 1
CN205271314U | 液压缸内壁局部修复抛削加工专机动力头刀具，属于液压缸内壁修复装置领域。动力头刀具通过动力头刀具液压夹持机构支撑，动力头刀具液压夹持机构包括两组液压缸和与两组液压缸的活塞杆连接的动力头刀具连接支架，两组液压缸并排设置于驱动动力头刀具回转的回转机构上，动力头刀具安装于所述的连接支架上，通过液压缸的活塞杆的伸缩实现动力头刀具在动力头刀具回转径向方向伸出或缩回。动力头刀具通过刀具驱动电机高速旋转，然后通过液压缸驱动实现动力头刀具径向伸出，完成对刀，并在径向摆动电机和动力头进给机构的控制下对缸体内表面进行加工，达到表面去除材料的效果。 | 0
CN205271602U | 本实用新型涉及刀具修磨领域，目的是提供一种细长刀具修磨装置。一种细长刀具修磨装置，包括：前端设有液压法兰刀柄的磨床主轴，由依次连接的连接柄、刀身和刀头构成的刀具；液压法兰刀柄夹住连接柄后端；所述的细长刀具修磨装置还包括：套设在刀头外且内径与刀头直径匹配的前套管，套设在连接柄前端外且内径与连接柄直径匹配的后套管，套设在前套管和后套管外且分别与前套管和后套管连接的外套管；刀头的前端伸出前套管的前端。细长刀具修磨装置使用时，套管套在刀头外，后套管套在连接柄前端外，刀头的前端伸出前套管的前端，液压法兰刀柄夹住连接柄后端。该细长刀具修磨装置能降低工件加工成本并减少硬质合金刀具库存量。 | 1
CN205271604U | 本实用新型涉及一种钻头刀具加工装置，包括CNC机床，CNC机床上转动连接有飞刀刀柄，飞刀刀柄的下端固定连接有砂轮，CNC机床的下方设有旋转底盘，旋转底盘包括第一圆柱体、第二圆柱体和连接轴，连接轴的上下两端分别与第一圆柱体和第二圆柱体固定连接，第一圆柱体的上方设有第三圆柱体，第三圆柱体的侧圆周面与第一圆柱体的上表面靠接，第三圆柱体的通孔内设有固定盘，固定盘与第三圆柱体转动连接，固定盘的右侧固定连接有法兰盘，法兰盘中间的通孔内固定设有刀具夹套，刀具夹套上设有夹持钻头刀具的通孔。该装置通过CNC机床系统，实现自动化控制，操作简单方便，且速度快、效率高，达到了省工、省时、省力的目的。 | 1
CN205272127U | 一种多功能刀具可更换切菜机，主要包括基座、振床、切菜装置、刀具、加料装置、电源及控制装置。本实用新型只要选好所需食材形状的刀具，将备切食材放入加料斗中，多功能刀具可更换切菜机就能快捷地切出想要的刀功优异的食材形状。为下一步做出优良的菜品打下坚实的基础，更能解决爱厨但刀功欠缺人们的一大难题，同时减轻家庭主妇们的劳动强度。多功能刀具可更换切菜机设计简洁，结构牢固，清洗便利，十分适合家庭及餐馆酒店使用。 | 1
CN205289434U | 本实用新型公开了一种用于折弯中心的刀具装夹机构，包括支撑座、水平设置于所述支撑座的直臂一侧的气缸、以及滑动设置在所述支撑座的直臂另一侧支撑座上的刀具装卸块，所述刀具装卸块的一端与贯穿支撑座直臂的气缸缸杆紧固，且所述刀具装卸块的另一端设置有用于和刀杆上的定位孔相配合的定位柱。此结构设计，能够通过气缸的伸缩，驱动刀具装卸块上的定位柱与刀杆上的定位孔配合及分离，实现刀具的装卸，方便快捷。 | 1
CN205289767U | 一种刀具刀片，该刀片为复合式c-BN刀片，由硬质合金刀体焊c-BN刀刃构成，所述复合式c-BN刀片上施镀有TiN涂层。本实用新型制备的TiN涂层为面心立方结构并呈现较强的(200)织构，涂层致密。该涂层可以显著提高刀具的使用寿命和加工精度。本实用新型一方面减少了高温对复合式刀片焊缝处的损伤，另一方面，沉积完毕后，涂层余温低(约150℃)，无需冷却，可以直接拿出沉积腔，工业化生产效率高。 | 1
CN205295655U | 本实用新型公开了一种适用于手套机的钩刀剪刀装置，包括丝杠和滑杆，所述丝杠和滑杆上安装有底座，并且底座上分别设置有与丝杠和滑杆相适配的螺孔和通孔，所述底座的外表面分别设置有显示屏和控制键盘，所述底座的顶部设置有驱动电机，所述驱动电机的上侧设置有转盘，所述转盘的上表面分别设置有电动伸缩杆、电动剪刀和电动夹线装置。该适用于手套机的钩刀剪刀装置，可以将剪断的线头夹持住，提高了生产效率，具有旋转功能，能对手套机多方位的线条进行剪切，在钩刀在钩线条时，不但能够通过显示屏获得线条视野，增强所要剪切线条的位置的准确性，而且还具有精确剪切线条具体位置的能力，从而提高了生产加工质量。 | 1
CN205309328U | 本实用新型涉及排刀机床领域，公开了一种安装在排刀机床上的机床多轴动力刀具装置，箱体内设有电机(1)，电机(1)的电机轴(3)上设有电机轴齿轮(2)，电机轴齿轮(2)通过键连接固定在电机轴(3)上，电机轴(3)的端部还设有轴帽(4)，轴帽(4)通过螺钉紧固在电机轴(3)端部，第一刀具主轴(10)后端固定设有第一齿轮(5)，第一齿轮(5)通过键连接固定在第一刀具主轴(10)上，第一齿轮(5)与电机轴齿轮(2)啮合。本机床多轴动力刀具装置安装在排刀机床的侧面，实现了排刀车床的侧面铣削，一次装夹便可以完成全部工序的加工，有利于减少加工厂家对人力和设备的投入，提高生产的自动化和产品的品质。 | 1
CN205309337U | 一种切削刀具，包含一刀柄，及一可拆卸地固定于该刀柄上的刀片，该刀片包括一本体，及至少一刀刃。该本体具有一顶面、一底面、多个衔接于该顶面及该底面间且彼此邻接的侧面，及至少一介于其中两个彼此夹一锐角的侧面间的成刃部。该刀刃是形成于该成刃部上，并具有一与其中一侧面衔接的粗削部，及一与另一侧面衔接的精削部。该粗削部具有一与其中一侧面重叠的第一边面，及一自该第一边面以一第一锐角向内延伸的第一刃面，而该精削部具有一与另一侧面重叠的第二边面，及一自该第二边面以一第二锐角向内延伸的第二刃面。 | 1
CN205309885U | 本实用新型公开了一种铣床刀具的限位夹紧机构，包括刀具、刀柄夹具、固定套，在刀具的刀柄尾端设置小孔，在刀柄夹具上设置能够嵌套于小孔内的嵌套部，和能够卡套在刀柄上的外套端，可以牢固地夹紧刀具，将刀柄夹具固定嵌套于固定套的中心孔内，在中心孔壁上设置螺孔，通过拧紧螺栓，可以进一步固定刀柄夹具，固定套尾端设置尾孔，通过螺纹可以将固定套拧接固定在铣床主轴上，设置在固定套尾端的加强部可以拧接在铣床主轴上，进一步加强了固定套在铣床主轴上的稳定性，本实用新型能够牢固地夹紧刀具，安全可靠，操作方便。 | 1
CN205309930U | 本实用新型公开了一种加工中心刀具磨损在线检测装置，所述装置包括固定在工作台上，用于测量刀具在X、Y、Z方向的位置的测量组件；测量组件包括支座和对刀传感器；支座固定在工作台上，对刀传感器设置在支座的上端；对刀传感器包括X向对刀面、Y向对刀面和Z向对刀面；所述装置还包括用于保护测量组件不受破坏的磁力防护罩；移动工作台和主轴箱使对刀传感器和刀具相互靠近并接触相应的对刀面以测量刀具的位置，加工中心工作一段时间后，再次测量刀具的位置，并和上次测量的数据相比较，计算出刀具的磨损量，加工中心的控制系统根据磨损量对刀具进行智能补偿。本实用新型能够实现刀具磨损在线随时检测，刀具智能准确补偿。 | 0
CN205310019U | 本实用新型公开了一种切削刀具的抛光钝化设备及其封闭容器，其包括为立式机床，机床上可拆卸地安装有封闭容器；封闭容器包括缸体、以及设置于缸体两端的底座和上盖；底座连接有第一气缸，上盖连接有第二气缸；底座设有安装孔和中心孔，中心孔与第一气缸连通，安装孔环绕中心孔均匀设置，用于固定安装切削刀具；上盖对应安装孔位置设有通孔，通孔与第二气缸连通；封闭容器内设有磨料，在气缸的驱动下所述磨料上下流动。该切削刀具的抛光钝化设备，通过封闭容器内的磨料的挤压摩擦，实现切削刀具的刃口抛光、钝化，以获得更为优良的刀具刃口表面质量，增强刀具的耐用度，提升刀具的使用寿命。 | 1
CN205320472U | 本实用新型公开了一种具有倾斜松耕刀具的松耕装置，包括松耕箱，松耕箱上设有旋转轴，旋转轴上安装有松耕刀具，松耕刀具的轴线与垂直面的夹角为10~45°；松耕刀具包括刀杆，在刀杆的中下部旋绕固定有螺旋片，在螺旋片上安装有刀片，在螺旋片的下端固定有第一入土刀片；在刀杆的下端连接有一个以上的第二入土刀片，松耕刀具的下端朝前。该结构能减小松耕刀具在横向松耕过程中的受力，为了让松耕刀具更容易入土。 | 0
CN205320475U | 本实用新型公开了一种组合式松耕刀具，包括犁和螺旋刀具，犁位于螺旋刀具的前方；螺旋刀具包括刀杆，在刀杆的中下部旋绕固定有螺旋片，在螺旋片上安装有刀片，在螺旋片的下端固定有第一入土刀片；在刀杆的下端连接有一个以上的第二入土刀片。该结构能减小螺旋刀具横向的受力，让螺旋刀具更容易入土，在入土时，让螺旋刀具的受力更加均匀。 | 1
CN205324574U | 本实用新型公开了一种双层线材刀具，包括前导向部和切割部；前导向部设置在切割部沿线材传输方向的上游，对线材的传输方向进行控制，将线材传送至切割部；切割部包括有第一刀具和第二刀具；第一刀具和第二刀具沿线材径向方向依次设置，通过沿线材径向的交替移动，分别完成护套线和芯线的切断与剥剪。通过在同一工位设置两种刀具，在不改变线材位置的情况下，仅通过两种刀具的转换，即可快速完成护套线和芯线的切断与剥剪，加工精度和加工效率高，使其更具实用性。 | 1
CN205324823U | 本实用新型公开了一种铝合金面铣刀刀夹固定结构，涉及机加工刀具领域，提供一种固定可靠的铝合金面铣刀刀夹固定结构。铝合金面铣刀刀夹固定结构包括刀夹和刀体，刀夹与刀体连接；还包括固定螺钉，刀体上沿刀体轴向设置有刀夹槽，刀夹槽横截面形状为直角梯形；刀夹的一个面为定位面，定位面上设置有定位凸起，定位凸起横截面形状为直角梯形，定位凸起插入刀夹槽；固定螺钉穿过刀夹并与刀体螺纹连接，固定螺钉压紧刀夹使定位凸起的两个侧面分别与刀夹槽的两个侧面紧贴；刀体硬度低于刀夹硬度，固定螺钉提供的压力还通过刀夹使刀体产生弹性变形使得定位面与刀体紧贴。本实用新型能够使刀具在线速度在高速加工时的安全性和可靠性更高。 | 1
CN205325329U | 本实用新型提供了一种CNC刀具回收终端，其包括一机柜、一CNC刀具回收机构和一PLC，机柜收容CNC刀具回收机构和PLC，PLC控制CNC刀具回收机构选择待回收CNC刀具；所述CNC刀具回收机构包括一工作台、选择装置、回收箱和退刀箱，选择装置选择工作台上的待回收CNC刀具进入回收箱或退刀箱。本实用新型省去了人工操作，有较高的准确性，实现了高效、智能操作以及废弃CNC刀具的统一回收，大大降低了回收成本，解决了废弃CNC刀具的回收困难的问题。 | 1
CN205326022U | 本实用新型公开了一种石材切割刀具的改进结构，包括刀具、刀具座、柱塞座、柱塞、上移动块、下移动块、固定块、移动块座；所述的刀具由多把切刀构成，多把切刀活动套置在刀具座内，切刀的外端为刀口，切刀的内端顶靠柱塞的一端，柱塞的另一端与上移动块的一端顶靠，柱塞活动套置在柱塞座内，上移动块的另一端与下移动块或同时与下移动块和固定块顶靠，下移动块活动设置在固定块的滑槽内，固定块固定套置在移动块座内。由于本实用新型通过上移动块梯形斜壁与下移动块三角形斜壁和固定块斜壁之间的配合，实现上移动块的浮动，进而实现通过柱塞顶靠在上移动块上的切刀浮动，结构简单，制造成本低，设计巧妙。 | 1
CN205335760U | 本实用新型公开了一种线材切割刀具，包括驱动部、刀具和固定部；驱动部与刀具连接，带动刀具运动；固定部与刀具滑动连接；刀具的切削刃平行于线材传输方向设置，且刀具运动轨迹与线材的轴线垂直相交。通过在原有设备上增设该线材切割刀具，可完成线材任意部位的剥皮工作，且结构简单，动作可靠，有效的保证产品质量，使其更具实用性。 | 1
CN205341742U | 本实用新型公开了LED切脚机裁切刀具，其包括废料仓、第一安装座、模具、支架、第二安装座、气缸和刀具，废料仓上固定连接有第一安装座，第一安装座上固定连接有模具和支架，模具凸起在第一安装座上，第二安装座安装在支架上，气缸安装在第二安装座上，刀具固定连接气缸，刀具套设在支架上，并能够沿支架作直线往复运动，本实用新型加工精度高、定位精准、噪音低。 | 1
CN205341965U | 本实用新型涉及用于车床或镗床、CNC机床的刀具领域，具体为一种可断屑的镶嵌式切削刀具。一种可断屑的镶嵌式切削刀具，包括刀柄和刀片(2)，刀片(2)固定在刀柄的外端，其特征是：刀片(2)包括底座(21)和刀片刀头(22)，底座(21)为边数不小于3且各边长都相等的凸多边形，底座(21)的一个顶角处或两个顶角处设有刀片槽(211)，刀片槽(211)从底座(21)的外侧面向底座(21)的中心处切入，刀片槽(211)的底面和底座(21)的底面斜交；刀片体(22)嵌在底座(21)的刀片槽(211)内，刀片体(21)的外缘和刀片槽(211)底面的外缘齐平。本实用新型结构简单，使用方便，调节灵活，适应性强。 | 1
CN205341970U | 本实用新型公开了一种具有安全锁结构的刀具固定结构，涉及机加工刀具领域，提供一种能够避免刀具移动的刀具固定结构。具有安全锁结构的刀具固定结构包括刀柄和刀具，刀柄内设置有由刀柄端部向内延伸的刀具孔，刀具插入刀具孔，刀柄夹持刀具；还包括安全锁销，安全锁销上设置有让刀槽；刀柄内设置有由刀柄侧部向内延伸的锁销孔；刀具上设置有锁销通过槽；安全锁销装入锁销孔并插入锁销通过槽，安全锁销限制刀具轴向移动；安全锁销可旋转，当安全锁销旋转至让刀槽与刀具正对时，安全锁销解除对刀具轴向移动的限制。本实用新型能够有效避免刀具移动并且刀具拆装操作简便。 | 1
CN205342028U | 本实用新型公开了一种具有自修复功能的橡胶孔加工专用复合刀具，包括刀柄、控制器、上调节器、下调节器、钻孔杆、圆锥刀具、螺纹刀具左固定器、螺纹刀具右固定器、螺纹钻孔刀具、导热装置和电热管，所述刀柄下侧安装有控制器，所述控制器上设置有上调节器和下调节器，所述控制器下侧安装有钻孔杆，所述钻孔杆底部固定安装有圆锥刀具，所述钻孔杆左右两侧分别安装有螺纹刀具左固定器和螺纹刀具右固定器，所述钻孔杆周围盘旋螺纹钻孔刀具，所述控制器内部安装有导热装置，所述导热装置下侧连接电热管。该复合刀具部件安装有，方便快捷，运作更加平稳，钻孔效率更高，具有较高的自修复功能。 | 1
CN205342068U | 本实用新型提供一种铅合金带切割刀具，包括上刀具、下刀具、分切机和液压联杆，下刀具包含有一个矩形的刀身部和一个梯形的切割刃，切割刃上有两个定位面，下刀具安装在分切机的基座上，上刀具与下刀具相互配合，上刀具上设置有一个凹陷面，凹陷面一侧包含有两个定位面和一个切割刃，上刀具安装在液压联杆上，通过利用生产过程中对液压系统的控制，驱动液压杆，使上道具向下冲击，利用冲击的力度及上下刀具的间隙，实现对铅合金带的切割，具有损耗低，安全性能更高，使用寿命更长的优点，为铅合金连铸连轧生产线提供更加有力的保障。 | 1
CN205342341U | 本实用新型公开了一种滚压力及刀具转速可变的平面滚压刀具，包括多锥形无刷电机、刀柄部分及刀具本体，多锥形无刷电机上端盖通过螺栓与多锥形无刷外壳连接固定，多锥形无刷电机上端盖制动橡胶和制动橡胶圈固定安装在多锥形无刷电机上端盖上，制动板固定在制动橡胶圈上，弹簧上端与多锥形无刷外壳中的连接梁固定，弹簧下端与电机轴承上的阶梯轴固定，圆柱滚子轴承和圆柱滚子轴承安装在多锥形无刷外壳上，转子固定在电机轴承上，定子固定在多锥形无刷外壳上；电机轴承下端连接刀柄；刀具本体包括刀具连接筒和位于刀具连接筒下部的滚珠组件。本实用新型通过主动力电机中特殊设计的不同角度的定子与转子组合实现刀具的不同转速及不同滚压力。 | 1
CN205342437U | 随圆浮动加工组合刀具，在滑动燕尾板上固定一个滑轮组，在滑轮组右侧安装一个半圆头形清障刀具，在滑轮组左侧安装一个尖头形加工刀具并用刀具固定螺栓固定；滑动燕尾板侧部通过一个气缸固定板安装一个气缸使滑动燕尾板在滑动燕尾槽上运动；将滑动燕尾槽和气缸固定在刀具固定板上以形成一个单式组合刀具，刀具固定板与车床的刀架固定。将两组相同的组合刀具的刀具固定板对称安装在刀具固定端板上形成复式组合刀具；刀具固定端板中心部位安装连接镗杆管，镗杆管与深孔镗的镗杆相连接。本实用新型可以对棒材和管坯一次性进行表面加工处理,达到银亮精品材的效果。 | 1
CN205342670U | 本实用新型涉及数控机床监测技术领域，尤其涉及到一种刀具电流监测系统。电流采集模块，用于实时采集刀具轴的工作电流；电流比较模块，与所述电流采集模块连接，所述电流比较模块中预存储有正常刀具轴的工作电流区间；所述电流比较模块将所述电流采集模块实时采集到的刀具轴的工作电流与预存储有正常刀具轴的工作电流区间进行比较，以获取一个电流比较数据；判断模块，与所述电流比较模块连接，根据所述电流比较数据判断刀具磨损程度。本实用新型系统主要通过判断监测刀具当前电流是否处于设定区间内，判断刀具破损情况，响应速度快，电流监测精确度误差率1%，精度较高。 | 0
CN205343199U | 本实用新型公开了一种树脂滤光片切断刀具，包括刀具本体和刀刃，所述刀刃围合成树脂滤光片的形状，所述刀具本体中央设有通孔，所述通孔与刀刃围合形状连通，所述通孔中设有可沿刀具本体轴线移动的顶块，所述刀刃的内表面为垂直面，所述刀刃的外表面是与所述内表面具有不同夹角的第一斜面和第二斜面，所述第二斜面与内表面的相交线组成刀刃的刃口。该刀具避免了由于切断压力不均匀造成的边缘崩口不良，并且成品取出方便。 | 1
CN205343309U | 本实用新型提供了一种模切刀具，其包括铝合金底座，所述铝合金底座上设有用于安装刀具的卡槽，卡槽上方的两侧设有对称的支撑块，所述支撑块通过塑料垫块与刀具相配合，所述铝合金底座上方设有与支撑块相配合的木块，所述木块与铝合金底座固定连接，所述木块上方设有海绵层，所述刀具的刀头高出海绵层0.3mm。本实用新型结构牢固，使用寿命延长，刀具更换方便，提高了生产效率，降低了企业成本。 | 1
CN205347575U | 本实用新型提供了一种刀具及食物料理机，其中，该刀具包括刀具基体，其中，该刀具基体的外表面附着有耐磨层，且耐磨层上附着有银涂层。该技术方案中，通过在刀具基体的外表面附着耐磨层，有效的提高了刀具基体的耐磨性能，进而提高刀具的使用寿命，其中，在刀具基体的最外层，即在刀具基体的耐磨层上还附着有银涂层，利用银的卓越的抗生素及灭菌作用，有效避免食物料理机中的食物滋生细菌的情况发生，延长了食物的存放时间；同时，银涂层还避免了食物料理机中的食物与刀具基体直接接触而导致食物串味及刀具染色不易清洗的问题，从而提升了食物的口感，以及提升了刀具的美观度及清洁便捷性。 | 1
CN205352914U | 本实用新型提供了一种涂层刀具结合力辅助检测装置，它包括恒温腔体、设置在所述恒温腔体内的刀具固定台和驱动装置，所述驱动装置上安装有用于球磨刀具的刀具球磨球，所述刀具球磨球位于所述刀具固定台的上方。该涂层刀具结合力辅助检测装置利用恒温环境对涂层刀具进行反复球磨以此模拟刀具使用环境，进而对刀具中的涂层结合力进行检测；其具有设计科学、结构合理、操作简单、测试环境温度和测试结果准确的优点。 | 1
CN205355702U | 本实用新型涉及一种电缆外皮整切刀具，其特征在于：该刀具设有上刀具(1)及下刀具(2)，所述上刀具(1)和下刀具(2)为对称结构，所述上刀具(1)和下刀具(2)分别设有长方形框架(3)，长方形框架(3)的两端内设置纵向刀片(4)，长方形框架(3)的两端分别开有半圆弧(5)，半圆弧(5)上镶嵌环形刀片(6)。所述纵向刀片(4)与环形刀片(6)的刀口相齐。本实用新型结构简单、成本低廉、安全可靠，操作简单，并且适用性广，可一次性将电缆线中间的一段电缆线皮剥下。 | 1
CN205356991U | 本实用新型公开了一种组合式螺旋刀具组，包括至少两排螺旋刀具组，每组螺旋刀具组由一个以上的螺旋刀具组成，自前向后，前一排中的螺旋刀具长度短于相邻后一排中的螺旋刀具长度。利用本实用新型的结构，让各排螺旋刀具分层对土地进行松耕，减小土地对每一排螺母刀具的阻力，同时还能让土地粉碎得更加的充分。 | 1
CN205362717U | 本实用新型涉及用于车床或CNC机床的刀具领域，具体为一种可微调刀片的切削刀具。一种可微调刀片的切削刀具，包括刀柄(1)和刀片(2)，其特征是：还包括夹紧块(3)、调节螺钉(4)和偏心销(5)，夹紧块(3)嵌在所述的定位槽内，偏心销(5)固定在调节螺钉(4)的前端，调节螺钉(4)和偏心销(5)这两者的中心轴线互相平行但互不重合，调节螺钉(4)旋在刀柄(1)台阶的定位孔内，定位销(5)插在刀片(2)的调节孔内。本实用新型结构简单，使用方便，调节灵活，适应性强。 | 1
CN205363396U | 本实用新型提供一联动式动力刀具组，应用于数控走心机加工工件。所述联动式动力刀具组与一走心机的一副主轴结合，且所述副主轴被安装在一副主轴箱体中，所述联动式动力刀具组包括一副主轴齿轮，一副主轴齿轮以及一第二动力刀具，所述副主轴齿轮被安装在所述副主轴上，在所述附主轴转动时驱动所述副主轴齿轮转动，所述第一动力刀具被所述副主轴齿轮驱动转动，所述第二动力刀具被所述第一动力刀具驱动转动所述联动式动力刀具组安装在与主轴刀具相对的位置，简化了零件加工工序，实现了主轴与副主轴独立加工或者协作加工的统一，有效地提升工作效率。 | 1
CN205364102U | 本实用新型涉及的是门框组合刀具，旨在于提供提供一种实用强，使用寿命长，工作效率高，加工精度高的门框组合刀具，本实用新型包括刀具组，所述刀具组包括第一刀具、第二刀具、第三刀具、第四刀具，所述第一刀具、第二刀具、第三刀具、第四刀具均设有刀具部分，所述刀具部分上设有刀孔，刀具部分上设有沟槽，所述沟槽上设有刀体，刀体上设有刀片，所述刀体上设有用于刀具部分进行定位的台阶位，所述刀具部分、刀孔、沟槽、刀体、台阶位之间为一体成型而成，刀片焊接在刀体上；所述第一刀具、第二刀具、第三刀具、第四刀具之间任何两把刀具通过沟槽和台阶位进行叠加形成两把刀具组成的刀具组。 | 1
CN205368765U | 一种带有翻面装置的单刀剪毛机，所述单刀剪毛机本体(1)还有翻面装置，所述翻面装置包括顶部支架(2)、布匹翻面组件、导向辊(4)和出布辊(5)，所述顶部支架(2)固定安装在单刀剪毛机本体(1)顶部，所述布匹翻面组件安装在顶部支架(2)上，所述导向辊(4)和出布辊(5)分别通过轴承座活动安装在顶部支架(2)上，并位于布匹翻面组件的上方，且导向辊(4)和出布辊(5)并排布置。本实用新型结构简单，能实现对单刀剪毛机完成剪毛后的布匹进行翻面后再输出，具有很好的实用价值。 | 1
CN205374061U | 本实用新型公开了一种用于前胡药田专用除草刀具性能检测试验台，包括：工作平台和数据采集处理分析平台，工作平台上安装四个限深轮和变频电机，变频电机依次连接的右联轴器、转矩转速传感器、左联轴器、刀具；变频电机和转矩转速传感器分别通过螺栓固定在工作平台上；数据采集处理分析平台包括变频器、继电器开关、数据采集卡、NI-PXI平台、笔记本电脑、小推车。本实用新型能够在前胡药田进行田间试验，测量不同种类的专用除草刀具在相同作业环境下的转矩、转速，使用LabVIEW软件编写相应的程序和界面对数据进行处理和显示。 | 1
CN205380276U | 本实用新型一种金属切割装置，包括切割件、连接件和刀柄本体，切割件与连接件过盈配合，切割件与连接件过盈配合，保证了两这个之间的有效连接；同时切割一段时间后，当刀具出现磨损需要更换时，只需要更换切割件，无需更换连接件，这样设计的刀具，相比现有技术的刀具，本实用新型刀具的切割头部分尺寸就会比较短，制造成本低，使用者更换成本也低。属于金属切割装备技术领域。 | 1
CN205380279U | 本实用新型公开了一种防掉刀的强力夹持刀柄，涉及机加工刀具领域，提供一种能够避免掉刀的强力夹持刀柄。防掉刀的强力夹持刀柄包括具有夹持部分和安装部分的刀柄主体，夹持部分上设置有刀具孔和变形槽；变形槽倾斜设置；由夹持部分端部向根部看，变形槽由内向外的旋向为顺时针方向。可进一步在刀具孔的孔壁上设置有环形槽或螺旋槽。本实用新型能够减小刀柄的夹持部分壁厚的不均匀性和有效避免现有强力夹持刀柄的掉刀现象。 | 1
CN205380520U | 本实用新型公开了一种精密刀具倒棱设备，包括磨盘和驱动所述磨盘转动的电机，磨盘可转动地水平安装在机台上，所述机台上设置有可进退、摇摆调节的刀架座，所述刀架座与磨盘对应。本设备能够有效提高精密刀具的刃口强度，去除毛刺或微观缺口，使刃口光滑，提高刀具寿命和切削稳定性，其制造简单、成本低，可对许多超硬机械加工使用的刀具进行倒棱处理，而且操作方便、无污染，空间占用小，生产工作效率高。 | 1
CN205380522U | 本实用新型公开了一种角度可调的金刚石刀具的研磨夹具，包括底座、立杆和与夹头，立杆包括第一杆件和第二杆件，第二杆件上设置有L形凹槽，L形凹槽内固设有轴件，第一杆件上设置有对应轴件的通孔，通孔内设置有缝隙，第一杆件上还设置有用于调整缝隙大小的螺钉，第一杆件和第二杆件上分别设置有第一挡片和第二挡片，第一挡片上固设有螺杆，螺杆外套设有弹簧，第二板件背向弹簧地设置有套设在螺杆外的旋钮，旋钮的内壁设置有对应螺杆的螺纹。本实用新型的一种角度可调的金刚石刀具的研磨夹具在金刚石刀具的研磨过程中能够有效地完成研磨角度的微调，提升加工精度和加工速度。 | 1
CN205380569U | 本实用新型公开了一种用于加工金刚石刀具的旋转式机床，包括底座、调位装置、视频监控系统和研磨装置，调位装置包括转动机构、三轴平台和夹具，转动机构包括旋转台和电机，旋转台顶部设置有转盘，转盘的径向外缘设置有支承部，底座和旋转台之间设置有微调机构，微调机构包括第一支承板和第二支承板，第二支承板的底部设置有凹部，第一支承板的顶部设置凸部，凹部和凸部之间设置有弹性垫片，第二支承板的一侧固设有推杆，第一支承板上固设有挡片，推杆和挡片均设置有相对应的螺纹。本实用新型的一种用于加工金刚石刀具的旋转式机床能够通过监控视频来调整金刚石刀具和研磨装置之间的位置，有效地提高了加工精度和加工速度。 | 1
CN205381071U | 一种用于电动削笔器刀具的传动机构，它包括转动连接在壳体(1)内的刀架(2)和连接在壳体(1)内的上座(3)，所述上座(3)位于刀架(2)上方，所述刀架(2)的上端设有刀具驱动齿轮(4)，且刀架(2)的一侧转动连接有刀具(5)，刀具(5)与刀具驱动齿轮(4)传动连接，所述上座(3)的下端设有金属齿圈(6)，所述金属齿圈(6)与刀具驱动齿轮(4)啮合，所述刀架(2)的另一侧设有配重块(7)；与现有技术相比，本实用新型由于在刀架上设置了配重块，使得刀架在转动的时的重心位于刀架的轴线上，从而有效地降低了刀架在转动过程中，偏心力对刀具驱动齿轮的作用，使得使用金属齿圈驱动刀具驱动齿轮时，刀具和刀架的震动较小，切削后笔尖完整性也较好，切削成功率较高，运行时的噪音也要小于现有技术的电动削笔器，而又由于金属齿圈具备耐磨的特性，使得本实用新型的使用寿命可大幅延长。 | 1
CN205388794U | 本实用新型涉及一种具钣金刀具模组之刀具自动售卖终端，刀具自动售卖终端包括一机柜、至少一刀具模组、多个执行系统和一出口窗，机柜内部收容刀具模组、执行系统和出口窗，其中刀具模组包括至少一围框、多个刀具夹及至少一夹壁，所述围框前后两端开口，内部并排收容的至少一个刀具夹，围框后侧拼接夹壁，围框是由钣金冲压成型的四个面板拼接，以螺丝从内部封装。 | 1
CN205392666U | 本实用新型涉及一种用于破碎机的刀具，包括转轴、第一刀具和第二刀具，所述第一刀具包括第一刀具本体和两个以上的第一破碎刀，两个以上的所述第一破碎刀分别设置在第一刀具本体上，所述第二刀具包括第二刀具本体和两个以上的第二破碎刀，所述第一刀具本体和第二刀具本体分别设置在转轴上，两个以上的所述第二破碎刀分别设置在第二刀具本体上，所述第一破碎刀与第二破碎刀的切割面分别相向设置，所述第一破碎刀的厚度大于第二破碎刀的厚度。本实用新型具有刀具易更换、破碎效果好和耐磨性高的优点。 | 1
CN205393037U | 一种刀具除末装置，包括指套环和刀具套环，所述指套环设置于刀具套环顶端，所述指套环包括两个独立并排设置的指套孔，所述刀具套环为中空环，其内圈的一侧设置有磁铁。本实用新型利用设有磁铁的刀具套环和双孔指套孔的设计，巧妙地实现了高效、便捷、安全地去除刀片上食材碎末的效果，设计合理，方便实用。 | 1
CN205394159U | 本实用新型公开了一种用于检测刀具折损与否的刀具检测系统，设于机床的移动工作台上，用于检测机床主轴下端的刀具折损与否，其特征在于：包括设于移动工作台上的检测装置，所述检测装置的顶面与刀具下端面高度相匹配，当移动工作台移动工程中，所述检测装置的顶面通过是否与刀具的下端面相触碰来检测刀具是否折断。上述用于检测刀具折损与否的刀具检测系统，能够即时检测出刀具是否折损，极大的降低了产品成批的不合格率。 | 1
CN205394162U | 本实用新型提供一种新型多功能的刀具研磨机，包括研磨砂轮，机身，刀具卡盘，伺服电机，导轨，底座，冷风吹头，冷风管，冷风机，防护罩，显示屏，控制装置，控制键和摄像头，所述的研磨砂轮安装在机身的内侧；所述的刀具卡盘与伺服电机相连；所述的伺服电机通过导轨安装底座的上部；所述的冷风吹头安装在防护罩的顶部；所述的冷风机通过冷风管与冷风吹头相连；所述的显示屏镶嵌在控制装置的外侧。本实用新型刀具卡盘，冷风机和控制装置的设置，健全了使用功能，扩大了适用范围，改善了冷却条件，提高了研磨精度，便于市场推广和应用。 | 1
CN205394614U | 本实用新型提供了一种刀具，包括刀具主体(10)以及设置在刀具主体(10)上的刀刃结构，刀刃结构包括：基体(20)，具有切削部，切削部包括设置在基体(20)相对的两个侧面上的第一切削面(41)和第二切削面(42)，第一切削面(41)与第二切削面(42)相交形成刃边；镀膜层(30)，包括叠置的耐磨层(31)和金属过渡层(32)，镀膜层(30)沿刃边覆盖在第一切削面(41)上，第二切削面(42)为无镀膜结构，金属过渡层(32)位于耐磨层(31)和第一切削面(41)之间。本实用新型的技术方案能够有效地解决现有技术中的刀具容易发生膜层脱落且后期无法进行磨刀的问题。 | 1
CN205394726U | 本实用新型公开了一种便于更换且具有刀具保护装置的裁断机，包括刀具、弹簧、毛刷和金刚石涂层，刀架通过弹簧和刀杆连接，刀杆通过螺钉和刀具连接，支架通过转轴和伸缩杆连接，伸缩杆的一侧设有毛刷，刀具上设有金刚石涂层，支架和底座连接，底座内置控制器，支架上设有两用开关，支架的内壁设有工作面板，两用开关和刀架与控制器电性连接，通过在刀具上设有金刚石涂层，金刚石涂层刀具的硬度高、耐磨性好、摩擦系数低，减少刀具的磨损，刀杆和刀架通过弹簧连接，减小切削时的震动，毛刷可以及时全方位的清理工件表面和工作面板的石墨粉尘，有利于减小刀具二次磨损，延长刀具的使用寿命，刀杆和刀具通过螺钉连接，便于更换刀具。 | 1
CN205397287U | 本实用新型涉及一种具蛟龙驱动机构之刀具自动售卖终端包括一机柜、至少一刀具模组、多个执行系统和一出口窗，机柜内部收容刀具模组、执行系统和出口窗，执行系统包括PLC、步进驱动器和蛟龙驱动机构，其中蛟龙驱动机构包括一减速电机、一蜗杆、一蜗轮及一螺旋中心轴，蜗杆连接减速电机，蜗轮依附于蜗杆设置，蜗轮设置在螺旋中心轴上，减速电机带动蜗杆旋转，蜗杆带动蜗轮转动，蜗轮驱动螺旋中心轴由近到远的传送刀具，所述螺旋中心轴包括旋转叶片，旋转叶片间距形成槽位，用来支撑槽位上方刀具。 | 1
CN205398013U | 本实用新型公开了一种用于TBM刀具运输的人力叉车，所述叉车包括刀具叉装置，在所述刀具叉装置上设置有行走轮(1)，在所述刀具叉装置的后端斜向设置有带手柄(2)的连接杆(3)。本实用新型具有结构简单、操作方便、成本低廉的优点，采用它能够通过一个人方便的对TBM刀具进行运输，操作灵活简便，省时省力，提高了工作效率。 | 1
CN205398727U | 本实用新型提供了一种刀具及食物料理机，其中，刀具包括金属材质制成的刀具基体，刀具基体的外表面设置有氧化膜层。该技术方案中，在刀具基体的外表面设置一层氧化膜层，由于氧化膜层本身已经被彻底氧化，因此氧化膜层与食物接触不会对食物进行再次氧化，也就不会影响食物原始的口感；此外，氧化膜层一般都比较致密，其内部基本上没有空洞，因此料理的食物不容易浸入氧化膜层中，导致刀具染色不易清洗。最后，氧化膜层一般具有较好的硬度和耐磨性，因此能通过设置合适厚度的氧化膜层提高刀具基体的耐磨性能和硬度。 | 1
CN205405695U | 本实用新型涉及一种具双链轮驱动机构之刀具自动售卖终端，其包括一机柜、至少一刀具模组、多个执行系统和一出口窗，机柜内部收容刀具模组、执行系统和出口窗，执行系统包括PLC、步进驱动器和双链轮驱动机构，该至少一个刀具模组收容多个刀具夹，该双链轮驱动机构设置于刀具夹下方，双链轮驱动机构包括减速电机、蜗杆、蜗轮、主动轴、从动轴、第一链轮、第二链轮、第三链轮、第四链轮、第一链条和第二链条，所述第二链条上等间距设置槽位。 | 1
CN205414223U | 本实用新型涉及铝门窗挤角机技术领域，特别涉及一种带有刀具锁紧功能的铝门窗挤角机，包括刀具加紧固定机构，所述的刀具加紧固定机构包括挤角油缸、刀具夹持座、矩形磁铁、刀具压紧块、刀具锁紧把手和挤角刀；所述的挤角油缸一侧的凹槽内设有刀具夹持座，所述的刀具夹持座的一侧设有刀具压紧快，所述刀具压紧块一侧的挤角油缸上设有刀具锁紧把手，所述刀具夹持座上设有挤角刀，所述刀具夹持座与挤角刀之间设有矩形磁铁。本实用新型提供的有益效果是：通过刀具加紧固定机构的设置，能够保证刀具夹持牢靠，保证刀具的垂直度和水平度，不会出现刀具晃动的情况，提高了挤角精度。并且刀具压紧方式更加方便，提高了刀具的调整效率。 | 1
CN205415086U | 本实用新型提供了一种叶轮加工装置中传动杆与刀具座的连接结构，属于机械技术领域。它解决了现有技术稳定性不高的问题。本叶轮加工装置中传动杆与刀具座的连接结构包括连接板和定位环，上述刀具座呈长板状，上述连接板的数量为两个且两个连接板分别位于刀具座的两端处，所述连接板上具有贯穿的定位孔，上述传动杆端部位于定位孔内，上述的定位环固连在连接板侧部且上述传动杆端部抵靠在定位环上。本结构稳定性高且结构紧凑。 | 1
CN205415126U | 本实用新型公开了一种机床内径刀具高压冷却装置，属于加工机床技术领域。其包括刀具座(4)，安装在刀具座(4)上的多个内冷却钻头(2)，其特征是：所述刀具座(4)上安装有多个与所述内冷却钻头(2)相对应的高压冷却管(1)，所述高压冷却管(1)与高压冷却系统连接，所述刀具座(4)内设有冷却液通道将高压冷却管(1)与对应的内冷却钻头(2)的冷却通道连通。本实用新型结构紧凑，集中供应高压冷却液，冷却效果好，冷却液能够准确地直接喷向实际切削区域，快速带走切削区的热量，减少切屑堵塞，有利于排屑，延长切削刀具寿命，改善零件的表面粗糙度。 | 1
CN205415142U | 本实用新型公开了一种机床的刀具排布，其包括刀具台、托板、滑板、X轴丝杠、X轴线轨、X轴电机、Y轴丝杠、Y轴线轨、Y轴电机和刀具座，所述的滑板上固定安装有刀具座，所述的滑板上固定安装有动力刀具座、外径刀具座，所述滑板上动力刀具座的一侧还可拆卸地安装有内径刀具座或旋风铣刀座，所述的外径刀具座位于动力刀具座的另一侧。所述的旋风铣刀座安装于动力刀具座上，内径刀具座和旋风铣刀座两者可方便的拆卸互换，以适应不同产品的加工，方便快捷，提高了机床空间利用率，增强了机床的使用性能，降低了成本。 | 1
CN205416918U | 本实用新型涉及机械加工领域，具体是一种多头五轴摆头雕刻机的刀具机构，刀具机构安装在雕刻机上，刀具机构包括刀具架、刀具主轴、刀具驱动机构、刀具架驱动机构、左侧板及右侧板，左侧板固定在雕刻机上，右侧板固定在雕刻机上，刀具架内可设置一组或多组刀具主轴及刀具驱动机构，刀具主轴与刀具驱动机构数量相同且一一对应，每个刀具驱动机构驱动与之对应的每个刀具主轴，本实用新型装置结构简单、设计紧凑，可以同时雕刻多个工件还解决了普通平面机侧面雕不到的问题，增强了雕刻机的功能，便于更逼真地雕刻出各种造型复杂的工件。 | 1
CN205439741U | 本实用新型有关于一种用于制造雕刻滚轮表面的压印微结构的雕刻刀具，雕刻刀具包含基材；以及复数个雕刻结构，其平行设置于该基材一侧，复数个雕刻结构的排列方向与雕刻刀具的雕刻方向具有夹角，且每一雕刻结构中皆具有第一排屑通道；其中，该第一排屑通道依平行于雕刻刀具的第一雕刻方向的方向自雕刻结构的第一侧切入至第二侧；第一排屑通道可避免雕刻滚轮的金属屑累积而损坏雕刻刀具的雕刻结构精度。 | 1
CN205451286U | 本实用新型涉及一种具钣金机柜之刀具自动售卖终端，刀具自动售卖终端包括一机柜、至少一刀具模组、多个执行系统和一出口窗，机柜内部收容刀具模组、执行系统和出口窗，其中刀具机柜包括框架、刀库门、工控区、取刀门，刀库门位于框架前侧的上方，取刀门位于刀库门下方，工控区位于刀库门上，所述框架呈立体方形，由钣金数控冲床(CNC)冲压六个面板拼接，用螺丝从内部固定拼装而成。 | 1
CN205458292U | 本实用新型公开了一种刀具存储结构，包括切削筒，切削筒包括进料筒和工作腔，工作腔呈锥形，工作腔中叠加储存有多个可拆卸的锥形刀具，还包括用于固定锥形刀具的弹性扣带，弹性扣带的一端固定在工作腔的一侧，另一端绕过叠加的锥形刀具后扣合在工作腔的另一侧。本实用新型，在工作状态下，工作腔用来为锥形刀具提供安装和旋转工作的空间，在非工作状态下，工作腔用来收纳锥形刀具，将多个锥形刀具轴向叠加插入工作腔内，再将一端固定在工作腔一侧的弹性扣带绕过叠加的锥形刀具后扣入工作腔的另一侧，将叠加后的锥形刀具的端面封闭，完成收纳动作，结构简单，收纳方便，有效防止刀具丢失或散乱。 | 1
CN205462587U | 本实用新型公开了一种薄膜破碎刀具，包括矩形刀具和三角形柱体，三角形柱体的后端面与矩形刀具的前端面重合，三角形柱体的上斜面与三角形柱体的后端面共用第一边缘，三角形柱体的上斜面与三角形柱体的下斜面共用第二边缘，三角形柱体的下斜面与三角形柱体的后端面共用第三边缘，第二边缘低于第一边缘，三角形柱体的左端面与矩形刀具的左端面同在一平面上，三角形柱体的右端面与矩形刀具的右端面同在一平面上，第三边缘上设有加强板，矩形刀具、三角形柱体和加强板一体成型。本实用新型通过三角形柱体在破碎的时候能够勾住物料进行破碎，通过加强板能够进一步增加三角形柱体的破碎强度和整体刀具切削刃的接触面积，提高破碎机产量和工作效率。 | 1
CN205464380U | 本实用新型一种刀具，包括切割件和延长件，所述的切割件与延长件过盈配合；所述的切割件包括切割头和轴向投影为圆形的连接件，所述的切割头和连接件一体成型；所述的延长件包括一轴向投影为圆形的本体，本体轴向成贯通设计且分为上通孔和下通孔，下通孔便于与刀座过盈配合，上通孔与切割件的连接件过盈配合。包括切割件和延长件，切割件与延长件过盈配合，保证了两这个之间的有效连接；同时切割一段时间后，当刀具出现磨损需要更换时，只需要更换切割件，无需更换延长件，这样设计的刀具，相比现有技术的刀具，本实用新型刀具的切割头部分尺寸就会比较短，制造成本低，使用者更换成本也低。属于金属切割装备技术领域。 | 1
CN205464469U | 本实用新型公开了一种孔加工刀具和用于孔加工刀具的导向块，该孔加工刀具由硬质合金材料制成，该材料粘结相Co含量5wt.%?15wt.%，四元固溶体(W，Ti，Ta，Nb)C含量为12wt.%?25wt.%，其余为WC。本实用新型的硬质合金材料能够充分发挥Ti以及Ta的优良性能，提高合金的硬度，并加强合金的耐磨性，能够改善合金的烧结性能；其材质硬度为92HRA左右，强度为2000Mpa以上，具有高的红硬性和耐磨性。 | 1
CN205464471U | 本实用新型公开了一种小径深孔加工刀具，包括刀具本体，其特征在于：所述刀具本体的侧边上设有多个限位环，所述刀具左端设有刀头插口，所述限位环外可安装夹套，所述刀具本体内设内冷腔道。本实用新型使钻头在深孔内打孔也能保证足够冷却和排屑。 | 1
CN205464518U | 本实用新型一种抗震延长铣刀，包括切割件、延长件和抗震件，切割件与延长件过盈配合，延长件与抗震件过盈配合；抗震件为钨钢圆柱棒。切割件与延长件过盈配合，保证了两这个之间的有效连接；同时切割一段时间后，当刀具出现磨损需要更换时，只需要更换切割件，无需更换延长件，这样设计的刀具，相比现有技术的刀具，本实用新型刀具的切割头部分尺寸就会比较短，制造成本低，使用者更换成本也低。此外，采用抗震件作为与刀座的连接媒介，提到的现有刀具与刀座的连接部分，采用钨钢支撑的本实用新型抗震效果更佳。属于金属切割装备技术领域。 | 1
CN205464616U | 本实用新型涉及齿轮加工刀具技术领域，具体公开了一种多头高效高精度磨前滚刀，包括刀体，所述刀体沿轴向开设有内孔，所述刀体的外圆周上均匀分布有若干切削刀齿，其特征在于：所述切削刀齿的齿形采用转位设计且齿顶处具有圆角状的凸角。该多头高效高精度磨前滚刀具有切削速度快、效率高、精度高、性能好等诸多优点。 | 1
CN205465179U | 本实用新型公开了一种实用方便的两用机械切割刀具，包括刀座组件和运输组件，所述刀具的上部横向架设有支杆，所述气动执行装置一的下部伸长端与刀具的顶部固定连接，所述支杆与刀具的上表面之间还加设有复位弹性件，所述链锯的左右两端内侧均装设有链锯动力电机，所述运输组件包括带式运输机和两组红外感应器。该实用方便的两用机械切割刀具通过采用刀具切割和链锯切割两种方式配合的工作方式，能够对硬度较大的物料进行切割，兼具刀具切割的槽口平整和链锯切割的高强度的优点，同时提高了机械切割的适用范围，实用、方便，加设的复位弹性件提高了切割工作的效率和稳定性，满足了使用的要求。 | 1
CN205466458U | 本实用新型提供一种玉竹自动切片机用的刀具机构，它包括有安装在机架长度方向两侧的铁托板，两块铁托板之间依次安装有若干组刀具，相邻刀具之间设有玉竹托板，铁托板上设有与刀具相配合的注水装置，玉竹托板下方的机架上设有与刀具相配合的收料口。通过本方案可以实现皮肉分离，一台机械运行1小时，可以完成1000Kg的玉竹切片，自动切片机切片效率是人工切片效率的40-100倍，注水作用是减少玉竹切片后粘性，可顺水流滑下到相应收料口，再通过收集盒收集。 | 1
CN205466965U | 本实用新型公开一种切削刀具和切削工具，其中，切削刀具用于切削电视面壳的卡扣披锋。该切削刀具包括刀具本体，所述刀具本体包括第一刃体，所述第一刃体具有相对设置的第一顶面和第一底面、相对设置的第一端面和第二端面，以及相对设置的第一侧面和第二侧面；所述第一端面和/或所述第二端面与所述第一底面的交界处形成第一刀刃；所述第一侧面或第二侧面上开设有第一凹槽，所述第一凹槽具有靠近所述第一顶面设置的第一壁面；所述第一壁面与所述第一端面或第二端面的交界处形成有第二刀刃，所述第一凹槽具有靠近所述第一底面设置的第二壁面，所述第二壁面与所述第一端面或第二端面的交界处形成有第三刀刃。本实用新型技术方案操作效率高。 | 1
CN205467348U | 一种输送带芯在压延机上边胶的专用刀具，其特征是：从主视面看：下方有个挡板槽(1)，挡板槽(1)上方的一边有个刀片槽，刀片槽上装有刀片(3)，刀片(3)有螺丝孔，专用刀具体上也有与螺丝孔大小、位置相配套螺丝孔，穿过螺丝孔，螺丝(4)将刀片(3)装在专用刀具体上；专用刀具侧面为弧形平面(2)。一种输送带芯在压延机上边胶的生产方法，包括在压延机上贴片，其特征是：根据输送带带芯的厚度与带边所需边胶的量，制作两把专用刀具，刀具大小根据滚筒环的弧度而定，使之紧贴滚筒，边胶所需的量，依刀具往外延伸的角度(即宽度)刮胶，使刮下的胶刚好满足边胶所需的量，刮下的胶刚好送入边胶的位置，带芯过机口后，边胶也即刻形成。本实用新型创造在输送带芯在压延机上贴片时能同时上边胶。 | 1
CN205473993U | 本实用新型公开了一种硬质合金刀具涂层结构，包括刀具本体，以及自内向外依次设于刀具本体外表面上的第一涂层、第二涂层、第三涂层、第四涂层；所述第一涂层为TiAlN涂层，所述第二涂层为Al2O3涂层，所述第三涂层为TiCN涂层，所述第四涂层为TiN涂层；本实用新型的优点在于，TiAlN涂层旨在增加硬度保护刀具，使其不易在高温、高强度的情况下破损、剥落，提高稳定性；Al2O3涂层用于隔绝空气，防止TiAlN涂层与空气中Cl、S接触，导致削弱对刀具本体的保护，防止缩短刀具使用寿命，以及提高在加工时的稳定性、通用性；TiCN涂层用来提高刀具本体的抗磨损能力；TiN涂层即最外面黄金色的TiN薄层，使得容易辨别刀具本体的磨损状态。 | 1
CN205496660U | 本实用新型公开了一种铣刀刀片位置调节结构，涉及机加工刀具领域，提供一种位置调节时能够保证刀片角度不变的调节结构。该调节结构包括刀体、装有刀片的刀夹、刀夹安装螺钉、刀片安装螺钉、驱动刀夹轴向移动的轴向调节结构和驱动刀夹径向移动径向调节结构；刀体上沿刀体轴向设置有刀夹槽；刀夹上设置有刀夹安装孔和定位凸起；定位凸起和刀夹槽共同为刀夹沿刀体轴向的移动导向；刀夹的一个面为刀片安装面，刀夹上设置有凸出于该面并沿刀片定位凸起；刀片上设置有刀片安装孔；刀片安装螺钉穿过刀片安装孔并压紧刀片时能够提供朝向刀片定位凸起的力使得刀片与刀片定位凸起贴合。本实用新型特别适用于精度要求很高的修光刃刀片的位置调节。 | 1
CN205497086U | 本实用新型提供了一种叶轮加工装置中的刀具进给机构，属于机械技术领域。它解决了现有技术存在着结构不紧凑的问题。本叶轮加工装置中的刀具进给机构，叶轮加工装置包括一机架，本机构设置在机架上，包括驱动件、传动杆和刀具座，上述的驱动件固连在机架上，所述机架与刀具座之间具有能使刀具座沿机架平移的导向结构，上述传动杆轴向固连在刀具座上，上述驱动件固连在机架上且与所述的传动杆相联。本叶轮加工装置中的刀具进给机构结构紧凑。 | 1
CN205498457U | 一种雕刻机的刀具降温处理系统，包括水泵和喷头，所述水泵与喷头通过管道联通，雕刻机的刀具降温处理系统包括温度采样模块和处理模块，所述处理模块包括降温电路，所述降温电路用于控制所述水泵工作，所述水泵控制喷头喷水对雕刻机的刀具进行降温处理，所述温度采样模块用于检测雕刻机的刀具的温度，当温度过高时输出启动信号，所述降温电路受控于所述启动信号工作温度采样模块通过对雕刻机的刀具进行检测控制降温电路进行降温，使得雕刻机达到自动降温的功能，即能节省人力又能够合理利用水，达到节能环保的目的。 | 0
CN205511650U | 本实用新型是一种珍珠蚌切开刀具。包括有对刀块、切割刀具，其中对刀块固定在切割刀具的中部。上述对刀块的底部设有倒V形的卡口，对刀块通过其底部设有的倒V形的卡口套装在切割刀具所设的切削刃上，且对刀块底部设有的倒V形的卡口的两侧通过固定螺栓拧固压紧在切割刀具的底部上。本实用新型由于采用设有对刀块的结构，能够提高对刀的准确性，并且能大幅度提高切蚌效率。本实用新型解决了切蚌过程中需要对刀的问题，本实用新型刀具与全自动切蚌装置的配合使用，可以实现对珍珠蚌的自动开蚌取珠，改变手工开蚌取珠效率低、人工成本高的现状，可广泛应用于珍珠蚌的养殖行业中。本实用新型是一种设计巧妙，性能优良，方便实用的珍珠蚌切开刀具。 | 1
CN205519708U | 本实用新型公开了一种横走式机械手的刀具组件，包括一长方形底板，所述底板的顶部设置有第一刀具、第二刀具和第三刀具，且所述第一刀具、第二刀具和第三刀具的一侧均设有一气阀组，所述的每个气阀组包括固定在底板顶部的固定板、固定在固定板上的安装板以及设置在固定板顶部两侧的两个固定块；所述安装板两侧具有凸起，所述凸起的顶部具有内凹的第一弧形凹槽，所述固定块的底部具有与第一弧形凹槽相配的第二弧形凹槽，使安装板和固定块之间形成有圆孔，并在圆孔中可转动地插设有紫铜管，所述紫铜管的一端设有用于调节气压大小的气阀。其优点是：使用方便且生产效率高。 | 1
CN205519851U | 本实用新型应用于金属带材重卷检查机组铡刀剪，为一种铡刀剪防划伤落料机构，位于铡刀剪出口侧，包括移动支架、倒料支架、导杆和上下移动的移动导板，导杆位于移动支架和倒料支架之间，所述移动支架由螺钉垫圈把合在铡刀剪剪切机构的上刀座底面，移动导板的上表面与移动支架的底部连接，移动导板、移动支架随上刀座上下运动，所述倒料支架由螺钉垫圈把合在铡刀剪的机架的出口侧面，当上刀座运动至上极限位置时，所述移动导板与铡刀剪的固定导板平齐，穿带时，移动导板工作，起带头导向作用；机组停剪时，移动导板落下，导杆工作，起废料滑杆作用；本实用新型导板与下剪刃衔接紧凑，避免了无张力穿带时挠度过大造成的带钢下表面划伤，保证了带钢表面质量。 | 1
CN205519941U | 本实用新型涉及机械加工刀具领域，具体而言，涉及一种倒角刀具，包括外角刀具和旋转锉，旋转锉位于外角刀具内部，外角刀具用于加工套管的外角，旋转锉用于加工套管的内角，外角刀具包括套筒和导向套，套筒上设有外角刀刃，旋转锉包括刀头和刀柄，外角刀具与旋转锉可拆卸连接。本实用新型提供的一种倒角刀具，可一次性完成套管内外倒角加工，采用该一体倒角方式，相比改进前，取消两个工序间的周转，每根套管的直接工时得以减少，工艺过程简洁，降低了工人劳动强度，劳动效率得以提高，更加适合大规模生产；本装置结构合理，操作简单，对套管或者待加工工件进行加工时，无需更换加工设备，可大为提高工件的加工精度。 | 1
CN205520515U | 本实用新型公开了一种用于微量润滑切削的刀具夹紧装置，包括刀座本体，刀座本体为整体式结构，设有一个四周封闭、两端开口的腔体，腔体的一端设有传动轴连接口，腔体的另一端设有刀具安装口；传输装置，设置在腔体内且靠近传动轴连接口的一端，用于传输微量润滑介质；导向套筒，设置在腔体内，用于引导和定心刀具；防漏密封套，位于腔体内且设置在传输装置和导向套筒之间，用于套接和紧固传输装置和导向套筒；刀具夹头，设置在腔体内且靠近刀具安装口的一端，用于夹持刀具。本实用新型实现在高速微量润滑切削过程当中，微量润滑液无损耗传输；提高工件加工精度，同时提高切削加工中刀具的使用寿命和经济效益。 | 1
CN205520633U | 本实用新型公开了一种刀具固定结构及适用于该刀具固定结构的刀具和刀柄，涉及机加工刀具领域，提供一种能够避免刀具移动的刀具固定结构。刀具固定结构包括刀柄和刀具，刀柄内设置有由刀柄端部向内延伸的刀具孔，刀具插入刀具孔，刀柄夹持刀具；还包括安全锁销；刀柄内设置有由刀柄侧部向内延伸的锁销孔；刀具上设置有锁销通过槽和退刀凹台，退刀凹台由刀具端面延伸至锁销通过槽；安全锁销装入锁销孔并插入锁销通过槽，安全锁销限制刀具轴向移动；刀柄解除对刀具的夹持并且刀具旋转至退刀凹台与安全锁销正对时，刀具向刀柄外的移动不受安全锁销限制。本实用新型主要适用于热装刀柄中。 | 1
CN205520644U | 本实用新型公开了一种自动检测刀具磨损情况的数控机床刀具库，包括底座、中心轴、回转支撑、伺服电机、刀具磨损检测器，底座四周设置有定位孔，底座上方设置有中心轴，中心轴中间设置有回转支撑，回转支撑上方设置有刀盘，刀盘四周设置有刀槽，刀槽上设置有刀具，刀盘上方设置有第二齿轮，第二齿轮左侧设置有第一齿轮，中心轴上方设置有电机支撑板，电机支撑板上方设置有伺服电机，伺服电机后方设置有支撑杆，支撑杆中间设置有语音播报器，支撑杆一端设置有刀具磨损检测器。有益效果在于：结构简单，使用方便，工作效率高，采用刀具磨损检测器可以检测刀具磨损情况，使用语音播报器提醒工作人员及时更换磨损较大的刀具。 | 1
CN205520744U | 本实用新型属于线路板加工领域，具体涉及一种压刀具套环深度测量装置。所述装置包括基座主体，所述基座主体具有一安装面，所述安装面上由下至上依次设置有用于测量所述套环深度的百分表，挡板和刀具高度调整组件，所述挡板上设置有刀具嵌入孔。通过压刀具套环深度测量装置，保持刀具的套环位置一致，使得钻机或锣机的夹持刀具的刀柄长度一致，从而保证整个刀具的下降高度一致，钻尖点或锣刀的刀尖在生产钻孔或锣板过程中，在同一水平面上；解决了刀具长度不一致导致的未钻穿或烧焦板等品质问题。 | 1
CN205520757U | 本实用新型适用于机械夹具设备领域，提供了一种圆柄刀具加工夹具，包括机架，其中，所述机架上设置有U形的第一夹紧部件，所述第一夹紧部件包括设置在第一夹紧部件中间位置的U型槽；所述U形槽内放置有V型的第二夹紧部件，所述第二夹紧部件的V形槽内放置待加工的圆柄刀具，所述圆柄刀具的圆柱面与穿过所述螺孔的螺杆抵紧接触，所述圆柄刀具的端面与设置在V形槽后部的顶针的顶尖接触并压紧。本实用新型实施例通过螺杆及顶针将圆柄刀具锁紧在V形的第二夹紧部件内，保证了圆柄刀具加工精度，V形槽使得夹具能夹持不同直径的圆柄刀具，通用性强，重复利用率高，同时整套夹具制造简单，通过螺杆锁紧，装夹刀具方便，成本低。 | 1
CN205520758U | 本实用新型公开了一种金刚石刀具的研磨夹具，包括调整研磨位置的三轴平台、第一夹件和第二夹件，第一夹件包括固设在三轴平台上的固定板，固定板背向三轴平台地设置有凸块，第二夹件包括套设在金刚石刀具的刀杆上的连接块，连接块呈长方体形状，连接块的外壁上设置有第一螺纹孔和第一紧定螺钉，凸块上设置有对应连接块的长方形通孔，连接块的外壁和长方形通孔的内壁上均设置有相匹配的倾斜面，凸块的外壁上设置有第二螺纹孔和第二紧定螺钉。本实用新型的一种金刚石刀具的研磨夹具能够牢固的夹住金刚石刀具来完成研磨加工，并且能够快速的在金刚石刀具之间进行更换，提升了加工精度和加工速度。 | 1
CN205520922U | 本实用新型公开了一种精密刀具磨削刀架，包括主架，所述主架末端与磨削设备可拆紧固连接，主架前端设置有可多向调整固定的固定架，所述固定架设置有用于夹持刀具的紧固口，所述紧固口设置有穿入连接顶紧件的通孔。本产品安装便捷，紧固固定刀具的同时还可灵活调节刀具位置，非常便于对刀具进行倒棱、磨削加工工序。 | 1
CN205522336U | 本实用新型公开了一种分散型剪刀剪切水口治具，包括支撑框架、第一固定座、水口剪刀固定器、第一水口剪刀、凸板、第一连接板、第二连接板、第三连接板、产品抓取装置、凹版、第二水口剪刀、第二固定座、支撑杆和挡板，所述支撑框架上固定第一固定座，所述第一水口剪刀通过水口剪刀固定器固定在第一固定座上，所述第一水口剪刀上方固定凸板，所述第一连接板和第二连接板的左侧固定安装有第三连接板，所述第一连接板、第二连接板和第三连接板之间安装产品抓取装置，所述凸板左侧设置有凹版，所述第二水口剪刀固定在第二固定座上，所述凸板固定在支撑杆上。该分散型剪刀剪切水口治具剪切速度快，位置范围大，定位准确。 | 1
CN205551503U | 本实用新型涉及机加工刀具技术领域，尤其涉及一种切削刀具。本实用新型的一种切削刀具，包括刀具本体，刀具本体为多边形体，刀具本体设置有端面、弧面和两个以上的侧表面，刀具本体的端面设置有断屑台，相邻的两个侧表面由弧面连接，切削单元包括由端面与弧面相交形成的主切削刃以及由端面与侧表面相交形成的副切削刃，断屑台与主切削刃之间以及断屑台与副切削刃之间设置有卷屑槽，卷屑槽的底部设置有槽底，刀具本体设置有相互连接的第一前刀面和第二前刀面，主切削刃和副切削刃均通过第一前刀面以及第二前刀面与槽底连接。本实用新型的切削刀具的抗冲击特性好，减缓了切削刃的磨损，延长了刀具使用寿命，提高了加工效率。 | 1
CN205552283U | 本实用新型公开了机加工刀具刃磨控制装置；待加工刀具外形尺寸测量装置输出端与刃磨控制器的输入端连接，刃磨控制器的径向驱动输出端及轴向与轴向/径向刃面磨削驱动装置连接，将接收到的直径及长度值在本地预存的刀具外形所对应的轴向/径向进给量信息表中进行查询，根据当前轴向/径向进给量分别对轴向刃面磨削驱动装置及径向刃面磨削驱动装置给予驱动。从而解决了现有机加工刀具在刃磨加工时时间长、操作过程繁琐的问题。使机床操作者无需编写加工代码，降低对操作者技能要求，减轻工作强度，提高工作效率。 | 0
CN205552754U | 本实用新型公开了一种旋槽排屑槽直刃刀具，包括直刀本体；所述直刀本体包括刀柄和刀杆，且刀杆焊接在刀柄前端；所述刀杆前端开设有螺旋槽，且螺旋槽上焊接有金刚石；所述刀杆为合金材料制成；所述金刚石为聚晶金刚石；所述刀杆与刀柄之间设置有45°倒角；该旋槽排屑槽直刃刀具，它采用刀杆前端开设有螺旋槽，使切削向上排，减少木削摩擦，降低加工温度，减少木料表面因温度过高烧黑情况，在螺旋槽上焊接有金刚石，其硬度高、耐磨性强，提高刀具的寿命，减少换刀、调机时间，提高生产效率；其寿命能达到原合金刀片的30?50倍，极高地降低生产成本；实用性强，易于推广使用。 | 0
CN205552755U | 本实用新型公开了一种铝合金舍弃式门芯板刀具，包括刀盘和刀片本体；所述刀盘上开设有刀片槽，且刀片本体通过螺钉固定安装在刀片槽内；所述刀盘中心处开设有固定孔；所述刀片本体包括刀片基体和刀片刃，且刀片刃设置在刀片基体上端；所述刀片刃上焊接有金刚石；所述刀片本体设置有三个，且均匀分布在刀盘上；所述刀片基体为铝合金材料制成；所述金刚石为聚晶金刚石片；该铝合金芯板刀，它采用刀片本体通过螺钉固定在刀盘上，用户可根据自身需要更换不同的异型刀片本体，加工出不同的门板体形状，使用比较方便，便于更换刀片；在刀片刃上焊接有金刚石，其硬度高、耐磨性强，提高刀具的寿命，减少换刀、提高生产效率，实用性强，易于推广使用。 | 1
CN205552911U | 本实用新型提供了一种加气混凝土砌块开槽机快速定位刀具，属于加气混凝土砌块生产设备领域。它解决了现有砌块开槽机调节不方便的问题。本加气混凝土砌块开槽机快速定位刀具，包括若干刀片和横向设置的方杆状刀具轴，刀片上设有穿孔，刀具轴穿设在穿孔内，使若干刀片相互平行，若干刀片之间设有压缩弹簧，还包括与刀具轴靠近两端位置固定的左固定块和右固定块，左固定块上螺接有调节螺栓，调节螺栓端部抵在最左侧的刀片一侧，最右侧的刀片一侧贴合右固定块一侧，刀具轴上还设有若干卡槽，卡槽围绕刀具轴轴向设置，若干卡槽沿刀具轴轴向分布，还包括若干U形卡具，若干卡具卡在卡槽内，贴合并固定刀片两侧。本刀具能根据砌块规格快速调整刀片位置。 | 1
CN205552912U | 本实用新型提供了一种加气混凝土砌块开槽机灵活调节刀具，属于加气混凝土砌块生产设备领域。它解决了现有砌块开槽机调节不方便的问题。本加气混凝土砌块开槽机灵活调节刀具，包括若干刀具轴和刀片，刀片上设有穿孔，刀具轴穿设在穿孔内，还包括与刀具轴靠近两端位置固定的左固定块和右固定块，左固定块和右固定块上分别螺接有与刀具轴平行的调节螺栓，刀片两侧设有若干沿刀片径向设置的开槽状安装槽，还包括若干压缩弹簧，且压缩弹簧两端可拆卸的置于相邻的两个刀片的安装槽内，刀具轴上还设有若干卡槽，还包括若干U形卡具，若干卡具卡在卡槽内，贴合并固定刀片两侧。本刀具能适应多种规格砌块，且能方便割出预定相邻槽距的开槽。 | 1
CN205556781U | 本实用新型提供了一种刀具和一种食物料理机，其中，刀具包括刀具基体，刀具基体外表面附着有耐磨层，耐磨层上附着有抗氧化涂层。在该技术方案中，通过在刀具基体的外表面附着耐磨层，有效的提高了刀具基体的耐磨性能，进而提高了刀具的使用寿命。其中，在刀具基体的最外层，即在刀具机体的耐磨层上还附着抗氧化涂层，利用抗氧化涂层将刀具基体与料理的食物隔绝开来，一方面利用抗氧化涂层的抗氧化性来防止食物被氧化，从而提高食物的口感；另一方面，利用抗氧化涂层避免了料理的食物与刀具基体直接接触而导致食物串味及刀具染色不易清洗的问题，从而提升了食物的口感以及刀具的美观度清洁便捷性。 | 1
CN205556782U | 本实用新型提供了一种刀具和一种食物料理机，其中，刀具包括刀具基体，刀具基体上附着有类金刚石涂层或金刚石涂层。在该技术方案中，由于类金刚石涂层或金刚石涂层具有硬度高，摩擦系数低、耐磨性高及耐腐蚀等特点，通过在刀具基体的外表面覆盖类金刚石涂层或金刚石涂层，提高了刀具基体的耐磨性，进而提高了刀具基体的结构强度，提高了刀具基体的使用寿命，并且还能够有效提高了刀具基体的耐腐蚀性及抗粘性，可以保证刀具不生锈，并且刀具上不易残留染色易清洗，从而提升了刀具的美观度，及刀具的清洁便捷性，其中，该类金刚石涂层或金刚石涂层还具有生物相容性极佳的特点，使得所料理的食物不易氧化，能够保留原味，提升用户的口感。 | 1
CN205569019U | 本实用新型公开了一种变向磨钻刀具，所述磨钻刀具包括刀管组件、磨头和刀具连接柄，刀具连接柄用于连接动力手柄且设有用于与动力手柄上的公转驱动件接合传动的公转从动件；通过在刀具连接柄上设置公转从动件，刀具连接柄安装于动力手柄后，刀具在设置于动力手柄上的公转驱动件驱动下，实现磨头公转，实现磨头在圆周方向上360度的旋转角度调整，适用于手术不同角度的磨钻，降低手术难度，同时将调整公转方向的方向驱动件与调整仰俯运动的仰俯驱动件分别设置在不同的部件上，有利于简化刀具结构，使装配和操作独立，互不干扰，结构简单紧凑，装配方便。 | 1
CN205571429U | 本实用新型公开了一种新型单头镗孔刀结构，包括一体化的刀杆、刀头，所述刀头位于所述刀杆的其中一端，在所述刀杆上、位于所述刀杆的另一端设有斜面定位结构；所述刀头包括刀杆的延伸段、位于延伸段末端的切削部、位于延伸段侧面并与刀杆紧密贴合的缺口位、位于延伸段上的弧面缺口部。本实用新型采用30°斜面定位每次换刀刀尖高定位更加精确；特有的小径镗刀同一柄径可以加工多种不同孔径、可用在不同的设备如数控车床，数控铣床。适用范围广、更经济、简便；创新的内冷持术，便于加工排屑和刀具降温延长刀具使用寿命，降低加工成本；用同一支刀杆可以装不同孔径的镗刀，解决由于孔径不同要更换刀柄，需要重新对刀。 | 1
CN205571437U | 本实用新型公开了一种新型硬质合金双头小径镗刀，包括刀具，所述刀具包括刀杆、刀头结构，所述刀头结构是两个，所述刀杆包括位于中间部位的圆柱状杆体，所述圆柱状杆体的两端分别连接一个刀头结构，所述圆柱状杆体与连接在其中一端上的刀头结构构成一个刀柄结构，该刀柄结构与连接在圆柱状杆体另一端上的刀头结构构成刀具。本实用新型的优点在于采用了特有的双面定位，每次换刀刀尖高定位更加精确；提升产品结构的简化，化繁为简，用硬质合金圆棒作为小径镗刀母体，特有的双头设计理念，更经济实惠。 | 1
CN205571496U | 本实用新型提供了一种多阶梯可调式PCD刀具，包括法兰盘刀柄、刀具本体、连接法兰盘以及轴向锁紧螺丝；其中，所述法兰盘刀柄的一端设置有第一法兰盘；所述第一法兰盘设置有安装槽；所述连接法兰盘设置有安装孔；所述安装孔的内壁面上设置有卡槽；所述刀具本体的一端部设置有与所述卡槽相匹配的凸起卡环；所述刀具本体的一端设置在所述安装槽内；所述卡环设置在所述卡槽内；所述连接法兰盘连接第一法兰盘。还包括轴向调整机构；所述轴向调整机构包括轴向调整块和轴向调整螺丝；本实用新型中设置有轴向调整机构，能够实现刀具本体的轴向调整，提高了安装精度。 | 1
CN205571511U | 本实用新型公开了一种新型球头铣刀，包括一基底钢柱和倒角高光刀具结构，所述倒角高光刀具结构位于所述基底钢柱的一端，所述基底钢柱的底部设有一个倒角面，所述倒角高光刀具结构包括基托、金刚石倒角刀具、拉力基柱，所述金刚石倒角刀具位于所述基托与所述拉力基柱之间，并通过焊接固定于所述基托与所述拉力基柱之间。创新的反焊技术，把底部衬托面焊接改为上面加工面焊接法，提高了刀具使用寿命；加工光洁度提升，提高产品的品质；解决PCD铣刀无法加工4mm?1mm小孔技术性难题。 | 1
CN205572065U | 本实用新型提供一种新型改进结构的金刚石复合车刀磨削装置，包括操控装置，悬臂，立柱，立轴，机身，振动传感器，除尘装置，导轨，护罩，灯带，底座，刀具夹具，温度传感器，研磨砂轮，旋转主轴和冷风吹头，所述的操控装置通过悬臂在立柱的外侧；所述的振动传感器安装在机身下部的立轴内部；所述的除尘装置通过导轨安装在底座外侧；所述的护罩上边缘安装灯带；所述的刀具夹具外侧设置温度传感器。本实用新型振动传感器，除尘装置和护罩的设置，有效去除磨削产生的灰尘，改善工作条件，降低磨削温度，安全可靠，提高磨削效率和质量，便于市场推广和应用。 | 1
CN205572644U | 本实用新型公开了一种切槽成型一体式组合刀具结构，包括一个成型刀具本体，成型刀具本体上设有外圆加工用的成型刀具，成型刀具包括两个以上，成型刀具之间设有能够调节刀具之间相对位置的调节套筒，调节套筒之间设有切槽刀，切槽刀的两侧设有防止切屑堆积的排屑护套，成型刀具本体的最末端设有双螺母锁紧装置；本实用新型通过设置一个能够组合不同外圆加工成型刀具和切槽刀的成型刀具本体，成型刀具本体上不同外圆加工成型刀具和切槽刀的位置能够方便调整，组合后的刀具刚性好、运转稳定可靠，组合后的成型刀具安装在外圆仿形铣边机上后能够一次加工成型外圆和切槽，成型及切槽加工效果好，一次成型加工所需时间短，生产效率高。 | 1
CN205576653U | 本实用新型提供了一种用于高铁无砟轨道更换承轨台预埋套筒的专用刀具，刀具为一体式结构，刀具本体顶部延伸设置有圆形凸起，刀具本体底部延伸设置有方形的膨胀杆，膨胀杆侧面上均开有弧形槽，膨胀杆两侧的刀具本体上设置有切削刃，切削刃与膨胀杆之间开有圆形缺口，切削刃与刀具本体之间倒有圆角。刀具在使用过程中，膨胀杆敲入预埋套筒内部，切削刃在下降过程中切断嵌入预埋套筒上方外侧的止退钢筋，使止退钢筋不会对取出预埋套筒产生阻力，且不会受到外力的影响而损坏无砟轨道承轨台的表面，从而提高了无砟轨道承轨台的使用寿命，同时切除止退钢筋后，更换预埋套筒的时候，需要的力很小，减少了工作人员的工作负担，提高了加工效率。 | 1
CN205587688U | 本实用新型公开了一种大批量汽车件的高效复合加工刀具，包括安装柱，安装柱的内部设置有安装槽，且安装柱的底端设置有刀具座，刀具座的四个角依次设置有第一槽、第二槽、第三槽和第四槽，该第一槽与第二槽和第三槽与第四槽之间均设置有固定板，第二槽与第三槽和第一槽与第四槽之间均设置有刀具板，固定板和刀具板均为阶梯形。该大批量汽车件的高效复合加工刀具，有效降低加工成本，原来需要在加工中心进行加工，采用该方法可以在数控铣床完成；手动压紧改为液压压紧，降低工人劳动强度；大大提高加工效率，原来在加工中心生产，使用该非标刀具结合液压工装夹紧，所加工零件尺寸稳定，加工效率高。 | 1
CN205587691U | 本实用新型公开了一种刀具防脱片，包括一防脱片，该防脱片呈圆形状，防脱片的一端设置一刀具夹持位，刀具夹持位呈半圆形状，刀具卡装于刀具夹持位内，刀具与防脱片之间互相垂直，刀具的突出长度和装夹通过防脱片控制，所述刀具夹持位的底面上开设一卡口，防脱片上开设一卡环槽，卡环槽贯穿整个防脱片，卡口一端与该卡环槽相接。本实用新型在刀具的前端安装一个防脱片后，可通过防脱片来控制刀具伸出刀具的长度和插入筒夹内的长度，在拆刀时，也可以防止刀具掉入到刀柄内部。 | 1
CN205588072U | 本实用新型涉及一种硬质合金刀具加工工装，包括底座、电机、第一支撑架和第二支撑架，第一支撑架上设有回转顶尖，回转顶尖的内侧设有回转环，回转环上沿周向固定连接有第一拌杆和第二拌杆，第一拌杆和第二拌杆之间设有拉簧，所述回转环内侧的转动轴上固定连接有挡杆；第二支撑架上固定连接有液压缸，液压缸的活塞杆端固定连接有夹紧顶尖；回转顶尖和夹紧顶尖之间设有刀具卡具及加工刀具，刀具卡具的另一端设有拨杆，拨杆的另一端位于第一拌杆和挡杆之间；所述底座上固定连接有定位支架和电磁铁。该装置大大的提高了刀具加工的装夹定位精度，降低了刀具加工的次品率，操作简单方便，减少了工人的劳动强度，提高了刀具加工的加工效率。 | 1
CN205599940U | 本实用新型公开了一种新型刀具固定装置，包括固定装置本体和新型刀具，所述固定装置本体的中央设置有贯穿固定装置本体的第三螺孔，所述固定装置本体的顶部边缘设有四个螺孔槽，所述螺孔槽内设置有第一螺孔，且所述第一螺孔贯穿固定装置本体，所述固定装置本体的顶部还固定开设有刀具槽，所述刀具槽的底部设置有第二螺孔。该新型刀具固定装置结构简单，设计合理，充分的考虑到实际生产中的需要，能够在刀具出现磨损时，不需要更换整个固定装置和刀具，只需要更换新的刀具即可投入工作，减低了生产成本，新型刀具的主体部分均为U形结构，可以根据使用需要焊接不同的刀头，能够满足切割和打磨需要。 | 1
CN205600023U | 本实用新型公开了一种带锁紧机构的剪板机刀架及其刀具，包括上刀架模块和下刀架模块。所述上刀架模块与下刀架模块均固定在剪板机平台上，所述上刀架模块包括上刀架、上刀具和刀具导轨，刀具导轨固定在上刀架的两侧，上刀具嵌入在刀具导轨的凹槽内，在固定行程内上下滑动；所述下刀架模块包括下刀架和下刀具，下刀固定在下刀架的一侧。本实用新型的有益效果是：（1）锁紧机构减少了上刀片和下刀片的微动，消除剪切偏心现象，减少板材扭曲，使工件质量提高。（2）上刀片采用一种阶梯形波纹面刀片，大幅提高了刀片钢材的刚性、硬度、耐磨性、疲劳强度以及韧性等，有效地减少加工面的毛刺、翻边，剪板机的技术性能和生产效率得到提升。 | 1
CN205600992U | 本实用新型公开了一种用于石墨材料钻孔的刀具，包括刀杆和刀具，刀杆为圆柱形，刀杆的一端为连接端，另一端为钻孔端；刀杆的连接端通过套筒与钻床连接、钻孔端的端部中间开设有一个定位槽；定位槽贯穿刀杆的横截面，定位槽的纵向长度与刀具的宽度相匹配；刀具通过螺栓固定在刀杆的定位槽内；螺栓分为上螺栓和下螺栓；刀杆钻孔端的上表面被切削形成一个上平台，上平台位于定位槽的上方，上平台与定位槽之间开设有贯穿的上定位孔；上螺栓穿过上定位孔将刀具压紧在定位槽内；定位槽内粘结设置有橡胶保护层。本实用新型能够满足石墨材料异形零件的钻孔要求，结构简单，操作方便，有利于节约加工成本。 | 1
CN205611712U | 本实用新型公开了开壳机刀具安装机构，所述开壳机刀具安装机构包括导轨、刀片座、刀片和刀具。本实用新型开壳机刀具安装机构的优越效果在于：开壳机刀具安装机构采用模块式嵌入型刀具的结构设计和安装方式，由于导轨上预设有基准面，从而能够快速确定刀片的高度，刀具安装嵌入夹持完成，刀刃的高度与刀片对齐，相对于在机器上靠目视测量，刀刃的安装高度极易控制，极大提高了刀具的安装精度。与传统方式相比极大缩短了刀具模块的置换时间，便于操作，降低了生产成本，提高了生产效率。 | 1
CN205612352U | 一种食品加工机刀具更换结构，包括有用于食品加工的刀具和用于连接电机的转轴，其特征在于：所述刀具和转轴为可拆卸式连接，并且，所述转轴包括有连接所述电机的轴柄和连接所述刀具的轴筒，所述轴筒沿外周面成型有凸筋，相应地，所述刀具的中心开设有可与所述转轴的轴筒插接配合的轴孔，所述轴孔沿内周壁成型有卡槽，所述卡槽的宽度与所述凸筋的宽度相适配。与现有技术相比，本实用新型的优点在于：将刀具与转轴分离，通过更换不同的加工刀具，实现加工不食材的功能，从而实现更低的产品加工成本；由于刀具和转轴为可分离结构，可以将刀具和转轴分别进行单独包装，包装尺寸更小，方便贮存运输。 | 1
CN205613739U | 本实用新型为一种清洁刀具机构，包括其上设置有若干清洁刀具和若干喷油机构的第一刀具装置板、设置于所述第一刀具装置板下端的第二刀具装置板、以及设置于所述第二刀具装置板下端的且与所述清洁刀具配合使用的刀具驱动模块；所述清洁刀具包括一端与所述刀具驱动轮连接的驱动旋转轴、设置于所述驱动旋转轴另一端的旋转固定座、以及均匀设置于所述旋转固定座上的若干清洁刀组件，所述旋转固定座其中心偏离所述旋转固定轴。与现有技术相比，本实用新型的一种清洁刀具机构，其清洁刀具可根据喷头自动调整其清洁方位，喷头清洁方式简单，清洁度高且不会对喷头造成损坏。 | 1
CN205614109U | 本实用新型公开了基于插床的刀具安装位置延伸固定架。包括刀具固定座、限位筒和固定导柱；所述刀具固定座一端部开有与刀具配合的矩形孔，端面开有与矩形孔贯通的第一螺纹孔；另一端为矩形条；所述限位筒一端面开有第一槽口，另一端面开有第二槽口；所述固定导柱周侧开有一条形矩形槽口，一端面固定有导杆；所述刀具固定座一端的矩形条穿过固定导柱矩形槽口。本实用新型针对插床加工大型工件而设计的一种刀具向外延伸的架构，该固定方式安装简单，增大刀具到机床的中心距，满足生产需求，加大机床的加工范围。该刀具延伸架采用钢材制成，结构相互扣合固定，制造工艺简单，有效地提高插床的应用范围。 | 1
CN205614355U | 一种刀具夹持装置，包括安装座，该刀具夹持装置还包括固定套、驱动件、两个转轴以及两个夹持件，该固定套设有用以套接一刀具的套接部，该驱动件包括驱动本体以及与该驱动本体活动连接的驱动轴，该驱动本体装设在该安装座上，该两个转轴装设于该安装座且相对设置，每个夹持件套设在相应的转轴上且每个夹持件的一端与该驱动轴转动连接，该两个夹持件能够在该驱动本体驱动该驱动轴做伸缩运动时绕相应的转轴转动，从而相互靠近以夹紧该固定套进而夹持刀具，或相互远离以释放该固定套进而释放刀具。本实用新型的刀具夹持装置，刀具套设于固定套内，通过驱动件同步驱动两个夹持件相互靠近以夹紧固定套，进而能够稳固夹持刀具。 | 1
CN205614418U | 本实用新型公开了一种CNC机台的刀具信息补正系统，包括CNC机台、用于更换并固定在CNC机台上的刀具、以及与CNC机台连接的条形码扫描补正装置；其中，刀具上固定有一包含其刀长及刀径补正信息的条形码；条形码扫描补正装置设置有用于扫描条形码的扫描头、与扫描头连接的主板、与主板连接的显示屏。本实用新型通过预先测量刀具的补正信息数据，并制作成固定格式的条形码，在更换刀具时，只需要通过条形码扫描补正装置扫描固定在刀具上的条形码，即可将信息传送到CNC机台进行自动信息补正，操作简单，使用方便。 | 0
CN205626105U | 一种外科手术刀具摆放架，包括底部转盘和转动盖，底部转盘下方设置带橡胶垫块的支撑腿，转动盖扣在底部转盘上，转动盖上设置有对称的架体，每个架体上分别设置多个相互平行且相对于水平面倾斜的框架，框架内设置有一层支撑网，框架倾斜设置使其内侧较低，且在每个框架内侧一端的上表面分别设置有竖直的刀具挡框，每个刀具挡框内分别设置有一层支撑网，两个架体上设置有刀具盒，刀具盒的两侧分别设置有上下滑动的推拉门，每个推拉门顶部的刀具盒上分别设置有推拉门固定装置，杀菌灯固定柱以及每个架体顶部的刀具盒底部分别设置有紫外线杀菌灯。本实用新型不仅便于手术刀具摆放及拿取，而且能对内部放置的刀具进行消毒。 | 1
CN205629423U | 本实用新型公开了一种可在机更换的销楔接式孔加工刀具，包括刀体部分、刀体切削部分和销体，刀体部分的另一端设有圆柱形抗弯轴、第一凹槽以及沿着径线方向贯通的第一通孔；刀具切削部分的另一端设有圆柱形抗弯孔、第一凸体以及沿着径向贯通的第二凹槽；当刀体部分的另一端与刀具切削部分的另一端相对接时，刀体部分的圆柱形抗弯轴、第一凹槽分别与刀具切削部分的圆柱形抗弯孔、第一凸体相配合，一销体同时插接在刀体部分的第一通孔和刀具切削部分的第二凹槽中。本实用新型解决了目前孔加工刀具拆解程序较复杂，更换效率较低等问题，达到了在不降低刀具性能的基础上，能够极大提升刀具安装效率及降低生产辅助时间的目的。 | 1
CN205629424U | 本实用新型公开了一种后桥壳琵琶孔通用镗孔刀具，涉及金属切削加工技术领域，本实用新型包括专机卡盘和镗孔刀具，所述的镗孔刀具包括镗孔刀杆和安装在镗孔刀杆一端的刀片，所述的专机卡盘上设置有可调刀架底座，可调刀架底座上对称设置有两个用于固定镗孔刀具的固定孔，可调刀架底座为对称的多级阶梯座，可调刀架底座上对称设置有两个可拆卸的镗孔刀具固定座，每个镗孔刀具固定座上均设置有用于安装镗孔刀具的安装孔,本实用新型具结构简单、成本低、可以加工不同大小的桥壳琵琶孔及实用性强的优点。 | 1
CN205660031U | 本实用新型公开了一种管材冲压刀具结构，其特征在于，管材冲压刀具包括一个矩形体结构的刀具本体，还包括靠固定螺钉安装在刀具本体左右两侧的切割刀片，切割刀片下部向下延伸出刀具本体并构成用于切割的切割部，切割部下端的切割刃长度大于被切割管材直径，刀具本体前后两侧距离大于夹持定位结构前后两侧距离；所述刀具本体前后两侧侧面上还设置有用于和固定螺钉配合以实现对切割刀片换位固定的刀片换位固定用螺孔。本实用新型具有能够更好地实现对管材试样的冲切制备，并能够提高制样效率的优点。 | 1
CN205660109U | 本实用新型公开了大规格整体硬质合金刀具毛坯压力成型装置，包括基座、导向柱、液压油缸A和压块，所述导向柱垂直安装在基座上，所述液压油缸A安装固定在所述导向柱顶部，所述压块穿过所述导向柱，一侧与所述油缸A的活塞杆练级，另一侧固定有压头，在所述基座顶部固定有一支撑板A和支撑板B，所述支撑板B位于所述支撑板A上方，在所述支撑板A一边设有垂直放置的活动挡板以及对所述活动挡板起到支撑固定作用的三角斜撑块，相对应的另一边固定有液压油缸B，在所述液压油缸B的活动杆端部固定有一推进块，成型模具放置在支撑板B上方且位于活动挡板和推进块之间，实现大规格整体硬质合金刀毛坯“定压和测压相结合”的压制工艺。 | 1
CN205660219U | 本实用新型采公开了汽轮机转子轮槽加工用枞树形铣刀，有刃部和柄部组成，所述刃部的轮廓形状是枞树形，具有特征参数排屑沟槽螺旋角15°~25°，刀具前角随着型线递增由8°递增到15°，刀具后角随着型线直径递增由6°递增到12°，刀具后背带宽3~4mm，深1~2mm，排屑沟槽不等分，不等分度3°~8°，所述刃部和柄部采用螺纹连接，经压力烧结炉烧结形成一体结构。本实用新型提供了一种汽轮机转子轮槽加工用枞树形铣刀，该铣刀由刃部和柄部经螺纹连接，压力烧结成一个整体，加工周期短，成本低。 | 0
CN205660450U | 本实用新型提供一种一体化双刀具机床，包括：机床主体、安装架、第一旋转连接件、第一驱动装置、第一刀具及第二刀具，所述第一刀具安装在安装架上，所述安装架连接在机床主体上，所述第二刀具通过第一旋转连接件旋转连接在安装架上，所述第一驱动装置驱动第一旋转连接件旋转，所述第一旋转连接件的旋转可带动第二刀具在至少包括与第一刀具相同的作业方向的多个方向之间转动。需要第一刀具进行加工时，旋转第一旋转连接件，将第二刀具旋转至其他方向；需要第二刀具进行加工时，再将其转回，以此进行切换刀具作业。具有结构简单、作业灵活、效率高等特点。 | 1
CN205662823U | 本实用新型公开了一种刀具夹持器，用以夹持一刀具。所述刀具夹持器包含基座、夹座和定位件。基座包含嵌合凸部、圆弧收纳孔和定位孔。夹座包含本体和收纳圆弧柱，本体包含可拆地嵌入嵌合凸部的嵌合凹部，收纳圆弧柱由本体延伸凸出对应套入圆弧收纳孔，收纳圆弧柱相对应定位孔设有限位槽。定位件可位移地设置于定位孔内并用以抵顶限位槽。另在基座上对应夹座凸设有导流块。借此收纳圆弧柱和圆弧收纳孔配合的设计，不但可以稳定定位且提高耐折性，而且导流块的设计可达到快速排屑效果。 | 1
CN205673659U | 一种可远程及自动调控的铣刀加工切割机，包括切割装置、升降装置、移动装置、控制器、显示触摸屏和无线收发模块。控制器分别连接电机、转速传感器、竖直液压驱动机构、水平液压驱动机构、显示触摸屏和无线收发模块；控制器还连接电源；无线收发模块通过无线通讯方式连接移动终端。具体的，所述移动终端为手机或平板。不仅可以实现水平和竖直方向的移动，以提高切割精度，还能在显示触摸屏显示切割数据，操作人员可进行操控，而且还可以通过远程移动终端进行显示和调控。 | 0
CN205674289U | 本实用新型公开了一种HDPE薄膜切割刀具，包括设置于横梁上的刀具夹和固定设置于刀具夹顶部的切割结构，所述刀具夹为U型结构，且U型结构与横梁厚度匹配，刀具夹的侧面设置刀具夹紧固件，所述切割结构包括固定设置于刀具夹顶部的支撑杆和与支撑杆铰接的刀片杆，所述刀片杆顶部设置刀片。本实用新型的有益效果是：本实用新型将刀具夹固定在横梁上，通过调节刀片杆的位置，实现对HDPE薄膜的切割；本实用新型的刀具夹可拆卸，因此，该装置可重复使用，使用效率高。 | 1
CN205683127U | 本实用新型公开了一种剖宫产手术钝头剪刀剪切辅助工具，包括前部(1)、连接部(2)和后部(3)；连接部前后方向倾斜设置，倾斜角度与弯钝头剪刀的弯曲角度配合；前部和后部错层设置并通过连接部连接后整体呈前部低、后部高的Z形结构，前部的上表面中间位置设有沿前后方向设置的、与弯钝头剪刀刃部长度尺寸及厚度尺寸配合的凹槽(11)，且凹槽的后端沿连接部的倾斜角度向后延伸贯穿连接部的上表面，前部的上表面前端还设有向上设置的限位凸起(12)。本剖宫产手术钝头剪刀剪切辅助工具结构简单、使用方便，能够实现剪切过程中避免剪刀剪到医师的手套及手指，特别适用于剖宫产手术中利用钝头剪刀剪切子宫的操作。 | 1
CN205684744U | 本实用新型公开了一种镗削刀具安装结构，包括一个位于刀柄前部位置设置的刀具安装槽，刀具安装槽用于安装刀具，其特征在于，所述刀具安装槽内与刀具前侧面相贴一侧沿垂直于刀具径向进给方向设置多个滚柱槽，所述多个滚柱槽沿刀具径向进给方向均匀间隔排布，所述滚柱槽内安装有空心滚柱且空心滚柱外表面露出于滚柱槽并用于和刀具前侧面相贴合。本实用新型具有结构简单，能够提高装配效率，能够消除装配间隙以提高加工稳定性等优点。 | 1
CN205684800U | 一种开阶梯形孔的刀具，包括刀柄和刀具头，刀柄前端截面为V形，即刀柄前端有V形凹槽；所述刀具头由刀具头柄、第一刀具头和第二刀具头连接构成，且为一整体结构，刀具头柄、第一刀具头和第二刀具头为同轴心，第二刀具头的直径小于第一刀具头的直径，第一刀具头与第二刀具头外壁上分别有螺纹；刀具头柄的后端为V形柄尖，V形柄尖的大小形状与刀柄前端的V形凹槽相适应，且刀具头柄后端的V形柄尖伸入刀柄前端V形凹槽内，焊固连接。本实用新型刀具用于电池盒生产工艺中主壳体与挂件连接处，能开阶梯式孔，从而使电池盒组装方便，外观美感性强。 | 1
CN205684840U | 本实用新型具体公开一种用于工件内部加工的刀具，包括刀具，所述刀具底部设置矩形槽，手柄的一端嵌入在所述矩形槽内，并通过销轴与所述刀具连接，所述手柄的另一端设置把手；所述刀具和所述手柄通过连杆连接，所述连杆可绕连接点转动，所述连杆的一端设置滑块，所述滑块位于手柄上的矩形导轨中，所述滑块可在所述导轨中移动，移动滑块带动连杆移动，调节所述刀具和所述手柄之间的夹角，通过设置在滑块上的固定杆和位于导轨一侧的固定孔配合，将所述刀具固定在一定角度，所述手柄上设置摄像头。本实用新型的有益效果为：结构简单，成本低，操作方便，可以深入到腔体内部，完成工件内表面的加工。 | 1
CN205685080U | 本实用新型提供了一种用于夹紧刀具的夹头，属于机械技术领域。它解决了现有的热涨夹头在夹紧刀具时冷却效果差、工作效率低的问题。本用于夹紧刀具的夹头，包括一通过热胀冷缩来夹紧刀具的胀套，胀套的中部具有与刀具配合设置的中心孔，夹头还包括一套设于胀套外侧的外环套，在外环套与胀套之间设有用于将两者固连的定位锁紧结构，外环套与胀套之间还设有用于冷却胀套的冷却结构。本实用新型具有结构设计合理、夹持效率高等优点。 | 1
CN205685081U | 本实用新型提供了一种通过感应加热刀架而夹紧和松开刀具的装置，属于机械技术领域。它解决了现有的用于加热刀架的装置易烫手、定位效果差的问题。它包括用于对刀架的套筒部进行加热的电感线圈，电感线圈上设有用于将电感线圈的磁通集中的集中器体，集中器体上设有电感凸台，集中器体上设有用于夹持刀具柄部的夹具体一和与夹具体一相对设置的夹具体二，夹具体一上设有沿刀具柄部轴向延伸的V型槽一，夹具体二上设有与V型槽一相对设置的V型槽二，集中器体的上方还设有用于驱动夹具体一与夹具体二相对或相向运动的驱动结构，在该驱动结构的作用下V型槽一与V型槽二夹紧或松开刀具柄部。本实用新型具有定位快速、有效防止烫手等优点。 | 1
CN205685116U | 本实用新型公开了一种便携式刀具钝化抛光机，包括有磨料桶，在磨料桶中设置有磨料和主轴电机，磨料桶底部具有电控箱，电控箱中安装有电解电源；主轴电机连接有行星式运动机构和刀具固定机构，在磨料桶上部开口具有用于封闭的上盖；在磨料桶外面设有控制面板、控制器和电源开关，控制器连接主轴电机，控制面板连接控制器。本实用新型通过采用以公转齿轮和自转齿轮为主构成行星式运动机构，并将刀具固定于行星式运动机构上，通过电解电源配合磨料使刀具在磨料中高速正反旋转及公自转达到刀具钝化抛光目的，设备结构简单，体积是现有钝化机的四分之一，重量则只有五分之一，有利于工厂提高生产效率，降低生产成本。 | 1
CN205688205U | 本实用新型属于纺织机械技术领域，尤其是涉及一种同步进刀剪毛机。包括机座，的机座上设有剪毛刀架，的剪毛刀架上转动连接有剪毛刀，的剪毛刀与传动齿轮相连接，的机座上设有毛卷架，的毛卷架上设有可变限位结构，的机座上设有能够将毛卷输送到毛卷架上的毛卷输送机构，的毛卷输送机构包括与机座转动连接的主动轮和从动轮，的主动轮和从动轮之间通过传送带相连接，的主动轮与能够带动主动轮转动的驱动机构相连接，的可变限位结构通过传动机构与主动轮相连接，的主动轮通过传动链与剪毛刀相连接，且当驱动机构启动时能够带动剪毛刀、可变限位结构和毛卷输送机构同时运作。优点在于：各个部件能够同步运作，不容易出现卡死、断刀等情况。 | 1
CN205702501U | 本实用新型公开了一种阀门止口车削刀具，所述刀具包括成形刀刃，所述成形刀刃的形状为圆弧；所述刀具的前角为5°，所述刀具的后角为8°。本实用新型提供的车削刀具通过合理设计刀具几何参数，设置避让圆弧、偏置后刀面，改善车削过程中的排屑情况，防止止口碰伤，有效保证了止口特征的车削表面质量，为类似结构的车削加工提供借鉴，为航天型号产品研制生产提供了有力支撑。 | 0
CN205702509U | 本实用新型属于刀具设备技术领域，特别是涉及一种汽车减速器壳镗孔、锪面、倒角加工的组合刀具。包括刀具本体，所述刀具本体前端的外壁上安装有镗刀刀片，所述刀具本体的中部沿其径向设有工件避让槽，所述工件避让槽的两侧安装有一组正对设置的锪面刀片以及一组正对设置的倒角刀片，所述倒角刀片靠近刀具本体的轴心，所述锪面刀片远离刀具本体的轴心，并位于倒角刀片的外侧。本实用新型的有益效果是：刀具结构简单、有利于实现镗孔、锪面、倒角一次加工完成，避免频繁更换刀具，提高加工效率。 | 1
CN205704091U | 本实用新型提供一种数控车床刀具存储库,一种数控车床刀具存储库，包括丝杆滑动块、丝杆、锥形齿轮一、控制器、伺服电机、锥形齿轮二以及刀具库，刀具库左边设有丝杆，丝杆上安装有丝杆滑动块，丝杆下端装配着锥形齿轮一，锥形齿轮一左端连接锥形齿轮二，锥形齿轮二左端设有伺服电机，伺服电机通过连接电线与控制器进行连接，实现刀具库上下运动，本实用新型使用方便，便于操作，提高地面使用率，可防尘。 | 1
CN205704290U | 本实用新型涉及一种刀柄套可拆卸的刀具，包括刀身、与刀身相连的刀柄以及刀柄套，所述刀柄套包括第一夹持部和第二夹持部，所述第一夹持部和第二夹持部通过紧固螺栓固定在所述刀柄的两侧。上述刀具方便用户对刀具的清洁，使得刀具使用更加卫生。 | 1
CN205704434U | 本实用新型公开了切割调整装置和刀具固定结构，该切割调整装置包括调整模块和切割刀。调整模块包括基座、刀具固定座与角度调整机构。刀具固定座枢接于基座一侧，刀具固定座相对于基座的第一限位件设置第二限位件；角度调整机构具有推动件与角度定位件，分别设置于基座与刀具固定座，并通过推动件抵顶角度定位件来控制基座与刀具固定座之间的倾角。切割刀包括连接部、切割刀部与顶靠部。连接部可拆卸地设于刀具固定座。切割刀部对应设于连接部的前端处；顶靠部对应设于切割刀部的底部的前端处，顶靠部为于切割动作中与待切割物呈水平的平面。 | 1
CN205705122U | 本实用新型公开了一种剪水口机注塑件水口剪切部分结构，包括安装在机架上固定位置的两套间隔并列的剪切装置，两组剪切装置的剪刀之间距离和型腔连接通道水口长度一致，其特征在于，两套剪切装置的设置方向沿前后方向设置，每套剪切装置中剪刀剪切方向沿左右方向设置，两套剪切装置中远离翻转机构的转轴位置的剪切装置下端固定设置在剪切装置安装架上，两套剪切装置中靠近翻转机构的转轴位置的剪切装置下端铰接安装在剪切装置安装架上，且能够靠剪切旋转控制装置带动沿两套剪切装置连线方向转动。本实用新型专用于自动剪水口机中能够实现水口剪切，且结构简单，能够避免干涉，水口剪切可靠，剪切精度高等优点。 | 1
CN205705123U | 本实用新型公开了一种自动剪水口机，包括作为安装基础的机架，安装在机架上的注塑件抓取部分结构和水口剪切部分结构，其特征在于，水口剪切部分结构包括安装在机架上固定位置的两套间隔并列的剪切装置，每套剪切装置包括一对竖向设置的剪刀，剪刀具有竖向设置且水平正对的剪切刃，剪刀下端安装固定在一个夹持气缸上并能够靠夹持气缸控制相对运动实现剪切，两组剪切装置的剪刀之间距离和型腔连接通道水口长度一致；注塑件抓取部分结构用于实现注塑件的抓取并能够移动至剪刀位置实现剪水口。本实用新型专用于剪切注塑件型腔连接通道水口，具有结构简单，设计制造难度低，控制方便灵活，剪切精度高，自动化程度高等优点。 | 1
CN205705911U | 本实用新型公开了一种具有上下可调节刀具的塑料筒体环形雕刻装置，包括机架，所述机架的顶板的顶面固定有两个支撑柱，两个支撑柱的顶端固定在上顶板的两端底面上，上顶板的中部顶面固定有压紧气缸，所述机架的其中一个支撑柱上插套有刀具连接架，刀具连接架的支撑板上固定有推动气缸，推动气缸的推杆穿过支撑板并固定有刻刀连接板，刻刀连接板上固定有刀具，刀具对着塑料筒体的外侧壁，刀具连接架上固定有调节块，竖直调节螺杆的上端铰接在上顶板上，竖直调节螺杆的下端铰接在机架的顶板上，调节电机固定在机架的顶板上。它可以将塑料筒体进行固定后对其外壁进行环形雕刻，其刀具可以根据需要进行上下调节，其雕刻效果好，效率高。 | 1
CN205705912U | 本实用新型公开了一种塑料筒体雕刻用上下可调节刀具装置，包括机架，所述机架的顶板的顶面固定有两个支撑柱，两个支撑柱的顶端固定在上顶板的两端底面上，其中一个支撑柱上插套有刀具连接架，刀具连接架的支撑板上固定有推动气缸，推动气缸的推杆穿过支撑板并固定有刻刀连接板，刻刀连接板上固定有刀具，刀具对着塑料筒体的外侧壁，刀具连接架上固定有调节块，竖直调节螺杆的上端铰接在上顶板上，竖直调节螺杆的下端铰接在机架的顶板上，调节电机固定在机架的顶板上，调节电机的输出轴带动竖直调节螺杆转动。它可以将安装在机架上的塑料筒体进行外侧壁雕刻环形槽，其刀具可以根据需要进行上下调节，其雕刻效果好，效率高。 | 1
CN205708773U | 一种PCB刀具盒自动存取装置，左固定板和右固定板安装在底座上，左固定板和右固定板上安装刀具盒滑槽，刀具盒滑槽的上部和刀具盒进出料工位下部开有供连杆推片向上推出的工位槽；连杆推片固定在连杆固定块上，连杆固定块通过下轴承与曲柄配合，曲柄安装在右固定板上，曲柄与曲柄电机的输出轴联动，连杆固定块与导向杆的下端连接，导向杆的上端与直线轴承配合，直线轴承与直线轴承固定块连接，右固定板上安装气缸导轨，气缸导轨上可上下滑动地安装水平滑块，水平滑块上安装提升气缸，提升气缸的动作端安装竖向滑块，竖向滑块与刀具盒推板连接，刀具盒推板位于刀具盒滑槽内。本实用新型工作效率较高、灵活性良好。 | 1
CN205728654U | 本实用新型公开了一种户外便携式多功能陶瓷刀具套装，包括通过连接部可转动地连接在一起的第一折板和第二折板，该第一折板和第二折板的折叠扣合面上均设置有餐具凹腔和刀具凹腔,所述第一折板上的餐具凹腔和刀具凹腔与第二折板上的餐具凹腔和刀具凹腔相对应。采用上述结构，一方面，第一折板和第二折板能够折叠，节省了空间，方便携带，另一方面，第一折板和第二折板折叠扣合之后能够将餐具和刀具放置在菜板内设置的相应凹腔内，避免了为放置餐具和刀具而另外置备相应的装置，方便携带的同时节约了成本。 | 1
CN205732470U | 本实用新型涉及模具设计技术领域，尤其涉及一种用于汽车加强板模具的刀具辅助装置，包括布置在模具上模中的刀具，以及布置在模具下模中的防侧台，刀具做切割动作时，防侧台布置在刀具的旁侧且沿刀具的刀刃的长度方向，防侧台设置在刀具的旁侧起抵挡作用，可有效避免刀具在切割时发生刀刃长度方向的偏移，避免毛刺的产生，有效提高刀具的切割质量。 | 1
CN205732471U | 本实用新型涉及模具设计技术领域，尤其涉及一种汽车后门窗台加强板模具用刀具，包括刀具，刀具固定在上模上，刀具的刀刃为波浪形，本实用新型中的刀具刀刃为波浪形，刀具在切割时，刀刃的各点与待切割毛坯件的接触有时间差，可以分散刀具受到的冲裁力，延长刀具的使用寿命。 | 1
CN205733027U | 本实用新型适用于机械刀具领域，提供了一种平面加工高光刀，包括刀体，其中，所述刀体包括矩形的固定部及设置于所述固定部一端的切削部，所述固定部设置有用于将刀具固定的沉孔，所述切削部包括第一切削面和第二切削面，所述第一切削面与所述第二切削面成夹角，所述第一切削面连接有刀片，所述刀片包括弧形的切削刃面，所述刀片的刃口与所述刀柄的纵轴成80~100度夹角，所述刀片采用单晶钻石材料加工。本实用新型通过在矩形刀体固定部的一端设置刃口与刀体纵轴成80~100度夹角的刀片，同时刀片使用单晶钻石材料加工而成，使得加工出来的手机外壳平面直接获得高光镜面，使手机外壳平面的加工时间短，加工效率高，产品合格率高。 | 0
CN205733032U | 轴套循环油槽专用刀具，包括刀柄部和刀杆部，其特征是所述刀柄部和刀杆部一体成型，刀杆部上开设一刀具安装孔，沿刀杆部的水平方向在其端头处开设一螺纹孔，所述螺纹孔与刀具安装孔相垂直连通，刀具安装在刀具安装孔内，内六角螺钉螺纹配合于螺纹孔内并与所述刀具相抵靠；使用时，将本实用新型的刀柄部装夹在机床的刀架上，通过内六角螺钉对刀具进行夹紧，通过刀具的刃部进行油槽的刃磨，保证强度与锋利足够，并可以保证走刀后加工油槽无翻边，深度、宽度保持一致，刀具的两端均设置有刃部，两端伸出的长度不一致，可以循环使用，增加了刀具的使用寿命，并可有效控制油槽的加工深度，通用性强，有利于提高生产效率。 | 1
CN205733041U | 本文涉及一种精密切削轴承钢的超硬刀具，本刀具由刀具基体1、PCBN刀片2螺钉3和连接基体的刀杆4组成，刀具基体是具有三个角的九边形，每个角都设有小插槽，刀尖有三段圆弧，每段圆弧圆滑过渡，刀具基体设计成九边形便于和刀尖的三段圆弧连接；刀具基体的三个角都具有PCBN刀片，PCBN刀片后部经液氮冰冻冷缩后压入刀具基体的插槽中，刀片最外侧与基体外表面处于同一表面，恢复常温后PCBN刀片有膨胀夹紧在刀具基体内，刀片前部焊接在基体上；为精密的切削轴承钢，本刀具具有的参数是：前角选择?10°~~0°，后角选择2°~~7°，主偏角45°~~80°，刃倾角选择?5°~~0°，以增大刀具的强度，主刀尖圆弧半径选为0.4mm~~1.6mm，两侧圆弧半径均选为0.8mm~~2.0mm，切削速度80~~200m/min。 | 0
CN205734054U | 柔性加工刀具搬运存储装置，属于柔性制造部件领域。本实用新型包括用于抓取刀具的操作机器人、用于滑移所述操作机器人的穿梭车以及用于放置刀具的刀库，刀库上开设有多个用于放置刀具且呈矩阵式排布的刀具放置腔；所述的穿梭车通过驱动电机驱动在滑轨上滑移，所述的操作机器人将所述的刀库上的刀具抓取下通过所述的穿梭车搬运至主机上进行换刀并将主机上磨损的刀具进行储存。本实用新型的矩阵式刀库，结构简单，制造成本低，方便扩展。穿梭车移动更稳定，能够快速移动，定位准确，在快速移动过程中，震动小。 | 1
CN205734062U | 本实用新型公开了一种冶金大圆锯片用智能水刀剪径切割齿形的定位装置，包括转动安装的大圆盘锯的锯片，锯片由转轴转动安装，且转轴穿过一个固定安装的固定框架，锯片最下端和最右端分别与固定框架的下边缘和右边缘相切，固定框架的上、下壁上均设有一个滑块，两个滑块之间固定安装有一个光栅尺，固定架框架为正方形框架。本实用新型结构设计简单而巧妙，可以迅速有效的确定冶金大圆盘锯的圆心位置，从而有效的保证了大圆盘锯周围锯齿的圆心与锯片圆心的同轴度，移动设置的光栅尺使用起来非常的方便。 | 1
CN205734172U | 本实用新型所述的非接触式刀具测量及破损检测装置，涉及一种非接触式刀具检测装置，具体为采用激光对刀具进行测量及破损检测的装置。非接触式刀具测量及破损检测装置包括激光发射单元、激光接收单元；激光发射单元与激光接收单元相对设置，激光发射单元发射孔射出的激光射入激光接收单元的接收孔，待测刀具置于光束的路径上；激光发射单元与激光接收单元通过底部设置的航空接头与外部电缆及控制系统相连接；激光发射单元与激光接收单元通过底部设置的螺纹直通与外部气源相连接；本实用新型具有结构新颖，降低成本，降低工作量，安装方便，占用空间小，方便安装及调整等等特点，故属于一种集经济性与实用性为一体的新型非接触式刀具测量及破损检测装置。 | 0
CN205734190U | 本实用新型公开了一种刀具磨削修复装置，它包括砂轮磨削装置(27)、刀具固定装置(28)、刀具直线进给装置(29)和刀具升降装置(30)，所述的砂轮磨削装置(27)位于刀具固定装置(28)上方，所述的刀具固定装置(28)滑动安装在刀具直线进给装置(29)上，且刀具直线进给装置(29)驱动刀具固定装置(28)做往返直线运动，所述的刀具升降装置(30)安装在刀具直线进给装置(29)下方，且驱动刀具直线进给装置(29)上下移动。本实用新型的有益效果是：它具有修磨精度高、操作方便和修磨效率高的优点。 | 1
CN205735377U | 本实用新型涉及机械刀具技术领域，公开了模块化组合刀具，其包括单层刀具(4)，单层刀具(4)包括刀架(43)，刀架(43)上设有第一通孔(42)，第一通孔壁上设有轴套(45)，轴套(45)上设有第一键槽(44)；还包括支撑轴(3)，支撑轴(3)上设有与第一键槽(44)匹配的第一键(31)，组合时单层刀具(4)通过第一键槽(44)套在支撑轴(3)上的第一键(31)，支撑轴(3)两端设有并紧螺母(2)，并紧螺母(2)通过支撑轴(3)上的螺纹固定；刀架(43)上设有刀片装夹模块(41)，相邻单层刀具(4)上的刀片装夹模块(41)组合时形成连贯的排屑槽(1)。本实用新型具有降低刀具加工难度和成本、维修成本低的效果。 | 1
CN205736554U | 本实用新型公开了一种电动雕刻机用刀具，包括安装座，所述安装座上设有夹持座，所述夹持座的两侧均设有安装孔，所述安装孔位于安装座上，所述夹持座上设有夹持孔，且夹持座远离安装座的一侧设有松紧口，所述松紧口与夹持孔连通，所述夹持座的两侧均设有紧固槽，两个紧固槽的相邻一侧内壁上均设有紧固孔，紧固孔与松紧口连通，且紧固孔内设有紧固件，两个紧固孔通过紧固件连接，紧固件的两端分别延伸至两个紧固槽内，所述夹持孔内滑动安装有刀具本体，所述刀具本体的顶部设有接线装置，且刀具本体的底部转动连接有刀轴。本实用新型能够方便进行拆卸和安装，且方便进行调整，更能够达到高效雕刻的目的，结构简单，使用方便，成本低。 | 1
CN205741537U | 本实用新型的一种机针刀剪机构，所述机针刀剪机构包括一水平架设的勾座，勾座下方右侧设有向下延伸的用于驱动勾座运动的轴动部分，勾座上方左侧设有剪断针线的主刀，主刀与勾座轴连接可旋转运动，勾座上方右侧设有剪断针线的副刀，副刀与勾座固定连接，副刀的刀锋与勾座呈53°角。本实用新型创造性地设计了主刀和副刀,使生产中的剪线工序更加方便高效。 | 1
CN205748119U | 本实用新型公开了一种军用多功能刀具组，包括第一刀具和第二刀具，第一刀具和第二刀具都包括依次相连接的握柄、刀座和刀刃，两个刀座上的刀刃都相互错位设置，两个刀座上的刀刃一侧还设有与对方刀刃相对应的插口，握柄上还设有与插口相对应的插槽，两个握柄的顶端还分别设有相互对应的固定凸台和固定槽，固定槽上还设有弹簧销，第一刀具和第二刀具的刀刃分别穿过对方刀座上的插口并插入在对方握柄的插槽内，固定凸台插入固定槽并通过弹簧销使第一刀具和第二刀具结合为一体，本实用新型造成本低、实用性强，可满足我武警部队执行任务的需求。 | 1
CN205748253U | 一种盾构机刀具磨损检测装置及盾构机刀具系统，该装置包括：多个梯形电容网络传感器，多个电容网络传感器分别配置在盾构机刀具的不同位置处，用于根据各自的当前结构分别产生表征各自梯形电容网络的当前电容值的第一电信号；信号调理电路，其与若干梯形电容网络传感器连接，用于分别对若干梯形电容网络传感器传输来的第一电容号进行调理，得到对应的第二电信号；数据处理电路，其与信号调理电路连接，用于根据第二电信号确定盾构机刀具中对应于各个梯形电容网络传感器位置处的磨损量数据以及磨损形状数据。该装置能够实现对盾构机刀具不同位置处的磨损量以及磨损形状的准确检测。 | 0
CN205763925U | 本实用新型公开了一种适用于加工大型圆筒类零件的新型自适应限制接触刀具，包括刀具，刀具通过扭力弹簧铰接在刀体上，刀具的前刀面设有限制刀具与切屑接触长度的凹槽；凹槽与刀具的主切削刃之间的限制接触长度为连续变化的函数曲线。本实用新型通过实时改变刀具前刀面与切屑接触长度，能大幅度减少切削力，降低切削温度的功能；具有非等限制接触长度，能控制切屑的卷曲方向，可以避免切屑刮花已加工表面，提高已加工表面的表面质量；由于其实时调整接触长度的功能，提高了主切削刃强度与切削力的最优匹配，保证了切削力最小，提高了加工精度。 | 1
CN205763934U | 本实用新型提供了一种车床用的组合刀具，包括刀具本体，刀具本体的刀头与刀杆固定连接；所述刀头的端部的中间设置有引孔钻、左侧设置有外圆刀、右侧设置有螺纹刀。本实用新型通过对刀具的改进，将引孔钻、外圆刀和螺纹刀集中设置在同一刀具本体上，节省安装空间，拓展了数控机床刀架的使用空间，解决排刀式车床安装刀具较少的缺点；同时也解决了复杂零件不能一次成型的问题，保证了工件的加工精度，节约刀具的更换及安装时间，提高加工效率。 | 1
CN205764074U | 本实用新型提供了一种刀具夹头、钻机和钻孔装置，该刀具夹头包括夹头体和夹盘，夹头体与主轴固定连接，且刀具的刀柄穿设在夹头体中，夹头体的侧壁上开设有通孔，通孔内设有与通孔配合的滚动体；夹盘套设在夹头体上，并能够相对于夹头体转动；其中，夹盘的内壁面包括与通孔相对应的偏心弧段，沿主轴的转动方向，偏心弧段与刀柄的外壁面之间的距离逐渐减小，且偏心弧段与刀柄的外壁面之间的最大距离大于滚动体的直径，偏心弧段与刀柄的外壁面之间的最小距离小于或等于滚动体的直径，以使主轴带动夹头体转动至预设位置时，滚动体被挤压在偏心弧段和刀柄的外壁面之间，主轴带动夹盘和刀具转动。本实用新型提供的刀具夹头，更换刀具方便。 | 1
CN205764150U | 本实用新型公开了一种模切侧刃刀斜面加工工装，所述加工工装包括上带钢压板和下带钢压板,所述上带钢压板上设置有侧刃刀斜面成型刀具,所述下带钢压板上设置有用于承担向下切削力的轴承,所述轴承设置在成型刀具的正下方，所述上、下带钢压板与带钢的接触面上均粘贴有防止钢带表面擦伤的聚四氟乙烯胶带。本实用新型通过的加工工装填补不能生产模切侧刃刀的空白，使拉削加工设备具有了加工多种模切刀的能力。增强了产品的市场竞争力。 | 1
CN205765161U | 本实用新型记载了一种多功能的刀具装夹设备，包括转轴、转换台、传动轴、与传动轴连接的固定座，转换台的中心处开设有与固定座前端面相垂直的连接孔A；固定座的前端面中心处开设有凹槽；转轴穿过转换台上的连接孔A与固定座上的凹槽螺纹连接；所述转轴的外径与连接孔A的内径相匹配；转换台的外表面上分布有若干个刀具安装孔，刀具安装孔以连接孔A为中心成圆周分布；所述刀具安装孔分为大直径段和小直径段，大直径段的内表面上设置有为环状的弹性部件。在本实用新型中，转换台的外表面上分布有若干个刀具安装孔，通过刀具安装孔可同时安装多个不同的刀具，有效地避免了刀具更换的繁琐操作。 | 1
CN205765387U | 本实用新型公开了一种具有可拆卸精准调节的刀具磨钻装置，包括刀具支板，所述刀具支板的底部固定连接有刀具横板，所述刀具横板的底部分别固定连接有第一平衡支块和第二平衡支块，所述刀具支板的正面通过第一铰链活动连接有水平粗化调节转轮，所述水平粗化调节转轮的内侧活动连接有调节栓，所述刀具支板的顶部通过第二铰链活动连接有精准磨钻器，所述精准磨钻器的顶部设有磨钻夹层，所述精准磨钻器的正面通过第三铰链活动连接有可旋转横板，所述可旋转横板的右侧面固定连接有平衡调节器。本实用新型具有可拆卸、可精确调整道具打磨角度的特点，使打磨出来的钻石外形更加精美，且能够降低打磨钻石的损耗度，且设计合理、结构简单和容易操作。 | 1
CN205765514U | 本实用新型公开了一种应用于刀具镀膜前处理的圆环形连续工作系统，包括刀具夹盘和中心驱动轴，所述刀具夹盘的上方安装有刀具夹盘旋转电机，所述刀具夹盘的下方设置有料盒，所述料盒的下方固定安装有料盒升降气缸，所述刀具夹盘的左端设置有刀具夹盘升降电机，所述刀具夹盘升降电机的左侧安装有中心驱动轴，所述中心驱动轴的下方设置有主轴旋转电机。该应用于刀具镀膜前处理的圆环形连续工作系统，具备至少两个可升降并可拖出更换的料盒，具备至少三个可整体旋转的刀具夹盘且刀具夹盘可独立旋转并可单独升降，可以普遍推广使用。 | 1
CN205766028U | 本实用新型提供一种新型多功能数控机床刀具的存放装置，包括主体，底座，提手，防滑套，铭牌和存放装置，所述的底座设置在主体的下方；所述的提手设置在主体的两端；所述的防滑套设置在提手外侧；所述的铭牌设置在主体上；所述的存放装置设置在主体的内部。本实用新型通过存放装置的设置，有利于提高刀具存放状态下的稳定性，使用更方便，同时底座的设置，有利于根据不同的需要调整刀具存放装置的高度，使用更方便，铭牌的设置，有利于标识刀具的型号，使得工作人员取用刀具时更加清晰方便。 | 1
CN205766447U | 本实用新型公开了一种工作效率高的包装盒纸板切割刀具，包括承重平台，所述竖直升降装置的伸长端竖直向下，且伸长端的末端固定连接有刀具，所述刀具的下表面一端连接有尖锐的破面刀块，所述刀具的两侧均横向装设有固定杆，所述固定杆的外侧均套设有安装基板，所述安装基板的一端与外部的气动执行装置的伸长端连接，所述安装基板的内侧安装有磨石，且两者之间的安装间隙内加设有弹性支撑件。该工作效率高的包装盒纸板切割刀具加设的凸起状尖锐的刀面结构，能够轻松的破开纸板表面张力，使得刀具的切割更加的轻松，加设的能够在气动执行装置作用下进行刀具刀口表面摩擦的磨石结构，使得刀具能够保持锋利。 | 1
CN205766462U | 本实用新型公开了一种切割PVC地板的刀具夹装装置，包括：刀具架、螺纹槽、导向槽、夹具、刀片、螺丝，刀具架的左端设有夹装机构，夹装机构包括：螺纹槽、导向槽、夹具、刀片、螺丝，刀具架的左端的上平面开设一个螺纹槽，螺纹槽的下端开设有导向槽，导向槽连通刀具架下平面，螺纹槽与导向槽是同心圆，螺纹槽的直径大于导向槽的直径，螺纹槽内放置有夹具，夹具的上端圆柱的直径与螺纹槽的直径相等，夹具的中端圆柱的直径与导向槽的直径相等，且夹具中端圆柱的高度高于导向槽的高度，夹具下端通过螺丝固定有刀片，螺纹槽上旋拧有与螺纹槽上螺纹吻合的螺丝，刀具架的右端设置有相同的夹装机构，本实用新型具有使用方便、走刀稳定等优点。 | 1
CN205766643U | 本实用新型涉及一种板材封边前预铣刀具，包括刀具本体、刀齿本体，刀具本体为圆柱形，刀具本体圆柱面上设有刀齿固定槽，刀齿固定槽内设有刀齿本体，刀齿本体一端设有露出刀具本体表面的金刚石刀刃，刀具本体上设有紧固螺钉，紧固螺钉用于将刀齿本体固定在刀具本体上，刀齿本体的前角为5°~20°，后角为10°~25°，轴向角为0~70°。本实用新型在刀具本体上设置放置刀齿本体的刀齿固定槽，通过紧固螺钉将刀齿本体固定在刀具本体上，结构简单，更换刀齿方便，刀齿本体上设置金刚石刀刃，且通过对金刚石刀刃角度的设置使得本设计加工质量高，刀刃锋利，降低对电机的负荷。 | 0
CN205766646U | 本实用新型涉及一种金刚石铣榫刀具，包括刀具轴、铣型刀，刀具轴头部设有轴肩，刀具轴头部套有通过轴肩定位的齐边刀，齐边刀与轴肩通过紧固螺钉连接，铣型刀上设有铣型齿，齐边刀设有齐边齿，齐边齿的切削刃朝向刀具轴头部，刀具轴套有定长粉碎刀，定长粉碎刀与轴肩朝向刀具轴尾部一端贴合，定长粉碎刀与轴肩通过锁紧螺栓连接，定长粉碎刀设有粉碎齿，粉碎齿、齐边齿以及铣型齿均为金刚石材质。本实用新型将粉碎齿、齐边齿以及铣型齿材质选用金刚石，耐磨性好，抗冲击力好，不需要经常修模，能够保证木榫的加工精度；同时齐边刀、铣型刀以及定长粉碎刀通过轴肩定位和利用紧固螺钉及锁紧螺栓紧固，加工方便，组装效率高，便于维修。 | 1
CN205766924U | 本实用新型涉及一种口腔CAD/CAM螺旋多齿高速切削刀具，包括刀具直柄，刀具直柄连接刀具锥柄，刀具锥柄与刀刃主体连接，刀具直柄、刀具锥柄和刀刃主体中心贯穿有一个气体吸附管，刀刃主体设置有刀具螺旋多齿，刀刃主体底部设置有刀具球刃，刀具球刃中心设置有切屑吸附管口，切屑吸附管口和气体吸附管在轴向方向上中心重合。本实用新型将通过口腔CAD/CAM螺旋多齿高速切削刀具，满足了通过最新的气体吸附管将切屑及时和安全的排除，从而更好地保证了加工表现质量；在高速切削加工状态下，具有极高的边角强度和高速旋转时平稳旋转的性能，能够更好的适应高速切削加工，更加符合机械力学、切削高强度性能。 | 1
CN205772305U | 本实用新型提供一种可调节刀具间距的包装材料分切机，包括机架，设置在所述机架的放卷机构和收卷机构，所述机架两侧安装板铰接有刀具机构，所述机架与所述刀具机构之间用直线气缸连接，所述刀具机构包括相互平行的左导轨和右导轨，在所述左导轨和所述右导轨之间设有一刀具横梁和一调节横梁，所述刀具横梁固定在所述左导轨和所述右导轨上，所述调节横梁两端分别与所述左导轨和所述右导轨组成滑动连接，刀具横梁上的刀具的刀距可实现等距调节，适用于不同规格的包装材料的分切。 | 1
CN205795766U | 本实用新型公开了一种刀杆可拆卸的变向磨钻刀具，包括刀头、刀具连接柄和与刀头传动配合的刀杆，所述刀杆以被轴向限位的方式转动配合内套于刀具连接柄；通过刀杆以轴向被限位的方式转动配合并内套于刀具连接柄，在刀头俯仰动作时能够有效防止刀头带动刀具的刀杆沿轴向窜动，保证动力手柄对刀杆的动力传递具有较高稳定性和高效性，避免手术时出现意想不到的医疗事故，利于保证手术安全，并且刀具的组装和拆卸方便，方便刀具内部清洁，并易于维护维修。 | 1
CN205798529U | 本实用新型提供了一种精密刀具，包括刀具本体以及中空的刀具定位套，刀具本体包括刀杆和刀头，刀杆顶部设有刀头固定座，刀具定位套的下端外侧还设有外螺纹，刀具本体插入并滑动连接在刀具定位套内，本实用新型的刀头通过卡爪和连接凸台定位并焊接于刀头固定座内，保证了刀头连接的稳定性和牢固性，不易产生倾斜或松动；工作时，将刀具定位套安装在打孔机的刀座上，再将刀具定位套钻入工件需被打孔位置的浅表层进行固定，在测量定位精确后，最后将刀具本体插入刀具定位套进行钻孔加工，以保证钻孔的精确度；同时，外延的定位杆可保证更均匀地传导轴头旋转力，进一步提高钻孔精确度。 | 1
CN205799090U | 本实用新型公开了一种龙门加工刀具架，其特征在于：包括支撑架及设置于支撑架两侧的侧板，所述侧板的前、后侧面上分别设有相互对称的刀具放置机构，所述刀具放置机构包括由上至下均布的复数块刀具放置板，每块所述刀具放置板上均布有复数个刀具放置孔；每块所述刀具放置板的两端分别安装于两侧所述侧板上，且所述刀具放置板与所述侧板之间呈40°~50°的夹角；每侧所述侧板的前、后侧面上由上至下均布有复数个安装孔，所述刀具放置板的端部插于所述安装孔内。本实用新型便于刀具的管理，保证刀具的质量。 | 1
CN205799598U | 本实用新型公开了一种剞刀刀具，包括刀具主体，设置在刀具主体上的刀柄，其中，所述刀具主体上还设置有限制刀具向下移动，形成预定间隙的定位条。通过在刀具中设置形成间隙的定位条，能够方便的控制刀口的深度，无需进行繁琐的练习即可实现剞刀这一技法，能够很好的对食材进行处理，具有良好的应用前景。 | 1
CN205814721U | 本实用新型提供了一种刀具消毒机构，属于厨房用具技术领域。本刀具消毒机构包括：盒体，具有供刀具刀身插入的刀身腔，在刀具抽离刀身腔时，刀身腔的入口关闭；刀具消毒模块，设置在盆体内且用于对刀身腔及刀身腔内的刀身进行消毒。本刀具消毒机构具有使用方便、可单独实现刀具消毒功能的优点。 | 1
CN205816658U | 本实用新型公开了一种新型制钉机的自动剪切刀具，包括电动机、剪切刀盘和凸台，所述电动机通过轴轮与剪切刀盘转动连接，所述凸台内部设置有落料孔，所述落料孔上侧设有铁丝，所述铁丝两端设有轧轮，所述剪切刀盘通过轴轮转动连接内部滚轮，所述内部滚轮表面设置有凸块，所述剪切刀盘内部设置外部滚轮，所述外部滚轮上固定连接剪切刀具，所述外部滚轮内部设有凹槽，所述剪切刀具内部设有散热孔一，所述剪切刀具上部的中间位置设置凸起的刃痕，所述刃痕上竖向设有散热孔二。通过添加外部滚轮和剪切刀具，提高制钉机的工作效率，在凸块和凹槽的辅助下，使内外滚轮配合更加紧密。 | 1
CN205817279U | 本实用新型提供一种复合刀具，包括位于顶部的刀具座和可拆卸的固定在刀具座下端的钻刀和铰刀；钻刀和铰刀具有相同结构的T型接头；刀具座为一方形座，其上部为实体下部设有腔体；刀具座的底面开设有一个供T型接头插入的通孔；腔体内底面在通孔的两侧铰接有两块用于卡接T型接头顶部的卡块；腔体内上部水平穿过刀具座安装有将T型接头的顶部压紧在腔体内的螺栓；腔体内设置有与卡块连接的复位机构，用于将卡块在脱离T型头的压力时可复位成接近竖立的状态。本实用新型的有益效果是节约固定刀具座的时间，提高生产效率，由于钻刀和铰刀分别安装，因此可避免因铰刀位于上方而无法修复盲孔的问题，通用性强。 | 1
CN205820153U | 一种PCB刀具自动存取装置，包括储存柜，所述储存柜的柜体外壳上开设有新生产刀具进货口、待研磨刀具出货口、空容纳盒输出口、单盒刀具的存取口以及人机交互的操作控制面板，所述储存柜的柜体外部配有一运送批量刀具的送料小车，所述储存柜1内设有控制系统、空容纳盒输送系统、容纳盒搬运机械手、刀具盒抓取机械手、扫码系统、刀具盒推送系统以及刀具盒存取机械手。本实用新型提供一种成本较低、效率较高、精度较高的PCB刀具自动存取装置。 | 1
CN205827213U | 本申请提供一种刀具管理系统，包括：刀具寿命管理装置，分别与刀具寿命管理装置连接的刀具备刀装置和对刀仪，对刀仪，用于按照预设探测方式探测刀具是否破损，预设探测方式包括刀尖探测和轮廓探测，并将探测结果发送至刀具寿命管理模块；刀具寿命管理装置，用于获取刀具信息，刀具信息包括刀具补偿值、主轴负载率、产品加工尺寸信息以及刀具破损状态，并根据刀具信息得到刀具的使用状态以及刀具的经验寿命信息；刀具备刀装置，用于根据刀具的使用状态和经验寿命信息判断是否需要备刀，并在确定需要备刀后，执行备刀操作，在刀具的使用寿命达到最大值后，利用备刀更换刀具。本申请能够实时监控刀具寿命，并及时备刀，从而减少换刀时间。 | 0
CN205834273U | 本实用新型揭示了一种用于雕刻倒角去披锋一体刀具，包括刀具本体，刀具本体上设有用于雕刻标示或形状且外径可调的雕刻刀尖、用于对产品端面或内部直孔进行倒角且去除利边的倒角刀刃以及用于交叉孔处切削除披锋的去披锋刀刃，雕刻刀尖位于刀具本体的外端，倒角刀刃位于雕刻刀尖以及去披锋刀刃之间；刀具本体的内端连接有避空刀柄。通过在同一刀具本体上设置雕刻刀尖、倒角刀刃以及去披锋刀刃，实现雕刻，倒角与交叉孔除披锋的功能，在加工过程中减少刀具转换时间，加工前只需校准一次刀具，减少了加工前刀具校准时间，提高了加工效率，进而减少加工成本，采购周期成本可以实现大幅度降低。 | 1
CN205834383U | 一种渐开线联齿花键新型加工刀具涉及金属切削加工刀具。该刀具在渐开线花键滚刀设计的基础上，按照产品渐开线花键齿数Z及要求均布保留联齿花键数量N的要求，设计制作成Z/N头花键滚刀，去掉花键滚刀一头，作成渐开线联齿花键新型加工刀具；使用该刀具在花键铣床上采用合适的分齿挂轮配比，可高效率加工出渐开线花键理论齿数Z及要求均布保留联齿花键数量N的产品。本实用新型有效地解决了渐开线联齿花键加工的技术难题，生产效率高，降低产品成本，综合经济效益显著。本实用新型可广泛推广运用于加工渐开线联齿花键的生产企业。 | 1
CN205852005U | 本实用新型涉及一种刀具结构，包括刀座、压紧扣、锁紧螺钉、刀具和紧固螺钉；刀座的中部设置有挡边，挡边的另一侧设置有第二台阶轴，第二台阶轴的前端设置有平台，压紧扣设置在第一台阶孔中，锁紧螺钉穿过第一通孔，进而拧入到第二螺纹孔中，从而将压紧扣固定在刀座上；刀具的三个角上各设置有一个刀头；紧固螺钉穿过刀具的第二通孔，进而拧入到第一螺纹孔中，从而将刀具固定在刀座上。本实用新型结构牢固，切削流畅，刀头可更换轮转使用，生产成本低，加工效率高，且大大延长了刀具维护时间，拆装及调试也较为方便。 | 1
CN205852132U | 本实用新型适用于超硬刀具生产技术领域，公开了一种超硬刀片与刀具基体焊接固定装置。装置包括定位基座和定位载体，定位载体的一端具有刀片槽，定位基座设置有用于供定位载体与刀具基体沿轴向放置的定位槽，定位载体呈圆柱形且与刀具基体的直径相等，定位基座连接有用于将定位载体中的超硬刀片和刀具基体保持对接的轴向定位部件，定位基座连接有用于将定位载体和刀具基体压紧于定位槽的径向定位部件。本实用新型所提供的一种超硬刀片与刀具基体焊接固定装置，其利于提高刀具的加工精度，且易实现批量稳定焊接生产，进而有效保证难加工材料的高效精密加工。 | 1
CN205852366U | 本实用新型公开了一种汽车空调配件钻铣加工的刀具转换机构，包括机架以及设置在机架上的升降板，机架上倾斜设有可转动的刀库盘，刀库盘上设有若干间隔均匀分布的刀具安装座，刀具安装座上设有钻铣刀具，升降升降板可使作用轴与位于刀库盘最底部的钻铣刀具对接，钻铣刀具上设有拧紧螺钉，刀库盘一侧设有可转动的拧紧杆，转动拧紧杆可使钻铣刀具经拧紧螺钉与作用轴固定连接在一起，与现有技术相比，本实用新型实现自由更换钻铣刀具，并改变传统作用轴直接与钻铣刀具套接在一起的连接结构，提高了连接强度，利用拧紧螺钉的连接结构避免钻铣刀具在加工时与作用轴的连接处发生打滑，提升加工精确度，提高成品的加工质量。 | 1
CN205852843U | 本实用新型提供了一种刀具，刀具包括：第一刀具部(10)；铲部(20)，所述铲部(20)与所述第一刀具部(10)可拆卸地相连接。通过应用本实用新型，可以解决现有技术中刀具使用不方便的问题。 | 1
CN205852911U | 本实用新型公开了一种汽车仪表盘带发泡层出风口成型刀具，包括圆形底座，在所述圆形底座的上表面的中心设置旋转轴杆，所述圆形底座上侧设置沿半径方向延伸的滑槽，所述滑槽中安装刀具限位座，所述刀具限位座包括横向块和纵向块，所述横向块和纵向块组成“L”形，所述刀具限位座通过横向块安装在滑槽中，并且，所述横向块通过螺栓固定在滑槽中，所述刀具限位座的纵向块上设置上下延伸的刀片插槽，刀片插入刀片插槽中，并通过限位螺栓将刀片限位在刀片插槽中，所述刀片的刀尖伸到纵向块的下方。本实用新型结构简单、制造成本低，使用方便，节约切割工时。 | 1
CN205852946U | 本实用新型涉及一种模切刀具高精度微调装置，其主要由盘形架体、调节滑块、调节顶丝、刀具轴头固定螺钉、调节弹簧构成，盘形架体的中心制有刀具轴头安装孔，在刀具轴头安装孔外周的盘形架体上制有圆弧形的调整槽，在该调整槽的起始端嵌装所述调节滑块，该调节滑块上制有螺钉安装孔，在该螺钉安装孔内安装朝向刀具轴头安装孔的刀具轴头固定螺钉，所述调节滑块与调整槽终止端之间嵌装调节弹簧，在盘形架体对应所述螺钉安装孔的上部制有螺钉过孔，在盘形架体上对应调节滑块制有调节顶丝螺纹孔，在该调节顶丝螺纹孔内安装顶触调节滑块的调节顶丝。本实用新型可应用于各种需要精确调整的轴类联接结构，调整精度可达±0.1mm以下，操作简便，效率高。 | 1
CN205869499U | 本实用新型涉及机械设备加工领域，特别涉及一种带有冷却装置的刀具夹具，包括辅助刀台和导杆，所述导杆一端可拆卸的设置有刀具，所述导杆贯穿所述辅助刀台，并与所述辅助刀台滑动连接，所述导杆连接有用于制冷刀具的冷却装置，将刀具设置在导杆上，可较容易的沿辅助刀台移动导杆，使刀具进入大孔径深孔的孔内，方便加工大型工件，同时，将导杆连接冷却装置，所述冷却装置集中对刀具进行冷却操作，使刀具在孔内较深位置时也能受到冷却装置的冷却作用，维持温度恒定，避免刀具故障，保证加工精度。 | 1
CN205869574U | 本实用新型公开了一种适用于加工大型圆筒类零件的新型组合刀具，包括固定到刀体上的刀具，刀具通过万向转轴连接有丝杆，丝杆连接有电机；丝杆上套设有带内螺纹的套筒，套筒铰接有连杆的一端，连杆的另一端与刀具铰接,连杆和连杆之间连接有调压弹簧；刀具连接有传感器，所述传感器包括监测压力的压力传感器、监测位移的位移传感器和监测振幅与震动频率的振动传感器；传感器连接有智能设备。本实用新型的新型限制接触刀具，具有良好的切削性能，在大量减小切削力，提高切削效率及刀具寿命的同时，还可以控制切屑的卷曲方向，从而避免切屑划伤已加工表面，该技术能制备具有复杂限制接触面形状的新型限制接触外圆车刀。 | 1
CN205870151U | 本实用新型公开了一种改进结构的五金刀剪抛光装置，包括有机架、位于机架工作台平面上的工件水平进给机构、上麻轮抛光机构和下麻轮抛光机构，其中，所述上麻轮抛光机构包括有传动连接的上麻轮驱动电机和上麻轮转动轴件，所述下麻轮抛光机构包括有传动连接的下麻轮驱动电机和下麻轮转动轴件；所述上麻轮抛光机构还包括有上麻轮弹性开合部件，该上麻轮弹性开合部件包括有上下位移弹性调节结构、上麻轮转动轴件安装架结构、及连接上下位移弹性调节结构和上麻轮转动轴件安装架结构的连接架。本实用新型采用新型上麻轮弹性开合部件，可以对设备的震动起到有效的缓冲作用，有效保护主轴等部件，延长使用寿命，提高产品质量，方便转配和维护。 | 1
CN205870220U | 本实用新型公开了一种多级打磨刀具，包括刀具主轴和磨轮，所述磨轮中心位置开设有与刀具主轴相匹配的轴孔和定位槽，并通过轴孔和定位槽套装于刀具主轴上，所述磨轮四周开设有一圈弧形的打磨槽，所述磨轮有多个，所述多个磨轮根据打磨等级分为粗磨磨轮、细磨磨轮和抛光磨轮，所述粗磨磨轮、细磨磨轮和抛光磨轮依次套装于刀具主轴上。与现有技术相比，本实用新型打磨刀具带有多个不同打磨精度的磨轮，在打磨过程中通过调整进程，实现不同打磨工序的需要，具有使用方便、节约工序、提高生产效率的作用。 | 1
CN205870731U | 本实用新型公开了一种弧形花型页轮页片自动裁剪的组合式刀具，由相同两个刀具组成，刀具的上端及下端均凸设有双斜面滑块，刀具的侧面设有刀片口。本实用新型通过在两个相同的刀具的刀片口之间放置砂布带，两个刀具接触端面互相叠合后相对滑动，对砂布进行冲断裁剪成砂布片，结构简单，裁剪高效，不易损伤刀具，延长刀具的使用寿命。 | 1
CN205870732U | 本实用新型公开了一种梯形花型页轮页片自动裁剪的组合式刀具，由相同两个刀具组成，刀具的上端及下端均凸设有斜面滑块，刀具的侧面设有刀片口。本实用新型通过在两个相同的刀具的刀片口之间放置砂布，两个刀具上下对称组合后相对滑动，对砂布带进行冲断裁剪成砂布片，结构简单，裁剪高效，不易损伤刀具，延长刀具的使用寿命。 | 1
CN205870763U | 本实用新型公开了一种圆柱形或锥台形容器的加工刀具及制造装置，其特征在于：包括有刀具，车床夹具、刀具支撑架、刀具推进机构，所述的刀具由主刀和副刀构成，主刀为圆柱状，副刀为圆弧状，弧度为60度，圆弧内径等于被加工的柱形或锥台形容器底部的内径，主刀垂直于圆弧状副刀所在的平面，副刀连接在主刀刀头下的刀柄处，所述的主刀刀头的宽度不小于副刀及主刀刀柄的宽度，副刀刀头的宽度不小于副刀刀柄的宽度，主刀刀柄尾端设置有刀具旋转轮，摇动刀具旋转轮可使圆弧状副刀以主刀为轴转动。本实用新型开创性的一次性加工出圆柱形或锥台形容器容器底部，解决了困扰本领域技术人员在加工此类工件时的技术难题及节约大量的材料。 | 1
CN205874543U | 本实用新型提供一种具有复合涂层的刀具，除包括刀具本体，还包括钛铝氮化合物膜层，和，钛铝氮化合物与钛碳氮化合物组成的第一混合物膜层；所述钛铝氮化合物膜层和所述第一混合物膜层层叠设置于所述刀具本体的表面；所述钛铝氮化合物膜层和所述第一混合物膜层均为纳米级膜层。因第一混合物膜层为钛铝氮化合物和钛碳氮化合物的混合物，所以既具有钛铝氮化合物的耐高温特性，又具有钛碳氮化合物低摩擦系数的特性；同时，第一混合物膜层中的钛铝氮化合物又和钛铝氮化合物膜层具有较好的结合特性，提高复合涂层的整体强度。 | 1
CN205888113U | 本实用新型涉及一种面板加工刀具，包括圆柱形的刀具本体，所述刀具本体具有轴线，所述刀具本体的前端依次形成：第一斜面；与所述第一斜面相交的第一平面，所述第一斜面与所述第一平面的相交线与所述轴线垂直；以及第二斜面，位于所述第一平面的前端；在所述第二斜面位于所述轴线第一侧的边缘处，形成切削刃；所述切削刃是与所述轴线倾斜的直线形、或者是曲线形。面板加工刀具具有切削刃，切削刃呈与轴线倾斜的直线或者曲线形，能够在面板的边缘形成预定的形状；不需要再采用热压成型模具，成本低、效率高。 | 1
CN205888177U | 一种高加工精度的一体式钻孔攻丝刀具，属于机加工设备技术领域，由工作部分和柄部组成；工作部分由钻头部分、丝锥部分和排屑槽共同构成，钻头部分处于一体式钻孔攻丝刀具的前端，丝锥部分处于一体式钻孔攻丝刀具的中部并与钻头部分连贯相接，排屑槽连贯设置在钻头部分和丝锥部分表面，丝锥部分与柄部之间设有一段让刀槽，柄部呈正直六棱柱状，柄部的棱柱侧面上开有三个定位孔，使用过程中利用夹持装置中钢珠定位作用于定位孔中，大幅度增加一体式刀具在夹具中的夹持力，夹持的状态更为稳定，减少了一体式刀具在加工中的晃动，定位精度和加工精度得到了显著的提高，提高了钻孔和攻丝的生产效率。 | 1
CN205888260U | 本实用新型涉及用于加工中心的刀具领域，具体为一种液压夹持可换外周刃多用刀具。一种液压夹持可换外周刃多用刀具，包括液压刀杆(1)，其特征是：还包括液压锁紧螺栓(2)、多刃倒角刀(3)、锁紧螺母(4)和铰刀(5)，液压刀杆(1)前端的中部设有定位杆(11)，定位杆(11)前端设有至少三条液压油流道(111)，液压油流道(111)的外侧面上攻有和锁紧螺母(4)互相匹配的外螺纹，液压刀杆(1)的中部设有贯通定位杆(11)前端面和液压刀杆(1)后端面的刀杆冷却孔(13)。本实用新型操作简单，使用方便，调整便捷，适应性强，精准度高。 | 1
CN205888262U | 本实用新型公开了一种新型角机刀具，包括角机刀具本体，所述的角机刀具本体的上方设置有双刀具口；所述的双刀具口上设置有刀片；所述的刀片上设置有旋转刀盘；所述的旋转刀盘上设置有旋转电机；所述的刀片采用碳钢材质制成；所述的角机刀具本体上设置有调节圈；所述的调节圈上设置有固定螺母，其结构简单，使用方便，操作简单，使用寿命长，双刀片提高效率，结构稳定，安装方便，调节方向方便。 | 1
CN205888277U | 本实用新型公开了一种具有刀具冷却功能的双头倒角机，涉及倒角机技术领域，包括底座、倒角装置和夹持装置，倒角装置包括定位滑轨、定位滑块、升降台、定位转轴、定位转台和刀具装置，刀具装置包括刀具连接块、定位转机、冷却液仓、喷水板、刀头连板、倒角转机和刀头，夹持装置包括伸缩杆、夹持转轴、夹持转台、限位块、压紧活动杆和压紧板；本实用新型通过设有伸缩杆、夹持转轴和夹持转台的夹持装置实现圆管件的倾斜夹持，倒角过程中通过冷却液仓供给冷却液，喷水板进行喷淋实现刀头降温，冷却液配合倾斜角度实现排屑，一端倒角加工完毕后，无需再次装夹，由夹持装置调整倾斜角度直接进行另一端加工，生产效率高，刀具寿命长，工人劳动负担低。 | 1
CN205888289U | 本实用新型涉及一种数控直齿锥齿轮刨齿机刀具座回转轴定位锁紧装置，包括刀具座、刀具座支架、刀具座回转轴及让刀连杆，特征在于：刀具座回转轴通过轴承支撑安装在刀具座支架内，在刀具座回转轴的轴向上设有用于控制让刀连杆和刀具座支架之间间隙的U口垫和卡簧，在U口垫和刀具座支架之间装有防止刀具座回转轴与刀具座支架轴向窜动的调整垫，让刀连杆上端通过轴头锁母与刀具座回转轴锁紧。优点是：解决现有技术中刀具座回转轴定位锁紧机构布局不合理和失效的问题，提高了稳定性、避免磨损，且零件装配简便；简化零件加工和装配，采用本定位锁紧装置可大幅度提高直齿锥齿轮的加工精度和齿面光洁度。 | 1
CN205888723U | 本实用新型涉及用于刀具或工件的冷却或润滑的配置领域，具体为一种用于机床切削刀具冷却的可转向出水装置。一种用于机床切削刀具冷却的可转向出水装置，包括刀杆(1)，其特征是：还包括切削刀片(2)、压紧块(31)、压紧螺钉(32)、转向出水块(41)和锁紧环(42)，刀杆(1)的前端设有固定块(12)，切削刀片(2)嵌在固定块(12)前端外侧面的刀槽(121)内；刀杆(1)前端面水道(11)的出水口处设有转向槽(13)，转向出水块(41)可转动地嵌于转向槽(13)内，锁紧环(42)封盖在转向槽(13)的前端。本实用新型结构简单，使用方便，调节灵活，适应性强，冷却准确度高，节省冷却液。 | 1
CN205889256U | 本实用新型涉及一种膜卷取样专用刀具，特征在于：包括片状刀具本体和刀片，刀具本体的一端制有圆弧头部，在刀具本体的顶端制有与其连为一体的上折弯部，刀具本体的下部制有与其连为一体的下折弯部，下折弯部一端与圆弧头部之间设有V形口，在下折弯部设有长于圆弧头部的延伸部，所述延伸部制有扁圆形的片膜插入部，在片膜插入部上方的刀具本体一端的下部和V形口处安装有与下折弯部同侧的刀片。优点是：可避免切割损伤与表层相邻的数层薄膜及造成薄膜的浪费，可降低制造成本，还可方便操作人员操作，省时省力。此外，本刀具结构小巧便利，内置刀片不会对操作人员造成伤害，保证操作安全。 | 1
CN205895254U | 本实用新型涉及用于高磨损地质条件下的刀具及带有刀具的盾构刀盘，刀具为圆柱形结构，包括基座、基体及连接在基体上的刀体，所述的基体上设有开槽，所述的刀体连接在槽内，各刀体构成圆柱状结构，刀具根据地质条件灵活分布在盾构刀盘上。与现有技术相比，本实用新型应用于工程实践中，提高了刀盘的掘削效率，增加了盾构机刀盘单次推进里程，相同的推进里程不用换刀。 | 1
CN205904487U | 本实用新型公开了一种异形孔加工刀具装置，旨在解决现有技术中刀具在出现断裂现象时更换不便的问题，包括刀具、可带动刀具旋转的刀座、使刀具下移的下压装置和用于保持刀具放置方向垂直于下压装置移动方向的保持机构。在刀具出现损坏需要更换时，可以通过外力向上提上述所说的下压装置，由于水平套固定连接在下压装置中的下压套上，在下压装置向上提升的同时，水平套跟着下压装置向上升。水平套带着刀具退出刀座上的导向滑槽时，刀具可以直接从安装孔和水平滑槽中抽出，进而取出刀具进行更换，结构简单、更换方便，能有效地降低更换的时间及成本，提高企业的生产效率。 | 1
CN205904747U | 本实用新型属于机电加工技术领域，尤其涉及一种自动换刀刀具库。该自动换刀刀具库由防护外壳、自动门、主体支撑组件、刀具座、控制系统、刀具传感器组成，所述自动门设于防护外壳的顶部，由气缸驱动自动门的开合，所述主体支撑组件设于防护外壳内部，所述主体支撑组件上设有若干刀具座，所述每个刀具座上设有刀具传感器，所述刀具传感器、自动门均由控制系统控制。本实用新型提出一种自动换刀刀具库，每个刀具座上配有刀具传感器，辅助实现智能换刀；机构运作具有高度的稳定性及安全性。 | 0
CN205904781U | 本实用新型属于刀具检测技术领域，公开一种数控机床刀具测量系统，该系统包括：用于检测刀具位置状态的刀检传感器、随数控机床平台位移产生脉冲的位置检测装置、以及基于FPGA平台设计的刀检控制卡，刀检控制卡包括主控单元，主控单元接收刀检传感器及位置检测装置的信号，根据刀检传感器信号对位置检测装置的脉冲计数，并根据该计数量获得数控机床平台位移量及刀具待测参数。本实用新型经过刀检控制卡的优化处理，能实现数控机床上的铣刀、钻头等刀具直径及长度的测量，其速度快、精度高、通用性强，具有较高的性价比。 | 0
CN205905063U | 本实用新型公开了一种新型夹钢刀具，包括刀具本体和与刀具本体相连接的刀把，在刀具本体内设有底侧开口的凹腔，在凹腔内设有硬度高于刀具本体的中间芯钢体，在中间芯钢体的底端设有刀锋，在凹腔的内壁上设有竖向导滑槽，在中间芯钢体的外壁上设有与竖向导滑槽相配合的导滑块，在刀具本体的中部设有穿过凹腔的锁位孔，在中间芯钢体上设有与锁位孔位置相配合的通孔，在锁位孔内设有锁位螺栓，中间芯钢体插入凹腔内并通过锁位螺栓进行锁位固定。本实用新型的结构简单、操作便捷，可以根据需要更换中间芯钢体，从而满足不同的使用需求，并且中部的中间芯钢体的硬度大于刀具本体的硬度，其韧性好，大大提高了其适用性和实用性。 | 1
CN205907736U | 本实用新型涉及切削辅助刀具领域，公开了一种异形桩的成桩辅助刀具，包括刀具主体，和设于所述刀具主体四周的切削刀面，所述切削刀面包括两两相对设置的第一刀面和第二刀面，以及第三刀面和第四刀面，所述第一刀面的高度低于所述第二刀面的高度，所述第三刀面和第四刀面与所述第一刀面通过底面朝向第一刀面倾斜的出土刀面连接；所述刀具主体、第一刀面、第二刀面、第三刀面和第四刀面共同围成容土腔室，所述刀具主体的上端设有连接部，用于与出土钻机连接。本实用新型能够有效解决异形桩机械施工问题。 | 1
CN205915112U | 本实用新型公开了一种切管机中能够调整刀具退刀距离的调整机构，包括：机座，机座上设置有PLC控制器、用于驱动刀具进行进刀和退刀的驱动油缸，在驱动油缸的活塞杆上安装有与PLC控制器电连接的感应传感器，在感应传感器的一侧固定设置有调整片，在调整片上设置有能够被感应传感器感应到、并能调节位置的感应片，当驱动油缸驱使刀具进行退刀动作时，感应传感器能随着驱动油缸上的活塞杆一起移动并感应到感应片，感应传感器将感应信号传送到PLC控制器中，PLC控制器控制驱动油缸停止退刀动作，使刀具停留在与感应片位置相对应的退刀位置上。本实用新型的优点是：能防止刀具过度退刀，提高工作效率。 | 0
CN205915114U | 本实用新型公开了一种切管机中刀具进刀速度的检测装置，包括：机座，机座上设置有PLC控制器、能够驱动刀具进刀和退刀的驱动油缸，在驱动油缸的活塞杆上安装有与PLC控制器点连接的感应传感器，在感应传感器的一侧设置有感应片，感应片上间隔设置有至少两个镂孔，当驱动油缸驱使刀具进行进刀动作时，驱动油缸的活塞杆带着感应传感器依次感应到感应片上的各镂孔，感应传感器将感应到的信号传送给PLC控制器，PLC控制器能测出各相邻两个感应信号之间的时间差，PLC控制器分别根据各相邻镂孔之间的距离和时间差，就能计算出刀具的进刀速度，PLC控制器能存储并调用刀具的进刀速度。本实用新型的优点是：能够大大提高工作效率。 | 0
CN205915317U | 本实用新型提供一种结构设计新颖、易于使用、能够对数个刀具进行有序存放的用于对数控机床上的刀具进行存放的刀架；它包括放置盘，在所述放置盘上设置有若干个用于支撑刀具的插孔，所述插孔的深度大于所述刀具尾端固定轴的长度，且所述刀具的固定轴插于所述插孔内。 | 1
CN205915382U | 本实用新型公开了一种多功能切菜机的刀具，包括切菜机主体，切菜机主体的一端设置切菜箱，切菜箱的一侧设有出菜口；切菜机主体的顶端设有控制箱，切菜机主体的内部竖直安装有变频电机，变频电机的一端连接传动轴，变频电机与控制箱通过导线连接，传动轴的表面固定设有切菜装置；切菜装置包括刀具框、刀盘、圆形固定板、刀片、螺栓和挡体；本多功能切菜机的刀具，可在刀片和其中一个挡体之间增加垫片，实现两个刀片错开距离的调节，进而调节切片的厚度，满足人们对切片厚度的需要，刀具框底部的弧形槽可以放置洋葱和土豆等不规则蔬菜，对不规则蔬菜照样进行切片切丝，使切菜机功能更加多样化，满足人们的各种需求。 | 1
CN205916438U | 本实用新型公开了一种薄膜包装纸的拆膜刀具，涉及印钞厂、印刷厂设备制造领域，安装在薄膜包装纸的拆膜装置上，所述刀具包括刀具本体，所述刀具本体的顶部为安装部，所述安装部上设有若干安装孔，所述刀具本体的中间设有薄膜导槽，薄膜导槽的上下两边分别设有至少一个刀片；切割时，拆膜装置上的薄膜夹将薄膜包装纸外的薄膜拉住，薄膜包装纸内部的纸被刀具挤开5mm，拉开的薄膜进入薄膜导槽内从而被刀片划破，本实用新型提供的刀具具有切割效果佳的特点。 | 1
CN205927244U | 本实用新型提供一种复合刀具，其包括：刀具本体、钻头安装孔、第一刀具安装位、第二刀具安装位以及内冷却槽；所述钻头安装孔位于所述刀具本体的内部，并沿所述刀具本体的长度方向贯通所述刀具本体设置，所述第一刀具安装位和第二刀具安装位设置于所述刀具本体的端部，所述内冷却槽位于所述刀具本体的内部，并位于所述钻头安装孔的两侧，两侧的内冷却槽分别与所述第一刀具安装位和第二刀具安装位相连通。本实用新型的复合刀具能够同时对钻头和两种刀具进行安装固定，其节约了换刀的时间，且能够在加工过程中，对钻头和刀具进行冷却，提高了钻头和刀具的使用寿命。 | 1
CN205927361U | 一种超亮镜面铝合金轮毂制造刀具，刀具固定架(3)上方设有铝合金轮毂制造刀具(1)。机床(4)上方还设有轮毂移动架(6)。轮毂移动架(6)上安装轮毂固定器(5)，横向移动轮毂。刀具(9)设置在铝合金轮毂制造刀具(1)内。刀具(9)外部设有刀具外壳(7)包裹。刀具外壳(7)内设置有内置电机(10)和机组电圈(11)。刀具(9)外套轴承(12)。刀具末端(16)外套通电机主(13)、传导器(14)，与外部电源连接。刀具(9)与外部电源作用可以达到刀具(9)的旋转运动。两种运动轨迹相切，来达到对轮毂的抛光等工艺效果。 | 1
CN205928023U | 一种生产线上的壁式刀具架属于先进制造工艺与装备中的智能装备技术领域，具体涉及一种应用在智能化并联生产线上的壁式刀具架结构的改进。本实用新型提供一种结构简单，能大规模存储刀具的生产线上的壁式刀具架。本实用新型其特征在于：架体上设置有刀具安装板，刀具安装板设置有刀具安装槽。 | 1
CN205928518U | 本实用新型提供一种新型多功能汽车零部件刀具包括多功能握柄，连接杆，榔头，样冲，所述的多功能握柄通过螺纹连接安装在连接杆的上部；所述的榔头通过焊接安装在连接杆的下部；所述的样冲安装在榔头的左侧；所述的多功能握柄包括开关，照明灯，刀柄，三棱刮刀，所述的照明灯设置在刀柄的上部；所述的开关安装在刀柄的上部左侧；所述的三棱刮刀通过螺纹连接安装在刀柄的下部。本实用新型通过榔头的设置有有利于敲碎物体，降低维护成本，通过三棱刮刀的设置有利于使用方便、不易损坏、提高工作效率，通过刀柄的设置有利于防滑、使用方便，通过照明灯的设置有利于照明、使用方便。 | 1
CN205928952U | 本实用新型提供一种劈木刀具，包括主刀具和副刀具，所述副刀具呈向下倾斜状态设置在主刀具刀体两侧。还提供一种应用上述劈木刀具的劈木机。本实用新型通过角度设计合理的主刀具和副刀具之间的配合，使得在对潮湿或硬度较大的木材进行操作时，劈开木材的分力足够大，木头容易裂开，同时降低了木材夹住刀具的概率，刀具在劈木操作完成后，可以顺利地从木材中退出，无需外力协助。本实用新型所提出的劈木刀具和劈木机进一步提高了劈木效率。 | 1
CN205936614U | 本实用新型公开了一种用于盾构机的刀具固定结构，涉及盾构机刀具领域，包括刀具和刀架，所述刀具尾部的刀柄为圆柱型，且刀柄的侧边沿其轴向方向上设置有一个定位块；所述刀架包括架体和固定片，所述架体上间隔设置有若干与所述刀柄对应的圆柱型刀具固定通孔，所述固定通孔侧壁沿其轴向方向上设置有让所述定位块通过的通槽，所述架体底部、固定通孔的侧壁上设置有尺寸刚好可以纳入所述定位块的定位槽；所述固定片通过螺丝固定在所述架体的底部，这种盾构机的刀具固定结构便于根据需求单个或整体更换刀具、自由组合方式多样、固定牢靠。 | 1
CN205950408U | 本实用新型所述的刀具折断检测装置，涉及一种刀具折断检测装置的检测原理与结构特征，具体为一种用于检测刀具是否折断的新型结构。刀具折断检测装置采用摆杆式结构；包括：弹簧片、摆动结构、限位装置、无触点开关、吹扫装置及支架；无触点开关与吹扫装置装于支架上；摆动结构通过自润滑套装于限位装置上；弹簧片装于摆动结构上；弹簧片位于待检测刀具下部。本实用新型具有结构新颖、检测范围广、精确灵敏、加工方便、成本低、稳定性高等特点，故属于一种集经济性与实用性为一体的新型刀具折断检测装置。 | 0
CN205951087U | 本实用新型公开一种刀具及使用该刀具的废轮胎剪切机，其中刀具包含一刀座；以及一刀片，设于该刀座且具有一呈凹弧状的刀刃部。一种废轮胎剪切机，包含有一机台与三组刀具，机台具有一用以放置废轮胎的工作平面，刀具以间隔排列的方式设于工作平面的正上方且具有一设于机台的刀座及一设于刀座的刀片，其中的刀片具有一呈凹弧状的刀刃部，使得刀片能通过刀刃部的特殊形状对废轮胎提供定位及切割的效果，让废轮胎在切割之后可以加速后续的处理能力，进而有效改善作业效率的问题。 | 1
CN205967232U | 本实用新型公开了一种用于弹簧成型机的伺服旋转式全功能刀具组件，所述刀具组件具有轴芯旋转刀具组件与伺服传动组件。所述轴芯旋转刀具组件装设在轴芯上，并具有轴芯滑座与刀具，当轴芯滑座受力而沿着轴芯滑动时，能够带动刀具下压或回升动作。所述伺服传动组件则固定于弹簧成型机上，用以提供轴芯滑座沿着轴芯滑动的传动力。由于此刀具组件装设于弹簧成型机前墙板的轴芯上，故通过轴芯的转动来改变刀具接近线材的方向，据以进行不同角度的如折角、卷圈等动作，故能达到全方位折角等高级弹簧成型机才能做到的功能。 | 1
CN205967461U | 本实用新型公开了一种静音轮深槽加工刀具装置，包括机架连接板，所述机架连接板上设有刀具连接架，刀具连接架上固定有加工刀具；所述加工刀具包括刀柄和刀片，刀柄的顶部具有刀片卡槽，刀片卡槽的顶端面上部具有弹性槽，刀片插套并卡置在刀片卡槽中，压刀片螺钉的螺杆螺接在刀片卡槽的左端壁面上成型有的阶梯孔的小直径螺孔段中，压刀片螺钉的螺杆端部伸入刀片的壁面上具有的凹孔并压靠在凹孔的底面上，刀片夹持在压刀片螺钉的螺杆端部与刀片卡槽的右端内壁面之间，压刀片螺钉的头部插套在阶梯孔的大直径孔段中；它通过采用加工刀具上的刀片设置延伸段和刀具切削端，从而可以实现凹槽的切割，无需购买四轴联动加工中心，从而大大降低制造成本。 | 1
CN205967621U | 一种高精宽镍基导体材料分切成型用成套固定刀具，它包括成套设置的上、下两组刀具，每个刀具均包括刀轴（1），刀轴（1）上设有若干个圆盘刀（2），相邻圆盘刀（2）之间设有隔离套（3）；上方刀具中的圆盘刀（2）与下方刀具中的隔离套（3）相对应设置，上方刀具中的隔离套（3）与下方刀具中的圆盘刀（2）相对应设置，前述若干个圆盘刀（2）中，各圆盘刀（2）的厚度尺寸一致，根据所需裁切的镍带宽度进行设置。本实用新型通过在一把刀轴上固定一定宽度的刀片而解决切割特殊宽度镍边丝的困难，且可以将材料的浪费尽可能的减少。 | 1
CN205967622U | 一种高精宽镍基导体材料分切成型用成套组合刀具，它包括成套设置的上、下两组刀具，每个刀具均包括刀轴（1），刀轴（1）上设有若干个圆盘刀（2），相邻圆盘刀（2）之间设有隔离套（3）；上方刀具中的圆盘刀（2）与下方刀具中的隔离套（3）相对应设置，上方刀具中的隔离套（3）与下方刀具中的圆盘刀（2）相对应设置，前述若干个圆盘刀（2）中，各圆盘刀（2）的厚度尺寸根据当前所需裁切的多种镍带的宽度进行相应的配置。本实用新型通过在一把刀轴上固定不同宽度的刀片而解决一次切割不同宽度镍边丝的困难，且可以将材料的浪费尽可能的减少。 | 1
CN205967996U | 一种多场协同作用的表面强化刀具，包括刀柄部分和刀具本体，所述刀柄部分包括刀柄和刀柄连接块，所述刀柄与所述刀柄连接块连接，所述刀具本体包括导向块和位于导向块下部的滚珠组件，所述刀柄连接块与所述导向块的上端连接，所述刀具本体还包括弹性组件，所述导向块自上而下依次布置弹性组件和滚珠组件，所述弹性组件与所述滚珠组件固定连接；在所述刀柄、导向块、弹性组件和滚珠组件的中部开有用于布置通电及气体通道和Ti+B4C电极的通孔。本实用新型提供一种能够多场协动、性能较高的多场协同作用的表面强化刀具。 | 1
CN205968245U | 本实用新型公开一种电动工具的刀具快速更换锁紧装置，包括刀具，还包括主轴内孔、插入主轴内孔的输出轴、插入输出轴中的锁定杆、平行于输出轴的锁定轴；所述锁定杆底端设有下压盘，刀具安装在输出轴的上压盘和锁定杆的下压盘之间；所述锁定杆顶部设置有环形沟槽；所述锁定轴在底端设有螺旋斜面锁定盘、在顶端设有锁定旋钮，旋动锁定旋钮即可带动螺旋斜面锁定盘旋转；所述锁定杆与锁定轴通过螺旋面锁定盘与环形沟槽构成可更换或锁定刀具的配合关系。本实用新型采用独特新颖的双轴式结构，实现了装置传动、锁紧功能的分离，同时结构紧凑，减小了零件尺寸和装配难度。 | 1
CN205968339U | 本实用新型属于夹具装置领域。为了解决采用常规夹具固定刀剪进行激光熔覆加工时存在高度调整复杂和效率低的问题，本实用新型公开了一种用于刀剪激光熔覆加工时的刀剪夹具。该刀剪夹具包括位于同一安装板上的压紧组件和调节组件，所述调节组件包括设有滑槽的支架、滑块以及第一螺杆，其中滑块的连接端位于滑槽内部；滑块的支撑端位于滑槽外部；第一螺杆的一端与所述支架连接，所述第一螺杆的另一端与所述滑块连接；所述滑块通过所述第一螺杆实现在滑槽内的位置调整。本实用新型的刀剪夹具通过采用第一螺杆与滑块的配合连接方式，实现对滑块在滑槽内部位置进行高度调整，从而完成对刀剪固定高度的快速和准确调整。 | 1
CN205968456U | 本实用新型属于切削技术领域。一种机床刀具切削温度监测及冷却装置，包括切削模块、监测模块和冷却装置；所述切削模块包括夹具、夹具基座、工件、刀具与刀具支架；所述监测模块包括依次连接的光纤、二色温度计、信号转化器及控制器，所述光纤与二色温度计耦合连接，且光纤一端设置在刀具后刀面，该端距刀具后刀面2?3mm；所述冷却装置包括切削液供液器和雾化喷嘴，雾化喷嘴设置在刀具支架上，其喷嘴与刀具间隔设置，喷嘴开口朝向所述刀具的刀面设置；所述雾化喷嘴连接所述切削液供液器，所述切削液供液器连接所述控制器。本实用新型测量精度高，可以连续监测切削温度，而且高速切削时可以自动启动切削液进行有效降温，调控刀具与工件的切削温度。 | 1
CN205969151U | 本实用新型公开了一种可调节刀具的橡胶切割机，其技术方案要点是包括机架和设置在机架上的传动辊，机架上转动设置有与传动辊同向的调节杆，调节杆上设置有抵触在传动辊表面的刀具，刀具在调节杆上呈对称设置有两个，刀具靠近调节杆的一端设置有滑块，滑块上设置有螺孔，调节杆穿设在螺孔内，调节杆以中间为对称中心一端上的丝杠螺纹呈正向设置，另一端的丝杠螺纹呈反向设置，滑块上端与调节杆同向的方向上设置有滑槽，机架上设置有与调节杆水平设置的滑杆，滑杆位于滑槽处，刀具转动安装在滑块上，刀具与滑块之间安装有扭簧。本实用新型的一种可调节刀具的橡胶切割机能够方便工人对刀具进行调节，使得提高工作效率。 | 1
CN205969152U | 本实用新型公开了一种能够避免废料破环橡胶的可调节刀具的橡胶切割机，其技术方案要点是包括机架和设置在机架上的传动辊，机架上转动设置有与传动辊同向的调节杆，调节杆上设置有抵触在传动辊表面的刀具，刀具在调节杆上呈对称设置有两个，刀具靠近调节杆的一端设置有滑块，滑块上设置有螺孔，调节杆穿设在螺孔内，调节杆以中间为对称中心一端上的丝杠螺纹呈正向设置，另一端的丝杠螺纹呈反向设置，滑块上端与调节杆同向的方向上设置有滑槽，机架上设置有与调节杆水平设置的滑杆，滑杆位于滑槽处，刀具转动安装在滑块上，刀具与滑块之间安装有扭簧。本实用新型的一种能够避免废料破环橡胶的可调节刀具的橡胶切割机能够方便工人对刀具进行调节，使得提高工作效率。 | 1
CN205969273U | 本实用新型公开了一种可调节刀具的橡胶切割机，其技术方案要点是包括机架和设置在机架上的传动辊，所述机架上转动设置有与传动辊同向的调节杆，所述调节杆上设置有抵触在传动辊表面的刀具，所述刀具在调节杆上呈对称设置有两个，所述刀具与调节杆的连接处设有螺孔，所述调节杆穿设在螺孔内，所述刀具与调节杆之间通过丝杠传动，调节杆以中间为对称中心一端上的丝杠螺纹呈正向设置，另一端的丝杠螺纹呈反向设置，所述机架与调节杆连接处设置有定位螺孔，所述定位螺孔内配合设置有能够抵触调节杆表面的固定螺杆。本实用新型的可调节刀具的橡胶切割机能够方便工人对刀具进行调节，使得提高工作效率。 | 1
CN205969275U | 本实用新型公开了一种能够避免废料破环橡胶的可调节刀具的橡胶切割机，其技术方案要点是包括机架和设置在机架上的传动辊，所述机架上转动设置有与传动辊同向的调节杆，所述调节杆上设置有抵触在传动辊表面的刀具，所述刀具在调节杆上呈对称设置有两个，所述刀具与调节杆的连接处设有螺孔，所述调节杆穿设在螺孔内，所述刀具与调节杆之间通过丝杠传动，调节杆以中间为对称中心一端上的丝杠螺纹呈正向设置，另一端的丝杠螺纹呈反向设置，所述机架与调节杆连接处设置有定位螺孔，所述定位螺孔内配合设置有能够抵触调节杆表面的固定螺杆。本实用新型的能够避免废料破环橡胶的可调节刀具的橡胶切割机能够方便工人对刀具进行调节，使得提高工作效率。 | 1
CN205969450U | 本实用新型是发泡水泥板材切割机的修整刀具，修整刀具设有刀架，刀架由两端分别固定于支撑板的上下夹板和分别固定于上下夹板各角端的螺柱组成，修整刀具的刀板套装于上下夹板之间的螺柱，刀并设有锁紧螺母，上下夹板两端的支撑板分别轴接于机架过梁的两侧立柱，各支撑板分别设有调整修整刀具角度的弧形长孔和螺栓。当传输带输送的坯料经过本修整刀具时即可实现自动切削修整。本实用新型具有使用方便、适应发泡水泥坯料不同尺寸规格和硬度范围大的突出优点。 | 1
CN205974665U | 本实用新型属于刀剪加工领域。为了提高对刀剪进行激光熔覆操作的工作效率，本实用新型公开了一种用于对刀剪进行激光熔覆操作的五金刀剪激光熔覆工作站。该工作站包括激光熔覆头、刀剪夹具和安装台，所述安装台上设有可以旋转的工作台；所述刀剪夹具与所述工作台连接并沿所述工作台圆周方向均布有至少两个，形成至少两个工位，用于刀剪的拆装操作和熔覆操作；所述激光熔覆头通过固定装置与所述安装台固定连接，并与位于刀剪熔覆操作工位的刀剪夹具相对应。本实用新型的五金刀剪激光熔覆工作站通过采用旋转式的工作台与多个刀剪夹具的配合，实现同时对多件刀剪的拆装操作和熔覆操作，从而提高生产效率，实现批量生产。 | 1
CN205989093U | 本实用新型公开了一种具有新型去毛刺刀具的去毛刺机，所述去毛刺机包括机架，所述机架上设置有用于放置工件的工件台，所述机架上且位于所述工件台的一侧设置有水平方向移动的第一去毛刺机构，所述机架上且位于所述工件台的上方设置有第二去毛刺机构，所述第一去毛刺机构包括水平移动板，所述水平移动板上安装有水平进给电机所述水平进给电机的主轴与水平传动箱的输入轴连接，所述水平传动箱的输出轴与水平刀具柄连接，所述水平刀具柄的前端设置有水平去毛刺刀具。本实用新型可以提高工作效率，同时还可以降低工人工作的劳动强度。 | 1
CN205989108U | 本实用新型公开了一种刀柄机器人焊接系统。包括控制柜、机器人、示教器、TIG焊接设备和用于夹住刀具的工装夹具，机器人通过导线与控制柜连接由控制柜控制，示教器通过导线与控制柜连接，TIG焊接设备的焊枪安装在机器人上，焊枪上装有接触传感器，所述控制柜内安装有焊缝自动跟踪系统及焊接参数数据库，工装夹具设在机器人附近，以使机器人控制焊枪能到达工装夹具位置。本实用新型的优点在于，能够实现刀柄的自动化焊接，焊接质量的稳定性得到提高，生产效率得到提高；焊缝微观组织更加均匀细小，热影响区及焊缝窄，力学性能优异；控制柜内部装有焊接参数数据库，避免调节参数的麻烦，可以快速完成编程，减少非焊接时间。 | 0
CN205989361U | 本实用新型公开了一种新型切割刀具，包含有底座，所述底座上固定连接有刀具安装座，所述刀具安装座的端部设有调节螺杆，所述刀具安装座上安装有固定刀具，所述固定刀具的顶部活动连接有数个相互独立的活动刀具，所述活动刀具竖直堆叠在所述固定刀具上；通过固定刀具和数个活动刀具提高了切割效率，通过调节螺杆实现了刀具的前后移动，实现了刀具移动的自动化，降低了工作人员的工作负担，并利用调节螺杆和微调螺杆配合使用使刀具满足不同切割深度的生产要求，延长了设备的使用寿命。 | 1
CN205996229U | 本实用新型公开了一种传动轴轴管车端面、倒角及去毛刺刀具，包括刀盘以及设置于刀盘上的车端面及去毛刺刀具和倒角刀具，车端面及去毛刺刀具和倒角刀具分别通过刀盘端面上的安装槽可拆卸固定在刀盘上，安装槽沿刀盘径向设置，所述车端面及去毛刺刀具由基座和刀片组件构成，刀片组件包括固定块以及可拆卸固定在固定块上的刀片，刀片和固定块分别设置有一个螺钉孔，固定块与基座之间固定连接，刀片通过螺钉安装在固定块上，且刀片与安装槽之间呈40～45°夹角设置。本实用新型可以在车轴管端面及去毛刺的同时，对轴管进行倒角加工，能大大提高加工效率，而且还能阻止切屑流向轴管内部，轴管车端面及去毛刺刀具可以沿安装槽移动，改变刀片的切削点，使刀片重复利用，节约成本。 | 1
CN205996533U | 本实用新型公开了一种刀具侧置式的多刀机床，包括机床床身、至少两个工作组件和第二驱动机构，各工作组件均包括夹持装置；第二驱动机构包括第一导轨、第一滑板、用于驱动第一滑板往复运动的第一直线驱动装置、刀具架和用于驱动刀具架往复运动的第二直线驱动装置；第一滑板开设有与第一导轨滑动配合的第一导槽；第一滑板凸出有第二导轨；刀具架开设有与第二导轨滑动配合的第二导槽，且刀具架设置有与各夹持装置一一对应设置的两个以上刀具组件；刀具组件包括刀具和用于带动刀具转动的旋转机构。本实用新型能提高刀具被驱动过程中运动方向的稳定性，提高加工精确度。 | 1
CN205996625U | 本实用新型公开了一种卧式加工中心的推动式切换刀具装置，包括机箱,所述机箱的内部的上方安装有滑槽，所述液压装置的一侧安装有伸缩杆，所述刀具夹持钳之间安装有自动收缩杆，所述刀具夹持钳安装在固定轴上，所述固定轴的两侧安装有伸缩控制器，所述固定轴的内部安装有套杆，所述机箱的一侧安装有刀具安装孔。本实用新型的机箱的内部安装有刀具安装盘，通过其可以安装多个不同的刀具，且通过液压装置控制伸缩杆将刀具送入到刀具夹持钳上，且刀具夹持钳上的另一端将安装在刀具安装孔上的刀具卸掉，在套杆的转动下进行刀具更换，通过此种设计大大方便了刀具的更换，操作简单。 | 1
CN205996667U | 本实用新型公开了一种立式加工中心中自动交换刀具的防震系统，包括刀具转换固定钳,所述刀具转换固定钳的中间位置安装有旋转伸缩杆安装孔，所述旋转伸缩杆安装孔的上下方安装有固定杆，所述固定杆上安装有减震器，所述固定杆的另一端安装有刀具安装孔，所述旋转伸缩杆安装孔的外侧安装有防护套。本实用新型的中间位置安装有旋转伸缩杆安装孔，通过其可以将刀具转换固定钳安装在刀具安装盘上，通过旋转伸缩杆可以控制刀具转换固定钳伸长转动，方便了刀具转换固定钳的使用，且在旋转伸缩杆安装孔的两端均安装有减震器，减震器与刀具安装孔连接，通过其可以降低刀具在安装过程产生的振动效果。 | 1
CN205996697U | 本实用新型公开了一种带有刀套装拆工具的数控机床刀具箱，包括箱体和箱盖；箱体内设置有刀套装拆区和刀具储存区，刀套装拆区内固定设置有刀套装拆工具，刀套装拆工具包括第一刀套装拆台、第二刀套装拆台、第一气缸和第二气缸；刀套储存区设置有用于储存刀具的刀架；本实用新型所述的带有刀套装拆工具的数控机床刀具箱，采用了第一气缸和第二气缸作为驱动工具，采用第一刀具装拆台和第二刀具装拆台作为辅助工具，可轻松的装拆刀套，提高了生产效率；本实用新型所述的带有刀套装拆工具的数控机床刀具箱将刀架和刀套装拆工具集成在一个箱体内部，能够有效的避免刀具丢失的情况。 | 1
CN206009876U | 本实用新型公开了一种钼棒端部切削用无污染钼制刀具，包括刀具主体，所述刀具主体为钼制刀具主体，所述刀具主体上设置有用于将其安装在车床刀架上的连接孔，所述刀具主体的刀头部分设置有刀口，所述刀口的形状与钼棒端部的形状相吻合。本实用新型结构简单、设计新颖合理且安装使用方便，有效解决了采用硬质合金刀具切削钼棒端部受元素污染和切削精度低的问题，提高了切削精度，保证了钼棒的质量，降低了切削成本。 | 1
CN206009877U | 本实用新型涉及机械设备加工领域，特别涉及一种用于深孔加工的刀具夹具，包括第一夹持装置和第二夹持装置，所述第一夹持装置与第二夹持装置可拆卸的连接，所述第一夹持装置上设置有用于夹持第二夹持装置的夹持间隙和用于与刀台相配合的连接部，所述第二夹持装置上可拆卸的设置有至少一个切削刀具，可根据实际情况，设置具有一定长度的第二夹持装置，增加切削刀具与刀台之间的距离，第一夹持装置和第二夹持装置连接后，第二夹持装置上的切削刀具沿垂直于第二夹持装置的长度的方向上与刀台之间距离增大，使得切削刀具能进入孔内较深位置，使本申请的刀具夹具适应于加工大孔径深孔的较深部位，保证深孔内的表面精度均达到规定要求。 | 1
CN206009879U | 本实用新型涉及机械设备加工领域，特别涉及一种带有导杆的刀具夹具，包括导杆和辅助刀台，所述辅助刀台可沿机床导轨滑动，所述导杆贯穿所述辅助刀台，并与所述辅助刀台滑动连接，所述导杆一端设置有至少一个用于安装刀具的安装槽，所述导杆沿所述辅助刀台滑动，带动刀具远离所述辅助刀台，将刀具安装在导杆一端的安装槽内，使刀具接近深孔的较深位置，方便加工深孔内壁，同时，设置单独的辅助刀台用于夹持所述导杆，方便调整导杆伸出辅助刀台的距离和方向，使刀具能适应于加工较大直径的深孔内壁，使本申请的刀具夹具适用于加工大孔径深孔的内壁。 | 1
CN206010046U | 本实用新型提供了波纹管开槽机的刀具摆动机构，属于波纹管加工技术领域；它解决了现有开槽设备使用不方便、使用范围较窄的技术问题；波纹管开槽机的刀具摆动机构，包括固定座，其横向设置；活动板，其设置于固定座上并能相对固定座转动；主轴承座，其与固定座相连，主轴承座一侧与活动板连接；刀轴轴承座，其与主轴承座相连；刀座，其与刀轴轴承座相连；刀具，其设置于刀座上；所述刀具能随刀座相对刀轴轴承座转动，当活动板转动时，主轴承座能以其中心转动并使刀轴轴承座远离或靠近活动板的旋转中心；活动板推动主轴承座以其中心转动，使得刀具靠近或远离活动板的旋转中心，达到调节刀具与波纹管间距离的目的，从而扩大了开槽机的使用范围。 | 1
CN206010565U | 本实用新型公开了一种刀具刀杆自动下料装置，包括底板，底板表面设置有两个L型立柱，两个L型立柱对称设置并且短边相对设置，两个L型立柱之间还设置有隔离挡板，隔离挡板与L型立柱的短边之间形成一导向空间，导向空间内设置有物料顶板，物料顶板一侧的L型立柱上设置有放料箱，物料顶板底部与升降气缸连接，升降气缸固定在隔离挡板一侧面上，隔离挡板另一侧面上设置有护栏，护栏与隔离挡板之间形成一下料空间，下料空间底部的底板上设置有V型支撑架，V型支撑架一侧设置有顶料气缸。本实用新型设计合理，操作方便，并且稳定性好，自动化程度高。 | 1
CN206010644U | 本实用新型公开了一种刀具长度尺寸研磨装置，包括工作平台，工作平台上设置有自动给料机构，自动给料机构前方设置有气动快速夹头，气动快速夹头设置在沿X轴方向运动的第一滑动平台，第一滑动平台设置在沿Y轴方向运动的第二滑动平台，第二滑动平台设置在工作平台上，自动给料机构侧边的工作平台上设置有砂轮机。本实用新型设计合理，操作方便，并且稳定性好，自动化程度高，制备成本低。 | 1
CN206010844U | 本实用新型公开了一种电镀砂轮刀具，包括第一轮体和第二轮体，第一轮体和第二轮体之间形成刀具磨削口，第一轮体的侧面设有第一磨削层，第二轮体的侧面设有第二磨削层，当外部刀具从刀具磨削口放入时，第一磨削层对刀具的一面进行磨削，第二磨削层对刀具的另一面进行磨削。本实用新型中，第一轮体和第二轮体之间形成刀具磨削口，也即是说：第一轮体起磨削(抛光)的第一磨削层以及第二轮体起磨削(抛光)的第二磨削层形成的刀具磨削口(刀具磨削空间)基本上与被磨刀具成互补的，因此，本实用新型两个磨削层，共同完成对一把餐刀两个面的磨削(抛光)。 | 1
CN206011265U | 本实用新型提供了波纹管开槽机的刀具装置，属于波纹管加工技术领域。它解决了现有的波纹管开槽机的刀具装置加工效率低的问题。本波纹管开槽机的刀具装置包括：箱体；刀具机构，其数量至少为2组且所述刀具机构均设置于箱体上，在各组刀具机构上分别设置有若干用于波纹管开槽的开槽刀；各组刀具机构能分别带动对应的开槽刀在波纹管的预设位置开槽。本波纹管开槽机的刀具装置具有布局合理、加工效率高的优点。 | 1
CN206026158U | 本实用新型属于刀具技术领域，尤其是涉及一种用于鲜核桃剥皮的刀具。包括刀具本体，所述的刀具本体通过固定座固定在刀柄上，所述的刀具本体的下端插入到刀柄中，所述的固定座上开有供刀具本体的下端插入的固定孔，所述的固定孔与刀具本体的下端相配合。优点在于：在刀具本体和刀柄之间设置固定座，利于刀具本体的固定，避免刀具本体在使用过程中出现晃动，整体设计合理；上刀刃和下刀刃均可对鲜核桃进行切削，将鲜核桃剖开后，从两个方向将鲜核桃挖出，较为灵活性，方便使用。 | 1
CN206028910U | 本实用新型提供一种刀具结构，其包括刀具本体以及安装在所述刀具本体上的加工刀具，其特征在于：所述加工刀具包括安装在所述刀具本体上的第一刀刃和第二刀刃，其中所述第一刀刃和第二刀刃分别与所述刀具本体构成不相等的第一刀刃倾角α1和第二刀刃倾角α2，所述第二刀刃倾角α2大于所述第一刀刃倾角α1；与现有技术相比，本方案通过采用不等刃倾角的设计，在加工过程中相邻的第一刀刃倾角α1使得相邻的第二刀刃倾角α2所受到的切削力不一致，减少刀具加工过程的振刀问题，此外由于第二刀刃倾角α2较第一刀刃倾角α1大，第二刀刃倾角α2其两刀刃口更加锋利，可以有效改善加工工件轮廓粗糙度。 | 0
CN206028929U | 本实用新型涉及一种适用于螺纹孔类工件加工的刀具，包括有刀具本体，其中：刀具本体的一侧设置有衔接定位组件，刀具本体的另一侧设置有刀头结构，刀头结构包括有引导杆，引导杆上设置有加工刀片，加工刀片的直径小于刀具本体横截面。这样，采用专用刀具，可直接通过加工中心实现反面倒角和二次回丝，无需人工参与。避免出现加工过程中螺纹内翻，后续使用时可保证螺丝拧到底。不会遗漏倒角与遗漏二次回丝，降低了产品报废率。 | 1
CN206029521U | 本实用新型公开了用新型智能刀具刀柄打磨系统，其包括：机架、纵向移动装置、旋转装置、夹紧装置、两个横向移动装置、两个动力装置、两个摩擦总成及控制器，控制器均电性连接于纵向移动装置、旋转装置、两个横向移动装置及两个动力装置。控制器可以自动先对固定安装在加紧装置上的刀具刀柄进行数据采集，即采点，控制器控制纵向移动装置推出，两个横向移动装置均往纵向移动方向靠近，即往中间靠拢，动力装置工作带动旋转装置旋转，摩擦总成上的砂纸循环旋转对刀具刀柄进行打磨。本实用新型具有使用方便、效率高、成本低、产品质量稳定、产品美观及避免损害人身安全的优点。 | 1
CN206029587U | 本实用新型公开了一种磨削抛光刀柄换刀夹具装置，其包括底板、固定安装在底板上且用于对刀具进行限位的调整板组及固定安装在底板上且用于配合夹持刀具的夹紧装置。本实用新型具有结构简单，使用方便，性能稳定，夹持力强，效率高，减轻人力强度及降低成本的优点。 | 1
CN2060387 | 本实用新型公开了一种开缝式锚杆杆体的切断刀具，它由导向板、刀架、下刀具等组成一个整体，上刀片连接在冲床上。用这种刀具替代以往使用的砂轮，其优点是：没有噪声和灰尘的污染，且降低生产成本，是目前开缝式锚杆生产中的理想刀具。 | 1
CN206042849U | 本实用新型涉及一种曲柄连杆齿轮刀具，包括刀具及刀具驱动机构，所述刀具驱动机构包括安装在箱体内的相互啮合的主动齿轮及从动齿轮，所述主动齿轮与割草机或高枝油锯接杆内的驱动轴连接，所述从动齿轮固定安装于曲轴的主轴颈上，主动齿轮与从动齿轮的轴线相互垂直，曲轴、滚针轴承、连杆和曲柄组合成一个曲柄连杆机构。所述刀具安装在所述刀杆的顶端，刀杆与主动齿轮同轴线，刀具的中心平面与刀杆和主动齿轮的轴线重合。本实用新型刀具操作灵活，定位准确，安全可靠，采摘和修剪效率高，减轻了操作者的劳动强度，降低了劳动力成本，同时减少了棕榈树可能受到的伤害。 | 1
CN206047187U | 本实用新型公开一种圆弧成型刀具，包括刀柄和刀具主体，其中，所述刀柄与所述刀具主体固定相连，所述刀具主体的侧面周向均布有多个侧面切削刃，所述刀具主体的前端面设置有多个端部切削刃，多个所述端部切削刃的一端朝向所述前端面的中心汇聚，另一端离散分布在所述刀具主体的前端面圆周上；所述端部切削刃和所述刀柄分别固定在所述刀具主体的两端端面上。上述刀具能提高对圆弧面的加工精度。本实用新型还公开一种加工设备。 | 1
CN206047701U | 本实用新型属于工装夹具领域。为了解决目前的刀剪夹具在进行刀剪批量加工过程中存在裝夹效率低的问题，本实用新型公开了一种刀剪夹具。该刀剪夹具包括底板以及用于固定刀剪的固定板和夹紧板，所述固定板和所述夹紧板相对滑动设置且设有多个用于放置刀剪的安装槽；当所述固定板与所述夹紧板相对滑动时，位于固定板和夹紧板上的安装槽发生错位，实现对刀剪的固定。本实用新型的刀剪夹具通过采用相对滑动设置且设有多个安装槽的固定板和夹紧板的结构，不仅可以完成对多个刀剪的一次性裝夹操作，而且通过安装槽之间的错位可以快速完成对多个刀剪的固定，从而满足对刀剪批量化生产时裝夹效率的要求。 | 1
CN206048368U | 本实用新型公开了一种环切刀具，包括：工件固定装置，用于固定待加工工件的第一端；限位标尺部分，包括标尺和限位装置，所述标尺具有第二端及第三端，所述第二端垂直穿设在所述限位装置中，且所述限位装置固定设置在所述工件固定装置下方；刀具部分，与所述第三端固定连接，所述刀具部分所在的平面与所述标尺呈直角；其中，通过改变所述限位装置在所述标尺上的位置，能够调整所述第一端与所述刀具部分的垂直距离，进而将位于所述刀具部分上方的所述待加工工件的表面的保护胶切除。 | 1
CN206053959U | 本实用新型提供一种隧道掘进机的刀具监测系统及相应的隧道掘进机，该刀具监测系统包括：传感器单元，其设置在隧道掘进机的各个刀具更换装置内，并靠近刀具更换装置中的刀具而设置，以探测刀具的状态；监测单元，其设置在各个刀具更换装置外侧，与传感器单元连接，接收传感器单元的监测数据，并对外无线发送；接收器，其接收各个监测单元无线发送的监测数据，并传输到控制室中进行处理和显示。本实用新型对所有刀具进行在线监测，损坏或阻塞的刀具能够被实时地可靠探测，从而将用于刀具检测的停机时间减到最小，使得整个挖掘进程更加有效，避免了对相邻刀具或刀盘钢结构的连带损坏。 | 0
CN206064560U | 本实用新型公开了一种破碎机刀具，涉及机械设备领域，该破碎机刀具的刀具本体两侧均设有圆柱形的安装杆，两安装杆侧面均攻有凸螺纹，刀具本体的三个侧面均分别设有数量相等的弹簧固定孔。三棱柱形设计的刀具本体可大幅度提高刀具的强度，且刀具的三条棱角均可以切割破碎材料，可轮流使用，提高了破碎机刀具的使用寿命。安装时可通过两安装杆与破碎机连接，且破碎机与刀具本体之间还安装有弹簧固定在弹簧固定孔，使刀具本体受到的刚性压力变成柔性压力，可最大程度防止刀具本体开裂。 | 1
CN206065457U | 本实用新型涉及机械夹具技术领域，提供了一种车床刀具夹具及车床。该车床刀具夹具包括：刀具夹头体和紧固螺栓，所述刀具夹头体内设置有弹性衬套，所述弹性衬套用于套设于刀柄外，所述刀具夹头体的内壁上间隔设置有第一凸起和第一凹槽，所述紧固螺栓的一端穿过所述刀具夹头体与所述弹性衬套连接。本实用新型提供的车床刀具夹具中刀具夹头体内设置有弹性衬套，减小刀具在使用的过程中震动。且所述刀具夹头体的内壁上间隔设置有第一凸起和第一凹槽，增加了刀具夹头体与弹性衬套的摩擦力。提高了工件的表面质量，具有结构简单，使用方便等优点。 | 1
CN206065569U | 本实用新型提供一种微调刀具夹具，涉及机械设备的技术领域。一种微调刀具夹具，包括支撑组件、动力组件和刀具组件；所述支撑组件包括C型架和底板，所述底板设置在所述C型架的下部，所述C型架的底部沿其长度方向设置有多个长圆孔，所述底板上设置有与所述长圆孔相对应的圆孔；所述刀具组件包括刀具夹和切刀，所述刀具与所述刀具夹的底部卡接；所述动力组件包括伸缩气缸和推杆，所述推杆一端与所述伸缩气缸螺纹连接，所述推杆另一端与所述刀具夹的顶部螺纹连接；所述伸缩气缸通过所述推杆带动所述刀具夹作竖直方向的往复移动。采用本实用新型的微调刀具夹具，能够实现刀具支撑平面的微量调节，同时提供一种具有高夹紧力的刀具夹结构，便于切削。 | 1
CN206066544U | 本实用新型公开了一种设有旋转式刀具的切药机，包括储药箱(10)、旋转式切削刀具(20)、将储药箱(10)中药材输送至切药刀具处的输送装置，旋转式切削刀具(20)包括若干把切削刀片(201)，旋转式切削刀具(20)的旋转轴(21)垂直于输送装置输送药材前进的方向。输送装置将药材输送至切药刀具处，旋转式切削刀具对药材进行切削，由于旋转式切削刀具包括若干把切削刀片，因此，旋转式切削刀具可对药材进行连续切削，相比于上下往复式切削装置中的切削刀具需上升再下降切削药材，本实用新型所述的旋转式切削刀具没有空程的浪费，具有较高的加工效率。 | 1
CN206066597U | 本实用新型提供了一种用于平压平模切机的刀具以及模切装置，用于切割出包括若干平行排列的形状的产品，用于平压平模切机的刀具包括：刀具本体和两个定位针，刀具本体设置于平压平模切机上，一次可以切割一个形状；两个定位针设置于所述刀具本体的两端且位于刀具本体的同一侧，在模切时所述两个定位针分别位于前一次模切时形成的两个定位孔内从而进行定位。用于平压平模切机的刀具大大简化了刀模的模具结构和复杂程度，可节约模具费用；在生产时，可节约工人调模时间，对提升产品良品率在很大的帮助；对于一些客户要求卷状出货，同时又对间距误差很高的产品，可直接用平压平的模切机生产，生产效率高且误差小。 | 1
CN206066765U | 本实用新型公开了一种互补式低成本刀具，包括刀体和刀具组件，所述刀体设置在刀具组件两侧，所述刀具组件包括若干组刀片组成，所述刀片包括刀身和刀刃，所述刀身上设有燕尾槽和卡槽，所述刀刃通过燕尾槽和卡槽固定设置在刀身上；所述卡槽上还设有导油孔；所述刀片错位摆放。实用新型通过将粉碎用刀体分体式设计，即使在使用时一部分刀片损坏，也无需将整体拆卸，只需松开花键轴，更换刀刃即可，大大提高了生产效率。同时装配可以通过燕尾槽和限位部分进行过盈装配，不需要紧固件固定；通过错位设计，减小工作时的剪切力，同时增加其剪切力；刀刃采用双头设计，可以延长刀具寿命。 | 1
CN206069939U | 一种旋压刀具，属于金属表面强化方法技术领域。旋压刀具采用柱形结构，刀头采用弧面结构；在刀头设置有1～30个开口；或旋压刀具的柱形结构的底面上设置有1个或多个金属半球。金属表面旋压强化方法：1)清除金属表面油污和腐蚀产物；2)使旋压刀具与金属表面接触，且旋压刀具轴线与金属表面垂直；3)旋压刀具高速旋转，金属表面在刀具下方经过，刀具相对于金属工件旋压运动，到达处理面积时停止操作。本实用新型方法，适用于各种金属材料及其合金，如低强钢和高强钢，可提升金属表面强度和硬度，获得梯度组织结构，提升疲劳寿命；同时实施简单，工艺不复杂，有利于推广，有利于实现节能减排。 | 1
CN206082746U | 一种刀具和包括该刀具的垃圾处理机，该刀具包括料桶、定刀片、动刀片、转轴。定刀片固定在料桶的内侧壁上，转轴位于料桶底部的中心位置，动刀片设置在转轴的侧壁上。动刀片至少两组，每组动刀片包括至少两个动刀片设置在转轴上，动刀片设置为沿圆周对称分布且沿转轴的轴向位置错开，定刀片至少为两个，每个定刀片和每个动刀片之间有缝隙；定刀片和动刀片上下相对的面上均设置有齿形条或凸起。包括该刀具的垃圾处理机包括外桶、导流管、加热块、控制模块、减速电机、传动机构。料桶设置在所述外桶的内部，料桶与导流管连接，加热块设置在料桶外的底部。减速电机通过传动机构带动转轴转动。该结构垃圾处理效率高。 | 1
CN206083879U | 本实用新型提出了一种组合式刀具装置，包括用于可拆卸固设在刀柄下端的刀具，所述刀具包括刀具杆和固设在刀具杆下端的切割装置，切割装置包括用于通过销轴可拆卸固设在刀具杆上的锥形部和固设在锥形部下方的方形切割台，锥形部的锥度为8°?10°，切割装置的端部开拆卸设有呈锥形的保护罩，保护罩的锥度为8°?10°；所述方形切割台和锥形部之间的连接部呈锥形，连接部的锥度为40°?50°。本实用新型能够一次完成产品的轮廓切割与倒角，节省产品加工时间，及换刀的时间，提高产能。 | 1
CN206083883U | 本实用新型涉及用于车床刀具的能夹紧的可换刀头领域，具体为一种防滑后拉夹紧式切削刀具。一种防滑后拉夹紧式切削刀具，包括刀杆(1)，其特征是：还包括切削刀片(2)、压紧块(31)、压紧螺钉(32)和转向冷却盘(4)，刀杆(1)的前端设有固定块(12)，固定块(12)前端的外侧面设有刀槽(121)，固定块(12)后端和刀杆(1)前端的连接处设有定位槽(122)，刀槽(121)内嵌有切削刀片(2)，压紧螺钉(32)将压紧块(31)固定在固定块(12)上；转向冷却盘(4)可转动地设于刀杆(1)的后端面上。本实用新型结构简单，使用方便，更换便捷，安全可靠，适用范围广。 | 1
CN206083886U | 本实用新型涉及一种新型数控刀具，包括固定减震座，固定减震座的上端通过固定螺钉与刀具固定安装座固定安装，固定减震座的前端通过调节螺钉与辅助架固定安装；固定减震座的外侧安装有连接部，辅助架与辅助固定件之间设置有减震部；连接部的前端安装有切削刀具，连接部的下端通过辅助固定件与切削刀具固定连接。该新型数控刀具结构简单，通过调节螺钉对辅助架的安装牢固度进行调节，通过固定螺钉对刀具固定安装座的安装牢固度进行调节，以适应不同加工强度的机床；减震部的设定能够较大程度的降低加工过程中震动的传导，避免了对切削刀具加工精度的影响，提高了切削刀具的加工精度。 | 1
CN206084567U | 本实用新型提供一种切管机刀具气雾式保护装置，包括管材、电气控制柜、电动机、铁屑收集箱、刀具移动工作台、控制触发装置、刀具和机架，管材连接在控制触发装置的左端，电气控制柜设置在机架的前方左侧，电动机设置在机架内部，铁屑收集箱设置在控制触发装置下部，刀具移动工作台设置在控制触发装置上，刀具设置在刀具移动工作台上，本实用新型设计合理，使用方便，冷却效果好，操作方便，提高了刀具的使用寿命，可实现自动触发，省时省力，降低了工人的劳动强度，又极大地提高了生产效率，降低了成本。 | 1
CN206095556U | 本实用新型为一种用于上软下硬地层的盾构机刀具磨损模拟试验设备，包括用于模拟上软下硬地层现场勘查土体状态的模拟土体以及用于模拟盾构机的刀具部分旋转和推进的盾构刀盘模拟装置，模拟土体填充于模型试验箱内；盾构刀盘模拟装置的输出端设有采用真实刀盘和刀具等比例缩小的模拟刀盘和模拟刀具，模拟刀盘和模拟刀具伸入到模型试验箱内并朝向模拟土体方向布设。采用在试验箱内，根据现场实际掘进时的工况，填充两种不同强度的土体，真实模拟上软下硬地层，从而在推进力，转速，扭矩，掘进长度，刀具磨损度等方面采集有效的试验数据，给予实际施工的刀具改进提供数据支持。 | 0
CN206104965U | 本实用新型公开了一种孔加工旋转刀具，包括旋转刀体、刀夹、切削刀片、刀片紧固件、刀夹紧固件，所述旋转刀体上开设有安装槽，所述刀夹通过刀夹紧固件装设在所述安装槽内，所述切削刀片通过所述刀片紧固件装设在所述刀夹上，所述孔加工旋转刀具还包括在所述旋转刀体的轴向呈楔形的调整垫片，且沿所述旋转刀体的轴向由头部向尾部所述调整垫片的厚度逐渐增大，所述调整垫片位于所述安装槽内并夹设于所述切削刀片和安装槽的侧壁之间，本实用新型的孔加工旋转刀具具有结构简单紧凑、便于调整等优点。 | 1
CN206104992U | 本实用新型提供一种结构简单、工作稳定且可根据加工需要进行调整的可调加工粗糙度的加工刀具结构，其包括加工刀具本体，所述加工刀具结构还包括安装在所述加工刀具本体端面上的第一加工刀具和第二加工刀具，其中安装在所述加工刀具端面上的所述第二加工刀具其端面直径D2大于安装在加工刀具端面上的所述第一加工刀具的端面直径D1，所述加工刀具结构还包括用于调节所述第二加工刀具和加工刀具本体之间距离的调节机构，所述第二加工刀具通过设置有的刀具安装座安装在所述加工刀具本体上；与现有技术相比，本方案通可调整加工刀具对加工工件的加工粗糙度，达到快速调整工件粗糙度的要求。 | 1
CN206104994U | 本实用新型公开了一种静音轮铣槽用加工刀具装置，包括机架连接板，所述机架连接板上设有安装油缸，机架连接板上还固定有加工主轴，加工主轴的连接端穿过机架连接板，安装油缸的推杆竖直向下穿过机架连接板并固定有刀具连接板；所述刀具连接板的顶面上固定有刀塔，刀塔与加工主轴的连接端上下对齐，刀塔的下端伸出刀具连接板并固定有连接块，连接块的底面固定有旋转气缸，旋转气缸的旋转轴上固定有铣槽电机，铣槽电机的输出轴上固定有铣槽刀具。它可以自动安装铣槽机构，而且其具有接近开关和限位头对应，从而保证安装准确到位。 | 1
CN206104996U | 本实用新型提出一种浮动偏心刀柄结构，包括刀柄和接头，刀柄包括安装段和连接段，安装段设有安装通道，安装通道设有轴向对称的插入槽，插入槽的一端位于安装段的端面，另一端设有径向的卡嵌槽；安装段设有位于安装通道底端的侧壁上的止推螺丝，其安装口处设有至少三个浮动螺丝，浮动螺丝沿安装段的外侧径向均匀分布，且其自由端插入安装段的距离均相等；接头的头部设有一对定位销。刀柄的连接段是与机床主轴相配的莫氏柄规格，安装段与接头相匹配，采用轴孔间隙配合进行径向浮动，并通过定位销和止推螺丝轴向固定，便于安装及拆卸。且径向均匀分布的至少三个浮动螺丝，工作时，根据三点一共圆原理，刀具规则活动，保证了刀具与工件中心的对齐。 | 1
CN206105070U | 本实用新型公开了一种螺纹加工刀具工装固定装置，包括主体，主体的一表面设有矩形的刀具凹槽，刀具凹槽底部中心位置设有圆形通孔，圆形通孔两侧的凹槽上方设有挡块，挡块与主体相连；主体上设有条形凹槽，条形凹槽与刀具凹槽相连，圆形通孔的尺寸不小于螺纹刀具螺纹孔的尺寸。本实用新型的螺纹刀具固定装置，结构简单，使用方便，能够很好地固定螺纹刀具，同时便于取出刀具，适合塑料管螺纹加工，提高了产品质量和工作效率。 | 1
CN206105478U | 本实用新型公开了一种CNC智能高压清洗机的刀具控制库，包括刀具固定座装置、外部防护装置、刀具护罩驱动装置、刀具护罩、刀具和刀夹装置，刀具固定座装置的顶部设有外部防护装置，外部防护装置的内部设有刀具护罩驱动装置，刀具护罩驱动装置连接刀具护罩，刀具护罩的底部设有刀夹装置，刀夹装置活动连接刀具。刀具护罩驱动装置包括汽缸和连接杆，汽缸连接连接杆，连接杆连接刀具护罩。刀具固定座装置和外部防护装置均采用不锈钢钣金及不锈钢螺钉制成。刀夹装置采用弹簧扁钢板加工制成，并形成夹持刀柄形状。该种刀具控制库将刀夹装置结构简化，取消动力单元及动力传动装置，换刀可靠性高。 | 1
CN206105582U | 本实用新型公开了一种可调节高光刀具组件，其包括圆盘、高光刀具、用以安装高光刀具的转盘，转盘可相对于圆盘转动地设置在所述圆盘，圆盘和/或转盘设有刻度。在本实用新型中，高光刀具安装于转盘上，转盘安装于圆盘上，转盘相对于圆盘转动，也即是安装于转盘上的高光刀具可以相对于转动，从而可以调节高光刀具的角度，使得高光刀具可以达到更佳的加工效果；圆盘和/或转盘设有刻度，可以用来记载转盘转动的刻度，而转盘转动的刻度与高光刀具转动的角度相对应，从而可以记录高光刀具在不同刻度下的不同的加工效果，本实用新型的一种可调节高光刀具组件可以调整高光刀具的角度，还可以对该角度进行记录，从而达到更佳的加工效果。 | 1
CN206105768U | 本实用新型提出一种研磨刀柄结构，包括研磨刀柄、接头和研磨刀具；研磨刀柄包括插入部、卡嵌部和连接部，插入部通过卡嵌部与连接部连接；卡嵌部设有贯通至插入部端面的安装通道；卡嵌部设有两个卡嵌槽，卡嵌槽以卡嵌部中心轴为对称轴对称设置，卡嵌槽的尾端设有插入槽，插入槽的开口在插入部端面上，卡嵌槽和插入槽呈直角连接；卡嵌部设有一插销；接头的头部设有一对能嵌入卡嵌槽的定位销。本申请中的研磨刀柄结构，其研磨刀柄的连接部是与机床主轴相配的莫氏柄规格，其插入部与接头相匹配，通过径向旋转接头，使研磨刀柄和接头进行卡嵌连接，结构简单，便于安装及拆卸。同时，插销和浮动螺丝的设计，保证了研磨刀柄和接头不会轻易松动和分开。 | 1
CN206109429U | 本实用新型公开了一种皮革造型用多功能刀具，包括裁刀和刀柄，所述裁刀下方设置有刀刃，且刀刃左右两侧分别侧固定有刀尖和缓冲装置，所述缓冲装置右侧固定有护套，所述裁刀右端固定在端栓上，且端栓通过销轴与刀柄转动连接，所述端栓右侧设置有锁定环，且锁定环下方设置有削薄刀，所述刀柄右端设置有剪刀，剪刀通过销轴与剪刀手柄转动连接，所述剪刀手柄左端设置有指环，且指环下方固定有减震器，所述刀柄上方固定有刻度尺，且刻度尺下方设置有裁刀槽，所述裁刀槽下方设置有削薄刀槽，所述刻度尺左右两侧分别设置有销轴。本实用新型结构简单，功能全面，可满足皮革可中皮革裁剪造型设计，使用方便，便于携带。 | 1
CN206109477U | 本实用新型公开了一种高速钢刀具退火保护夹具，用于夹持多个高速钢刀具并在中温盐浴炉内进行退火处理，其包括上下间隔且固定连接的上底板及下底板，上底板沿其长度方向开设用于插入多个高速钢刀具的通槽，下底板的上表面设有与通槽相对且用于定位支撑高速钢刀具的柄部端部的盲槽，上底板上设有用于起吊转移的吊钩部。通过设计专用的退火保护夹具，采用上下底板间隔设置且经通槽与盲槽相对的结构对单排多个高速钢刀具进行定位支撑，一改传统的高速钢刀具退火经铁丝绑扎成捆的退火方式，简化了退火操作，提高了生产效率，且有效避免了加热长度不一而造成的退火长度不一致，单排均匀放置确保了加热和冷却均匀，提高了高速钢刀具的退火质量。 | 1
CN206111193U | 本实用新型公开了一种阀式常压换刀具装置，其包括基座、用于安装所述刀具的阀体，所述基座上开设有供刀具伸出的出刀孔，所述阀体上具有当刀具收入阀体内并移动或转动阀体后将所述出刀孔完全封盖住的密封部。本阀式常压换刀具装置尺寸较小，便于刀盘刀具的布置和换刀作业；换刀方式较为简便，换刀作业时间较短。 | 1
CN206123323U | 本实用新型涉及一种刀具，具体公开了一种内置寿命统计芯片的刀具，包括刀具本体(1)，刀具本体(1)内设置有芯片组(2)，所述芯片组(2)包括微控制器模块(3)，微控制器模块(3)上分别连接有传感器模块(4)、数据存储器(5)和电源模块(6)。本实用新型具有能够自动统计刀具的使用寿命，而且统计精确、方法简单的特点。 | 1
CN206123341U | 本实用新型公开了一种线切割磨刀机刀具固紧装置，包括竖直轴杆、与竖直轴杆轴线垂直相连的两个连杆，所述两个连杆之间夹角为60°～120°，连杆上连有刀具固定模具；所述刀具固定模具上与竖直轴杆平行的侧面上设有至少九个竖直凹槽，所述凹槽的底部设有螺纹通孔；所述刀具固定模具上与竖直轴杆垂直的侧面上设有定位通孔。本装置能够一次性夹持多个刀具，利用活动式的轴杆和多个固定模具，能够实现切割刀具的不间断工作，节省了以前刀具切割好后再换新刀具再切割所造成的等待时间；在切割的同时，能够将上一组的刀具取下并安装好新的刀具，如此循环往复，提高了工作效率。 | 1
CN206123342U | 本实用新型公开了一种铝板带切边用圆盘剪刀具的磨刀轴装置，包括磨刀轴、圆盘剪刀具和支撑装置，所述圆盘剪刀具安装在磨刀轴上；在磨刀轴上设置有两个轴肩，圆盘剪刀具位于两个轴肩之间，在两个轴肩的下侧分别对应设置有一支撑装置。本实用新型通过在传统的磨刀轴上设置轴肩，并在轴肩上设置支撑装置，使得磨刀轴在转动过程中，磨刀轴转动平稳，不易产生震动，保证了圆盘剪刀具的磨削质量。 | 1
CN206123714U | 本实用新型涉及一种能安全更换切削刀具的电动切丝切片装置，包括切削刀具（100）和用于安装切削刀具（100）的切削刀盘（200），在所述切削刀具（100）上的切削刃口（101）一侧，设有用于阻挡手指滑动的凹槽结构（110）。与现有技术相比，具有以下技术效果：用户在更换切削刀具时，手指按压到凹槽结构内，凹槽结构的侧壁会有效地阻挡手指的滑动，防止手指滑向切削刃口，同时，凹槽结构还可以起到醒目的标识操作位置的作用。 | 1
CN206127121U | 本实用新型提供了一种CNC玻璃加工组合刀具，所述CNC玻璃加工组合刀具包括刀具本体，所述刀具本体的一端为刀刃部，所述刀刃部包括倒角加工刀刃以及打孔加工刀刃，所述倒角加工刀刃及所述打孔加工刀刃皆为圆柱体结构，且所述打孔加工刀刃的直径小于所述倒角加工刀刃的直径，所述打孔加工刀刃通过锥面与所述倒角加工刀刃过渡连接，所述倒角加工刀刃的外侧壁环设有倒角环形槽。本实用新型提供了一种CNC玻璃加工组合刀具，其可在同一刀具上对玻璃实现倒角及打孔加工。 | 1
CN206127122U | 本实用新型提供了一种CNC玻璃加工刀具，所述CNC玻璃加工刀具包括刀具本体，所述刀具本体的一端为刀刃部，所述刀刃部为圆柱体结构，且所述刀刃部的外侧壁环设有倒角环形槽，所述倒角环形槽的两侧壁分别与所述倒角环形槽的底壁之间呈120度角设置。本实用新型提供了一种CNC玻璃加工刀具，其可大大改善现有刀具加工玻璃时出现的崩边现象。 | 1
CN206139854U | 本实用新型公开了一种自压紧切槽刀具，包括刀片和刀体，刀体上开设有用于夹装刀片的刀槽，刀片包括上部定位面和下部定位面，刀槽包括用于支撑下部定位面的支撑面以及用于分别压紧上部定位面前后段的前压紧部和后压紧部，前压紧部和后压紧部之间设有便于前压紧部产生弹力的前窄槽，后压紧部与刀体之间设有便于后压紧部产生弹力的后窄槽。该切槽刀具具有结构简单紧凑、装夹精度和稳定性高、可减小切削振动的优点。 | 1
CN206139859U | 本实用新型公开了一种PCD刀具，包括方形刀杆和复合片，方形刀杆的一端设置有刀头部，复合片由PCD刀片和硬质合金基底组成，PCD刀片通过高温压接在硬质合金基底上，硬质合金基底通过激光焊接在方形刀杆的刀头部，方形刀杆至少有一个面上设置有斜面，方形刀杆至少有一个棱角加工成倒棱。本实用新型在使用时用压板夹在斜面位置，此时夹紧力分解成下压力和侧压力，更加牢固的锁紧该PCD刀具，倒棱的设计既可以增加该PCD刀具的强度，改善受力的同时保证刀片切割精确定位，又能避免棱角划伤工人的手指,本实用新型的PCD刀具具有使用寿命长，加工的工件品质高，使用安全性能好等优点。 | 1
CN206140079U | 本实用新型适用于刀具生产技术领域，公开了一种刀具套环装置，包括夹具，夹具设置有用于供刀具滑动穿过的夹持孔，还包括用于驱动刀具沿轴向滑动的驱动部件和用于检测刀具前端位置的位移传感器，夹具具有用于与套环的端面相接触的抵止面，位移传感器连接有用于判断抵止面与刀具前端的距离是否等于设定距离的控制模块，控制模块电连接于驱动部件和位移传感器。本实用新型所提供的刀具套环装置，其不受可视范围影响，可实现同一台设备对不同一种规格信号的产品进行套环，套环位置精度高，产品一致性佳，维护成本低，不需要掌握复杂的计算机语言，系统开发成本低。 | 1
CN206140138U | 本实用新型公开了一种用于CNC细长刀具加强夹套装置，包括刀座、夹头、刀具和弹簧夹套，刀座顶端设有一固定槽，固定槽外为环形螺纹，固定槽内嵌入一卡簧，卡簧为圆柱环，刀具包夹于弹簧夹套内；刀具末端固定于卡簧的圆柱环内，夹头上设有通孔，套合的刀具和弹簧夹套穿过通孔，将夹头固定于刀座上。本实用新型在弹簧夹套的配合使用下，有效的避免了在加工工件时，发生断刀的现象，且提高了刀具加工的稳定性，结构简单，操作方便，在减少了刀具成本的同时也减少了工人的劳动强度，从而大大提升了生产效率。 | 1
CN206140211U | 本实用新型公开了一种五金刀剪机械刀架自动摆幅装置,包括与机座前后移动装置斜向连接的底座,底座呈三角形直角部斜向设有凹槽，凹槽内斜向设有刀架自动摆幅装置，所述刀架自动摆幅装置由刀架摆动板、刀架摆动板座、滑座、导轨座、伺服电机、推杆组成，上述刀架摆动板与刀架摆动板座连接，导轨座与刀架摆动板座连接，推杆的一端与刀架摆动板关节轴连接，另一端与滑座关节轴连接，伺服电机设在导轨座的顶端连接滚珠丝杆驱动滑座在导轨上来回移动。采用上述结构，有效增大刀架摆动板的力矩，提高了产品研磨质量的稳定性，有效减少废品及节省资源；其结构简单，构思巧妙，有效解决了现有单面磨、双面磨五金机械的技术不足。 | 1
CN206140300U | 一种多刃刀具固定工装，其特征在于：包括刀具、固定顶轴、顶套、旋紧螺钉，刀具设有刀具固定孔，刀具固定孔内固定槽，刀具的端部设有定位槽，固定顶轴固定在刀具固定孔内，固定顶轴与刀具固定孔内壁之间设有顶套，固定顶轴设有螺钉旋进孔，紧固支撑板倾斜设于螺钉旋进孔内，紧固支撑板一端连接在固定顶轴的端部，紧固支撑板另一端设有紧扣块，紧固支撑板与支撑柱相间设于固定顶轴上，支撑柱设有定位块，定位块固定于定位槽内，螺钉旋进孔固定有旋紧螺钉。本实用新型装置解决了多刃刀具磨刃时固定的问题，用顶套填补紧扣块与固定槽配合间隙，缩小了固定后的位移量，提高了其稳定性，使磨刃一致性更佳，且用旋紧螺钉安装使用方便。 | 1
CN206140470U | 本实用新型涉及机械运输领域，尤其涉及一种组合型刀具运送车，包括车体，所述车体上设置有一弯管形状的把手结构；工具盒，设置在所述车体的底板之上，且所述工具盒呈阶梯状，位于所述工具盒的各个阶梯面上均贯穿设置有若干刀具套；工具板，设置在所述护板上，且所述工具板与所述工具盒的各个阶梯面构成夹角，所述夹角范围为30°～60°，所述工具板上还设置有若干刀具套。本实用新型组合型刀具运送车不仅具有紧急刹车装置，同时在车体上设置呈阶梯状的工具盒以及成一定夹角的工具板，其上均设置有若干刀具套，具有有效的分配刀具使用、保护刀具转序过程中无碰撞、分排清晰等特点。 | 1
CN206153598U | 本实用新型公开了一种减振刀具，包括刀杆钢质基体和设置在刀杆钢质基体首端的刀头，刀杆钢质基体于外表面设有从首端延伸至尾端的减振合金层，减振合金层的外表面为刀具的装夹面。该减振刀具具有制作工艺简单、使用方便、减振效果好的优点。 | 1
CN206153978U | 本实用新型涉及数控机床刀具交换装置，具体地涉及一种重型刀具自动交换装置。提出的一种重型刀具自动交换装置包括有框架式结构的支架（1）和刀座（3）；支架（1）的上端面具有多个用以放置刀座（3）的U形开口槽；刀座（3）为具有U形开口槽的结构；刀座放置在支架（1）的上端面，且刀座上的U形开口槽与支架上的U形开口槽对应设置；刀座上U形开口槽的两侧设置有用以为刀具导向的导向键（4）；在刀座上表面靠近半圆柱面处安装一个定位键（6）。本实用新型以U型凹槽台阶的下平面承受刀具重量，可交换具有JT型锥柄的重型或超重型刀具；刀具以导向键及定位键定位，定位准确、可靠，便于刀具维修和调整。 | 1
CN206154003U | 本实用新型提供一种结构简单、工作稳定且刀具使用寿命长的机床刀具检测系统结构，其包括设置在所述移动工作台上用于检测刀具状态的检测装置，所述检测装置的顶面与刀具底面高度相匹配，其中当所述移动工作台处于移动状态过程中时，检测装置通过其与所述刀具是否相接触来检测所述刀具是否损坏；与现有技术相比，本方案借助现有机床的结构，仅需要增加一检测装置在移动工作台上即可检测刀具是否折损，使金属检测弹片与PLC控制器相连形成检测回路进行检测，若刀具未折损输出电信号记入一个数值按正常程序开始加工，若在加工过程中发生了刀具折损现象检测时会因检测不到刀具报警、输出另一个电信号设备停止加工动作、报警显示出折损的刀具。 | 0
CN206154004U | 本申请提供了一种刀具检测装置，其包基座、电控平移台前后移动装置、升降装置以及采集信号装置、报警装置，其中升降装置装有相机（相机光源），通过电控平移台和升降装置可实现前后、上下移动，以对铣刀不同角度、不同位置拍摄，从而全面获取刀具磨损图像，所述采集信号装置还包括温度传感器、振动传感器。通过刀具磨损图像、温度传感器、振动传感器收集的信号可以更加精确地判断刀具的磨损状态，检测准确度较高。本申请所提供刀具检测装置不需要机床停机，从而实现在线检测。 | 0
CN206154010U | 本实用新型公开了双工位刀具磨削结构，包括圆片刀具的固定装置，以及由电机驱动的砂轮，所述固定装置设置于凹槽内，固定装置具有两个，两个固定装置的中心连线平行于凹槽长轴；凹槽上方设置砂轮，驱动砂轮转动的电机固定于滑块上，所述滑块下部固定有平板，所述平板上设置有与滑块相匹配的滑槽，所述滑槽平行于两个固定装置的中心连线；所述平板上还固定有直线驱动装置，所述直线驱动装置驱动滑块沿滑槽移动。本实用新型的目的在于提供双工位刀具磨削结构，以解决现有技术中工人在丈量圆片刀具时砂轮空转的问题，实现提高对磨床砂轮的使用效率的目的。 | 1
CN206167047U | 本实用新型提供了手术用刀、剪提取盒，属于医疗辅助器械。手术用刀、剪提取盒包括盒体，上盖，置器架，弹簧；所述的盒体顶端设有上盖；所述的盒体的底端设有置器架，置器架的底端设有弹簧，盒体的一侧设有出物口；出物口内侧设有向出物口滑动的滑块；滑块与滑轴相连，滑轴延伸出盒体，滑轴的延伸部的顶端设有滑柄；盒体内的置器架上放置手术用刀、剪；通过滑块将手术用刀、剪从出物口推出。本实用新型提供的手术用刀、剪提取盒，统一收纳手术刀、手术剪等其他手术器件，通过提取式的拿取方式进行拿取，提高了手术效率。 | 1
CN206169636U | 本实用新型公开了一种加工灵活的刀具侧置式机床，包括机床床身、夹持装置、用于驱动夹持装置往复运动的第一驱动机构、至少两组刀具组件和位于第一驱动机构下方的第二驱动机构，第二驱动机构包括第一导轨、第一滑板、用于驱动第一滑板沿Y轴方向往复运动的第一直线驱动装置、刀具架和用于驱动刀具架沿X轴方向往复运动的第二直线驱动装置；第一滑板开设有与第一导轨滑动配合的第一导槽；第一滑板凸出有沿X轴方向延伸的第二导轨；刀具架开设有与第二导轨滑动配合的第二导槽；所述刀具组件包括刀具和固定于刀具架上的旋转机构，所述旋转机构用于安装刀具并用于带动刀具转动。本实用新型能提高刀具被驱动过程中运动方向的稳定性，提高加工精确度。 | 1
CN206170104U | 本实用新型公开了一种机器人用刀具，与机器人上的切削轴相对应，所述切削轴上设置有安装孔；所述刀具包括与切削轴上的安装孔相对应的连接轴，连接轴固定连接在刀具主体上；所述刀具主体的另一端活动连接有活动头，活动头上通过相对的销轴固定有刀具本体。本实用新型设计合理，实现分体式设计，刀具本体上的刀具可以进行更换，其他的部位可以继续使用，减少了采购所需的成本，降低了成本，便于维护和维修，经济效益好，是一种理想的机器人用刀具。 | 1
CN206174957U | 本实用新型涉及一种高压水射流切槽刀具，可有效解决煤矿沿空巷道顶板的切顶卸压的技术难题，还可用于提高矿井高瓦斯低透气性煤层的瓦斯抽采效率。其解决的技术方案是，包括接头、喷嘴、喷嘴压盖以及橡胶密封垫，接头有两个对称并连通的圆柱形刀具槽，将橡胶密封垫放在接头刀具槽内，将喷嘴放入刀槽内并置于橡胶密封垫之上，然后将喷嘴压盖放置于喷嘴之上，并通过螺纹将喷嘴压盖与接头刀具槽进行连接，拧紧喷嘴压盖固定喷嘴，另一侧刀具槽按同样安装顺序进行组装橡胶密封垫、喷嘴和喷嘴压盖。本实用新型结构简单、操作方便，该装置在很大程度上对高压水射流切槽刀具的结构进行了优化，是煤矿坚硬顶板高压水射流切缝刀具装置上的一种创新。 | 1
CN206185160U | 本实用新型公开了一种用于球体加工的自偏摆式高能超声刀具，包括压刀块、转动板、刀具总成、工具座及刀头，所述压刀块的一端一体连接有转轴，所述转轴通过轴承连接有转动板，所述转轴上套设有阻尼装置，所述转动板包括横板及与所述横板垂直的竖板，所述横板上水平设置有滑轨，所述滑轨设有可相对于该滑轨滑动的滑块，所述滑块上固定有刀具总成，所述刀具总成的一端固定有工具座，所述工具座上设有刀头；所述横板下表面的一侧连接有挡板，所述挡板的一侧贴设有定位轴，所述定位轴安装于定位轴座上。该自偏摆式高能超声刀具解决了在数控车床上加工的球形阀体两侧的加工效果不一致的难题，有望实现在数控机床上采用超声金属处理技术精确加工球形阀。 | 1
CN206185466U | 本实用新型公开了刀具下置式的刀库机床，包括机床床身、用于夹持工件的夹持装置、刀库、用于驱动夹持装置运动的第一驱动机构和第二驱动机构，第二驱动机构包括第一导轨、第一滑板、用于驱动第一滑板沿Y轴方向往复运动的第一直线电机、刀具架和用于驱动刀具架沿X轴方向往复运动的第二直线电机，所述第二直线电机安装在第一滑板上；第一滑板开设有与第一导轨滑动配合的第一导槽；第一滑板凸出有第二导轨；刀具架开设有与第二导轨滑动配合的第二导槽；设置有一旋转机构，所述旋转机构用于安装刀具并用于带动刀具转动，所述安装在旋转机构上的刀具朝Z轴方向设置。本实用新型采用直线电机、导轨、导槽的配合，提高加工的稳定性和节省装配时间。 | 1
CN206185468U | 本实用新型公开了一种刀具下置式的机床，包括机床床身、夹持装置、用于驱动夹持装置往复运动的第一驱动机构、位于夹持装置下方的刀具和第二驱动机构，第二驱动机构包括设置沿Y轴方向延伸的第一导轨、第一滑板、用于驱动第一滑板沿Y轴方向往复运动的第一直线驱动装置、刀具架和用于驱动刀具架沿X轴方向往复运动的第二直线驱动装置；第一滑板底部开设有与第一导轨滑动配合的第一导槽；第一滑板凸出有沿X轴方向延伸的第二导轨；刀具架底部开设有与第二导轨滑动配合的第二导槽；刀具架上安装有一旋转机构，旋转机构用于安装刀具并用于带动刀具旋转；刀具朝Z轴方向设置。本实用新型其能提高刀具被驱动过程中运动方向的稳定性，提高加工精确度。 | 1
CN206185469U | 本实用新型公开了刀具下置式的机床，包括机床床身、用于夹持工件的夹持装置、用于驱动夹持装置沿Z轴方向往复运动的第一驱动机构、刀具和第二驱动机构，第二驱动机构包括沿Y轴方向延伸的第一导轨、第一滑板、用于驱动第一滑板沿Y轴方向往复运动的第一直线电机、刀具架和用于驱动刀具架沿X轴方向往复运动的第二直线电机，第一滑板底部开设有与第一滑轨滑动配合的第一导槽；第一滑板顶部凸出有沿X轴方向延伸的第二导轨；刀具架底部开设有与第二导轨滑动配合的第二导槽；刀具架上设置有旋转机构，旋转机构用于安装刀具并用于带动刀具旋转。本实用新型采用直线电机、导轨、导槽的配合，提高加工的稳定性和节省加工时间。 | 1
CN206185471U | 本实用新型公开了刀具侧置式的多刀机床，包括机床床身、至少两个工作组件和第二驱动机构，各工作组件均包括夹持装置；第二驱动机构包括第一导轨、第一滑板、用于驱动第一滑板往复运动的第一直线电机、刀具架和用于驱动刀具架往复运动的第二直线电机；第一滑板设有与第一导轨滑动配合的第一导槽；第一滑板凸出有第二导轨；刀具架设有与第二导轨滑动配合的第二导槽，刀具架设置有与各夹持装置一一对应设置的两个以上刀具组件；各刀具组件均包括刀具和固定于刀具架上的旋转机构，旋转机构用于安装刀具。本实用新型通过第二驱动机构的直线电机、导轨与导槽的配合，提高加工的稳定性，且第二驱动机构同时带动多个刀具进行移动，节约成本。 | 1
CN206185489U | 本实用新型公开了一种刀具侧置式的机床，包括机床床身、夹持装置、用于驱动夹持装置的第一驱动机构、刀具和第二驱动机构，第二驱动机构包括沿Y轴方向延伸的第一导轨、第一滑板、用于驱动第一滑板沿Y轴方向往复运动的第一驱动装置、刀具架和用于驱动刀具架沿X轴方向往复运动的第二直线驱动装置；第一滑板开设有与第一导轨滑动配合的第一导槽；第一滑板凸出有沿X轴方向延伸的第二导轨；刀具架开设有与第二导轨滑动配合的第二导槽；刀具架上安装有一旋转机构，旋转机构用于安装刀具并带动刀具旋转，所述刀具的旋转轴线与X轴和Y轴所在平面平行。本实用新型其能提高刀具被驱动过程中运动方向的稳定性，提高加工精确度。 | 1
CN206185507U | 本实用新型公开了一种刀具下置式的多刀机床，包括机床床身、至少两个工作组件和第一驱动机构，各工作组件均包括夹持装置和用于驱动夹持装置往复运动的第二驱动机构；第一驱动机构包括沿Y轴方向延伸的第一导轨、第一滑板、用于驱动第一滑板往复运动的第一直线驱动装置、刀具架和用于驱动刀具架往复运动的第二直线驱动装置；第一滑板开设有与第一导轨滑动配合的第一导槽；第一滑板凸出有沿X轴方向延伸的第二导轨；刀具架开设有与第二导轨滑动配合的第二导槽，且刀具架设置有与各夹持装置一一对应设置的至少两个刀具组件；所述各刀具组件均包括刀具和带动刀具转动的旋转机构。本实用新型能提高刀具被驱动过程中运动方向的稳定性，提高加工精确度。 | 1
CN206185677U | 一种珩磨机床专用刀具，属于机床制造技术领域。刀具主体的一端外圆周连接平键和锁紧螺母，刀具主体的另一端依次连接第二调整螺母、导向套、砂套及第一调整螺母。刀具主体的大头端采用T型螺纹，工作时大头端插入主轴内孔，通过锁紧螺母进行锁定。砂套为开口式，砂套内孔面与刀具主体为梢面接触。调整螺母与刀具主体采用螺纹连接方式。本实用新型的优点是：适合于批量较大、精度一致性要求较高的内孔的珩磨加工。通常用于加工汽车连杆、压缩机缸体以及液压阀体等零件。 | 1
CN206200338U | 本实用新型提供了一种组合式的摩擦搅拌焊刀具，属于焊接设备领域，包括刀具主体件和搅拌针，刀具主体件的底部设有轴肩部，轴肩部的底面设有外凸圆锥面；刀具主体件的中央设有贯穿轴肩部的安装孔；搅拌针以可拆卸的方式固定在安装孔处。本实用新型的组合式的摩擦搅拌焊刀具，轴肩部底面的外凸圆锥面能够减小刀具在焊接时与待焊工件接触面积，因此焊接阻力较小，焊接刀轴线方向不需与焊接进给方向始终保持一定角度，使用三轴机床即可焊接二维曲线，降低了对机床的技术要求，降低了使用成本；搅拌针设计为与刀具主体件可拆卸连接，能够更换不同长度和形式的搅拌针以调整焊接深度，具有良好的灵活性和通用性。 | 1
CN206200898U | 本实用新型公开了一种按压式可拆换螺丝刀刀头附带刀剪的汽车螺丝刀，包括刀柄、转轴和刀头收纳盘；所述刀柄顶部设置有刀具和剪刀，刀柄底部内壁设置有螺旋槽，刀柄底部右侧设置有卡杆，刀柄内设置有收纳槽和卡杆收纳槽；所述转轴顶部设置有复位弹簧，转轴顶部四周外壁设置有螺纹，转轴底部右侧设置有卡槽，转轴底部设置有刀头凹槽；所述转轴顶部设置有复位弹簧；所述刀头收纳盘内设置有一字型螺丝刀头收纳槽、十字型螺丝刀头收纳槽和转轴插孔；所述一字型螺丝刀头收纳槽内设置有一字型螺丝刀头；所述十字型螺丝刀头收纳槽内设置有十字型螺丝刀头；所述十字型螺丝刀头顶部设置有螺丝刀头凸起；本实用新型结构简单，使用方便。 | 1
CN206213216U | 本申请涉及食品加工设备技术领域，具体涉及一种龙眼去核刀具，其结构包括刀具旋转器、设置于刀具旋转器顶部的若干刀片以及导向轮，若干刀片沿圆周方向拼接围成圆台状的刀片组，圆台状的刀片组的上端开口直径小于其下端开口直径；还包括用于将刀片组的上端开口向外撑开的扩张器，扩张器的下端固定于导向轮的内壁，其上端穿设于刀具旋转器，当刀具旋转器相对于导向轮向下旋转移动时，扩张器的上端伸入圆台状的刀片组从而将刀片组的上端开口由内向外撑开；刀具旋转器、导向轮以及扩张器均具有上下贯通的空腔结构。与现有技术相比，本申请的龙眼去核刀具实现了龙眼肉与核的自动分离，不仅去核效率高而且去核后的龙眼肉完整性好，果肉损失率低。 | 1
CN206215826U | 本实用新型公开了一种用于弹簧成型机的伺服旋转式全功能刀具模块，其具有轴心旋转刀具模块与伺服传动模块组。其中，轴心旋转刀具模块是与轴心一同枢接在前墙板上，并具有刀具与装设在轴心上的轴心滑座，以当轴心滑座受力而沿着轴心滑动时，得以带动刀具的下压或回升动作。伺服传动模块组则固定于弹簧成型机上，用以提供轴心滑座沿着轴心滑动的传动力。由于此刀具模块是与轴心一同枢接于弹簧成型机的前墙板上，故能通过轴心的转动来改变刀具接近线材的方向，据以进行不同角度的如折角、卷圈等动作，故能达到全方位折角等高级弹簧成型机才能达到的功能。 | 1
CN206215991U | 本实用新型公开了一种仿形铣削球头刀具，包括刀具本体、切削刀片和紧固螺钉，刀具本体上开设有刀槽，刀槽底面上开设有螺钉安装孔，紧固螺钉穿过切削刀片的安装孔与螺钉安装孔配合以将切削刀片安装在刀槽内，螺钉安装孔的上沿外围设有防飞凸台，切削刀片的安装孔内壁上设有防飞凹槽，切削刀片在刀槽内安装到位时，防飞凸台与防飞凹槽形成过盈配合并锁紧紧固螺钉。本实用新型是一种结构简单紧凑，固定性好，具有自锁功能的刀具，防飞效果明显。 | 1
CN206216033U | 本实用新型公开了一种能够适应不同直径曲线齿轮加工，同时便于调整刀具适应不同直径曲线齿轮加工的可调节曲线齿轮加工直径的曲线齿轮加工刀具。该曲线齿轮加工刀具，刀盘、刀具；在刀盘上设置有滑槽，并且滑槽的一端设置有贯穿刀盘的矩形通孔，在滑槽内滑动安装有调节滑块，调节滑块一端设置有位于矩形通孔内的第一刀具夹紧块，在矩形通孔内还滑动安装有第二刀具夹紧块，第二刀具夹紧块通过刀盘上设置的锁紧螺栓进行调节；所述调节滑块与套装在转轴上的压紧套之间设置有拉杆，通过压紧套的上下滑动从而调节调节块在滑槽内的滑动；所述压紧套上设置有与转轴螺纹配合的锁紧螺母。采用该曲线齿轮加工刀具能够保证刀具安装半径的调节精度，提高加工效率。 | 1
CN206216780U | 本实用新型公开了一种滚剪刀具，包括平行布置的第一转轴与第二转轴，所述第一转轴外套设有第一刀具组，所述第二转轴外套设有第二刀具组，所述第一转轴设置有第一对刀机构，所述第二转轴设置有第二对刀机构，所述第二对刀机构上设置有与所述第一对刀机构匹配的对位槽，其中，当所述第一对刀机构正对所述对位槽时，所述第一刀具组与所述第二刀具组处于正确对位状态。该滚剪刀具通过其结构设计，既能非常快速的实现刀片的校位，有效提高生产效率，又能确保校位精度，确保产品的加工质量。 | 1
CN206230037U | 本实用新型公开了一种自内冷刀具，包括刀体、刀片和锁紧螺钉，刀体前端设有与刀体一体的压板，压板与刀体之间设有便于压板形变的压紧间隙，压紧间隙前端设有用于装卸刀片的刀槽，锁紧螺钉穿过压板与刀体紧固连接并带动压板压紧刀片，刀体上开设有冷却液流入通道，压板上开设有开口朝向刀片刃部的冷却液流出通道，刀体和压板上还开设有贯穿于压紧间隙后端并与冷却液流入通道以及冷却液流出通道连通的连接通道，连接通道内装设有用于将冷却液流入通道中的冷却液导流至冷却液流出通道中的内冷连杆。是一种结构简单、冷却效果高的自内冷刀具。 | 1
CN206230070U | 本实用新型公开了一种PCD刀具匣，旨在提供一种防PCD铣刀刀片断裂的刀具匣，包括刀片和匣体，匣体上开设有与刀片紧密配合的台阶槽，刀片安装在台阶槽内，台阶槽与刀片的接触面为圆弧连接面，圆弧连接面的弧度为15°～40°且向匣体内凹陷，圆弧连接面的横截面为圆弧槽，圆弧槽朝向匣体内凹陷，本实用新型的优点在于将匣体与刀片的连接部设置为圆弧连接面，能够有效分散切削时刀片受到的外应力，有效地避免了高脆度的PCD刀片发生点破裂，将圆弧连接面的横截面设置为圆弧，圆弧朝向匣体内凹陷，这样设置能够更为有效地分散外应力，将圆弧连接面的横截面设置为圆弧槽，圆弧槽朝向匣体内凹陷能够有效地固定刀片并更好地分散外应力。 | 1
CN206230255U | 本实用新型涉及一种刀具安装夹具，包括：底板、基准块、刀具拉杆、固定块及固定杆，所述基准块与固定块相互平行的固定到所述底板上，所述刀具拉杆沿其轴向可一定的设置在所述基准块上，所述固定杆沿其轴向可移动的设置在所述固定块上。本实用新型提供的刀具安装夹具通过刀具拉杆来调整刀具的位置，同时配合基准面及限位块可以保证刀具位置的精确度，使刀具与刀具固定装置上的支撑面之间的距离能够快速准确的进行调整，且两个刀具拉杆与设置在两个刀具拉杆之间的限位块配合可以保证刀具与所述基准面平行，进而保证ACF的切割品质。 | 1
CN206230290U | 本实用新型公开了一种扩散板裁切设备的刀具更换结构，包括裁切刀具架、刀具储存架及裁切刀具，所述裁切刀具架包括机座及设于机座上的刀具安装头和气缸，所述刀具安装头包括相连的气动自动夹具及驱动气动自动夹具旋转的电机；所述电机与气缸的活塞杆相连；所述裁切刀具包括固定轴和盘形刀，所述盘形刀套设于固定轴上，所述气动自动夹具夹持固定轴；所述刀具储存架包括支撑座及可旋转的圆形刀架，所述圆形刀架安装于所述支撑座上，所述圆形刀架外周间隔设有多个用于夹持裁切刀具的弹性夹爪。刀具储存架上夹持有多种规格的裁切刀具，当需要更换裁切刀具时，可自动更换，简便，提高生产效率。 | 1
CN206230554U | 本实用新型公开了一种组合式多功能厨用刀剪，包括左筷子(1)、右筷子(2)、左半勺(4)、右半勺(5)、上剪刀片(6)、下剪刀片(7)，左半勺(4)与左筷子(1)间、右半勺(5)与右筷子(2)间、下剪刀片(7)与左筷子(1)间以及上剪刀片(6)与右筷子(2)间为可拆卸连接，左筷子(1)与右筷子(2)作为一副筷子，左筷子(1)与右筷子(2)通过伸缩式连接转轴装置(3)可拆卸连接，左半勺(4)与左筷子(1)间、右半勺(5)与右筷子(2)间及左筷子(1)与右筷子(2)间连接后组合成勺子，下剪刀片(7)与左筷子(1)或上剪刀片(6)与右筷子(2)连接可组合成刀具，下剪刀片(7)与左筷子(1)间及上剪刀片(6)与右筷子(2)间连接，且左筷子(1)与右筷子(2)间通过伸缩式连接转轴装置(3)转动连接后组合成剪刀。 | 1
CN206230638U | 本实用新型提供了一种刨木机的刀具紧固装置，包括刀具、刀杆本体和固定片；刀具有一突出刀杆本体外周面的刀刃、刀背和两侧面相互平行的刀身，刀身靠近刀背处开有包含内螺纹的定位槽；刀杆本体为圆筒形，其外周面上等间距设有若干与刀具匹配的凹槽，刀杆本体中心开有一贯穿前后的圆柱形孔；固定片为圆环状，上面开设有与定位槽匹配的定位孔；固定片与刀具是螺栓连接，螺栓头部直径大于刀具厚度；该装置具有以下优点：通过在刀具上下两侧刀身处设置包含内螺纹的定位槽，并利用螺栓将依次穿过圆环形固定片上的定位孔、刀身上的定位槽并拧紧，最终固定刀具位置；其结构简单、加工方便、适用性广、工作效率高、安全性高，能有效避免刀片松动、飞出。 | 1
CN206230639U | 本实用新型提供了一种刨木机的定位刀具装置，包括刀具、刀杆本体和固定片；所述刀具有一突出刀杆本体外周面的刀刃、相对刀刃厚度变宽的刀背和刀身；所述刀杆本体外周面上等间距设有若干与刀具匹配的凹槽，在刀杆本体上下两侧面靠近凹槽两侧面处开有包含内螺纹的定位槽，刀杆本体中心开有一贯穿上下的圆形孔；所述固定片上开设有与定位槽匹配的定位孔；所述固定片和刀杆本体是螺栓连接；该装置具有以下优点：通过将刀具设置成刀刃到刀背的厚度渐渐变宽从而将刀具在垂直刀杆本体中心轴的方向上固定，并结合固定片和螺栓将刀具横向长度方向固定；本实用新型的刨木机的定位刀具装置结构简单、加工方便、适用性广、工作效率高。 | 1
CN206241321U | 本实用新型涉及金属表针锲棱切削用高速转轴及配套使用的切削刀具与刀具平衡校正仪，高速转轴，包括转轴、皮带轮、轴套、索咀、圆形刀盘和切削机构，轴套为一中空圆轴，转轴可转动地嵌装在轴套的中轴转孔中，转轴通过两端的索咀耦合在轴套上，皮带轮同轴固定在转轴的一端，圆形刀盘同轴固定在转轴的另一端，圆形刀盘上轴对称设有轴向方向的刀具嵌装槽，垂直刀具嵌装槽的圆形刀盘的圆周侧设有刀具固定销孔，固定销孔穿过刀具嵌装槽。本实用新型的金属表针锲棱切削用高速转轴，通过圆形刀盘设旋转对称的刀具嵌装槽及扇形窗，及平衡设置在圆形刀盘的刀具，高速切削效果好，平稳不偏心，散热良好，使用寿命长，结构简单，成本低。 | 1
CN206241783U | 本实用新型公开了一种自动研磨农机刀具的刀架，包括有一刀具架，所述刀具架上设有一进刀槽，所述刀具架上还设有一与所述进刀槽相对应连通的研磨槽，所述研磨槽两侧分别设有一第一研磨轮和一第二研磨轮，所述研磨槽内分别设有一转轴，所述第一研磨轮和所述第二研磨轮分别设在所述转轴上，所述一转轴上连接有一电机，所述刀具架上还设有一与所述进刀槽相对应连通的第二内腔，所述第二内腔内设有一滑动的压杆，所述压杆在所述第二内腔内滑动，能够在刀具架上设置一研磨槽，并且能够利用电机驱动转轴的转动，从而能够带动第二研磨轮的转动，从而能够对刀具进行研磨，从而进一步的保证到研磨效果和提高研磨效率。 | 1
CN206242003U | 本实用新型提供一种分切模切原材专用刀具的摆放架，包括刀具摆放箱体，所述刀具摆放箱体内设有若干刀具放置杆，所述刀具放置杆至少三层，所述第一层刀具放置杆与所述第二层刀具放置杆之间的距离小于所述第二层刀具放置架与所述第三层刀具放置架之间的距离，适用于不同类型尺寸的刀具，所述任何一个刀具放置杆与箱壁之间的横向纵向距离大于刀具最大直径；所述箱体还设有一箱门，防止刀具掉落砸伤工人或损坏刀具。本实用新型提供一种分切模切原材专用刀具的摆放架，在刀具摆放箱体内设有若干放置杆，其间隔距离不一样，可以使该刀具摆放架摆放不同规格类型的刀具，在刀具放置杆上贴标签来标识刀具类型，方便工人迅速找到所要的刀具。 | 1
CN206242231U | 本实用新型公开了一种加装了双刀具的发泡砖切割装置，它包括在实施切割过冲中设置了可切换的第一切割刀具（701）和第二切割刀具（702），本实用新型的优点是具有双刀具，刀具之间能够实现切换，避免刀具钝化影响正常切割的操作，刀具切换较为方便不会影响整个切割装置的切割效率。 | 1
CN206243706U | 本实用新型提供了一种刀具包装壳，属于刀具包装用品技术领域。本刀具包装壳，包括壳体，壳体的一端开设有插槽，插槽呈矩形，在插槽的下边沿沿长度方向固连有长条状的定位板，定位板上具有用于刀具的刀刃边沿嵌入的定位槽，插槽的上边沿处还设有弹性压条，弹性压条的一端是固定端，另外一端是活动端，弹性压条的固定端固连在插槽上边沿的一端端部，弹性压条的活动端滑动连接在插槽的上边沿上，且弹性压条的活动端设有能够将弹性压条的活动端固定在壳体上的定位件，当弹性压条的活动端固定住时弹性压条的中部弧形拱起并能够抵压在刀具的刀背边沿上。本实用新型能够将刀具定位在壳体内，且能够适用于不同宽度的刀具。 | 1
CN206253663U | 本实用新型公开了一种刀具精密调节结构，包括刀体、调整块以及位于刀体与调整块之间的调节装置，所述调节装置包括双头螺钉、刀体螺套和调整块螺套，所述刀体螺套与刀体螺纹配合，所述调整块螺套与调整块螺纹配合，所述双头螺钉两端分别与刀体螺套和调整块螺套螺纹配合。本实用新型通过设置刀体螺套和调整块螺套，将用于调节的螺纹副与刀体分离，该结构简单，不仅便于更换维护，而且延长了刀体寿命，降低了成本。 | 1
CN206253710U | 本实用新型公开了一种四刃圆角端铣刀，包括具有旋转轴线O的刀具主体以及位于刀具主体上的切削部，所述切削部包括四条底刃和与所述四条底刃一一对应的四个外周刃，所述底刃位于所述刀具主体的轴向端面上，所述外周刃呈螺旋状的位于所述刀具主体外圆周面上，所述底刃与外周刃之间通过圆角刃平滑连接，所述四条底刃相对于所述旋转轴线O呈旋转对称分布，相邻两个所述底刃之间设有不过所述旋转轴线O的底刃容屑槽，四个所述底刃容屑槽关于所述旋转轴线O对称分布。本实用新型具有结构强度高、切削平稳、排屑好的优点。 | 1
CN206253897U | 本实用新型公开了一种具有安全锁结构的刀具固定结构，包括刀柄和刀具，所述刀柄的顶端分别设有刀具孔和滑槽，刀具孔分布在刀柄的顶端中部，所述滑槽内活动卡接有滑块，滑块的一侧设有丝杆，且丝杆贯穿滑槽的端部并且连接有调节手柄，所述滑块的顶端设有支撑杆，支撑杆的端部连接有夹板，且夹板的一侧设有安全锁紧器，该具有安全锁结构的刀具固定结构通过在夹板上设置安全锁紧器和夹板凹槽上设置插孔，来对刀具进行轴向锁紧，避免刀具轴向移动影响刀具的加工精度，该具有安全锁结构的刀具固定结构设计合理，结构简单，且固定刀具方便，能够适用于圆柱形刀具和条形刀具。 | 1
CN206254549U | 一种带有智能刀具的瓦楞纸箱成型机，它包括机架（1）、纵向压线驱动机构、第一横向开槽及压线机构、第二横向开槽及压线机构和智能刀具系统，所述纵向压线驱动机构、第一横向开槽及压线机构、第二横向开槽及压线机构和智能刀具系统分别安装在机架（1）上，且智能刀具系统的切刀和压线刀分别安装在纵向压线驱动机构、第一横向开槽及压线机构、第二横向开槽及压线机构上。与现有技术相比，本实用新型可以实现纸板尺寸的任意调整，打破传统因为机械结构限制而影响纸箱成型尺寸变化范围，同时具备更短的更换订单时间，而且更换订单刀模成本基本为零，因为旋转连续工作，具备更高的运行速度，刀辊运行线速度可以达到400m/min。 | 1
CN206263283U | 本实用新型公开了一种用于立式车床的刀座刀具组件，包括安装座和刀具，所述安装座设有定位槽，所述刀具嵌设于定位槽且抵触于定位槽侧壁实现对刀具沿X轴和Z轴的定位，所述安装座螺纹连接有锁紧件，所述锁紧件穿设于安装座且螺纹连接于刀具实现对刀具沿Y轴和周向的定位。本实用新型提供了能够对刀具起到沿着三轴方向以及周向上的限位作用，进而在一次对刀后再换刀时则无需进行再次对刀定位，提升了生产效率的一种用于立式车床的刀座刀具组件。 | 1
CN206263318U | 本实用新型公开了一种硬质合金刀具与钢基体焊接定位结构，该结构包括硬质合金刀具以及与钢基体，所述的硬质合金刀具的刀柄设置有定位轴段和焊接段两个部分，刀柄插入钢基体的定位孔中后，硬质合金刀具上的定位轴段与钢基体的定位孔形成间隙配合，同时硬质合金刀具上的焊接段与钢基体的定位孔之间形成焊缝，硬质合金刀具的刀柄与钢基体通过焊缝焊接在一起。本实用新型采用硬质合金刀具刀柄上的定位轴段和焊接段在没有夹具的情况下同时解决了定位和焊接的问题，保证硬质合金刀体与钢基体同轴度和跳动问题。 | 1
CN206263850U | 本实用新型公开了一种用于数控机床刀柄上的具有V型换刀卡槽的刀具拉钉安装辅助工具，包括基架、位于基架上方的支撑板，其特征是在支撑板上设有刀具限位装置，刀具限位装置设有与刀具配合的限位夹套，在限位夹套外侧设有动力夹具；在基架上位于刀具的正下方设有装卸动力装置，装卸动力装置驱动转轴，转轴顶部设有与拉钉配合的止退口；沿转轴移动方向设有位置传感器。使同一批次产品拉钉具有相同的最佳锁紧力；操作方便，参数转换简单；避免刀具在使用过程中的松动脱落现象，也避免了拉钉安装过紧，给拆卸带来可能损坏刀具等麻烦。 | 1
CN206264074U | 本实用新型公开了一种塑料薄膜吹塑机用热刀具切割装置，包括机架、设于机架上的多个刀具支撑座，及设于各刀具支撑座上的刀具，各所述刀具分别与一电加热装置相连接使得刀具能加热至预定温度以对吹塑薄膜进行热熔切割。本实用新型摒弃传统对吹塑薄膜进行冷切割的方式，通过设置一电加热装置对刀具升温加热，以热熔切割的方式对吹塑薄膜进行切割，切割效率高，成型效果好；而且，刀具损耗小，刀具不需要反复更换或维护，有效降低了生产成本。 | 0
CN206264158U | 本实用新型公开了一种石材切割刀具自动旋转装置，包括安装座、旋转电机、RV减速机、电机旋转板、刀具驱动电机、旋转气缸、旋转轴、切割刀具、刀具防护罩、刀具驱动电机安装板、旋转汽缸工装、旋转气缸轴；旋转电机配合于RV减速机，RV减速机固定于安装座；电机旋转板配合于RV减速机，刀具驱动电机配合于电机旋转板，绕旋转轴在竖直平面内旋转；切割刀具配合于刀具驱动电机。本实用新型的石材切割刀具自动旋转装置，可以根据所需加工出的石材形状，对刀具的角度进行调整，同时，在石材切割时，无需调整石材的固定位置，提高了石材切割的精度，简化了石材的切割工艺，提高了石材的生产效率，并且降低了石材制品的生产成本。 | 1
CN206274797U | 本实用新型公开了一种新型畜牧刀具，包括刀具底座,所述刀具底座上表面设有一组条形板，所述一组条形板内的每个条形板上表面两端均加工有一组一号螺纹孔，所述刀具底座上表面加工有与每个一号螺纹孔相对应的二号螺纹孔，所述每相对的一号螺纹孔和二号螺纹孔内嵌装有螺钉，所述一组条形板上表面中心处固定连接有一组下刀片，所述一组下刀片内的每个下刀片一端均加工有一号圆形通孔，所述一组下刀片上方设有上刀片，所述上刀片一端加工有与一号圆形通孔相匹配的二号圆形通孔，所述一组一号圆形通孔和二号圆形通孔内嵌装有活动旋转轴。本实用新型的有益效果是，结构简单，实用性强。 | 1
CN206276925U | 本实用新型公开了一种汽车传动轴连接器的法兰形加工刀具，包括刀体，所述刀体的下部呈十字状，其上设有左刀具固定筋条、右刀具固定筋条、前刀具固定筋条、后刀具固定筋条，所述左刀具固定筋条的背面设有左I号刀具和左III号刀具，所述左III号刀具位于左I号刀具的右下方；所述右刀具固定筋条的前面设有右I号刀具和右III号刀具；所述前刀具固定筋条的左侧面设有前II号刀具和前IV刀具；所述后刀具固定筋条的右侧面设有后II号刀具和后IV刀具。本实用新型结构设计紧凑合理，刚性强，加工效率高，可将多段内孔一次加工成型，使用市售常规刀片，方便取得，更换快捷，经济适用。 | 1
CN206277097U | 本实用新型提供一种滚光刀具，包括刀具套筒、滚光刀主体、刀柄固定套，所述的滚光刀主体包括刀柄及加工作业头，所述的刀柄套于刀柄固定套内；刀柄固定套的上方设有与滚光刀主体配合的刀柄固定孔，一定位柱穿过刀具固定孔及定位调节槽，固定刀具套筒与所述刀柄固定套；所述的加工作业头为圆锥体，加工作业头的顶部设有凹槽，所述的凹槽底部由一直角斜面组成，一圆珠钻头嵌入所述的凹槽内且与直角斜面接触。本新型在所述的凹槽内自转为滚光刀具设置的45度锥形体斜向，可方便加工工件的斜面，且使用圆珠钻头，加工时使其在内部转动，可以充分地利用圆珠钻头的各个表面进行，作业部件更为均匀的使用能够提高滚光刀具的整体寿命，降低更换成本。 | 1
CN206277205U | 本实用新型公开一种微调刀具机构，包括连接所述机床刀座的固定盘、设于所述固定盘的调节结构及与所述调节结构啮合传动的升降结构，所述调节结构包括与所述固定盘固定连接的固定套件、与所述固定套件连接的调节手柄、套设于所述固定套件内且与所述调节手柄连接的齿轮轴，所述升降结构包括与所述齿轮轴啮合传动的齿轮套筒、套设于所述齿轮套筒内且能所述齿轮套筒轴线方向沿运动的连动结构，所述连动结构与所述机床刀具连接。本实用新型提供的微调刀具机构，通过旋转调节结构带动与所述调节结构啮合传动的升降结构运动，以到达调节所述机床刀具与工件的相对高度的目的，减少了调整所述机床刀具的工序，提升了产能。 | 1
CN206286939U | 提供一种吸盘式金属分切刀具抛光装置，具有机架，所述机架上端安装有摇臂机构，刀具抛光机构下方设有用于固定刀具并带动刀具在机架上线性往复运动的吸盘式固定座移动装置，且刀具的安装、拆卸、刀具抛光机构与刀具的相切均通过转动间隙调节装置使摇臂带动刀具抛光机构上移或下移后实现，所述刀具抛光机构的回转运动与吸盘式固定座移动装置的线性往复运动复合后实现刀具的抛光。本实用新型有效解决了成品分切刀具表面成色暗淡无光泽和表面存在痕迹影响分切刀具美观性和精度的问题，应用范围广，适用于不同规格尺寸的分切刀具抛光，抛光时对分切刀具夹持牢靠，抛光后分切刀具表面呈镜面，光泽均匀、美观。 | 1
CN206287262U | 本实用新型公开了一种竹制碗坯自动切圆环组合刀具结构，包括一个刀具安装底板，刀具安装底板上设有便于安装在自动进给车床拖板上的安装孔，刀具安装底板上设有刀具安装夹具，刀具安装夹具中设有能够调节车刀切削角度的旋转调节盘，旋转调节盘中设有旋转调节手轮和锁紧部件，旋转调节盘上设有刀座，刀座中设有导向安装槽，导向安装槽中设有两把以上的车刀和能够调节车刀之间距离的调节垫板，调节垫板厚度依据需要加工的竹碗毛坯环零件尺寸设置；本实用新型能够根据需要加工的竹碗毛坯环零件灵活组合安装刀具，一台自动进给车床中能够安装两套刀具、提高刀具使用寿命，加工进给切削量大，能够降低使用成本，提高加工效率，进一步提高生产效益。 | 1
CN206294494U | 本实用新型提供一种作业长度可调的新型微耕刀具，它包括安装于长轴上的多组双面旋刀具，长轴两端各可拆卸安装有一个短轴，短轴上安装有内旋刀具；双面旋刀具包括第一固定方片，第一固定方片上安装有弯曲方向互相反向的第一刀片；内旋刀具包括第二固定方片，第二固定方片上安装有弯曲方向均朝向双面旋刀具的第二刀片；本实用新型的微耕刀具的作业长度可调，可以根据所需耕作的宽幅加减外端的内旋刀具即可，其适用范围广，有利于微耕机的推广使用。 | 1
CN206296536U | 本实用新型涉及一种直动式管状件焊接坡口加工刀具，属于机械加工领域。本实用新型的坡口加工刀具，包括连接座、刀具座、弹簧、弹簧导杆、倒棱刀、随动轴、随动轮；刀具座的左侧与连接座导轨连接，刀具座底部与连接座通过弹簧相连，刀具座的右侧通过随动轴轴承连接随动轮；刀具座的上部固定倒棱刀；倒棱刀前端刀刃与随动轮圆柱段母线所成角度相匹配于管状件焊接坡口的加工角度。本实用新型的坡口加工刀具，结构简单，操作方便，通过直动式随动刀具保证了刀具切削角度的稳定，不仅保证了加工质量，而且也提高了刀具耐用度。 | 1
CN206300851U | 本实用新型公开了一种用于检测超硬刀具焊接强度的冲击检测装置，包括机座、固定座、滑动座、滑动辅助装置和冲击检测机构，固定座安装在机座上表面的一侧上，在固定座上设有用于放置待检测的超硬刀具的检测位，在检测位一侧设有第一夹紧块；滑动座滑动设置在机座上表面的另一侧上，在滑动座与第一夹紧块相对的一侧上设有第二夹紧块；滑动辅助装置能够带动滑动座在机座上滑动，从而使第一夹紧块与第二夹紧块配合将待检测的超硬刀具的刀柄夹紧在检测位上；冲击检测机构能够对夹紧在检测位上的待检测的超硬刀具的焊接强度进行冲击检测。本实用新型不但能够准确的检测出超硬刀具焊接强度，并且还有效的降低了检测人员的劳动强度。 | 0
CN206303925U | 本实用新型公开了一种新型往复刀具，包括刀具主体和设置于刀具主体后端的刀柄，所述刀柄包括外套于刀具主体后端的外支撑体和设置于外支撑体后端用于通过转动驱动刀具主体沿轴向单自由度往复运动的滑轨凸轮驱动机构，外支撑体以沿轴向可被锁止的方式插入动力手柄，滑轨凸轮驱动机构的动力输入端与动力手柄的动力输出端沿周向传动结合；轴向驱动套与旋转驱动套通过凸轮滑槽和驱动件配合，将旋转驱动转换为刀具主体的往复运动，保证了刀具主体运动的连贯性，刀具主体在使用时不会出现卡滞现象，大大提高了工作效率，并且整体结构简单紧凑，操作方便。 | 1
CN206304856U | 本实用新型公开了一种橡胶破碎刀具，包括主轴及套装在所述的主轴上的刀具本体，所述的刀具本体上设置有刀刃，所述的刀刃切割面为30?60°倾斜端面。本实用新型将刀具本体与主轴相配合，使主轴带动刀具本体转动，刀具本体的切割面与橡胶凝块接触过程中，能对橡胶凝块进行破碎、撕扯、铰切等过程。合理的结构可以使设备具有能耗少，成本低，效率高的优点。 | 1
CN206305477U | 本实用新型公开了一种多功能车削刀具，包括刀具本体，所述刀具本体包括至少两个相同的切削刀片，各所述切削刀片仅能完成向左或向右的单向车削加工。本实用新型的多功能车削刀具具有至少两次切削能力，延长了刀具的使用寿命，极大的降低了制造使用成本，使用方便。 | 1
CN206305551U | 本实用新型属于机械加工技术领域，尤其涉及一种三轴联动刀具预调测量装置，包括第一Z轴丝杆、第二Z轴丝杆、X轴滑座、Y轴滑座，第一支座可上下滑动设置在支承导座上，第一Z轴丝杆和左侧的Z轴丝杆螺母螺纹连接，第二Z轴丝杆和右侧的Z轴丝杆螺母螺纹连接，支承顶板在支承气缸的作用下和第一支座贴合，第二支座通过X轴滑套可滑动设置在X轴滑座上，X轴丝杆和X轴丝杆螺母螺纹连接，第三支座通过Y轴滑套可滑动设置在Y轴滑座上，Y轴丝杆和Y轴丝杆螺母螺纹连接，工作台设置在第三支座的上端，刀具安装座安装在侧支架上，刀具安装在刀具安装座上。本实用新型快速实现三轴联动刀具预调测量，精度高，结构合理，成本低，可靠性好。 | 1
CN206305768U | 本实用新型公开了一种刀具侧置式的刀库机床，包括机床床身、夹持装置、刀库、用于驱动夹持装置运动的第一驱动机构和第二驱动机构，第二驱动机构包括第一导轨、第一滑板、用于驱动第一滑板沿Y轴方向往复运动的第一直线驱动装置、刀具架和用于驱动刀具架沿X轴方向往复运动的第二直线驱动装置；第一滑板开设有与第一导轨滑动配合的第一导槽；第一滑板凸出有第二导轨；刀具架开设有与第二导轨滑动配合的第二导槽；刀具架上安装有一旋转机构，旋转机构用于安装刀具并用于带动刀具旋转；所述安装在旋转机构的刀具的旋转轴线与X轴和Y轴所在平面平行。本实用新型能提高刀具被驱动过程中运动方向的稳定性，提高加工精确度。 | 1
CN2063058 | 回转式多刀剪板机刀轴驱动装置。本实用新型涉及胶合板工业中单板剪板机，特别是回转式多刀剪板机刀轴驱动装置。该结构的特点是：在与刀轴轴心同心的圆周上均布着至少三个轴销式气缸，气缸通过销轴与机架铰接，每个气缸的活塞杆接头与曲柄的一端铰接，曲柄另一端与刀轴端头固定联接，且使曲柄中心线位于刀轴上相邻两切刀与刀轴轴心形成的夹角之间。工作时，曲柄依此在一个气缸的拉动下，带动刀轴转过一定角度，固定在刀轴上的切刀完成连续不断的剪切动作。本实用新型结构简单、剪切单板迅速、准确、保证单板的剪切质量。 | 1
CN206305857U | 一种刀具可以转动的多工位机床动力分配机构，是由步进电机(1)、安装转盘(2)、固定支座(3)、刀具组件(4)、张紧组件(5)、上机架(6)、主动力电机(7)、下机架(8)组成。刀具安装转盘(2)安装在固定支座(3)中，中间通过轴承连接，由步进电机(1)通过齿轮齿条传动驱动刀具安装转盘(2)在固定支座(3)上转动，这样夹具只需带动被加工工件前后移动就可以实现对任意曲线形状的加工，降低了夹具设计难度；刀具组件(4)安装固定在刀具安装转盘(2)上；张紧组件(5)安装在刀具安装转盘(2)上，可以随刀具安装转盘(2)转动，张紧效果好；主动力电机(7)的动力分别通过多组皮带传动传递给多个刀具组件(4)上，使多工位机床结构变紧凑，传动效率得到提高。 | 1
CN206306185U | 一种茯苓切割刀具，包括下刀具和上刀具；下刀具包括下刀槽和安装在下刀槽上的下刀片；下刀槽上开设有若干个安装下刀片的安装槽；上刀具包括上刀板和安装在上刀板上的上刀片；上刀板具有安装对应上刀片的安装孔；上刀片的顶部设置有两个安装部；安装部上设置有插销孔。本实用新型结构创新，上下刀具组合切割，在切割过程中，无需固定茯苓，切割十分快速和方便，使得茯苓的切割均匀和高效，在实际生产过程中，应用非常方便。 | 1
CN206309394U | 本实用新型涉及盾构机设备技术领域，具体涉及一种可冲击坚硬物体、结构简单、使用方便的盾构大刀盘刀具，该刀具包括刀具架和设于所述刀具架上的刀头，其特征在于，还包括用以冲击坚硬物体的冲头。有益效果是：通过使用由液压来控制伸缩的冲头，来实现齿刀冲击坚硬物体的功能，对滚刀具有辅助作用，提高了盾构机的工作效率，实现了刀具功能的多样化。 | 1
CN206316383U | 本实用新型提供一种刀具与伺服电机直连式凸轮数控车床，包括：环形刀架面板，沿上等间隔分布有多个滑块底座，滑块底座上滑动设置有滑块，滑块上固定有刀具，滑块在滑块底座上移动的过程中，刀尖指向中心工件，同一滑块的同一端固定两根间隔的弹簧的一端，所述两根间隔的弹簧的另一端固定在滑块底座的靠近中心工件的端部，位于同一个滑块底座的两根弹簧的延伸方向以及刀具的延伸方向平行，滑块的外端设置有平行于刀具延伸方向的顶针；凸轮到竖向轴距离最大的部分顶住顶针时，弹簧受到压缩，进刀，凸轮到竖向轴距离最大的部分脱离顶针时，退刀。本实用新型提供的刀具与伺服电机直连式凸轮数控车床，可以灵活的高效率的柔性化生产。 | 1
CN206316425U | 本实用新型公开了一种用于变压器线饼垫块的加工刀具，目的在于，降低刀具磨损率，提高一次性交检合格率，所采用的技术方案为：包括与机床连接的第一刀轴和第二刀轴，第一刀轴和第二刀轴的轴线相垂直，所述第一刀轴上沿轴向依次设置有上R角刀具、铣方槽刀具和下R角刀具，所述上R角刀具、铣方槽刀具和下R角刀具均绕刀轴的轴线转动；所述上R角刀具和下R角刀具关于铣方槽刀具的中心线对称设置；所述第二刀轴上同轴设置有铣锁口刀具。 | 1
CN206316430U | 本实用新型提供一种组合式刀具，所述的装置包括刀具轴(122)、铣刀盘(124)、刀柄轴(110)、主动锥齿轮(119)和从动锥齿轮(132)，所述的铣刀盘(124)有两对并且固定到刀具轴(122)，所述的刀柄轴(110)固定到主动锥齿轮(119)，所述的刀具轴(122)固定到从动锥齿轮(132)，所述的两对铣刀盘(124)位于刀柄轴(110)的两侧；所述的刀柄轴(110)和主动锥齿轮(119)设置为旋转时带动从动锥齿轮(132)和刀具轴(122)。本实用新型的组合式刀具的有益效果是节省加工工序、节省设备和场地以及人力，可以实现自动换刀，提高生产效率高。 | 1
CN206316819U | 本实用新型为一种移动式刀具顶持结构，包括定位模块、连以及设置于定位模块上方的刀具顶持装置；所述刀具顶持装置包括设置于所述刀具抓持台上的顶持架、可升降设置于所述顶持架上的顶持板、连接于所述顶持板的用于下压顶持刀具的顶持块。本实用新型的移动式刀具顶持结构，其能顶入刀具使刀具能够进入刀柄到位，后只需转动刀柄即可完成对刀具的装夹，换刀效率高，减少对人工的占用，进而便于企业生产成本的优化。 | 1
CN206316820U | 本实用新型为一种移动式刀具夹持结构，包括定位模块、设置于所述定位模块上方的刀具抓持装置；所述刀具抓持装置包括刀具抓持台、可滑动且对应设置于所述刀具抓持台底部的一组刀具抓持块、以及可滑动设置于所述刀具抓持台底部的且与所述刀具抓持块相配合使用的推块。本实用新型的一种移动式刀具夹持结构，其能进行刀具移动的抓持，即移动到刀具位置进行刀具抓取,后快速将刀具输送至刀柄处进行换刀步骤,换刀效率高，减少对人工的占用，进而便于企业生产成本的优化。 | 1
CN206317123U | 本实用新型涉及一种环形多刃刀具，包括环形的刀具本体及安装在刀具本体周缘的若干环形刀片；刀具本体包括若干环形刀座，两相邻环形刀座之间设有环形槽；环形刀片安装在环形刀座上；切割部相对于第一环形侧面为凸出设置。本实用新型的环形多刃刀具，通过在刀具本体上刀具本体周缘的若干环形刀片，大大增大了刀具的利用率，减少了在切割设备上更换刀具的时间，节约了生产成本，提高了工作效率；环形刀片采用钨钢材料制成，相对于传统的超硬合金，大大延长了环形刀片的使用寿命。 | 1
CN206317153U | 本实用新型公开了一种人字型刀具，安装座的顶部设有上压板，安装座的底部设有下压板，上压板与下压板之间形成有第一安装槽，第二安装槽和第三安装槽，上压板的三个尖角部均设有上固定轴，下压板的三个尖角部均设有下固定轴，且上固定轴与下固定轴之间分别安装有第一刀具、第二刀具和第三刀具，上压板的顶部设有底座，底座的一侧设有上盖，底座上设有按钮，安装座的内部设有控制面板，控制面板顶部设有电机，电机通过转轴连接有升降杆，该种人字型刀具，使用起来更具有选择性，安装座的内部设有升降装置，更换刀具时，通过控制面板控制电机驱动，电机通过转轴带动升降杆上升，从而使得上压板与下压板分离开，更换刀具更加方便。 | 1
CN206317592U | 一种制冷式用于精雕机或磨床上的刀具装置，柜体由底壁板和围绕着底壁板并分别连接在底壁板的左侧、右侧、前端和后端的左壁板、右壁板、前壁板和后壁板构成，在所述柜体上端表面的两对顶点位置各自设置有伸进所述柜体内的竖直状套筒；有效避免了现有技术中刀具同机头的结合的牢固性不好、尤其是连接件同机头的联结不牢固、刀具同连接件相抵的范围小、刀具于所述连接件上的限位效果不好、应变常常使得可伸缩刀具支座拆卸不容易乃至于使得联结为之发生损害、无法让电气装置工作状态良好并会出现停止工作的后果的缺陷。 | 1
CN206317593U | 一种联结部件下的用于精雕机或磨床上的刀具装置，把机身的上端面和可伸缩刀具支座相连，所述联结件包括一体化成型在机身的上端面上的母头部，所述母头部上还有联结头，所述母头部的联结头上设置着同机身的上端面的中心线保持并列的嵌接口和限位口；所述母头部的嵌接口的开口位置连通着圆台状嵌接区，所述公头部的嵌接杆的头部设有同所述圆台状嵌接区相过渡配合的圆台状块状体；有效避免了现有技术中刀具同机头的结合的牢固性不好、尤其是连接件同机头的联结不牢固、刀具同连接件相抵的范围小、刀具于所述连接件上的限位效果不好、应变常常使得可伸缩刀具支座拆卸不容易乃至于使得联结为之发生损害的缺陷。 | 1
CN206321221U | 本实用新型公开了基于3D打印的刀具磨损量检测系统，它包括基座（1）、中空旋转平台（2）、3D扫描仪（3）、上位机（4）、3D打印机（5）以及刀具定位装置（6），刀具定位装置（6）由支撑座（10）和电磁吸盘（11）组成，电磁吸盘（11）安装在支撑座（10）的顶部且电磁吸盘（11）位于中空旋转平台（2）的正上方。本实用新型利用中空旋转平台和3D扫描仪对使用后的刀具进行扫描，并通过3D打印机将磨损的刀具打印出来，消耗的打印材料来得到刀具的磨损量，整个检测系统结构紧凑，使用方便，达到了测量刀具磨损量的目的。 | 1
CN206326137U | 本实用新型提供了一种轮毂拉丝机车削刀具，安装于车床刀架上，包括夹持于车床刀架上的底座，于所述底座上枢接有刀具座，于所述刀具座上设有多个通槽，于所述通槽内嵌装有延伸至通槽两端外的车刀；还包括将车刀夹紧固定于所述刀具座的所述通槽上的盖板，所述车刀因随动于刀具座而可具有相对于底座的转动。本实用新型所述的轮毂拉丝机车削刀具，通过在刀具座上设置多个通槽以夹持多个不同类型的车刀，还可以通过旋转刀具座来切换车刀，减少了更换刀具的时间，提高了加工效率。 | 1
CN206326360U | 本实用新型公开了加工灵活的刀具侧置式机床，包括机床床身、夹持装置、用于驱动夹持装置往复运动的第一驱动机构、至少两组刀具组件和第二驱动机构，第二驱动机构包括第一导轨、第一滑板、用于驱动第一滑板沿Y轴方向往复运动的第一直线电机、刀具架和用于驱动刀具架沿X轴方向往复运动的第二直线电机，所述第二直线电机安装在第一滑板上；第一滑板开设有与第一导轨滑动配合的第一导槽；第一滑板凸出有沿X轴方向延伸的第二导轨；刀具架开设有与第二导轨滑动配合的第二导槽；所述刀具组件包括刀具和固定于刀具架上的旋转机构，所述旋转机构用于安装刀具并用于带动刀具转动。本实用新型能提高刀具被驱动过程中运动方向的稳定性，提高加工精确度。 | 1
CN206326366U | 本实用新型公开了一种特殊销孔加工刀具，所述箱体底部的一端设置有底座，且箱体底部的另一端设置有操作台，所述底座的顶部设置有固定块，且固定块的顶部设置有连接板，所述连接板靠近操作台一端的表面开设有通孔，所述操作台的内部开设有与通孔相对应的销孔，所述通孔内设置有刀具，所述刀具的一端通过通孔到达销孔内，且刀具的另一端连接有底座，所述刀具包括铰刀和铣刀，所述铰刀包括铰刀刀头，所述铰刀刀头的表面均匀开设有直槽，且每两个直槽之间设置有条形刀脊，该实用新型加工便捷，无需调整刀具和借正坐标一次加工成型，提高了工作效率，较少了时间和报废率，节省了大量成本，符合使用者的要求。 | 1
CN206335138U | 本实用新型公开了一种控设备用切削刀具，其结构包括散气板、传动器、开关、显示屏、数控板、按钮、切削刀具装置、灯具、固定座、防护门、车床、脚架、电机、减速机、底箱，所述散气板固定连接底箱，所述开关与数控板相连接，所述数控板设有显示屏，所述数控板固定连接车床，所述切削刀具装置设在车床内，所述转动柱与车床相连接，所述固定座固定连接车床，所述防护门活动连接车床，所述脚架设在底箱下，所述电机固定连接底箱，所述底箱设有减速机。本实用新型解决了现有的数控设备无法根据刀具的大小进行调节，需要更换整组刀具，降低了数控设备的实用性的问题。 | 1
CN206335144U | 本实用新型公开了一种新型铝合金车轮螺栓孔倒圆角刀具，包括刀具主体和切削刀具，还包括中心旋转涨套，中心旋转涨套设置有凹槽，刀具主体用螺栓固定在所述凹槽内，切削刀具安装有正面倒角刀具和反面倒角刀具，正面倒角刀具安装在切削刀具一侧，反面倒角刀具安装在切削刀具的另一侧；刀具主体和切削刀具为整体结构，大大提高稳定程度，具有结构简单、操作便捷、安全可靠、高质高效的铝合金车轮加工倒圆角刀具。 | 1
CN206335418U | 本实用新型公开一种带材剪切的刀具润滑系统，所述刀具润滑系统包括多个润滑头，每个所述润滑头被设置为供油管，其中，所述润滑头的一端具有出油口并接触剪切刀具，另一端安装至沿剪切刀具切割方向布置的润滑梁，所述润滑梁内供给润滑油。本实用新型的刀具润滑系统在剪切带材时，可实现点对点连续润滑，润滑头只润滑刀具，不润滑定距套；润滑效果好，润滑油只在材料的切口上，材料的表面没有润滑油，保持材料表面干净。 | 1
CN206343841U | 本实用新型涉及一种超声波金属表面加工刀具，包括刀具头、变幅杆、换能器、刀具体和压力调节装置；刀具头设置在刀具体前端，变幅杆与换能器设置在刀具体内，变幅杆的一端与刀具头接触、另一端连接换能器，压力调节装置设置在刀具体的后端，用以调节刀具头的预压力。本实用新型加工刀具体积小，操作灵活，可以加工更小尺寸的工件表面，尤其结构尺寸较小的内孔。同时使用前可以调节刀具头的预压力，能够根据不同材质预先调整好弹簧力，弹簧设置在刀具体后部，受力更合理，加工更稳定。 | 1
CN206366707U | 本实用新型公开了刀具下置式的多刀机床，包括机床床身、至少两个工作组件和第二驱动机构，各工作组件均包括夹持装置；第二驱动机构包括第一导轨、第一滑板、用于驱动第一滑板往复运动的第一直线电机、刀具架和用于驱动刀具架往复运动的第二直线电机；第一滑板开设有与第一导轨滑动配合的第一导槽；第一滑板凸出有第二导轨；刀具架开设有与第二导轨滑动配合的第二导槽，且刀具架设置有与各夹持装置一一对应设置的两个以上刀具组件；各刀具组件均包括朝Z轴方向设置的刀具和用于带动刀具转动的旋转机构。本实用新型通过第二驱动机构的直线电机、导轨与导槽的配合，提高加工的稳定性，且第二驱动机构同时带动多个刀具进行移动，节约成本。 | 1
CN206372925U | 本实用新型公开了一种纳米颗粒生产用的刀具，包括与外设的叶轮相连的连接件以及与连接件连接的刀具本体，所述的刀具本体由前端面、后端面、左侧面、右侧面、上表面、下表面围成，所述的后端面与连接件相连，所述的前端面的横切面为弧形，所述的前端面上由上而下依次设有多个水平布置的第一刀头，所述的第一刀头垂直于第一刀头的长度方向的剖面为三角形。本实用新型的目的在于提供一种纳米颗粒生产用的刀具，该刀具能够有效提高颗粒的粉碎效果。 | 1
CN206373669U | 本实用新型为刀具移动抓持及顶持到位结构，包括定位模块、设置于定位模块上方的刀具抓持装置、以及设置于刀具抓持装置上方的且与刀具抓持装置和刀套压持装置相对应且相配合使用的刀具顶持装置；刀具抓持装置包括设置于刀套压持板上的刀具抓持台、可滑动且对应设置于刀具抓持台底部的一组刀具抓持块、以及可滑动设置于刀具抓持台底部的且与刀具抓持块相配合使用的推块。本实用新型的刀具移动抓持及顶持到位结构，其能进行刀具的抓持，刀具抓持后可移动到达刀柄位，同时还设置有用于顶入刀具使刀具能够进入刀柄到位的下压装置，后只需转动刀柄即可完成对刀具的装夹，换刀效率高，减少对人工的占用，进而便于企业生产成本的优化。 | 1
CN206376058U | 本实用新型公开了一种纺织机用刀具支撑装置，包括本体；所述本体顶端的左右两侧设置有定位盒，所述定位盒的顶端转动连接有固紧螺栓，所述定位盒之间卡接有刀具支撑杆，所述刀具支撑杆上设置有牵引杆，所述刀具支撑杆的中部设置有刀具板，所述本体的一侧顶端通过螺栓固定连接有滑板，所述主支架的右侧面中部通过螺钉固定连接有电机箱，所述电机箱的左侧中部卡接有把手，所述本体的中部设置有辅助辊，所述本体的右侧中部固定连接动力架，所述动力架之间旋转连接有收布辊。本实用新型利用刀具支撑杆上开有的横向和纵向刀槽并根据生产需求任意切换刀具，从而达到高适用性的设备使用，而高效的装置和部件更利于操作工位之间的流畅性。 | 1
CN206382846U | 本实用新型公开了一种改进型随圆浮动加工组合刀具，包括刀具固定底板、固定燕尾槽、滑动燕尾板、滑轮组、清障刀具、加工刀具、气缸固定板Ⅰ、气缸固定板Ⅱ、气缸Ⅰ、气缸Ⅱ，滑轮组固定在滑动燕尾板上，滑轮组左右两侧分别安装加工刀具和清障刀具，滑动燕尾板套在固定燕尾槽上，滑动燕尾板的两侧分别设有气缸Ⅰ、气缸Ⅱ，气缸Ⅰ通过气缸固定板Ⅰ与滑动燕尾板连接，气缸Ⅱ通过气缸固定板Ⅱ与滑动燕尾板连接，气缸Ⅰ和气缸Ⅱ共同作用带动滑动燕尾板在固定燕尾槽上滑动。本实用新型通过在原有气缸Ⅰ的对称位置增加一个同型号气缸，使得滑动燕尾板的两侧受力均匀，使刀具伸缩自如，减少了固定燕尾槽和滑动燕尾板的滑动部位的磨损，延长了使用寿命。 | 1
CN206386122U | 本实用新型公开了一种球齿状盾构刀具，属于盾构刀具技术领域。它包括刀体和刀圈，刀体和刀圈均为圆环状，刀圈内表面与刀体的外表面连接，刀体为圆环状，刀圈的侧面上均匀设有块槽，块槽内设有块齿，块齿高于刀圈的侧面。本实用新型提供了一种球齿状盾构刀具，利用刀体和刀圈的圆环结构，将刀具制成圆环状，在刀圈的侧面上均匀设有块槽，块槽内设有块齿，块齿高于刀圈的侧面，对岩土进行破坏掘进，实现挖掘岩石层的效果，提高了盾构刀具的耐磨性能，延长刀具整体的使用寿命。 | 1
CN206390229U | 一种果实去皮机的刀具控制系统包括升降刀架、升降刀架动力装置和刀具组件。还包括用于防止所述刀具组件中的刀刃切削被去皮果实果蒂的刀具上部限位杆，所述刀具组件设置在所述升降刀架上，所述升降刀架在所述升降刀架动力装置的带动下在果实去皮机的主机架上上下运动。本实用新型使果实和果皮分离干净，也便于果皮后期安全合理再利用，很卫生，并能够防止刀刃插入被去皮果实果肉，削出的果肉更加美观。 | 1
CN206390941U | 本实用新型公开了一种旋切手术刀具，包括刀具组件和设置于刀具组件上的手柄，所述手柄设置有用于同步显示刀具打开长度信号的手柄显示单元；能够实时同步显示刀具打开长度(内刀进退行程)，监控内刀的旋切长度，在原点确定的前提下，能够精确的获知内刀的旋切长度，从而确定取样长度以及取样量，为取样提供客观、直观的依据；从而对操作者的取样操作形成客观指导，使得取样数量精准易控且不易取样失败，提高工作效率，减少患者的痛苦。 | 1
CN206392933U | 本实用新型公开了一种可调节高光刀具组件，其中，高光刀具安装于转盘上，转盘安装于圆盘上，转盘可以相对于圆盘转动，也即是安装于转盘上的高光刀具可以相对于圆盘转动，从而可以调节同一件高光刀具的不同角度，具体地，该角度可以为螺旋角；圆盘和/或转盘设有刻度标识体，可以用来记载转盘转动的刻度，从而可以记录高光刀具在不同刻度下的不同的加工效果；而转盘上设置的卡接于圆盘的弹性垫圈，可以在调整转盘时，转盘不易从圆盘中脱落。从而，本实用新型的一种可调节高光刀具组件可以调整同一件高光刀具的角度，还可以对该角度进行记录，从而使加工过程更方便，同时还节省了加工成本。 | 1
CN206405445U | 本实用新型属于机床零部件技术领域，尤其涉及一种新型刀具微调机构，包括刀座、刀具，所述刀座包括固定板和固定架，所述固定架的一端与固定板的一侧壁固定连接，所述固定架内设有可使刀具作水平直线运动的内孔，所述刀具上的刀杆插入内孔中，所述刀杆与固定板之间的内孔中从左到右依次设有偏心轮、挡板、弹簧，所述偏心轮的一侧与刀杆靠近固定板的一侧壁接触，所述偏心轮的另一侧与挡板远离固定板的一侧壁接触，所述挡板的一侧壁与弹簧的一端固定连接，所述弹簧的另一端与固定板固定连接，该机构能够实现刀具相对于刀座位置的微调整功能，从而提高了刀具的加工精度，具有结构简单、操作方便的优点。 | 1
CN206405792U | 本实用新型涉及一种数控机床的刀具夹紧机构，包括刀具、刀柄、刀座本体、通油管；刀柄，其为柱状结构，所述刀具安装于刀柄前端，所述刀柄的侧壁上设有多个凹型限位槽；刀座本体，其为一体式结构，包括刀具安装口、夹紧空腔；刀具安装口，其设于所述刀座本体一侧，所述刀具安装口为四周封闭、一端开口的腔体，所述刀具安装口开口处对称设有衬垫；夹紧空腔，包括左夹紧空腔、右夹紧空腔，通油管，其设于所述刀座本体侧壁内，其输入端接通供油系统，其输出端分别与左夹紧空腔、右夹紧空腔相连通，本实用新型工作过程通过液压油控制，工作稳定，工作时两侧夹紧工件同时施力，夹紧工件与凹型限位槽相配合，使刀柄受力均匀，夹紧更加牢固。 | 1
CN206405834U | 本实用新型公开了一种数控刀具磨床用刀具装置，其结构包括：刀具夹具、夹具支架、夹具底座、移动轨道、下部箱体、后部支架、粗磨轮、粗磨轮轴、细磨轮固定架、细磨轮上下移动支架、细磨轮磨轮罩、细磨轮，所述刀具夹具的下部和夹具支架固定连接，所述夹具支架的下部和夹具底座连接，所述夹具底座和移动轨道连接，所述移动轨道和下部箱体固定连接，所述下部箱体的后部设有后部支架，所述后部支架的中部设有粗磨轮，本实用新型结构简单，结构一体化，可以适用于大部分的数控设备，设有粗磨轮和细磨轮，工作效率高，打磨效果好，刀具夹具使用液压作为动力，稳定性、安全性较高。 | 1
CN206405889U | 本实用新型公开了一种组合式珩磨刀具。它包括珩磨刀杆，珩磨刀，旋钮；有刀柄设置于所述珩磨刀杆的尾部；所述旋钮设置于所述珩磨刀杆上、且有刻度设置于所述旋钮的外表面；有螺纹分别设置于所述珩磨刀杆一端的外表面和所述珩磨刀一端的内表面，所述珩磨刀杆和所述珩磨刀通过螺纹连接；有方孔设置于所述珩磨刀架上，所述珩磨刀具的表面设计为带圆弧的锥度，所述珩磨刀杆设计有与所述珩磨刀具锥度配合的锥度；所述珩磨刀具的外表面通过O型圈紧固在所述珩磨刀架上；在加工超长深孔产品时，将标准化珩磨刀和珩磨刀杆通过螺纹连接进行拼接加长。具有能满足产品加工过程中的通用化、系列化和特殊条件需求的优点。 | 1
CN206406090U | 本实用新型公开了一种具有安装架的高硬度刀具，包括刀具安装架和刀具本体，所述刀具安装架包括支撑架、放置盒、固定杆、转动轴、固定卡、底板，所述底板两侧与支撑架焊接，所述支撑架中部与固定杆固定连接，所述支撑架上侧与转动轴转动连接，所述转动轴内侧与放置盒转动连接，所述放置盒后侧固定有壁钩，所述转动轴右侧设置有固定卡，所述放置盒内部插放有刀具本体，通过将刀刃用高速钢制成，高速钢板强度高，韧性好，而且使用寿命较长，达到了提升刀具强度和延长使用寿命的目的，可以普遍推广使用。 | 1
CN206415549U | 本实用新型公开了一种用于弹簧成型机的伺服旋转式全功能刀具组件，其具有轴心旋转刀具模块与伺服传动模块组。其中，轴心旋转刀具模块与弹簧成型机的旋转轴心组的轴心一同枢接在前墙板上，并具有摇摆座与刀具，摇摆座枢设于旋转轴心组上，刀具则装置于摇摆座的一端。伺服传动模块组则固定于弹簧成型机上，其具有环绕摇摆座的伺服推动环，用以全方位地驱动摇摆座摇摆，进而带动刀具下压或回升动作。由于此刀具组件与轴心一同枢接于弹簧成型机前墙板上，故得以通过轴心的转动来改变刀具接近线材的方向，据以进行不同角度的如折角、卷圈等动作，故能达到全方位折角等高级弹簧成型机才能做到的功能。 | 1
CN206415635U | 本实用新型属于数控加工刀具技术领域，具体涉及一种燃料组件燃料棒端塞焊接异形槽加工成形刀具。刀具主体结构是菱形的55°外圆加工刀片，菱形刀片的内角分别为55°和135°；在刀具主体中间开设配合孔，通过螺钉、配合孔将刀杆与刀具连接；菱形刀片的刀尖部分初始的两侧切削刃都是22.5°，经过加工变形，两侧切削刃分别为45度和20度。该刀具满足在数控纵切车床上的安装条件，加工后的产品完全满足图纸和技术条件要求。 | 1
CN206415636U | 本实用新型属于数控加工刀具技术领域，具体涉及一种燃料组件导向管端塞焊接异形槽加工成形刀具。刀具主体结构是菱形的55°外圆加工刀片，菱形刀片的内角分别为55°和135°；在刀具主体中间开设配合孔，通过螺钉、配合孔将刀杆与刀具连接；菱形刀片的刀尖部分初始的两侧切削刃都是22.5°，经过加工变形，两侧切削刃均为30度。该刀具满足在数控纵切车床上的安装条件，加工后的产品完全满足图纸和技术条件要求。 | 1
CN206415682U | 本实用新型属于专用刀具技术领域，具体涉及一种用于大尺寸壳体高精度复杂孔系加工的专用刀具。本实用新型包括主孔系加工刀具和偏心孔加工刀具；主孔系加工刀具包括刀柄和刀片，刀柄和刀片通过焊接连接；偏心孔加工刀具采用在刀体上镶焊刀片的方式，每截刀刃上各有2个刀齿。本实用新型能够保证加工质量和提高切削效率，能够应用在多个型号伺服产品各种复杂大尺寸外形壳体的高精度复杂孔系的加工。 | 1
CN206416284U | 本实用新型公开了一种建筑工地上切割竹材的刀具安装机构，包括安装台，所述安装台上方设置有刀具安装架，刀具安装架中设置有切割刀具，且切割刀具能够在刀具安装架中进行铅垂方向移动，切割刀具与安装台相互垂直。该安装机构的结构简单，能够将刀具稳定且快速地进行安装和更换，切割效率高，切割时刀具不会产生晃动，满足竹材切割需要，降低切割成本，而且切割出的竹材尺寸统一，满足工地需要，减少废品产生率，降低工人切割时的劳动强度和风险性。 | 1
CN206425592U | 本实用新型提供了一种可更换式刀具，包括：刃头，一端设置有刃头凸部或者刃头凹部；刀杆，一端设置有刀杆凹部或者刀杆凸部，其中,刀杆凹部或者刀杆凸部通过嵌合方式连接刃头凸部或者刃头凹部，且刀杆与刃头的可拆卸连接。本实用新型通过刃头与刀杆嵌合式配合，并通过紧固件连接，便于刃头的更换，而且嵌合式连接，使得刃头与刀杆之间的连接更加的紧密，防止两者之间部发生相对移动或者转动，实现运动的一致性。 | 1
CN206425898U | 本实用新型公开了一种安装刀具断刀检测的加工装置，其特征在于：包括主轴、刀柄、刀具、工作台、接近开关、L型支架以及指示灯；所述刀柄安装在主轴的底部，所述刀具安装在所述刀柄的底部；所述工作台位于所述刀具的下方用于放置待加工部件；所述L型支架的底部安装在所述工作台上，位于所述刀具竖直中心线的一侧；所述接近开关安装在所述L型支架的顶部，该接近开关的感应区位于所述刀具的外侧；在所述接近开关的尾端安装信号传输线和上述指示灯。本实用新型中的接近开关防止粗加工刀具在加工完成后，对后续刀具的影响，保证程序运行不会暂停，只有在刀具折断后，按近开关感应不到刀具时才会暂停下来，另外也增加了员工开多台机器的能力。 | 1
CN206426133U | 本实用新型公开了一种高效梳齿状刀具结构，包括刀片本体，刀片本体的底端设置有刀片固定夹板，刀片固定夹板的底端设置有刀片连接模块，刀片连接模块的底端设置有若干内置刀片，内置刀片的内部设置有拗口，拗口的顶端设置有宽齿根，宽齿根的底端设置有窄齿端。本实用新型是一种高效梳齿状刀具结构，通过一个动刀与定刀，可有效的降低剪切力，提高刀片切割的工作效率，长时间工作也可以保证刀片内部结构的稳定性，可有效的防止刀片松动影响工作质量，有效的降低使用过程中的故障率，使整个设置使用时间长，维护次数减少，切割质量高，操作方便实用性强，生产成本低，有效的扩大了刀具的使用范围，可在多个领域内进行广泛使用。 | 1
CN206428314U | 本实用新型适用于钻孔工具技术领域，公开了一种刀具复合涂层的具有该刀具复合涂层的刀具。刀具复合涂层包括核心层和顶层；所述核心层是MeAlX复合层且厚度为0.1至10μm；所述顶层为四面体非晶碳膜层且厚度0.01至10μm；其中Me代表Al、Ti、Cr、V、Mn、Fe、Co、Ni、Cu、Zr、Si中的至少一种，X代表N、C、B中的一种或两种或三种，所述MeAlX中Al含量的原子比满足0.30≤Al/(Al+Me)≤0.80。刀具包括刀具基体和上述的刀具复合涂层。刀具复合涂层的制备方法用于制备上述的刀具复合涂层。本实用新型所提供的一种刀具复合涂层的具有该刀具复合涂层的刀具，其既能大大减少断针率，又能将微钻的使用寿命提高至4至10倍，同时可保证钻孔质量，降低生产成本。 | 1
CN206436039U | 本实用新型涉及一种电脑车床的刀具同步多工件加工机构，其是于一机台上设有一主轴组、至少一双轴向主轴双刀座及一双轴向栉式刀座所构成，且各该双轴向主轴双刀座上分别具有一第一刀具组及一第二刀具组，用以当其中第一刀具组上升时第二刀具组可同步下降，反之当其中第一刀具组下降时第二刀具组可同步上升，又各该Y轴滑座上分别设有一锁刀座，供分别选择性锁设一刀具，借此，此机构能使用多刀同步加工，不但大大的增加刀具数量更可减少加工时间及交换刀具时间。 | 1
CN206445035U | 本实用新型涉及一种机械设备技术领域，特别是涉及一种折弯刀具。一种折弯刀具，包括第一刀部和第二刀部，所述第一刀部与第二刀部为一体的整体刀身，所述刀身呈“L”型，其弯角为60°?90°，所述第一刀部下端设有刀具连接头，所述第二刀部设置有与刀身一体的刀尖，所述刀尖与刀头固定连接。本实用新型在刀具连接头上的第一卡槽和第二卡槽可以保证刀具快速安装在机床上，在刀尖上加装刀头可以进一步加长刀具长度，不仅将旧刀具重新利用，还极大的提高其适用范围，同时刀身为“L”型，增加了刀具折弯深度，保证刀具能一次加工到位，提高其折弯效率。 | 1
CN206445230U | 本实用新型公开了一种防止刀具过度磨损的数控机床，包括机床本体，机床本体的顶端设置有工作台，工作台的顶端设置有PLC可编程控制器，PLC可编程控制器的一端设置有工作刀架，工作刀架的一端设置有旋转转台，旋转转台的一端设置有若干刀具伸缩器，工作刀架的内部设置有冷却隔热板，冷却隔热板的内部设置有冷却器，冷却器的底端设置有电动马达，电动马达的底端设置有自动补油器。本实用新型是一种防止刀具过度磨损的数控机床，可以有效的维护刀具的磨损，延长刀具的使用寿命，拥有多个加工刀具进行自动轮换，可以自主维护、快速冷却，更换机油，保护刀具，同时节约成本，本设计合理简单，成本低廉，同时实用性强。 | 1
CN206445885U | 本实用新型公开了一种模切刀具及使用该刀具生产的保护膜，模切刀具包括基板，基板的两端设有裁边刀支架，裁边刀支架的底端安装有裁边刀头，基板上还连接有压痕刀座，压痕刀座上安装有压痕刀头。保护膜上设有撕开部，撕开部的一侧粘贴在保护膜上，撕开部上设有压痕线，撕开部压痕线以下的部分向外翘起。本实用新型提供的模切刀具可以一次性的实现保护膜的裁边和压痕。使用本实用新型提供的模切刀具生产出的保护膜，在撕开部有一道压痕，使得撕开部压痕线以下的部分向外翘起，这样可以方便的拿持撕开部，避免撕取保护膜时指甲接触保护膜。 | 1
CN206455634U | 本实用新型公开了一种数控铣床用刀具桌，其结构包括支架总成、防护板、搁架、置放架、挂板、控制面板、锁盘、桌体、刀具车，所述支架总成底端上通过固定板与所述防护板固定连接，所述防护板上设有灯管架，所述灯管架上设有照明灯，所述支架总成上设有搁架、置放架和挂板，所述搁架固定在置放架的上方，所述挂板上均匀设有垂挂孔，所述支架总成侧端上通过维护架与所述控制面板相连接，所述控制面板与所述桌体固定连接，所述控制面板上设有旋位钮和多孔插座，所述桌体上端面板上固定设有锁盘，所述桌体下端与侧板固定连接，本实用新型对刀具等物品进行有效的分类与取放，使得桌面干净整洁，同时在一些小空间范围内，可以单独推行刀具车进行使用。 | 1
CN206455739U | 本实用新型公开了一种刀片清洗装置，包括机架，所述机架上设有水箱，所述机架上部设有滑轨，所述滑轨上向下安装有清洗组件，所述清洗组件包括支架、安装在支架上的喷水器和风干器，所述喷水器摆动安装在支架上，所述喷水器与水箱连接，所述喷水器设有若干可更换的喷头，所述风干器沿轴向设有风干口，所述机架位于清洗组件的下方设有用于清洗刀具的清洗槽。本实用新型提供了一种可以快速清洗切纸器刀具的，同时还可以烘干刀具的清洗装置，该装置结构简单实用，制造成本低。 | 1
CN206455953U | 一种刀具保持装置用于保持刀具，该刀具保持装置具有：刀座；设置在刀座上的第一刀柄孔和第二刀柄孔；以及压块，压块能够固定在刀座上，进而将刀具压紧在压块和刀座之间。还公开了可安装在该刀具保持装置上的刀具和包括该刀具保持装置的轮胎花纹自动加工系统。通过该刀具保持装置和相应的刀具，可确保在自动化轮胎花纹加工过程中快速地进行刀具更换，同时又能确保刀具定位精度。 | 1
CN206458473U | 本实用新型公开了一种改进的盾构撕裂刀具，包括刀具母体，刀具母体顶部中央有居中合金，在刀具母体上有底部合金，在刀具母体顶部边角两侧还有高角合金。该改进型盾构撕裂刀具具有效减少开挖土体时刀具的磨损，使土压平衡盾构机在长距离作业中能够顺利掘进，减少刀具更换次数，提高刀具开挖土体的工作效率。 | 1
CN206461297U | 本申请公开一种组合伸缩刀具，应用于双层线材的剥剪，包括并列设置的第一刀具和第二刀具，第一刀具和第二刀具均包括两活动刀片，且第一刀具和第二刀具的四片活动刀片两两对应，分别通过连接件与丝杠组件中丝杆的左旋和右旋螺母固定连接；还包括辅助装置，辅助装置与第一刀具和第二刀具并列设置，辅助装置的上部和下部也分别通过连接件与丝杠组件中丝杆的左旋和右旋螺母固定连接，上部和下部均设置有挤压面，通过相对的两挤压面对线材挤压，完成线材的排列。通过与第一刀具和第二刀具并列设置辅助装置，在剥剪前对多股线材进行挤压，使得线材整齐的排列成一排，有效防止了由于芯线堆叠所造成的返工，节约了人力成本。 | 1
CN206464556U | 本实用新型公开了一种快速装夹刀具，包括刀具刀头、刀具安装控制位以及刀具柄部；所述刀具安装控制位包括安装位、拆卸位以及第一连接部，所述安装位与所述第一连接部之间的夹角为30度，所述拆卸位与所述第一连接部之间的夹角为30度，所述刀具柄部的外侧面与刀具柄部的中心线的夹角为0.286度。本实用新型提供的快速装夹刀具，通过安装位和拆卸位实现快速换刀，刀具柄部与刀柄相适配安装，使用安装过程中不需要配置筒夹，节约成本；刀具柄部使用涂层处理，实现阻尼抗震功能，刀具稳定性好；多功能复合刀具，刀头形式多样化，可以为铣刀、铰刀、镗刀、钻头或成型刀等各种刀具，刀具使用过程中既能够满足刀具快速装夹，又能满足高精度高速加工，并且安装操作安全。 | 1
CN206464558U | 本实用新型公开了一种新型刀粒式刀具，包括刀具主体，所述刀具主体的顶端设有边角对称的平行四边形的刀具表面，且所述刀具表面与所述刀具主体固定连接，所述刀具主体的侧面设有刀具侧边，所述刀具侧边的顶端设有前端刀具头，所述前端刀具头与所述刀具主体固定连接，所述刀具主体的内部设有呈一定角度倾斜的圆柱状的环孔，所述环孔贯穿设置于所述刀具主体和所述刀具表面之间，所述环孔的一侧设有后端刀具头，所述后端刀具头与所述刀具主体固定连接，所述刀具主体的内部设有硬质合金钢，该种新型刀粒式刀具解决了现有刀具的排屑流畅度问题，也大幅提高了刀体的加工寿命，具有广阔的市场前景和应用前景。 | 1
CN206464594U | 本实用新型公开了一种新型刀粒式刀具，包括四边形刀体、四边形刀体设有的定位孔和四边形刀体边角末端连接有的凸台，凸台焊接有弧形刀片，所述新型刀粒式刀具为负前角，弧形刀片是聚晶金刚石，四边形刀体是高强度合金钢，定位孔的纵截面形状为等腰梯形形状，等腰梯形较长的底边与弧形刀片同在四边形刀体的一侧，弧形刀片的刀头与现有的刀尖式刀具相比更宽，在铣同样宽度的槽时效率更高，由原先刀尖式切削变成弧形刀口切削，切削刃长变成弧形后焊接面积增大使刃口强度增强，同时增加刀具数倍寿命，节省客户加工成本。 | 1
CN206464595U | 本实用新型公开了一种新型MCD高速成型铣刀，包括夹持柄、刀具，刀具设置在夹持柄的头部，刀具包括焊接基体、金刚石片，焊接基体呈三角形状，焊接基体设置在夹持柄的一端，焊接基体的一侧与金刚石片的一侧焊接固定，金刚石片与焊接基体部分重合，焊接基体与金刚石片之间形成呈钝角的排屑槽，金刚石片的底部还与夹持柄的顶部焊接固定，夹持柄呈柱状，焊接基体位于夹持柄的中心轴处，金刚石片的中心低于夹持柄的中心轴。本实用新型的焊接基体呈三角形状，保证了铣刀的平衡度，解决了高速运转时带来偏心的问题；排屑槽角度大，使得排屑较为顺畅；仅刀刃对玻璃工件进行切削，刀带不会对工件进行挤压，保护了易碎的玻璃工件。 | 1
CN206464634U | 本实用新型公开了一种组合式可拆卸刀具，包括基体，所述基体的侧面安装有固定架，且所述固定架与基体固定连接，所述固定架的底端安装有固定座台，所述固定座台的顶端安装有金刚石层，所述金刚石层的底端安装有安装定位槽，且所述基体与金刚石层固定连接，该种组合式可拆卸刀具，在刀具上采用瑞士军刀多样化的方式对刀具进行设计，组合式刀管内部拥有多种类型的打磨刀具，不仅有利于扩大组合式可拆卸刀具的工作范围，而且还有效地提升了组合式可拆卸刀具的工作效率，安装了弹性管与弹性按钮，可将组合式可拆卸刀具中的刀具进行拆卸，方便组合式可拆卸刀具的携带，安装了金刚石层，有利于延长组合式可拆卸刀具的使用寿命。 | 1
CN206464635U | 本实用新型公开了一种切割刀具，涉及加工刀具领域，包括柱形结构的刀体，所述刀体的一端部设有刀刃，所述刀体的另一端设有用于固定的刀座，所述刀座包括导柱、固定盘和衔接部，所述衔接部的下表面与刀体固定连接，所述衔接部的上表面与固定盘固定连接，所述固定盘的顶部设有导柱；所述固定盘的边缘处均布有定位孔，与定位孔相匹配的所述衔接部设有安装槽。通过刀座与机床连接，在原有的导柱连接的情况下还可以通过定位孔进行加固处理，增强整个切割刀具的牢固性。同时对刀刃进行再加工处理，增强金刚石等硬质材料与刀体之间的牢固性，提高切割刀具的耐用性。 | 1
CN206464845U | 本实用新型公开了一种多刀粒夹具，包括底座、定位块和固定块，底座上可拆卸连接有依次贯穿固定块和定位块并将固定块和定位块均固定在底座上的固定螺栓，定位块设有多个用于夹持刀具的夹槽，固定块对应每一个夹槽的位置处均设有一螺孔，每个螺孔内均设有一调节螺栓，底座的一端为连接有凸台的台阶型结构，定位块和固定块均固定在凸台上，采用可拆卸式多合一设计，多刀体同时拆装，提升装夹效率，可以显著改善多刀体同时平行夹持的稳定性，加工精度高。 | 1
CN206464918U | 本实用新型公开了一种刀具的双轴夹具，包括底座、与底座铰接的连接件和与连接件铰接的夹头，连接件与夹头通过依次贯穿连接件与夹头的第一螺栓铰接，连接件上设有螺孔和调节螺栓，夹头设有挡片，调节螺栓穿过螺孔与挡片紧靠，夹头设有固定孔，固定孔一端连通有截面为V型的槽孔，夹头和连接件之间连接有使调节螺栓和挡片紧靠的弹簧，夹头设有穿过固定孔侧壁的锁紧螺栓，连接件和底座铰接是通过贯穿连接件与底座固定的第二螺栓实现，第一螺栓所在的直线和第二螺栓所在的直线不在同一个平面上，使夹头可以实现三维空间内的调节。夹头的位置和角度可自由调节控制，能降低人员经验依赖性，还能提升作业效率和修磨良品率。 | 1
CN206464988U | 本实用新型公开了一种实用型PCD多刃修磨夹具，包括底座、竖直设置在底座上的固定板,所述固定板一面设有摇柄，所述固定板另一面设有与所述摇柄相连的旋转柱，所述旋转柱上设有夹槽，所述夹槽内安装有用于夹持PCD多刃刀具的夹具，所述夹具包括头部和夹持部，所述头部与所述夹持部一体成型，所述头部顶端设有“V”形槽，所述头部端面设有一圈避空后角，所述头部设有压紧螺丝孔，本实用新型节省了换夹具耗费的时间，提高生产率，降低生产成本，刀具同心度得到有效保证，刀具品质大幅提升。 | 1
CN206465125U | 本实用新型公开一种分体式胶带切割刀具，包括底座、刀座和刀具，所述底座设有多组第一螺栓孔，所述底座中间设有多组刀槽，所述刀座设有多组第二螺栓孔，所述刀座底部设有刀具，所述刀具包括第一刀具和第二刀具，所述第一刀具和第二刀具均设有刀刃。本实用新型的一种分体式胶带切割刀具，将传统的刀具改成分体式，利用底座和刀具配合将胶带剪断，将电极带放入刀槽中，使得切割更加精准，本实用新型的刀具的厚度较厚，通过侧边的刀刃直接压在胶带上切割，避免了刀具的断裂或弯曲。 | 1
CN206474557U | 本实用新型提供一种用于半导体器件封装的连接筋切除刀具，所述刀具成形有对应半导体器件连筋位置及数量且末端成形为斜面的刀齿，且所述斜面对应连筋与产品本体连接处成形有第一刃线，所述斜面对应连筋与其两侧引脚部的连接处成形有第二刃线。是以，通过将刀具的刀口成形为斜口结构，解决了引脚在以平口结构的刀具切除连筋时，容易被切应力拉出本体的技术问题，以在切连筋时，将原本受到一个面的拉应力变为沿着受力面(连筋表面)向外延伸的线(受力切线)，达到减小了引脚的瞬间受力，大幅降低引脚被从产品本体拉出的可能性。 | 1
CN206474901U | 本实用新型公开了刀具侧置式的机床，包括机床床身、用于夹持工件的夹持装置、用于驱动夹持装置的第一驱动机构、刀具和第二驱动机构，第二驱动机构包括沿Y轴方向延伸的第一导轨、第一滑板、用于驱动第一滑板沿Y轴方向往复运动的第一直线电机、刀具架和用于驱动刀具架沿X轴方向往复运动的第二直线电机；第一滑板底部开设有与第一导轨滑动配合的第一导槽；第一滑板凸出有沿X轴方向延伸的第二导轨；刀具架开设有与第二导轨滑动配合的第二导槽；所述刀具架上设置有旋转机构，旋转机构用于安装刀具，所述安装在旋转机构上的刀具的旋转轴线与X轴和Y轴所在平面平行。本实用新型其采用直线电机、导轨、导槽的配合，提高加工的稳定性和节省装配时间。 | 1
CN206475212U | 本实用新型公开了一种剪刀剪片外置贴片式锁止装置，包括贴片、铆钉、铆钉固定片和贴片卡口，铆钉的顶端设计成方形体，方形体外侧壁上设置有外螺纹，铆钉依次穿过下剪片和上剪片上的铆钉安装孔，铆钉固定片与铆钉顶端的方形体采用螺纹连接，贴片夹在铆钉固定片与上剪片之间，贴片上设置有通孔，通孔的形状与铆钉顶端的方形体形状相吻合，贴片套在铆钉顶端的方形体内，贴片的一端有贴片卡钩，贴片卡钩插入到贴片卡口内，贴片卡口设置在上剪片上。本实用新型通过外置贴片来锁止需要固定不动的剪片，有效的解决了现有的剪片锁止装置采用方形孔位容易导致剪片断裂及采用圆孔冲压棱角容易磨损打滑的问题。延长了剪刀的使用寿命。 | 1
CN206484072U | 本实用新型公开了一种具有定位结构的刀具，适用于一刀把，该刀把具有一固定孔，该刀把的固定孔内凹设有一固定槽，该固定槽内装设有一弹性件，该弹性件的其中一端靠抵于该固定槽的底部，该弹性件的另一端靠抵于一压迫件，而该具有定位结构的刀具，包含：一刀具，具有衔接的一工作部及一本体部，该本体部装设入该固定孔内，该本体部凹设有一环槽，该压迫件卡合于该环槽内，使该刀具与该刀把卡合；藉此，本实用新型提供的具有定位结构的刀具，能够在不改变普通刀把的结构的情况下，使该刀具能够藉由该环槽与该压迫件卡合，不仅达成使刀具稳固与刀把结合的效果。 | 1
CN206492973U | 本实用新型公开了一种节叉加工行业的定制刀具，该一种节叉加工行业的定制刀具包括刀杆，所述刀杆上设有相对设置的第一刀具以及处于两第一刀具中间的第二刀具，所述第一刀具和第二刀具上开设有供刀杆穿设的通孔，且与刀杆同心设置，两所述第一刀具设有用于铣削节叉外侧两面的第一刀片，所述第二刀具分别朝向两侧第一刀具的端面上交错设有用于对节叉两内侧面进行铣削的第二刀片，所述第二刀片与第二刀具呈倾斜设置，两侧第二刀片形成一朝向第二刀具外侧的锐角，两所述第一刀具与第二刀具之间设有套筒，所述套筒宽度等于铣削后节叉两侧的厚度，具有同时铣削节叉四个面，提高工作效率的优点。 | 1
CN206492997U | 本实用新型属于机械加工技术领域，尤其涉及一种全自动刀具预调测量装置，包括刀具轴、支承滑套、X方向滑座、Y方向滑座，X方向滑座可滑动设置在固定底座上，X方向丝杆和X方向丝杆螺母螺纹连接，Y方向滑座可滑动设置在X方向滑座上，Y方向丝杆和Y方向丝杆螺母螺纹连接，刀具轴可转动且可上下滑动设置在支承滑套上，刀具安装在刀具轴的下端，驱动气缸的活塞杆的下端通过旋转连接座连接刀具轴上端的卡槽，刀具轴上还同轴心设置有第四齿轮，第三齿轮和第四齿轮相互啮合，第一齿轮和第二齿轮相互啮合，第一电机和第一支承轴同轴连接。本实用新型实现刀具的自动预调测量，有效防止刀具撞刀，结构合理，可靠性好。 | 1
CN206498706U | 本实用新型公开了一种绿篱机刀具避障装置，包括用于安装臂架结构的回转台，回转台固定安装在车体上，臂架结构一端铰接在回转台上端，臂架结构另一端固定安装有刀具，刀具一侧固定有底座，底座上通过螺杆连接有缓冲板，缓冲板上安装有压力传感器，底座和缓冲板之间的螺杆上套有减震弹簧，还包括用于回转台驱动电机控制以及与压力传感器连接的控制模块，在绿篱机刀具上装有压力传感器和缓冲装置，本装置能够在遇到障碍物时不会因为躲避不及而损坏工作刀具，本绿篱机不仅能达到传统的绿篱修剪机的目的，还能自动避开障碍物，高效、智能的完成修剪作业，本装置结构简单，能有效达到修剪绿化带同时保护刀具的目的。 | 1
CN206507736U | 一种刀具组及刀具装置。该刀具组包含一根刀轴、一个设置在该刀轴上的第一刀件，以及一个设置在该刀轴上并位于该第一刀件下方的第二刀件，该第一刀件包括两个彼此反向背离该刀轴地往外斜上延伸的第一侧刀片，该刀具组还包含一个设置在该刀轴上并位于该第二刀件下方的第三刀件，该第三刀件包括两个彼此反向延伸的第三侧刀片，每一第三侧刀片具有一个背离该刀轴地往外斜下延伸的第三下斜刀体、一个由该第三下斜刀体背离该刀轴地往外横向延伸的第三横刀体，以及一个由该第三横刀体背离该刀轴地往外斜上延伸的第三上斜刀体。该第三刀件具有特殊造型，并能与该第一刀件及该第二刀件发挥协同的切削效果，有效地将水果的纤维及果籽粉碎。 | 1
CN206509538U | 本实用新型涉及一种新型复合长杆类工件表面精加工刀具，包括承载基座、刀具、同轴度检测装置、悬臂、检测轮、压力传感器、位移传感器、进刀驱动机构，承载基座上表面和侧表面上均设置至少一条刀具定位槽，刀具通过滑块嵌于刀具定位槽内，末端与进刀驱动机构连接，悬臂安装在承载基座下表面上，悬臂前端设承载台，承载台上表面均布至少两条滑轨，检测轮至少两个并通过轮架与滑轨滑动连接，同轴度检测装置安装在承载台下表面。本新型使用灵活方便，可满足多种类型长杆类工件加工作业的需要，在满足对工件表面切削加工的同时，另可对工件加工中的同轴度进行全程检测和调控，实现进刀量与工件同轴度变化同步关联调整。 | 1
CN206509565U | 本实用新型涉及钻孔刀具，包括刀具本体和夹套，所述夹套上设有用于安装刀具本体的安装槽，夹套的侧面设有锁紧孔，锁紧孔与安装槽连通，在锁紧孔内设有用于锁紧刀具本体的锁紧装置，所述刀具本体包括刀柄和设置在刀柄两端的刀头，刀头包括位于前端的钻头和位于钻头上方并设置在刀头上的刀片槽。本实用新型具有利用率高，成本低，使用寿命长等特点。 | 1
CN206510007U | 本实用新型涉及机械技术领域，具体地说是一种具有清洁功能的车床刀具放置架，包括刀架、清洗层、放置层、清洗槽、刀具储藏槽、引流管，刀架的前侧设有清洗层和放置层，放置层位于清洗层的上方，放置层上设有若干个刀具储藏槽，刀具储藏槽的内表面设有导流结构，刀具储藏槽的底部设有集水槽，集水槽与引流管的一端连接，引流管的另一端放置在清洗槽内。本实用新型同现有技术相比，设计了具有清洁功能的车床刀具放置架，刀具在清洗槽内清洗后，放置在刀具储藏槽内，刀具表面的水在导流结构的引导下，流入集水槽，并通过引流管流入清洗槽内，进行重复利用，十分方便。 | 1
CN206510140U | 本实用新型公开了一种可更换刀具的压切机，涉及压切设备领域，包括工作台和设于工作台两侧的升降台，升降台之间设有横梁，横梁与升降台滑动连接，横梁的底部连有刀架，横梁与刀架为可拆卸相连，刀架的底部连有刀具，刀具与横梁可拆卸相连，还包括偶数个千分表和第一固定块，千分表沿刀架的中部对称设置，千分表的测量头与刀架的顶部接触设置，第一固定块的一端与横梁固定连接，第一固定块的另一端与千分表的套筒固定连接。通过将刀架与横梁设置为可拆卸连接，在刀架上设置刀具，实现了压切机上的刀具可更换，同时设置千分表，保证在更换刀具后刀具依然处于水平状态。 | 1
CN206510441U | 一种门窗密封胶条热熔焊接成型装置的裁切刀具，属于塑料的成型或连接技术领域。所述门窗密封胶条热熔焊接成型装置的裁切刀具为片状结构，在其底部设置两个安装孔，所述裁切刀具通过两个安装孔固定在门窗密封胶条热熔焊接成型装置的刀具安装座总成上，在左右两个安装孔之间设有与底边贯通的豁口。本实用新型通过优化裁切刀具结构，实现了连续完成胶条的裁切、热熔焊接的作业过程，保证了门窗密封胶条热熔焊接成型装置可靠运行。 | 1
CN206517838U | 本实用新型属于一种可更换刀具和防尘的秸秆粉碎机，由机架和万向传动轴所组成，轴承座为双油封式的轴承座，两个轴承座分别位于左、右侧板的内端，两个轴承座的外侧端与左、右侧板通过螺栓固定为一体，两个轴承座的内侧端的外周壁上设有凹环槽，刀具滚筒的两端卡入在对应侧的凹环槽内，刀具滚筒的左、右两端外侧周壁上分设有防尘法兰盘，防尘法兰盘包设在凹环槽部外的两个轴承座端部，防尘法兰盘与凹环槽部的轴承座之间形成S形迷宫式密封结构，轴承座与滚筒轴之间设有轴承。本实用新型的优点是滚筒轴轴接部密封好，能根据不同粉碎需要对刀具组件进行搭配，具有结构简单，使用范围广，粉碎效率高，使用效果好，使用寿命长和维修方便的优点。 | 1
CN206517846U | 本实用新型涉及一种木荷嫁接刀剪一体结构，包括嫁接刀片、嫁接刀柄、剪刀片、剪刀柄以及限位滑动机构；所述嫁接刀片与嫁接刀柄一体成型；所述剪刀片通过限位滑动机构与剪刀柄可滑动的连接；所述嫁接刀柄与剪刀柄通过销轴铰接；所述剪刀柄为壳状、上表面开设有波浪形限位槽、下表面开设有条形槽；所述限位滑动机构包括推钮、上压片、下压片及限位块，带动剪刀片在剪刀柄中滑动；所述嫁接刀柄靠近剪刀柄的一侧表面开设有与限位块下端匹配的凹槽，所述凹槽靠近销轴的一端平滑上扬直至与嫁接刀柄平齐。本实用新型既能作为传统嫁接刀使用、又能变形成为修枝剪，能够满足木荷嫁接过程中接穗的切削与修剪的操作。 | 1
CN206519588U | 本实用新型适用于机械刀具设备领域，提供了一种倒角加工高光刀，包括矩形的固定部及设置于所述固定部一端的切削部，所述固定部设置有用于将刀具固定的沉孔，所述切削部包括相交的第一切削面、第二切削面、以及第三切削面，所述第一切削面平行于所述刀体的长边平面，所述第二切削面和第三切削面成夹角设置，所述第一切削面连接有矩形刀片，所述矩形刀片包括平面状的切削刃面，所述矩形刀片的刃口与所述刀体的纵轴成50～60度夹角，所述矩形刀片采用单晶钻石材料加工。本实用新型使得刀具通过普通的数控加工中心就能在加工手机外壳的倒角时加工出高光镜面效果，不会出现刀纹及发白发雾现象，刀具的通用性高，产品的加工成本低。 | 1
CN206519589U | 本实用新型涉及一种数控机床用刀具，主轴连接柄连接有下盖板，安装部一端连接有上盖板，上盖板上设有高度感应器，安装部另一端内置于主轴连接柄内，上盖板和下盖板之间由高压弹簧连接，下盖板上固定有螺杆，螺杆穿过上盖板，螺杆上设有固定螺母，上盖板、安装连接部、夹持连接部和夹持刀具部依次连接，夹持刀具部端处设有红外线发射器，夹持刀具部上设有定位销孔和调节孔，刀具通过定位销固定于夹持刀具部内，刀具与夹持刀具部内形成的空腔为夹持腔，夹持腔内设有转轴，转轴上设有调节轮，转轴通过限位销固定于夹持刀具部内，改变调节轮的位置，刀具可向相应一侧偏转一定角度，根据调节孔的位置确定刀具偏转的角度，可满足多种切割需要。 | 1
CN206519829U | 本实用新型提供了一种浮动珩磨挤压复合刀具，属于机械技术领域。它解决了现有的珩磨刀具组装不方便、稳定性差的问题。它包括呈筒状的刀具主体，刀具主体上有若干矩形通孔，每个矩形通孔内均设有与矩形通孔精密滑动配合的滑动刀块，刀具主体内穿设有与刀具主体同轴设置的调节轴，调节轴的前端具有与滑动刀块锥面配合的胀锥，若干滑动刀块之间设有驱动结构，刀具主体与调节轴之间设有当调节轴轴向运动后用于使刀具主体与调节轴固定的锁紧结构，每个滑动刀块上具有沿其长度方向延伸的条形槽，条形槽内通过粘接剂固定有油石条，油石条的前端具有导入锥。本实用新型具有结构稳定性好、珩磨效果好等优点。 | 1
CN206520008U | 本实用新型提供了一种利用金刚石刀具旋转的离轴三反成像系统加工装置，包括主轴、金刚石刀具和离轴反射系统，所述的主轴安装于精密机床之上，金刚石刀具安装于主轴上且其安装方向与主轴轴线垂直，金刚石刀具随主轴转动而旋转，所述的离轴反射系统放置于直线运动轴Z轴上，其包括安装架和反射镜组，所述的反射镜组包括第一反射镜、第二反射镜和第三反射镜，三组反射镜分布于同一圆周上，本实用新型结构简单，使用方便，采用一体加工方式实现离轴反射系统的加工，避免了装调误差，很好的保证离轴三反系统的成像效果，反射镜可以采用面型更加复杂任意的自由曲面，可以得到更优越的光学性能，反射镜分布在同一圆周上，可以有效提高加工效率。 | 1
CN206527373U | 本实用新型涉及摩托车发动机缸体加工刀具工装，包括转动轴和刀具，刀具套设在转动轴上，所述转动轴包括第一轴段，第二轴段和连接部，连接部两端分别与第一、第二轴段连接，第一轴段插设在缸体中，第二轴段一端与驱动装置连接，所述刀具一侧设有配接盘，刀具与配接盘固定连接，配接盘设有连接槽，所述连接部设有定位板，定位板卡设在连接槽中。本实用新型的摩托车发动机缸体加工刀具工装能够使刀具在加工时能够准确稳定地定位，防止刀具在转动过程中产生晃动；同时，工装和刀具便于安装和拆卸，能够根据不同尺寸的孔进行更换，提升了加工效率；此外，其体积较小，便于与外部动力装置连接，单个工人即可操作，使用较方便。 | 1
CN206527617U | 本实用新型公开了一种带有带扣刀具的电刨式除锈机，包括机架、护罩、电动机、负压吸尘管、带扣刀具，护罩、电动机的电机壳固定在机架上，带扣刀具可转动地设置在护罩中，电动机驱动带扣刀具转动，负压吸尘管的一端与护罩内部连通，负压吸尘管的另一端连接至吸尘器，所述带扣刀具由刀具轴、若干根刀具臂、若干块带扣刀片组成，所述若干根刀具臂呈放射状地固定在刀具轴外周上，刀具臂的外端端面上固定有若干块带扣刀片。作业时，电动机带动带扣刀具转动，即可对舰船的甲板、内舱、船底进行脱漆、除锈作业。作业时通过吸尘器、负压吸尘管将粉尘吸除，避免污染环境和对作业人员身体健康造成影响。本实用新型易于维护，安全环保。 | 1
CN206527809U | 本实用新型公开了一种裁切机刀具滑移装置，其技术方案要点是包括机架、位于机架上的第一刀具、第二刀具，所述第一刀具包括第一刀片、罩设于第一刀片上的防护壳、与防护壳相连的第一活塞驱动装置，所述第一活塞驱动装置连接于机架上，所述机架包括刀具杆，所述第一活塞驱动装置靠近刀具杆的一端设有套设于刀具杆上的滑移环，所述滑移环通过调距装置与机架连接，所述调距装置包括设置于滑移环两侧的传动带、位于机架两侧带动传动带的第一旋转驱动装置。如此设置，驱动第一旋转驱动装置，使其带动传动带拉动滑移环，使第一刀具在刀具杆上运动，调节裁切宽度。 | 1
CN206535628U | 本实用新型属于废旧轮胎、橡胶等处理装置制造技术领域，尤其涉及一种带新型刀具的撕碎机。一种带新型刀具的撕碎机，所述动刀座由多组套设于转动轴上的动刀片组成，动刀片的外周沿开设刀槽，该刀槽中固定有刀具，所述刀具通过一压块限位，动刀片还开设有供压块压入的定位槽；所述刀具包括刀座、设于刀座两个侧边的多个刀头，刀座上开设腰形孔，刀头与刀座的连接处呈圆弧形倒角，刀头的横切面呈三角形，刀头的纵切面呈带圆弧形倒角的梯形；所述单个动刀片上设有八个刀具，动刀座上的刀具呈多层人字形排布。本实用新型提供了一种结构简单、刀具可多次使用、耗能较低的带新型刀具的撕碎机。 | 1
CN206535975U | 本实用新型公开了一种用于弹簧成型机的伺服旋转式全功能刀具模块，其具有轴心旋转刀具模块与伺服传动模块组。其中，轴心旋转刀具模块是与弹簧成型机的轴心一同枢接在前墙板上，并具有摇摆刀架、刀具与装置在轴心上的轴心滑座，以当轴心滑座受力而沿着轴心滑动时，得以驱动摇摆刀架摇摆，进而带动刀具下压或回升动作。伺服传动模块组则固定于弹簧成型机上，用以提供轴心滑座沿着轴心滑动的传动力。由于此刀具模块是与轴心一同枢接于弹簧成型机前墙板上，能够通过轴心的转动来改变刀具接近线材的方向，据以进行不同角度的如折角、卷圈等动作，故能达到全方位折角等高级弹簧成型机才能做到的功能。 | 1
CN206536038U | 本实用新型公开了一种变压器绝缘线圈油隙垫块加工用组合刀具。其包括分别用于加工油隙垫块每侧的外R弧和底边的一号刀具(1)和三号刀具(3)、用于加工油隙垫块的中间槽口和内R弧的二号刀具(2)，各刀具采用合金钢钢体其上均焊接有硬质合金刀片，其中，其中一号刀具(1)和三号刀具(3)对称设置并且其上分别设置有用于加工油隙垫块的外R弧的A部(5)和用于加工油隙垫块的底边的B部(6)，所述二号刀具(2)上设置有用于加工油隙垫块的槽口(12)的C部(7)和用于加工油隙垫块的内R弧的D部(8)，所述一号刀具(1)、二号刀具(2)、三号刀具(3)依次同轴叠放设置并且相互错位布置。 | 1
CN206536040U | 本实用新型提供了一种用于加工γ槽框环的刀具，包括半精加工刀具基体和刀套本体，所述半精加工刀具基体呈长条方柱结构，在半精加工刀具基体的一端设有截面尺寸变化的、且与半精加工刀具基体呈夹角的弯折部，所述弯折部包括第一拐角部、第二拐角部和平直部，所述第二拐角部与平直部所夹锐角小于第一拐角部与平直部所夹锐角，在弯折部末端设有用于切削的刀头；采用螺栓件旋入刀杆固定孔内并顶紧刀杆在刀杆槽内；本实用新型所述加工刀具提高了整体刚性增强，避免刀具截面突变对整体刚性削弱过多，且避免加工中与零件干涉；刀套对刀体装夹部位能够起到保护作用，防止刀体在反复使用过程中因受压损坏，从而延长刀具使用寿命。 | 1
CN206536041U | 本实用新型提供了一种适用于大直径深孔加工设备的刀具组件，包括连接轴、以及同轴套装在连接轴上的套筒、以及安装在套筒上的刀具；所述套筒上沿径向设有贯通的安装孔；所述刀具穿过套筒上的安装孔，并由套筒上的紧固件固定住。所述刀具两端都设有刀刃。所述刀具上对应紧固件设有定位长槽，该定位长槽沿刀具的长度方向设置。所述刀具与安装孔之间设有吸震垫。所述紧固件靠近所述刀具的一端设有夹紧垫。本实用新型结构设计合理，能够根据所加工内孔直径调整刀具位置，适用于大直径的深孔加工，具有吸震功能，加工精度高，使用效果好。 | 1
CN206536575U | 本实用新型公开了用于制作酚醛风管的可调双刀头刀具装置，包括刀具安装块、刀具调节块、刀具调节架和刀头，刀具安装块上面设有刀架安装槽，刀架安装槽底部设有刀具调节槽；刀具调节块上面设有调节架安装槽，调节架安装槽两端设有调节孔，刀具调节块底面设有安装在刀具调节槽内的调节块，刀具调节块的作用，刀具调节架为轴型结构，轴型结构便于转动调节，刀具调节架两端设有紧固螺纹端头，刀具调节架中部设有刀头安装槽；两件所述刀具调节块安装在刀架安装槽内，两件所述刀具调节块的调节块通过调节丝杆连接；刀具调节架安装在调节架安装槽内，刀具调节架的两端通过锁紧螺母调节固定，刀头安装在刀头安装槽内。 | 1
CN206536767U | 一种刀具盒注塑模具，包括上模座、下模座、上顶模机构和下顶模机构；所述上模座底端面设有上型模腔，所述上型模腔底面设有卡块槽；所述上模座上端面设有导向孔和物料浇口；所述上模座中心设有上顶模板滑槽；所述下模座包括下模座主体和支架；所述下模座主体上端面设有下模芯，所述下模芯包括刀具间模芯、盒盖位置模芯、滑槽模芯；所述刀具间模芯上设有推杆孔；所述下模座的上端面设有导向柱；所述上顶模机构包括上顶模板和上顶模杆；所述下顶模机构包括下顶模板和推杆。本实用新型模具的下模芯包括若干个刀具间模芯，一个刀具间模芯形成一个刀具间，若干个刀具间模芯形成若干个刀具间，使一个刀具盒可以盛放多个刀具。 | 1
CN206548376U | 本实用新型提出了一种刀具组件、杯体组件和食物料理机，其中刀具组件包括：刀具轴，用于安装刀具组件，设置在杯体底面上；刀具，刀具包括至少为两组刀具，每组刀具至少包括两个刀刃，其中至少一组刀具的两个刀刃为非对称设置结构。本实用新型提供的刀具组件，通过设置至少两组刀具，且每组刀具至少包括两个刀刃，增加了刀具接触食物的面积，实现对食物的多次破碎，使得破碎后的食物更加细腻，口感更佳，极大地提高了破碎食物的效率，提升用户使用的满意度。进一步地，通过将至少一组刀具的两个刀刃设置成非对称结构，有助于改善食物的扰流效果，且更助于破碎食物，使得食物破碎更彻底，提升食物口感，提高用户使用满意度。 | 1
CN206548404U | 一种带磨刀器的刀具收纳架，包括刀具收纳架本体、牢固安装在刀具收纳架上的磨刀器；磨刀器由外壳和两条磨刀石组成，磨刀石外口之间形成符合刀刃的夹角作为磨刀工作面，外壳包裹固定两条磨刀石成为整体，然后嵌入刀具收纳架本体的下侧面并牢固连接成整体。本实用新型将刀具收纳架的收纳和磨刀器的磨刀两种功能集合在一起，具有方便、操作简单、使用安全、卫生、不浪费等有益效果；技术可靠、制造成本低，所需原材料均成熟可靠，可以大批量生产；操作安全、清洁卫生，经济和社会效益非常明显。 | 1
CN206550587U | 本实用新型公开了一种挤压成型刀具，该刀具安装在机床上用于对工件粗加工后的特征槽进行精加工，该刀具的硬度大于工件的硬度，该刀具包括刀杆和设置在所述刀杆一端的刀具挤压头，所述刀杆的另一端与机床主轴固定连接，所述刀具挤压头竖截面的形状与特征槽竖截面的形状一致。本实用新型能有效地改善设备机械精度的不足问题，使特征槽的精度尺寸及粗糙度达到设计要求，可有效保证特征槽的宽度加工尺寸，同时可改善侧壁粗糙度。 | 1
CN206550763U | 一种刀具修磨重磨夹具，包括手柄、夹刀体、止动销、基体、轴承、基体内六角螺钉、夹刀体内六角螺钉组成。其特征是：夹刀体通过左右两边的轴承设于基体内，轴承设于基体孔内两端轴承座上，手柄与夹刀体通过螺纹相连接设于夹刀体末端，止动销设于夹刀体上，在基体另一端，基体内六角螺钉设于基体上，位于夹刀体刀具夹持部位外端面，夹刀体内六角螺钉设于夹刀体刀具夹持部位圆周上，夹刀体内六角螺钉底部与夹刀体刀具夹持部位外端面接触。采用该技术方案的刀具修磨重磨夹具，只需要通过普通车床，即能够对刀具进行修磨重磨，无需额外购买专业设备，且结构简单，通过在普通机床上使用能够实现x、y、z三个方向自由磨削，实现磨外圆、槽、背、顶角、横刃、平面、前刀面，使用十分方便。 | 1
CN206561134U | 本实用新型公开了一种内孔加工用车削刀具，其中，所述内孔加工用车削刀具包括彼此连接的刀具本体和刀具柄部，所述刀具柄部包括连接于所述刀具本体的钢制刀柄杆和套装在所述钢制刀柄杆的侧表面上的制振合金套管。该内孔加工用车削刀具能够起到减振的作用以在加工工件时防止使加工表面粗糙以及防止该刀具的刀片磨损甚至破损，此外，该内孔加工用车削刀具容易制造、且制造成本较低。 | 1
CN206561138U | 本实用新型公开了一种重力车削刀具，包括刀具本体和安装在所述刀具本体上的刀片，其中，所述刀具本体包括用于安装所述刀片的安装凹部，所述安装凹部包括凹槽底面、连接于所述凹槽底面的第一侧面和第二侧面，且所述第一侧面和第二侧面彼此连接，所述第一侧面上具有第一凸起台，所述第二侧面上具有第二凸起台，所述刀片的底面与所述凹槽底面配合接触，所述刀片包括与所述第一侧面配合接触的第三侧面和与所述第二侧面配合接触的第四侧面，所述第三侧面上具有与所述第一凸起台间隙配合的第一凹槽，所述第四侧面上具有与所述第二凸起台间隙配合的第二凹槽。该重力车削刀具能够实现稳定可靠地装夹刀片，有效避免刀片发生松动偏转。 | 1
CN206561140U | 本实用新型公开了一种新型刀粒式刀具夹头，包括定位销、压盖、底座和卡槽限位板，由上而下分别是压盖、卡槽限位板和底座，定位销固定在卡槽限位板上，压盖通过定位销与卡槽限位板连接，压盖上设有压紧螺栓，卡槽限位板和底座上有与压紧螺栓对应的螺孔，卡槽限位板上设有至少两个以上的固定螺栓，卡槽限位板通过固定螺栓固定在底座上，卡槽限位板左上角设有一刀粒卡位，刀粒卡位一边角为避空角，避空角为圆角。本实用新型将螺丝固定变更为弹簧式压盖固定，不再拆装螺丝，只需小幅松紧螺丝即可，有效提升拆卸装夹效率，避免作业疏忽造成损坏性材料浪费，降低治具损耗成本。 | 1
CN206566015U | 本实用新型涉及医疗器械技术领域，具体地说，涉及一种手术用切割刀具。其装置本体(200)包括支撑部(210)及设于支撑部(210)前端的材质为导电材料的刀具本体(100)，刀具本体(100)能够通过设于支撑部(210)处的电路接入电源；刀具本体(100)刀具本体(100)具有一构造成细钩状的切割部(110)，切割部(110)外侧处设有倒刺(120)，倒刺(120)的延伸方向与切割部(110)的延伸方向相反。通过本实用新型，能够较佳的实现手术过程中的精细切割和止血。 | 1
CN206567550U | 本实用新型公开了一种单刃镗削刀片及镗削刀具，所述单刃镗削刀片包括刀片主体，所述刀片主体上设有用于切削的锐角切削刀尖和用于修光表面粗糙度的修光圆弧刃，所述修光圆弧刃位于所述锐角切削刀尖的下方，所述锐角切削刀尖与所述修光圆弧刃具有相同的回转半径。所述镗削刀具包括具有回转轴线O的刀体，还包括前述的单刃镗削刀片，所述单刃镗削刀片通过锁紧件安装在所述刀体上。本实用新型的单刃镗削刀片及镗削刀具通过一次镗削就可达到高标准的表面质量，省去了以往多次镗削加工或磨削加工的工序，大大的降低了生产成本，提高了生产效率与被加工件的表面质量。 | 1
CN206567802U | 本实用新型公开了刀具侧置式的刀库机床，包括机床床身、夹持装置、刀库、用于驱动夹持装置运动的第一驱动机构和第二驱动机构，第二驱动机构包括第一导轨、第一滑板、用于驱动第一滑板沿Y轴方向往复运动的第一直线电机、刀具架和用于驱动刀具架沿X轴方向往复运动的第二直线电机；第一滑板开设有与第一导轨滑动配合的第一导槽；第一滑板凸出有第二导轨；刀具架开设有与第二导轨滑动配合的第二导槽；所述刀具架上设置有旋转机构，旋转机构用于安装刀具并用于带动刀具转动，所述安装在旋转机构上的刀具的旋转轴线与X轴和Y轴所在平面平行。本实用新型采用直线电机、导轨、导槽的配合，提高加工的稳定性和节省装配时间。 | 1
CN206567891U | 本实用新型公开了一种可快速安装拆卸刀具的机械机械加工刀具座，包括刀具座主体、安装块、刀具、第一凸块和第二凸块，所述安装块、第一凸块和第二凸块均安装在刀具座主体上，刀具安装在安装块上，在安装块上设有限位插杆和旋转块，通过旋钮使旋转块将限位插杆限位，使得插杆限位将刀具本体进行初次限位安装，在第二凸块上设有逆变器和电磁铁，电磁铁可控制磁性金属块在滑槽内的移动，使得插块插入连接套管内，将刀具本体进行二次限位固定，本装置可以将刀具本体稳固的限位安装，通过旋钮和电磁铁很容易的将刀具本体拆卸更换，提高了本装置的工作效率。 | 1
CN206571499U | 本实用新型一种隧道掘进钻头刀具连接装置公开了一种通过螺纹和限位结构，实现刀具快速拆卸更换的连接装置。其特征在于安装套置于掘进刀座上，后限位凸台置于安装套内壁上，所述安装套外壁上开有螺纹，刀具夹头置于后限位凸台上，且位于安装套内，所述刀具夹头上端为圆台结构，刀具置于刀具夹头内，螺纹固定套螺接置于安装套上，所述螺纹固定套上置有楔紧面，所述楔紧面和刀具夹头紧密贴合，连接套一端置于刀具夹头上，所述连接套的外径小于后限位凸台内径，密封螺堵置于连接套内，且和刀具相贴合，所述前限位凸台置于连接套另一端外壁上，所述连接套上开有限位孔，限位杆的一端通过连接销固定在掘进刀座内壁上，且位于安装套一侧。 | 1
CN206578379U | 本实用新型公开了一种带有钨碳刀具的分体式除锈机，包括电动机机架、提手、电动机、传动软轴、刀具架、钨碳刀具，提手和电动机设置在电动机机架上，钨碳刀具包括刀具轴和若干块排列固定在刀具轴上钨碳刀片，钨碳刀片中部设置有套在刀具轴上的通孔，钨碳刀片外周均布有齿，钨碳刀具的刀具轴可转动地设置在刀具架上，传动软轴的轴套一端与电动机的电机壳连接，另一端与刀具架连接，传动软轴的轴芯一端与电动机的电机轴连接，另一端与刀具轴连接。本实用新型的钨碳刀具使用寿命长，部分钨碳刀片磨损后，可以只更换磨损的钨碳刀片，易于维护，成本也较低，此外，工人手持部分的重量相对于现有的角磨机大大减小，劳动强度小，除锈效率高。 | 1
CN206578685U | 一种公母联结型用于精雕机或磨床上的刀具装置，所述母头部的嵌接口的开口位置连通着圆台状嵌接区，所述公头部的嵌接杆的头部设有同所述圆台状嵌接区相过渡配合的圆台状块状体；所述母头部的边壁上开有通槽状并嵌入丝母的第一丝口，所述公头部开有通槽状并嵌入丝母的第二丝口，所述第一丝口与第二丝口面对面相对分布，所述第一丝口与第二丝口中连接有第二固定件；有效避免了现有技术中刀具同机头的结合的牢固性不好、尤其是连接件同机头的联结不牢固、刀具同连接件相抵的范围小、刀具于所述连接件上的限位效果不好、应变常常使得可伸缩刀具支座拆卸不容易乃至于使得联结为之发生损害的缺陷。 | 1
CN206578694U | 一种用于精雕机或磨床上的刀具装置，具有机身，机身的上端面安装有可伸缩刀具支座，可伸缩刀具支座上安装有机头，机头沿着可伸缩刀具支座的方向安装有刀具；于所述连接件偏离所述曲张部分的地方的顶壁设有条状的突起，所述突起的顶壁同所述连接件的曲张部分的顶壁位于同一高度；所述连接件的边壁上设有限位板，在所述刀具的贯通孔面向所述连接件的第一凹槽之际，所述限位板低于刀具的顶壁，另外所述刀具的一个边壁同所述限位板的边壁相接有效避免了现有技术中刀具同机头的结合的牢固性不好、尤其是连接件同机头的联结不牢固、刀具同连接件相抵的范围小、刀具于所述连接件上的限位效果不好的缺陷。 | 1
CN206578695U | 一种避免损害的用于精雕机或磨床上的刀具装置，把机身的上端面和可伸缩刀具支座相连，所述联结件包括一体化成型在机身的上端面上的母头部，所述母头部上还有联结头，所述母头部的联结头上设置着同机身的上端面的中心线保持并列的嵌接口和限位口，所述母头部还设置着同机身的上端面的中心线保持90度夹角的第一安装口，所述第一安装口为通槽状；有效避免了现有技术中刀具同机头的结合的牢固性不好、尤其是连接件同机头的联结不牢固、刀具同连接件相抵的范围小、刀具于所述连接件上的限位效果不好、应变常常使得可伸缩刀具支座拆卸不容易乃至于使得联结为之发生损害的缺陷。 | 1
CN206578705U | 一种防止杂质进入的用于精雕机或磨床上的刀具装置，在所述柜体上端表面的两对顶点位置各自设置有伸进所述柜体内的竖直状套筒；所述柜体的顶部四周同所述上盖板的顶部四周通过聚乙烯带相连接，所述聚乙烯带上开有筛孔;有效避免了现有技术中刀具同机头的结合的牢固性不好、尤其是连接件同机头的联结不牢固、刀具同连接件相抵的范围小、刀具于所述连接件上的限位效果不好、应变常常使得可伸缩刀具支座拆卸不容易乃至于使得联结为之发生损害、无法让电气装置工作状态良好并会出现停止工作的后果、电气柜往往会侵入异物杂质而侵害电气装置的缺陷。 | 1
CN206578864U | 一种用于鸭掌韧带切割装置的刀具，属于食品加工设备技术领域。其特征在于：包括刀具主体（1），刀具主体（1）的横向一侧为切割部（3），切割部（3）远离刀具主体（1）的一侧设有切割刃，切割刃沿刀具主体（1）由前至后逐渐向下倾斜的同时还向远离刀具主体（1）的外侧倾斜。本用于鸭掌韧带切割装置的切割刃由刀具主体前端向后端逐渐向下倾斜的同时还向外侧倾斜，在对鸭掌韧带进行切割时，使切割刃沿鸭掌的关节对韧带进行切割，既能够保证将韧带切断，又避免了对骨头造成损坏，使食品的合格率大大提高。 | 1
CN206578886U | 本实用新型公开了一种极柱切削刀具，包括刀具主体和切削刃部，所述刀具主体为长柱型结构，所述切削刃部凸起设置在刀具主体下端，且切削刃部偏离刀具主体的轴线，切削刃部偏离刀具主体的轴线的距离与极柱的半径对应，所述切削刃部包括底部刃口及侧面刃口，其中侧面刃口位于切削刃部靠近刀具主体轴线的一侧，应用时，刀具主体上部安装在旋转机构上，下部形成极柱切削工位，当电池壳体完成极柱插入和注胶工艺后，电池壳体上部的极柱安装面移动至极柱切削工位，通过切削刃部的底部刃口和侧面刃口对电池壳体上凹槽位置的壳体及胶层切除，即可完成极柱的整个安装工艺，极大的提高生产的速度，且切削面平整，外形效果好，无胶液泄露。 | 1
CN206588400U | 本实用新型公开了一种铣削刀具，包括刀体、刀夹、切削刀片，所述刀体设有刀夹槽，所述刀夹的通过压紧件压紧于所述刀夹槽，所述刀夹包括第一轴向定位面、第二轴向定位面和两个用于安装所述切削刀片的刀片槽，所述第一轴向定位面和其中一个刀片槽位于刀夹的一端，所述第二轴向定位面和另一个刀片槽位于刀夹的另一端，所述第一轴向定位面和第二轴向定位面为中心对称结构，所述两个刀片槽为中心对称结构，所述铣削刀具还包括可与所述第一轴向定位面或第二轴向定位面配合并限制刀夹沿刀体轴向移动的轴向定位组件。本实用新型具有结构简单、装卸方便、经济节约、刀夹可二次使用的优点。 | 1
CN206588436U | 本实用新型公开了一种带有叶片刀具的电刨式除锈机，包括机架、护罩、电动机、负压吸尘管、叶片刀具，护罩，负压吸尘管的一端与护罩内部连通，负压吸尘管的另一端连接至吸尘器，叶片刀具由叶片主轴、两个叶片刀架、至少两根叶片刀轴和若干块叶片组成，叶片主轴可转动地设置在机架上，电动机驱动叶片主轴转动，两个叶片刀架平行间隔地固定在叶片主轴上，所述叶片刀轴两端分别固定在两个叶片刀架上，所述叶片刀轴上可转动地套设有若干块叶片。作业时，电动机带动叶片刀具转动，即可对舰船的甲板、内舱、船底进行脱漆、除锈作业。作业时通过吸尘器、负压吸尘管将粉尘吸除，避免污染环境和对作业人员身体健康造成影响。本实用新型易于维护，安全环保。 | 1
CN206588602U | 本实用新公开了一种用于加工航空发动机配件的多刀具机床，包括底座、设于底座上的两组加工组件与工件夹具，其中每组加工组件均包括两导向柱、横板、装有四刀具的刀具座、转动机构与限位机构，两导向柱滑动连接于底座上实现导向柱在Y轴方向的平移，并在两导向柱之间安装有工件夹具，工件夹具安装于转动盘上，转动盘通过转动电机驱动旋转；横板水平方向设置且横板两端分别与导向柱滑动连接实现横板于Z轴方向的平移；本实用新型设有刀具座，该刀具座装有四个刀具并可以旋转使刀具可随意旋转更换，然后通过转动机构的传动齿轮与刀具座上的转换齿轮相啮合实现自动更换刀具，使刀具可以在机床内实现更换刀具，且无需停止机床人工更换。 | 1
CN206588672U | 本实用新型实施例公开了一种数控超精密加工机床并联平动三维快速刀具伺服装置，用于解决传统的FTS装置加工成本高，加工效率低，不能实现多自由度的位移误差补偿，难以保证其他方向上的绝对刚度的技术问题。本实用新型实施例方法包括：X向驱动平台、Y向驱动平台、Z向驱动平台、主柔性铰链、副柔性铰链、刀具；X向驱动平台和Y向驱动平台分别通过主柔性铰链与刀具连接，Z向驱动平台通过副柔性铰链与刀具连接。 | 1
CN206590572U | 本实用新型涉及一种刀具架组装装置，包括加工台、机械手、物料盒、物料盒上料机构、刀具盒、刀具盒上料机构和控制主机；加工台上设置有带动机械手运动的三轴运动平台和装配机构；装配机构包括与加工台滑动连接的底板和驱动底板运动的第一驱动装置；还包括支撑架，支撑架上设置有下压物料盒的下压装置和侧面推动物料盒定位的定位气缸；底板上设置有与定位气缸配合的定位挡块；物料盒包括活动门；下压装置上设置有用于打开和关闭活动门的L型支臂，以及驱动支臂的转动电机；还包括与刀具盒上料机构配合的输料带和驱动输料带的第二驱动装置；输料带一侧设置有将刀具盒从输料带上推入物料盒的推料气缸。 | 1
CN206597971U | 本实用新型公开了一种采用往复式刀具的铝蜂窝芯裁切机，属于裁切设备技术领域。所述铝蜂窝芯裁切机包括机架、工作台、裁切刀具、刀具安装架和刀具驱动装置，其中：所述工作台的一侧设置有尺寸挡块和挡块调节装置；所述刀具驱动装置包括电动机和连杆，所述电动机的输出轴固定连接有圆盘，所述圆盘上设置有销轴，所述连杆的另一端设置有扇形齿轮；所述刀具安装架包括第一安装架和第二安装架，所述第一安装架的上端固定设置所述裁切刀具，所述裁切刀具采用锯条，所述第一安装架的中下部设置有与所述扇形齿轮相啮合的第一齿条。本实用新型能够降低人员劳动强度，保证裁切精度和产品质量，提高产品合格率和生产效率。 | 1
CN206598200U | 本实用新型公开了一种刀具检测仪包括，水平检测台；用于安装在水平检测台上的回转体定位组件，用于定位回转体刀具；用于安装在水平检测台上的中心孔定位组件，用于定位具有中心孔的刀具；用于安装在水平检测台上的角度检测组件，具有可相对于水平检测台移动的竖直面角度测量仪和水平面角度测量仪，竖直面角度测量仪和水平面角度测量仪分别用于配合回转体定位组件对回转体刀具或者用于配合中心孔定位组件对具有中心孔的刀具在竖直面或水平面内测量的角度进行检测。本实用新型可定位不同定位基准的刀具并精确检测刀具的多项指标，检测精度高，提高了刀具修磨质量，操作简单，减少了劳动时间，提高了工作效率。 | 0
CN206605045U | 本实用新型公开了一种齿形大径模块化粗镗刀，其特征在于：所述粗镗刀包括底座、延长滑块座和刀具座；延长滑块座成对的通过固定装置固定在底座上；两个刀具座分别布置于每个延长滑块座上，刀具座与延长滑块座接触面为齿形槽面，齿形槽方向与径向平行。啮合的与径向平行的齿形槽面在不影响刀具座径向位置调整的前提下强化的刀具应对切向力的性能，提高的加工精度与效率，提高了刀具所能承载的最大载荷，同时也使刀具座在沿径向调整位置使更加顺畅。 | 1
CN206605075U | 本实用新型公开了一种钻孔双向倒角组合刀具，它包括刀柄、刀身、双向倒角加工部分、钻头等主要部件。双向倒角加工部分包括排屑槽、倒角刀具、钻头、固定块、支撑弹簧、固定支点等零件。刀柄用于组合刀具的固定安装，双向倒角加工部分负责完成板材加工工件的双向倒角加工，钻头完成正向倒角加工前的钻孔操作。本实用新型可以在一次进刀过程中完成板材加工钻孔、正向倒角、反向倒角等三道工序，提高了加工效率，且组合刀具结构简单，制造方便，成本低廉，有较好的市场推广价值。 | 1
CN206605087U | 实用新型公开了一种加工航空航天碳纤维超硬复合材料的金刚石刀具，包括刀柄及和刀头，所述的刀柄为圆柱状；与刀柄连接的刀头为扁圆盘状，圆盘的边唇呈半圆弧状，于圆盘的边唇设有一层金刚石颗粒层。如此结构，可专门用于加工航空航天碳纤维超硬复合材料，此款刀具主要用于加工耐磨性较高且硬度较高，难加工的碳纤维超硬复合材料，较小的金刚石颗粒一般用于精加工，加工出来的产品表面质量好，较大的金刚石颗粒一般用于粗加工，切削力度轻快，效率高，寿命长等现象。 | 1
CN206605583U | 本实用新型公开了一种超声波加工蜂窝材料切片用刀具，包括刀杆及和刀头，所述的刀杆为带螺纹的圆柱体，所述刀头为锥盘状切刀盘；于刀杆与切刀盘之间设有柱状连接块，连接块于中轴对称设有平行的?凹槽。如此结构，可专门用于加工航空蜂窝碳纤维材料的元件，主要用于加工精密度要求很高的部位,主要靠切刀盘刀尖刃参与切削产品,将产品多余部位切除,且保留部位的出口壁不可有任何毛刺和烧伤现象,刀具在高速切削的稳定性好,对产品的切削力度轻快锋利,排屑顺畅,不会出现刮屑或粘屑现象；为企业产品赢得市场竞争力。 | 1
CN206607311U | 本实用新型涉及一种真空镀膜机中的圆柱柄刀具涂层夹具装置，包括刀具固定套管、小齿轮、大齿轮以及底部托盘。所述刀具固定套管，一端连接在小齿轮端面上，另一端安装刀具。小齿轮安装在底部托盘的定位销上，并与大齿轮啮合，通过底部托盘安装到镀膜机转架的自转杆上。当转架在电机驱动下转动时，依靠齿轮间的啮合传动，使刀具实现三维旋转，即分别绕着转架、自转杆和小齿轮的轴心线旋转。本实用新型利用齿轮传动原理，运行平稳，既能同时对多把刀具进行涂层，又能保证涂层厚度的均匀性，提高了生产效率和质量，可广泛应用于各种真空镀膜机中。 | 1
CN206609634U | 本实用新型公开了一种具有开闭排气孔的原状土采样刀具，包括采样刀具、切断封闭装置和排气孔开闭装置；采样刀具为下端面成型有矩形的采样槽的矩形框并且侧壁的下端面成型为尖角；采样刀具的上端面上开设有若干均匀分布的上下贯穿的排气孔；切断封闭装置包括矩形框状的切断封闭座、矩形的切断刀和限位杆；切断封闭座套设并且上下滑动设置在采样刀具上；排气孔开闭装置设置在采样刀具的上端面上。本实用新型排气孔的存在减少了采样刀具采样土壤的阻力，切断封闭装置、排气孔开闭装置和采样刀具能形成封闭的采样空间，有利于保护原状土，减少了对采样土壤的干扰，封闭后的装置形状规整，便于运输。 | 1
CN206609641U | 本实用新型公开了一种采样收纳一体化的原状土采样刀具，包括采样刀具、收纳座、上盖板和切断封闭刀具；采样刀具为下端面成型为圆锥面并且中部开设有上下贯穿的圆柱状的采样槽的环形刀具；采样刀具的上端面成型有长孔状的安装槽；安装槽的半径大于采样槽的半径；收纳座上下升降设置在采样刀具的安装槽内；采样刀具的中部开设有左右贯穿的横截面呈长孔状的切断槽；上盖板螺接在采样刀具的上端面上；切断封闭刀具可滑行设置在切断槽内；切断封闭刀具可拆卸式固定在收纳座的下端面上。本实用新型的切断封闭刀具和收纳座可拆卸时装配组合，分离式采集，组合时收纳，最大程度的保持原状土样品的原状态，有利于运输。 | 1
CN206609644U | 本实用新型公开了一种具有切断封闭刀单元的原状土采样刀具，包括采样刀具、收纳刀具和切断封闭刀具；收纳刀具上下滑行设置在采样刀具内；切断封闭刀具包括一对左右对称设置的半圆形的切断刀；一对切断刀可左右对称隐藏在采样刀具上并且切断刀上设置有驱动单元和锁紧单元。本实用新型的一对切断刀不但能够切断土壤样品，并且可以和收纳刀具组成封闭空间，最大程度的保持原状土样品的原状态，有利于运输。 | 1
CN206614047U | 本实用新型涉及的是刀具固定装置的技术领域，尤其是一种金刚石刀具用超精微调刀架。其包括基座、第一环形槽口、燕尾导轨、粗调支座、粗调螺杆座、粗调千分尺、精调支座、压板、金刚石刀具、精调固定片、粗调锁紧螺钉、第一支承弹簧、刀具槽口和差动螺栓。该金刚石刀具用超精微调刀架，可以确定规范的调整逻辑，进行定量化的精密粗调和高精度的精调，具有良好的定位功能；可以明确整个调整过程，减少主观操作因素影响，减少反复测量次数，提高加工效率。 | 1
CN206616349U | 本实用新型属于缝纫机技术领域，特指一种缝纫机的后切刀剪线装置，在针板后部的机架上开设有一剪线台阶或剪线槽，剪线台阶或剪线槽的侧壁上安装有定刀，剪线台阶或剪线槽一侧的机架上转动安装有刀杆，刀杆上安装有动刀，动刀贴紧所述定刀；所述机架下侧设置有驱动刀杆回转的驱动机构。本实用新型的机架上设置剪线台阶或者剪线槽，剪线台阶或剪线槽侧壁安装定刀，并在机架上配备动刀，通过动刀与定刀的配合进行剪线，平时动刀隐藏在机架下部，不会对操作造成影响。 | 1
CN206620415U | 本实用新型提供一种反顺深耕刀具，包括套筒，套筒上间隔设置有若干安装槽座，每个安装槽座内安装有一个刀片，刀片包括顺序连接的第一刀柄、第二刀柄和刀头，第一刀柄和第二刀柄之间以及刀头与第一刀柄和第二刀柄构成的平面之间均呈钝角，第二刀柄呈圆滑过渡的弧形状，从第一刀柄、第二刀柄到刀头的宽度逐渐增大，每个安装槽座内的刀片均错开交叉排列，第一刀柄和第二刀柄朝向刀具转动方向的一侧以及刀头上均开设有刀刃，靠近刀具安装侧的第一刀片的长度比套筒上其他多个刀片的长度短，第一刀片中刀头朝向刀具安装侧，套筒上其他多个刀片两两一组且每组中的刀头相对配置。本刀具结构能完全粉碎大土块，装载有本刀具的机器容易下力，深耕效果好。 | 1
CN206622639U | 本实用新型涉及一种用于制造刀具的坯料及其刀具。其中，一种坯料，包括第一种材料和第二种材料，沿坯料轴向，将第一种材料和第二种材料相间隔设置；第一种材料的硬度值大于第二种材料的硬度值，在坯料的一端设置第一种材料，第一种材料用于设置刀具的刃部。对本实用新型提供坯料进行磨削加工制成刀具，尤其是阶梯状刀具，使得刀具各阶梯处都能使用硬质材料加工形成用于切削的刃部，避免了刃部应焊接而产生缝隙情形的发生，显著减少切削细屑在刀具的残留，提高了工件表面的光滑度，有效减少后续加工工艺和加工时间。 | 1
CN206622705U | 本实用新型公开了一种采用回转式刀具的铝蜂窝芯裁切机，属于裁切设备技术领域。所述铝蜂窝芯裁切机包括机架、工作台、裁切刀具、刀具安装架和刀具驱动装置，其中：所述工作台滑动设置在所述机架上，所述工作台上设置有尺寸挡块和挡块调节装置；所述刀具安装架包括位于第一横梁、竖梁和第二横梁，所述第一横梁的末端、所述第二横梁的末端以及所述竖梁的上下两端分别设置有第一圆盘、第二圆盘、第三圆盘和第四圆盘；所述裁切刀具采用带锯条，所述刀具驱动装置驱动连接所述第一圆盘，所述刀具安装架内在所述第四圆盘处设置有刀具张紧装置。本实用新型能够降低人员劳动强度，保证裁切精度和产品质量，提高产品合格率和生产效率。 | 1
CN206622725U | 本实用新型公开了一种螺纹铣削刀具，包括：刀具，所述刀具由刀体、刀片以及锁紧螺钉组成；刀片的三个面与所述刀体接触，在刀体上设有锁紧所述刀片的螺纹孔，所述螺纹孔与所述刀片的孔中心在两个面夹角方向上有一个偏心距离，所述刀片通过这个偏心距离被紧密锁紧在刀杆上；其特征在于，还包括：所述在所述刀具的中心设有冷水孔，所述冷水孔对准每个所述刀尖位置。本实用新型加工时单个刀片只有一个刃参加切削，阻力小，对机床系统刚性需求没有传统的那么高，其次它是属于泛螺剧螺纹刀片，一种刀片对应多种螺纹规格的加工，可以说是综合了车削和铣削的优点，同时一个刀片具有四个刀尖，配合机夹式刀具系统，换刀方便，重复定位精度高，经济高效。 | 1
CN206622915U | 本实用新型公开了一种刀具多角度防屑片飞溅研磨装置，包括切削刀具研磨砂轮、用于驱动所述切削刀具研磨砂轮旋转的切削刀具研磨电机、设置于所述切削刀具研磨砂轮上方的切削刀具研磨防屑罩、刀具研磨碎屑输送带和用于驱动所述刀具研磨碎屑输送带循环运动的碎屑输送带驱动辊，所述刀具研磨碎屑输送带包括碎屑吸附作业段和碎屑脱除循环段，所述碎屑吸附作业段位于所述切削刀具研磨防屑罩和所述切削刀具研磨砂轮之间，所述碎屑脱除循环段位于所述切削刀具研磨防屑罩的外侧，所述刀具研磨碎屑输送带为磁性材料制成。本实用新型提供的一种刀具多角度防屑片飞溅研磨装置，能够有效地降低切削刀具在研磨过程中的碎屑飞溅。 | 1
CN206622918U | 本实用新型公开了一种具有多功能锥形研磨套的刀具加工机构，包括同轴连接的车加工刀具研磨砂轮、车加工刀具研磨电机，所述车加工刀具研磨砂轮轴向两端为轴向作业端和轴向连接端，所述车加工刀具研磨砂轮自轴向作业端至轴向连接端依次设置有竖直作业面、第一倾斜作业面、水平作业面、齿形作业面和第二倾斜作业面，所述第一倾斜作业面的外径自轴向作业端至轴向连接端逐渐增大，所述第二倾斜作业面的外径自轴向作业端至轴向连接端逐渐减小。本实用新型提供了一种具有多功能锥形研磨套的刀具加工机构，能够应用一个研磨砂轮加工切削刀具的多种刃口结构，且能够延长研磨砂轮的维护和更换周期。 | 1
CN206622919U | 本实用新型公开了一种车加工刀具研磨机床，包括车加工刀具夹持装置和车加工刀具研磨装置，所述车加工刀具夹持装置包括三爪夹持卡盘、夹持卡盘控制转轮、夹持卡盘传动座、用于驱动所述夹持卡盘传动座上下运动的夹持卡盘升降液缸、用于使所述夹持卡盘传动座水平直线运动的夹持卡盘水平滑轨；所述车加工刀具研磨装置包括车加工刀具研磨砂轮、用于驱动所述车加工刀具研磨砂轮旋转的车加工刀具研磨电机、用于调节所述车加工刀具研磨电机角度的车加工刀具研磨转轴、用于使所述车加工刀具研磨电机水平直线运动的车加工刀具研磨导轨。本实用新型车加工刀具夹持装置和车加工刀具研磨砂轮均能够实现位置和角度的运动，从而简化车加工刀具夹持装置的结构。 | 1
CN206622920U | 本实用新型公开了一种定位调节高度和角度的刀具研磨机构，包括切削刀具研磨砂轮、切削刀具研磨电机、研磨电机高度调节柱、研磨电机平移滑轨；所述研磨电机平移滑轨中设置有研磨电机平移滑块，所述研磨电机平移滑块的上方设置有圆管形结构的研磨电机高度调节套管，所述研磨电机高度调节柱的下端为圆柱形且设置于所述研磨电机高度调节套管中；所述研磨电机高度调节套管沿径向设置有电机调节定位螺栓，所述研磨电机高度调节柱的辊面上设置有电机调节定位凹槽；所述研磨电机平移滑轨的侧面设置有电机平移定位螺栓，所述研磨电机平移滑块的侧面设置有电机平移定位凹槽。本实用新型能够对研磨砂轮的多向角度、高度进行调节。 | 1
CN206624917U | 本实用新型适用于刀具涂层技术领域，公开了一种刀具复合涂层和具有该复合涂层的刀具。刀具复合涂层包括涂覆于刀具本体的基底层和位于最外侧的顶层，所述基底层为金刚石层或立方氮化硼层，所述基底层的厚度为1至40μm，所述顶层为四面体非晶碳膜层且厚度为0.01至15μm。所述刀具包括刀具基体和上述的刀具复合涂层。本实用新型所提供的刀具复合涂层和具有该复合涂层的刀具，通过在硬质合金微型刀具表面沉积出硬度高、摩擦系数低、结合力好、耐高温性好的多层纳米复合涂层，能显著提升微型刀具的耐磨性能，大大减少断针率，又能避免积削瘤和堵塞排屑槽问题。 | 1
CN206630514U | 本实用新型公开了一种多功能厨房刀具收纳盒，包括底座、设置于底座上的箱体，扣装于盒体上的上盖，盒体为中空的长方体结构，其宽方向两侧壁对称设置有多个长方形通风孔，其长方向一侧壁安装有多个挂钩；上盖上端面形成有一个菜板收纳口，多个刀具收纳口和多个工具收纳口，菜板收纳口和刀具收纳口均为长方形结构，且平行设置；工具收纳口为圆形或者椭圆形，且分布于刀具收纳口两侧。本实用新型结构简单、设计合理、使用方便、功能多样化、占用厨房面积小，充分划分不同区域放置不同厨房刀具；箱体嵌扣结构放置于底座上，便于快速解体清洗；沥水孔，可以及时将箱体中各部分流出的水及时排出，保证刀具收纳盒快速干燥；通风口，防止滋生细菌。 | 1
CN206632729U | 本实用新型公开了一种适用于机床的刀具进给机构，包括电机，电机的输出端通过传送带与短轴连接，短轴上套设有小直齿轮，短轴的端部设有用于夹紧工件的工作台，小直齿轮与大直齿轮啮合，大直齿轮通过长轴与小锥齿轮连接，小锥齿轮与大锥齿轮啮合，大锥齿轮通过竖轴与凸轮连接，凸轮的工作面与刀具架接触，刀具架与刀具连接，刀具与工件的位置相对设置。解决了现有技术中机床的精确度、稳定性和可靠性不足的问题。本实用新型可以提高机床的精确度、稳定性和可靠性。 | 1
CN206633050U | 一种具有磨刀石以及置刀架的刀具，包括一刀具本体、一刀柄、一磨刀石以及一置刀架，所述刀具本体设有一刀刃端，所述刀柄的一端连接刀具本体，另一端设有一容置槽，所述磨刀石的顶端设有一凹槽，所述磨刀石的一侧设有一磨刀槽，所述置刀架包括一架体以及两撑杆，架体的顶侧设一接合槽，所述接合槽用来接合磨刀石的另一端，所述磨刀石以及置刀架同时收纳在刀柄的容置槽中。本实用新型通过设置在刀柄内部设置一容置槽，需要磨刀或者放置刀具时，将磨刀石以及置刀架从刀柄中取出，并立在台面上使用，不需要时，可完全收纳隐藏在刀柄的容置槽中，不会额外占用厨房空间，更加方便。 | 1
CN206643370U | 本实用新型公开了一种可调节切削角度的刀具，包括刀体、扇形调整块、切削刀片和锁紧螺钉，所述切削刀片固定于所述扇形调整块上，所述扇形调整块装设于刀体的头部，所述扇形调整块上设有弧形调节孔，所述刀体上设有螺纹孔，所述锁紧螺钉穿过弧形调节孔与螺纹孔配合。本实用新型具有操作简单、稳定性好、可在不干扰刀具直径、长度等方向尺寸精度的同时获得要求的切削角度的优点。 | 1
CN206643704U | 本实用新型公开了一种数控刀具自动化生产装置，其能够实现便捷的实现加工角度的倾斜，可以一次装夹实现多个刀具的加工。本实用新型中，刀具座固定在刀具支架上，刀具支架底部安装在刀具平台上，刀具平台安装在左支架上；所述加工砂轮通过砂轮驱动装置驱动旋转；所述砂轮驱动装置固定安装在砂轮平台上；所述砂轮平台安装在右支架上；所述刀具平台的一端通过刀具平台铰接合页与左支架铰接安装，所述刀具平台的另一端通过刀具平台倾斜驱动组件驱动刀具平台倾斜；所述砂轮平台的一端通过砂轮平台铰接合页与右支架铰接安装，所述砂轮平台的另一端通过砂轮平台倾斜驱动组件驱动砂轮平台倾斜；所述刀具座上包含至少两个用于安装刀具的安装孔。 | 1
CN206646166U | 刀具钝化机的自动推进控时装置，包括：推进器，与刀具钝化机上的刀具或刀具夹具连接并可带动刀具或刀具夹具往复运动；控制器，与所述推进器连接且用于控制所述推进器向前推进或向后复位；时间控制器，与所述控制器电通讯连接且用于控制所述推进器推进与复位之间的时间；控制开关，与所述时间控制器电通讯连接且用于控制所述时间控制器启动工作。本实用新型相当于在原有的刀具钝化机上增加一个自动化控制装置，采用推进器控制刀具自动运动来代替人工推动，且安装有时间控制器，能够设定推进器带动刀具移动到钝化加工位置后的停留时间，时间到后自动复位使刀具退出钝化加工，使得每次刀具的钝化加工时长都固定，提升加工质量和加工效率。 | 1
CN206652579U | 本实用新型公开了一种生产人工牛黄用微粒粉碎机刀具，包括刀具本体和活动筛网，所述刀具本体通过第一转轴安装在粉碎机的内部中心位置处，所述粉碎机的顶部焊接有进料口，所述第一转轴的两侧均安装有第二转轴。本实用新型中，在粉碎仓的底部安装有一可沿导杆来回晃动的活动筛网，在刀具转轴粉碎的同时，活动筛网来回晃动，从而将粉碎后的小颗粒人工牛黄滤过筛网落入引导仓中，而大颗粒的人工牛黄接着由刀具进行粉碎，从而保证粉碎后的颗粒可以达到使用要求，同时活动筛网沿导杆来回晃动，可以很好地保证筛网不被较大颗粒的人工牛黄堵塞。 | 1
CN206653484U | 本实用新型公开了一种木工刀具，包括刀轮毂，所述刀轮毂的内部中间设置有刀孔，且刀轮毂的前表面上开设有刀储存槽，所述刀储存槽的一侧设置有螺丝储存仓，所述刀轮毂的前表面上设置有刀具密封盖，所述刀具密封盖的内部开设有盖固定孔，所述刀轮毂的上方设置有刀身，所述刀身的上方设置有限位体，所述限位体的上方设置有刀具连接体。本实用新型结构科学合理，使用安全方便，设置了可拆卸式的刀具，解决了刀具使用损坏时，不能换上新的刀具的问题，设置了刀储存槽，解决了不能放置新的备用刀具，不利于及时更换新的刀具的问题，设置了螺丝储存仓，解决了不能储放螺丝，不利于使用的问题，设置了刀身槽，能安装其他刀头，使用方便。 | 1
CN206662350U | 本实用新型公开了一种可调直径的深孔钻，包括具有旋转轴线的刀具本体，所述刀具本体包括切削部和柄部，所述切削部的端面设有可调刀夹，所述可调刀夹可相对切削部移动的设于切削部上，所述可调刀夹上设有第一切削刀片和第二切削刀片，所述第一切削刀片靠近所述旋转轴线，所述第二切削刀片靠近切削部的端面的外沿，所述可调直径的深孔钻还包括调节机构，所述调节机构包括齿轮、与齿轮配合的齿条和驱动齿轮转动的驱动件，所述驱动件设于切削部上，齿轮与驱动件连接，齿条固设于可调刀夹上，并在所述齿轮的驱动下带动可调刀夹沿切削部径向移动。本实用新型具有结构简单、易于拆装、刀具直径可调节、降低刀具成本、减小刀具库存的优点。 | 1
CN206662353U | 本实用新型涉及一种钻孔去毛刺二合一刀具，包括刀具本体，所述刀具本体包括设置在刀具本体尾端部的刀具基座和设置在前端部的钻孔刀头；所述钻孔刀头为四面刃刀头，包括四个刀刃；所述钻孔刀头的侧壁设有排屑槽；所述钻孔刀头的中部侧壁上设有突出侧壁设置的切削刃；所述钻孔刀头内开设有圆柱形导向槽；所述切削刃的后端连接有弹簧，所述弹簧的尾端固定连接在螺钉上；所述螺钉可拆卸连接在刀具本体内；所述切削刃通过弹簧在导向槽中伸缩运动。该刀具，结构简单紧凑，设计合理，本刀具安装在机床上，在完成钻孔的过程中同时自动将孔边毛刺去除，钻孔与去毛刺一次完成，操作简单，省时省力，能够满足大批量加工生产的需要，提高工作效率。 | 1
CN206662354U | 本实用新型公开了一种扩孔倒角复合刀具，包括刀具本体；其特征在于：所述刀具本体的前端为前端倒角部和导向部，所述前端倒角部和导向部沿轴向开设用于嵌装刀块的凹槽，该凹槽焊接有前端刀块，所述前端刀块具有扩孔刀刃与倒角刀刃，该前端刀块的外轮廓线与前端倒角部、导向部的外轮廓线相适配；所述刀具本体的后端为刀柄部和卡装部，所述卡装部通过卡装式结构装设有后端倒角组件，所述后端倒角刀组件包括后端倒角刀、弹簧、弹簧座圈，所述后端倒角刀体、弹簧、弹簧座圈套设在卡装部上，所述弹簧座圈的外周设置有若干个螺钉孔，该弹簧座圈通过穿设在螺钉孔的紧固螺钉固定在卡装部上。 | 1
CN206662404U | 本实用新型公开了一种剪板机刀具，包括第一上刀口、上刀具、第一下刀口、第二上刀口、下刀具、第二下刀口、上刀具固定孔、第一凹槽、下刀具固定孔、第三凹槽、第四凹槽、第二凹槽、刀具和红外线传感器，所述刀具包括上刀具和下刀具，所述上刀具上端设置有第一上刀口，所述上刀具下端设置有第一下刀口，所述上刀具正面设置有第一凹槽，所述上刀具背面设置有第二凹槽，所述下刀具上端设置有第二上刀口，所述下刀具下端设置有第二下刀口，所述下刀具正面设置有第三凹槽，所述下刀具背面设置有第四凹槽。本实用新型方便可靠，可大大降低生产成本，通过红外线传感器的添加，可以提高操作的安全性，对工作人员防护有很大的帮助。 | 1
CN206662437U | 本实用新型公开了一种螺距可调刀具座，其技术方案要点是包括机床主体、位于机床主体上的中托板，所述中托板包括滑移连接在机床主体上的框架，所述框架中间设置刀盘，刀盘一侧设有侧板，侧板将刀盘与框架相连，所述刀盘包括与侧板相连的套筒、穿设于套筒内刀具筒，刀具筒上设置刀头，所述框架顶部设置旋转驱动装置，旋转驱动装置通过带传动组件与刀具筒连接，所述角度调节装置包括固定于中托板一侧的基座、位于基座上与侧板相连的转盘。通过采用上述技术方案，对刀时产生的偏差变小，所需调整的次数变少，减少了对刀时间、使对刀过程便捷。刀盘与刀盘上的刀头发生角度变化，使刀头与工件之间的角度发生变化，进给时产生不同的螺距。 | 1
CN206662742U | 本实用新型公开了机床的刀具组件，包括刀具夹装工位；位于刀具夹装工位并用于夹装刀具安装端的刀具夹装装置；清洁工位；位于清洁工位并用于对刀具的安装端进行清洁的清洁机构：用于卡装刀具并露出刀具安装端的刀具承载件；用于带动刀具承载件在刀具夹装工位与清洁工位之间移动的移送机构。本实用新型通过采用刀具夹装工位、刀具夹装装置、清洁工位、清洁机构、刀具承载件、移送机构的结合设计，可在实现刀具安装于刀具夹装装置的同时并能减少操作人员与刀具的接触以减少手部被刀具划伤的事故。 | 1
CN206662864U | 本实用新型公开了具有刀具清洁功能的机床，切削工位；位于切削工位的切削机构，包括用于夹装刀具安装端并带动刀具进行转动的电主轴、用于驱动电主轴升降的升降驱动装置；清洁工位；位于清洁工位并用于对刀具的安装端进行清洁的清洁机构；用于卡装刀具并露出刀具安装端的刀具承载件；用于带动刀具承载件在切削工位与清洁工位之间移动的移送机构；以及工作台组件。通过采用切削工位、切削机构、清洁工位、清洁机构、刀具承载件、移送机构、工作台组件的结合设计，可在实现刀具安装于电主轴的同时并能减少操作人员与刀具的接触以减少手部被刀具划伤的事故。 | 1
CN206677205U | 本实用新型公开了一种具有夹持接口切换功能的旋转刀具，包括电机，所述电机的输出端设有转轴，所述转轴的末端连接有转盘，所述转盘的内部通过第一螺栓连接有刀具安装座，所述刀具安装座的前部两侧设有腰圆孔，所述刀具安装座的前部居中设有刀具安装槽，所述刀具安装槽通过第二螺栓固定有刀具，所述转盘的内部设有安装槽，本实用新型通过刀具安装槽设为三组，且刀具安装槽为等距设置，使得刀具可安装于刀具安装座的不同位置处，便于实现刀具的切换安装，通过腰圆孔的对称设置，使得刀具安装座可上下移动调节位置，便于刀具位于转盘圆心后通过第一螺栓固定锁紧。 | 1
CN206677206U | 本实用新型公开了一种精加工旋转切削刀具，包括刀具座，所述刀具座的内部转动设有调节螺杆，所述调节螺杆上设有转盘，所述刀具座的侧壁开有转盘窗，所述调节螺杆的两侧设有滑块，所述刀具座上对称设有滑槽，所述滑块滑动设置在滑槽内，所述刀片固定柱的下端设有第二螺纹孔，所述第二螺纹孔螺接刀片，所述刀片的上端设有外螺纹，所述刀片固定柱上开有螺旋槽，所述刀片的上部对称设有凸块，所述凸块与螺旋槽相适配。该精加工旋转切削刀具，结构合理，实用性强，通过转动转盘，可以伸出刀片，非常方便，刀片出现磨损时，调节转盘进行补偿，非常实用，螺旋槽和凸块的设置，避免切削过程中过度旋紧损坏螺纹。 | 1
CN206677211U | 本实用新型公开了一种高性能切削刀具，包括切削刀具，所述切削刀具包括刀具架，所述刀具架的左侧固定连接有刀头，所述刀头的内部固定连接有刀片，所述刀头的内部开设有刀片槽，所述刀片通过刀片槽与刀头进行连接，所述刀头的外侧开设有开槽，刀片通过开槽延伸至刀头的外侧。本实用新型防止刀片整体裸露在外，造成刀片的损坏，方便对刀片进行更换，使得切削刀具损坏时，不需要更换切削刀具整体，只需要进行刀片的更换，起到节约的作用，通过开槽的作用，使得刀片外侧的锋利外部延伸至刀头的外侧，对金属材料进行切割，提高切割效率，达到了高性能的优点，从而有效的解决了现有切削刀具性能较差磨损程度高容易造成切削刀具损坏的问题。 | 1
CN206677212U | 本实用新型公开了一种中开泵法兰组合刀具，其包括主刀杆等，主刀杆与固定槽固定连接，定位孔位于固定槽的上端，主刀杆通过组合法兰与刀片支撑轴组合相连，刀片支撑轴底部固定有刀具主体，刀片位于刀具主体中心，刀具主体固定有活动刀夹，活动刀夹通过紧固顶丝与刀片固定连接，主刀杆上方固定有控制套，控制套通过横销与控制套移动件固定连接，阶梯通孔位于横销上表面且阶梯通孔和横销之间相互连接。本实用新型采用组合刀具处理中开泵毛培，解决传统中开泵毛培处理效率低的问题，组合刀具装卸简单，对操作工人的技术要求低，提高毛培处理效率的同时降低处理成本。 | 1
CN206677213U | 本实用新型公开了一种可调节切削刀具切削半径的刀杆，刀架内设有空腔，空腔的一端为盲端且空腔的另一端为开口，刀架的一端设有调节螺钉孔、紧固螺钉孔和刀具孔，紧固螺钉孔、调节螺钉孔和刀具孔由下至上依次设置，空腔的上端为刀具腔，空腔的下端为楔块腔，楔块腔的底部为斜面，刀架的上端设有与刀具腔连通的刀具锁紧螺钉孔，滑动楔块设于楔块腔内，刀具设于刀具腔内，刀具位于滑动楔块上，紧固螺钉安装于紧固螺钉孔，调节螺钉安装于调节螺钉孔内，调节支撑架连接紧固螺钉和调节螺钉，刀具锁紧螺钉通过刀具锁紧螺钉孔与刀具连接，调节螺钉还与滑动楔块连接。本实用新型具有结构简单、使用方便的优点。 | 1
CN206677295U | 本实用新型提供一种可多次利用的角钢剪切刀具，包括刀具体，所述刀具体上切除一垂直于刀具体表面的“V”字形洞，形成“V”字形上刀刃和下刀刃；所述上刀刃的夹角A为94°；下刀刃口的夹角B为90°。所述可多次利用的角钢剪切刀具可多次利用，并且剪切出的产品断面垂直。 | 1
CN206677569U | 本实用新型公开了一种轴向定位准确的旋转切削刀具，包括旋转安装座和刀具固定套，所述旋转安装座的内腔后部设有刀具安插孔，所述刀具安插孔的内部设有刀具，所述刀具固定套的内腔设有刀具插入孔，所述刀具的左侧贯穿刀具插入孔，所述刀具固定套通过固定螺钉固定安装于旋转安装座的内腔，本实用新型通过定位凸起固定于定位槽的内部的设置，便于刀具固定套安装后的轴向定位，通过刀具插入孔和刀具安插孔的直径相同的设置，使得刀具插入孔和刀具安插孔的内部便于安装刀具，使得刀具在旋转安装座内部的轴向定位精确牢固，通过固定螺钉螺接于固定螺纹孔和定位螺纹孔的内部的设置，使得刀具固定套的固定牢固。 | 1
CN206678091U | 本实用新型涉及一种可调模切刀具，包括刀具体和设于刀具体下端的刀刃，所述刀具体下方设有一压板，压板经由贯通刀具体两端面的滑杆与刀具体连接；所述刀刃两侧设有贯通刀具体两端面的可调节杆，可调节杆的顶端连接有用于调整可调节杆下端伸出长度的旋钮。本实用新型能在冲压切割时对原料进行预先压紧，避免了加工过程中出现偏移的现象，从而保证了产品的良品率；同时，通过调整可调节杆的伸出长度可以调整刀刃的切入深度，以灵活适应不同厚度产品的需求，不必更换刀具，降低了生产成本。 | 1
CN206683983U | 本实用新型公开了刀具锋利度检测装置，包括底座、水平设置在底座上的刀具夹持机构、竖直设置在所述底座上与所述刀具夹持机构适配的检测机构、设置在底座上用于控制所述刀具夹持机构及所述检测机构的控制器；所述刀具夹持机构包括沿X轴方向设置在所述底座上的第一轨道、与所述轨道相适配的夹具、用于驱动所述夹具沿所述轨道运动的第一驱动装置；所述检测机构包括沿Z轴设置的压力控制部、沿Y轴方向设置的纸片夹持部；所述压力控制部及所述纸片夹持部连接在沿Z轴方向设置的导柱上，所述导柱上设置有驱动所述压力控制部沿所述导柱运动的第二驱动装置，所述导柱上连接有驱动所述纸片夹持部沿Y轴方向运动的第三驱动装置。装置结构简单，操作简单。 | 1
CN206689452U | 本实用新型公开了一种带有高精度定位连接结构的镗铣刀具，涉及机加工刀具领域，提供一种能够避免刀具微量移动的带有高精度定位连接结构的镗铣刀具。带有高精度定位连接结构的镗铣刀具包括刀具主体，刀具主体的一个端面为刀具第一接触定位面；刀具主体内设置有刀具紧固件孔和与刀具主体同轴的刀柄插入孔；刀柄插入孔的孔口位于刀具第一接触定位面上，刀柄插入孔的形状为外大内小的圆锥形，刀柄插入孔的孔壁为刀具第二接触定位面。本实用新型能够避免刀具径向微量移动，从而避免刀具径向微量移动对加工精度的影响，提高加工精度。 | 1
CN206689500U | 本实用新型公开了一种加工航空蜂窝材料切片加粉碎组合刀具，包括刀杆及与刀杆连接的刀头，所述刀头包括依次连接刀杆的圆柱状粉碎刀和锥盘状切刀盘；所述的粉碎刀外周设置左旋切削齿，切刀盘锥形斜面设有右旋切削齿。如此结构，可专门用于加工航空蜂窝形状碳纤维材料，切刀盘切削齿适合粗加工或切削量较大的切削，配合粉碎刀的反旋向切削齿形成左、右旋复合错齿切削，在切削过程中容易将屑打碎成粉末状，这样就不会出现卷屑、积屑瘤现象，切刀盘的端齿切刀主要靠刀尖刃参与切削产品,将产品多余部位切除,且保留部位的出口壁不可有任何毛刺和烧伤现象,刀具在高速切削的稳定性好,对产品的切削力度轻快锋利,排屑顺畅,不会出现刮屑或粘屑、效率快、寿命长；为企业产品赢得市场竞争力。 | 1
CN206689501U | 本实用新型公开了一种可一次成型加工美观线的高精度铣刀，包括铣刀固定臂和铣刀头，所述的铣刀头依次由连接铣刀固定臂的第一铣刀头和第二铣刀头组成，第一铣刀头和第二铣刀头的刀具结构为前、后刃口轮廓相互交叉错齿，刃数为偶数，螺旋角20°~35°。如此结构，可以一次成型加工得出美观棱线的效果，此方案刀具可代替两款上、下圆弧刀具，降低成本、提高生产效率及品质稳定性；并可大大提高了铣刀的整体使用寿命和被加工工件的质量。 | 1
CN206690244U | 本实用新型公开了一种安装有锯片的组合出榫刀具，它包括转轴（1）、出榫刀（2）和锯片（3），转轴（1）贯穿转轴安装孔（5）设置，键槽与导槽（6）之间设置有平键（7），平键（7）上设置有锁紧螺钉（8），锁紧螺钉（8）的端头贯穿平键（7）且抵压于导槽（6）底部，转轴（1）内还开设有轴向贯穿转轴（1）的通孔（9），大轴（12）与通孔（9）过盈配合，螺纹轴（10）设置于台阶孔（4）内，螺纹轴（10）上套装有锯片（3），锯片（3）经螺母（13）与螺纹轴（10）螺纹连接抵于台肩上，锯片（3）位于台阶孔（4）内。本实用新型的有益效果是：消除由机械震动产生的影响、提高台阶面加工精度、方便维修和更换。 | 1
CN206697130U | 本实用新型涉及一种基于3D打印技术的分体式外圆车刀刀具角度教具，包括刃倾角及主剖面坐标系演示部分、法剖面坐标系展示部分和进给?切深剖面坐标系展示部分。刃倾角演示部分的零度刃倾角和正刃倾角刀具结构通过剖分负刃倾角刀具结构得到，通过一个模型演示三种刃倾角刀具结构，主剖面坐标系演示部分采用主剖面进行模型剖分，演示主剖面参考系的刀具标注角度，法剖面坐标系演示部分采用法剖面进行模型剖分，演示法剖面参考系的刀具标注角度，进给?切深剖面坐标系展示部分采用进给剖面和切深剖面进行模型剖分，演示进给?切深参考系的刀具标注角度。各分体结构之间采用在剖截面凹槽内安装强力磁铁吸合，剖截面涂色并标注截面及角度信息。所有分体结构为基于3D打印技术制作的空心结构。 | 1
CN206698725U | 本实用新型公开了一种防护型割草机刀具，包括圆心位置设有安装通孔的圆环形刀盘、外缘为锯齿形的弧形锯片、圆心位置设有通孔的圆盘形防护罩，所述刀盘底面外缘圆周均布设有若干个弧形刀槽，每个弧形刀槽内均设有弧形锯片，所述刀盘底面外缘圆周均布设有两个沉头孔，所述刀盘的顶面上通过沉头螺钉穿过沉头孔固定有凸形柱体，所述防护罩上圆周均布设有两个凸形柱孔，所述凸形柱体与凸形柱孔之间通过轴承联接，本实用新型结构简单，防护罩将刀盘包裹在内部，使得锯片不外露，提高安全性，刀盘高速旋转时防护罩保持静止，可以有效阻挡飞溅物，具有很强的防护作用。 | 1
CN206702275U | 本实用新型涉及金属加工技术领域，尤其是一种用于加工金属制品的刀具，包括刀头和固定盘，固定盘的中部外壁开设有螺栓孔，螺栓孔中插接紧固螺栓，固定盘通过紧固螺栓与动力轴紧固连接，动力轴与驱动电机的输出轴连接，动力轴的端部开设安装槽，固定盘的侧壁等间距开设有四个阶梯孔，刀头包括刀具杆，刀具杆的外壁设有限位环，刀具杆的外壁套设有螺纹套筒，刀具杆一端设有钻头，刀具杆的另一端固定连接插接杆，插接杆插入阶梯孔，并通过螺纹套筒与固定盘紧固连接，该用于加工金属制品的刀具能够方便的更换不同规格的刀头，并且无需将刀头从动力轴上拆除，防止刀头与动力轴之间发生连接松动，保证了加工质量。 | 1
CN206717096U | 本实用新型公开了一种车攻复合刀具，包括刀轴、刀座、钻铰部、攻丝螺纹部，刀轴连接刀座中心，所述的刀具的前端设有钻铰部，钻铰部后设有攻丝螺纹部；所述刀轴、刀座、钻铰部、攻丝螺纹部同轴设置；所述的攻丝螺纹部的直径大于钻铰部的直径；所述刀座为圆柱凸台结构，包括前刀座和后刀座，前刀座、后刀座同轴设置；所述的钻铰部为组合刀具或钻头，所述组合刀具包括两个合金车刀片：所述攻丝螺纹部为钨刚丝攻，攻丝螺纹部外径大于前刀座外径；所述后刀座还设有四个三角车刀片；本实用新型的一种车攻复合刀具，其将钻孔、铰孔、攻丝等加工工序一次性完成，无需进行复杂的对孔和校准，使得加工精度得到了提高，简化了加工程序、提高了生产效率。 | 1
CN206717345U | 本申请公开了刀具半成品多点支撑辅助焊接设备，包括机体，所述机体上设有第一固定架及第二固定架，所述第一固定架上设有连接座，所述连接座一端设有横向支撑柱，所述横向支撑柱上设有能沿其横向滑动，用以夹持半成品刀具的夹持装置，所述第二固定架朝向所述夹持装置的一端设有用以与所述夹持装置配合顶夹半成品刀具的顶针，所述机体上设有支撑辅助组件，所述支撑辅助组件用以支撑所述夹持装置与所述顶针配合顶夹后的半成品刀具。其技术方案的要点是在刀具加工过程中，能顶夹且支撑半成品刀具，方便焊接，精度更高，且焊接过程中工人不需触碰刀具，安全性高。 | 1
CN206717534U | 本实用新型公开了一种工装零件收纳装置，包括顶盖、筒身和圆柱筒，所述顶盖的下端面固定连接有螺纹内板，所述筒身的内部上方设置有凸块圈，所述第一弹簧、第二弹簧和第三弹簧在靠近圆柱筒的一侧固定连接有弧面板，所述圆柱筒的外壁设置有布料，所述松紧带固定连接有刀具，所述松紧带的下方固定连接有刀具支撑板。该工装零件收纳装置结构合理，通过内部的松紧带设计可以方便的将工装零件绑紧固定，同时创新性的设置了8组独立的弧面板，通过弹簧减震原理可以有效的对刀具起到保护作用，在实际使用当中，该装置可以适用于不同的工作环境，由于具有很好的密封性能以及减震功能，在长途运输过程当中也不会担心发生磨损。 | 1
CN206717718U | 本申请公开了应用于刀具检测的辅助角度调节装置，包括有底座，所述底座上设有第一定位平台及第二定位平台，所述底座上设有一端与所述第一定位平台连接、另一端与所述第二定位平台连接的弧形滑道，所述弧形滑道上设有能在其上滑动实现从所述第一定位平台滑至所述第二定位平台或从所述第二定位平台滑至所述第一定位平台的刀具辅助检测夹具，所述刀具辅助检测夹具朝上的一面设置有刀具放置工位。其技术方案的要点是通过设置能沿底座弧形滑动的刀具辅助检测夹具，实现滑动调节检测角度，结构简单，操作方便，实用性强，提高检测的准确性和效率。 | 1
CN206717956U | 本实用新型提供一种应用于锂离子电池生产设备技术领域的锂离子电池极片胶带切割刀具，所述的锂离子电池极片胶带切割刀具的刀具底座上端与能够控制刀具底座升降的升降部件Ⅰ连接，刀具底座下端安装多个按间隙布置的刀具，插槽板上设置与刀具数量和位置一一对应的卡槽，每个刀具设置为能够穿过一个卡槽的结构。本实用新型的锂离子电池极片胶带切割刀具，结构简单，能够对刀具进行辅助定位，实现对刀具的有效保护，避免刀具切割时断裂或弯曲，同时对胶带进行二次切割，有效解决切割后胶带存在的粘连问题，提高电池极片整体质量。 | 1
CN206718004U | 本实用新型公开了一种可旋式刀具夹紧装置，包括筒身、刀具、中层板和旋转柱，所述筒身的上端面设置有一号孔，所述筒身的内腔顶端面中心位置设置有顶杆，所述第一弹簧的另一端固定连接有顶块，所述旋转柱设置在支撑架内，所述旋转柱的下端面固定连接有贯穿支撑架中心位置以及筒身底部中心位置的螺纹杆，所述支撑架的下端面设置有底层板，所述底层板上设置有二号孔。该可旋式刀具夹紧装置结构合理，通过内部设置的旋转柱巧妙的解决了一连多动的问题，通过螺纹杆旋转的方式能够快速固定夹紧不同宽度的刀具，大大的提高了装置的灵活使用效率，同时操作简便，在内部提供多组刀具放置槽，可以满足不同刀具的放置要求且不易松动。 | 1
CN206718066U | 本实用新型公开了一种用于木板开槽的刀具结构，包括开槽刀具（1）和刀座（2），它还包括连接轴（3），沿着开槽刀具（1）的中心穿设过开槽刀具（1）且与开槽刀具（1）连接固定；高度调节机构，分别与连接轴（3）和刀座（2）相连用于调整开槽刀具（1）的下端与刀座（2）下端面的距离。本实用新型的优点是通过调整刀具自身距离刀座下端面的位置，不移动刀具结构的情况下，实现调整刀具到输送装置的输送表面之间的间距。 | 1
CN206719802U | 本实用新型公开了一种便于运输的刀具夹紧装置，包括第一端盖、第二端盖、一号筒和二号筒，所述第一端盖的上端面中间部位设置有梅花槽，所述第一螺旋盖的下端面固定连接有第一弹簧，所述第一弹簧的所述连接柱的一侧设置有置物槽，所述第二端盖的上端面固定连接有梅花块，所述第二端盖的下端面固定连接有第二螺旋盖，所述第二螺旋盖的下端面固定连接有第三弹簧，所述第三弹簧的下端面固定连接有第二挡板。该便于运输的刀具夹紧装置结构合理，通过筒状结构在内部进行夹紧，使得刀具完全被包裹在独立的槽孔内，不仅完全避免了磨损，同时该装置设置为长方体结构，且可通过创新的梅花槽进行拼接，大大的提高了装置在运输过程中的稳定性和保护性。 | 1
CN206721638U | 本实用新型公开了一种道路路面纹理化处理刀具，包括轮轴和沿圆周方向安装在轮轴外侧且随轮轴同步进行转动的路面纹理化处理刀组，轮轴呈水平布设且其沿被处理路面的宽度方向进行布设；每个路面纹理化处理刀组均与轮轴呈平行布设，轮轴外侧同轴套装有轴套，轴套上设置有多个刀具安装座；每个路面纹理化处理刀组均包括一根安装轴和多个由左至右安装在安装轴上的路面纹理化处理刀片，路面纹理化处理刀片为圆环形刀片且其与所安装的安装轴呈偏心布设；安装轴安装于刀具安装座上。本实用新型结构简单、设计合理且使用操作简便、使用效果好，采用柔性轮毂使路面纹理化处理刀片具有上下浮动功能，能简便、快速进行路面纹理化处理。 | 1
CN206722837U | 本实用新型涉及一种采用大晶粒硬质合金制成的盾构刀具，包括刀具本体，设在刀具本体上均与固定设有的多片刀翼，每片刀翼上都固定连接有主切削齿，刀具本体的中心0°位置固定设有中心锥形齿，每片刀翼侧边的保径面上设有保径面齿，保径面齿旁设有多个保径聚晶耐磨条，每片刀翼之间设有流道，该流道上设有与钻头内腔相贯通的水孔；刀具本体、刀翼、主切削齿、中心锥形齿和保径面齿都是由大晶粒硬质合金制成。结构简单，而在盾构刀具中心0°位置安放中心锥形齿后，它在钻进时锥尖和锥体始终契入岩层，刀具的旋转中心始终处于一种相对平稳的态势，从而大幅度降低了刀具的横向摆动，使掘进孔更加规则，也使钻头使用寿命得以提升。 | 1
CN206725348U | 本实用新型公开了一种用于刀具测试的摆臂装置，包括刀具夹持组件、推动槽体、压块、连接块和法兰组件，法兰组件通过连接块与推动槽体传动连接；刀具夹持组件滑动连接在推动槽体内，压块固定连接在推动槽体上，且压块和推动槽体围合成供刀具夹持组件滑动的滑动腔,刀具夹持组件、推动槽体、压块、连接块和法兰组件呈直线式分布。本实用新型当中，刀具夹持组件滑动连接在推动槽体内，可自由调节刀具夹持组件的位置；各部件组合后呈直线式分布，可以有效地模拟刀具的真实工作过程，在仿真测试的情况下得出刀具的性能，同时能够很好地实现摆动力度和角度的传导，不会产生角度而使摆动的力度和角度等传导产生偏差。 | 1
CN206731924U | 本实用新型公开了一种折弯机刀具快夹安全装置，其技术方案要点是包括快夹装置和安全装置，快夹装置包括支撑板、连接板、刀具固定板和偏心手柄，偏心手柄与刀具固定板铰接；安全装置包括扣合件、螺杆和定位块，定位块固定在连接板上，所述螺杆穿过定位块，所述扣合件与螺杆一端连接，快夹装置通过一个偏心手柄来控制折弯机刀具的夹紧及松开，可以使折弯机在更换刀具时更快速、便捷、安全保证了刀具安装的精准度，但是无法保证刀具在安装后和机床操作过程中的偏心手柄的安全位置，安全装置有效的解决了偏心手柄在刀具安装后的位置固定，减小了刀具在机床的使用过程中出现安全事故。 | 1
CN206732156U | 本实用新型属于高光成型加工技术领域，旨在提供一种组合型成型刀具及具有该刀具的高光机，该组合型成型刀具包括刀杆和刀片，所述刀片包括本体和母刀刃，本实用新型，通过在刀杆的下端设置连接部，将刀片中的本体固定连接于该连接部上，让母刀刃设于本体的外周壁上且使其凸出于该连接部，且将形状各不相同的各子刀刃组合到同一刀片的本体上以形成母刀刃，这样，该母刀刃即可在同一台高光机上先后成型出多处不同的形状，对应地，该高光机即可不用将待加工工件更换到其它机台上去加工，由此省去了待加工工件的装夹工序，提高了成型精度，当然，也提高了成型效率以及充分地利用了该高光机。 | 1
CN206732209U | 一种泡沫塑料制品成型刀具，属于机械加工技术领域。所述泡沫塑料制品成型刀具包括刀柄、刀具本体和钻头；所示刀柄为空心圆柱体结构，在刀柄内腔中安装用于成型缓冲衬套中心盲孔的钻头，并通过紧固螺钉对钻头夹紧定位；所示刀具本体为上端缩口的空心圆柱体结构，其内腔直径与冲衬套外圆柱面直径匹配，刀具本体上端与刀柄底部焊接，在刀具本体底部设有用于加工缓冲衬套外圆柱面的锯齿状刃口，在刀具本体侧壁上设置排屑孔。本实用新型实现了缓冲衬套产品外圆柱面和中心盲孔的同时加工，满足了缓冲衬套产品外圆柱面和中心盲孔的同轴度要求。 | 1
CN206732835U | 本实用新型涉及一种自动刀具装夹系统，用于将多个有孔的刀具装夹到沿第一方向延伸的杆件上，所述自动刀具装夹系统包括：刀具盒，装有沿着第二方向并排排列的多排刀具，所述第二方向垂直于第一方向；用于驱动所述杆件沿着第一方向进给到所述刀具盒的刀具内的杆件驱动装置，设置在所述刀具盒一侧；以及用于驱动所述刀具盒沿着第二方向运动的刀具盒驱动装置。该自动刀具装夹系统可以对刀具进行批量自动装夹，极大地提高了效率。 | 1
CN206735767U | 本实用新型公开一种安全快速开启罐头的刀具，包括圆柱形的刀具主体，该刀具主体的中心设有一轴孔，该刀具主体的外周上设有一级凸台、二级凸台、三级凸台，该一级凸台、二级凸台、三级凸台的直径逐级增大，所述二级凸台的外端沿设有刀刃，所述刀刃为多层合金钢材，其中间层是与刀具主体一体化的高碳工具钢，由中间向两边逐层交错叠加不同材质的金属薄片复合而成整体结构。这种刀刃口硬度大、锋利度好、耐磨损；而两侧包护的柔韧金属，起保护刀刃作用，其具有易磨性，能缩短磨刀时间，又能保护刀刃口在使用中不易断裂。 | 1
CN206747612U | 本实用新型涉及一种结构加强型2毫米切槽CBN刀具，包括合金刀具基体和CBN刀片，在合金刀具基体的左右两端开设有刀槽，所述CBN刀片焊接于刀槽内；所述刀槽的内侧设有凹陷部，所述CBN刀片的尾部嵌入凹陷部；所述CBN刀片底部通过底部焊接面与刀槽焊接，所述底部焊接面包括内平行面和外倾斜面，内平行面与合金刀具基体的底面平行，外倾斜面与内平行面存在夹角；所述CBN刀片头部的端面向后倾斜；所述CBN刀片和合金刀具基体的横截面为倒梯形状。本方案可解决CBN刀片与合金基体的焊接面容易脱焊的问题。 | 1
CN206747717U | 本实用新型公开了一种空气过滤器划痕刀具，包括固定底座，固定底座的顶面设置有用于固定于传动机械上的固定孔，固定底座的底面设置有两个气缸，气缸连接有活塞，固定底座的内部设置有为气缸提供动力的驱动电机，固定底座的一侧设置有用于控制驱动电机的控制器和控制电路的电源总开关，活塞连接有为空气过滤器划痕的刀具主体，刀具主体的顶面设置有用于连接活塞的连接孔；该种空气过滤器划痕刀具，通过气缸和活塞自动控制刀具主体与导流板的距离，控制器和驱动电机更加方便的控制，划痕刀具安装在划痕机械上，可以实现自动划痕的步骤，减去大量的人工操作流程，同时刀具主体活动连接安装在活塞的底端更方便更换不同型号的刀具，也便于维修。 | 0
CN206748094U | 本实用新型提供了一种硬质超硬材料精密刀具钝化机，属于刀具制造技术领域。它解决了现有钝化机钝化效果差等问题。本硬质超硬材料精密刀具钝化机包括机座和伺服电机，机座上设有机架，机架上设有呈柱状且轴线水平设置的转盘，转盘穿设有多根围绕其轴线设置的转轴，转轴上连接有夹具，伺服电机通过驱动机构带动各根转轴旋转，机座上设有水平的导轨，导轨上设有拖板，拖板上设有呈筒状且与转盘同轴设置的钝化筒，钝化筒的内壁设有一圈径向凸出的径向毛刷，钝化筒远离转盘的一端连接有安装板，安装板朝向转盘的内端面设有呈圆环状且轴向凸出的轴向毛刷。本实用新型具有制造成本低、对硬质超硬材料精密刀具钝化效率高且钝化效果好的优点。 | 1
CN206748645U | 本实用新型提供一种新型金刚石膜刀具，包括刀体和硬质合金刀片；所述刀体包括刀柄部以及用于固定所述硬质合金刀片的刃口部；在所述刀体的刃口部上开设有用于焊接固定该所述硬质合金刀片的焊接槽，该硬质合金刀片直接焊接在所述焊接槽中；所述硬质合金刀片上形成有金刚石膜层；且所述刀体的端头部位还设置有与硬质合金刀片长度对应的刻度尺，本设计有接近金刚石片的耐磨性，且可大幅提高刀具的使用寿命，提高生产效率，降低生产成本，刀体头部设置的刻度尺方便操作工人控制加工尺寸，使用方便便利，性价比高。 | 1
CN206753599U | 本实用新型中公开了一种用于盾构机保护壳的保护刀具，该保护刀具位于保护壳运动方向的前方，保护刀具包括刀体，刀体一体设置有朝向围岩土体且相互平行的切削齿。保护刀具设置于保护壳的前端，保护刀具先于保护壳接触围岩土体，保护刀具接触围岩土体后，切削齿对相接触的土体进行切削，随着盾构机持续推进，位于保护刀具后方的保护壳可以平稳地进入断面层。 | 1
CN206753606U | 本实用新型提出了一种刀具转运装置，包括物料仓、刀具支座、转运小车、导轨和平台，平台下部固定在掘进机的盾体内，平台位于物料仓的下方，平台的上部两侧固定设有导轨，导轨上活动连接有转运小车，转运小车上固定设有刀具支座。本实用新型管片拼装机接收到更换刀具时通过一个手拉葫芦将更换刀具放在转运小车上，转运小车在隧道掘进机盾体的平台上来回移动，带动更换刀具移动，从而通过转运小车在平台上的移动将更换刀具运输至物料仓前部。本实用新型避免了采用多个手拉葫芦一步步的运输更换刀具，将人工运输更换刀具转化为机械式运输更换刀具，能够极大地降低更换刀具的运输时间，减少了人员使用，降低了运输风险系数。 | 1
CN206763925U | 本实用新型公开了一种可转位式双刀具车刀，包括刀杆和通过螺栓A固定于刀杆顶端一侧的刀座，所述刀座的顶部和底部分别固定有刀具A和刀具B，所述刀具A和刀具B以螺栓A的轴心呈中心对称分布，刀具A和刀具B的刀刃分别向外。从上述结构可知，本实用新型的可转位式双刀具车刀，可以实现刀具的转换实用，解决了传统机夹可转位车刀只能安装一种刀具的问题，加工得到极大方便，从而在更换刀具之后也无需另外进行对刀操作，提高了生产效率。 | 1
CN206763960U | 本实用新型公开了一种组合刀具，涉及加工设备技术领域，包括钻孔刀具、倒角刀具和铣削刀具，钻孔刀具、倒角刀具和铣削刀具共轴线，述倒角刀具的中心位置设有竖直的条形通槽，条形通槽的内壁设有竖直的条形卡槽，钻孔刀具的刀杆的外壁上设有与条形卡槽对应的竖直的条形块，钻孔刀具的刀杆穿过条形通槽，所述倒角刀具的上端面位于条形通槽的外缘设有通孔，所述通孔内焊接有攻有外螺纹的竖直杆，条形块上方的刀杆的外壁上攻有螺纹且螺纹连接有一连接座，本实用新型通过将多道工序合并，减少了切削工序和更换刀具的时间，提高了加工的效率，在加工时无需更换不同工序的刀具，也大大提高了切削精度。 | 1
CN206764734U | 本实用新型提出了一种加工中心专用刀具柜，包括柜体，柜体中间设置至少一块隔板，隔板上设置与刀具相配的孔洞；所述柜体的内壁上设置至少一个用于悬挂图纸的挂钩；刀具柜外部通过活页连接刀具柜门，所述刀具柜门中间部分为透明材料制成的固体板；所述的刀具柜门上安装有柜锁。本实用新型的加工中心专用刀具柜，结构简单，存入工具有序分类，避免刀具堆在一起而导致的存取时刀具的相互碰撞；工具柜内分层设置，并在内壁设置挂钩，节省空间；柜门上的透明固体板，使操作人员可以更直观地观察所需的刀具是否在柜内或更快确认所需刀具的具体位置，节省工作时间；柜锁设置利于刀具管理，避免丢失。 | 1
CN206764963U | 本实用新型公开了用于超高压水切割的刀具，所述刀具主体的一端通过转接装置连接有操作装置的一侧，所述操作装置的一侧中部位置卡接有刀片安装头，所述刀具主体的一侧套接有冷却口，所述刀具主体的中部位置设有轴承，所述轴承的一侧连接有耦联部，所述耦联部的一端固定连接有中轴，所述中轴的一端卡接有连接杠杆，所述刀具主体的内部靠近尾部的一侧设有中耦联。本实用新型通过在刀具主体的一侧设有电连接部，而且电连接部的中部设有绝缘体，具有很好的绝缘效果，防止触电的发生，增加了使用安全性，在刀具主体的内部设有刀片保护器，刀片保护器设置有两个，增加了刀片运行时的稳固性，连接杠杆与中轴相连，并且连接杠杆为倒三角状，稳定性更高。 | 1
CN206768217U | 本实用新型涉及一种立式液态钝化装置。包括主电动机、电机支架、支架安装板、传动机构、钝化箱与机座；主电动机安装在电机支架并安装在支架安装板，支架安装板安装在传动机构的齿轮架，主电动机的输出轴与传动机构的主轴联接。主齿轮紧固在主轴，齿轮架安装着刀具夹杆，行星齿轮安装在刀具夹杆并与主齿轮相啮合。钝化箱有环形槽并紧固在机座的机板，其特征是：还有搅拌装置与着升降装置，搅拌装置是搅拌电动机驱动的安装在环形槽的搅拌杆；升降装置的丝母组的丝母拧在紧固在齿轮架的升降丝杆，丝母外的丝母套与机座固定，丝母的下端有齿轮轴安装着升降从动齿轮，升降电动机紧固的升降主动齿轮与升降从动齿轮相啮合。本实用新型钝化效果较好。 | 1
CN206779258U | 本实用新型公开了一种异形内孔槽加工刀具，包括刀具本体；刀具本体为长方体，刀具本体包括刀柄本体和刀头本体，刀头本体两侧分别设置有长条形凸台，两个长条形凸台分别设置在刀头本体一侧的一边，两个长条形凸台设置为沿刀具本体中心轴旋转180度完全重合，长条形凸台外侧面设置有斜面，刀头本体底面与两个长条形凸台底面在一个平面上，刀头本体底面与两个长条形凸台底面中间为圆弧凹状，刀头本体底面与两个长条形凸台底面外周为刀刃。该加工刀具采用冲压的方式，一次成型的加工出异形槽。 | 1
CN206779485U | 本实用新型涉及用于车床或镗床的刀具领域，具体为一种带有冷却液导向板可精准冷却的切削刀具。一种带有冷却液导向板可精准冷却的切削刀具，包括刀杆体(1)和刀片(2)，其特征是：还包括压板(3)和调节螺钉(4)，刀杆体(1)的中部设有第一通道(11)，第一通道(11)水平道的入口端设于刀杆体(1)的后端面上；压板(3)盖在刀杆体(1)和刀片(2)上，压板(3)用调节螺钉(4)固定在刀杆体(1)上，压板(3)内设有第二通道(31)，第二通道(31)垂直道的入口端设于压板(3)的底面且和第一通道(11)垂直道的出口端对齐拼合。本实用新型注液准确，节省冷却液，降低冷却液的排放，降低对环境的污染。 | 1
CN206779486U | 本实用新型涉及用于金属切削加工的刀具领域，具体为一种多功能复合刀具。一种多功能复合刀具，包括刀柄(1)，其特征是：还包括切削盘(2)、锁紧套(3)、钻头(4)和紧固螺母(5)，切削盘(2)的后端面固定在刀柄(1)的前端面上，切削盘(2)前端面的外缘处设有至少三个切削座(21)，每个切削座(21)上分别固定一片切削刀片(22)；锁紧套(3)垂直地固定在切削盘(2)前端面的中部且锁紧套(3)围绕切削盘(2)的中心轴线平均分布，锁紧套(3)前部的外侧面攻有外螺纹；钻头(4)的后部插入锁紧套(3)之间，紧固螺母(5)旋在锁紧套(3)的外螺纹上。本实用新型结构简单，使用方便，组合度高，适用范围广。 | 1
CN206779489U | 本实用新型涉及用于车床或镗床的刀具领域，具体为一种带有断屑槽的切削刀具。一种带有断屑槽的切削刀具，包括刀体(1)，刀体(1)的中部开有定位孔(11)，其特征是：还包括刀片(2)，刀体(1)顶端面的前端设有台阶状且形状为三角形的刀片槽(12)，刀片(2)的两侧为曲边，刀片(2)嵌在刀片槽(12)内，刀片(2)两侧曲边的外缘分别正对刀片槽(12)的一条侧边，刀片(2)的曲边外缘和刀片槽(12)的侧边之间形成断屑槽(13)，刀片(2)的底边和刀片槽(12)的底边互相贴合，刀片(2)的顶端面和刀体(1)的顶端面齐平。本实用新型结构简单，使用方便，断屑性能好，保护加工面。 | 1
CN206779529U | 本实用新型涉及用于车床或加工中心设备的刀具领域，具体为一种采用双弧形和双侧斜度焊接的切削刀具。一种采用双弧形和双侧斜度焊接的切削刀具，包括钻头(1)和钻杆(2)，其特征是：钻头(1)的后端面上设有两个凸块(12)；钻杆(2)的前端面上设有两个凹槽(21)，凹槽(21)的形状以及大小分别和凸块(12)的形状以及大小互相匹配；每个凸块(12)分别嵌入一个凹槽(21)内使钻头(1)的后端面固定在钻杆(2)的前端面，凸块(12)和凹槽(21)之间焊接固定，钻头(1)和钻杆(2)这两者的中心轴线互相重合。本实用新型结构简单，制造方便，使用寿命长。 | 1
CN206779552U | 本实用新型涉及基本由曲线刃和直线刃组成的铣刀领域，具体为一种粗精组合一体式高效铣屑刀具。一种粗精组合一体式高效铣屑刀具，包括刀杆(1)，其特征是：还包括刀柄(2)、波纹刃刀片(31)和直刃刀片(32)，刀柄(2)的后端为柱体，刀柄(2)的前端由偶数个支撑板(21)以公共边贴合构成，刀柄(2)前端的横截面为星形；波纹刃刀片(31)的刃部为波浪形，直刃刀片(32)的刃部为直线形，波纹刃刀片(31)和直刃刀片(32)依次贴合固定在各个支撑板(21)同向的支撑面上且刃部都朝向外侧，波纹刃刀片(31)和直刃刀片(32)交错设置。本实用新型结构简单，制造方便，加工精度高，适用范围广，刀具寿命长。 | 1
CN206779554U | 一种薄壁工件阶梯孔精密多阶梯高精度孔加工刀具，包括刀杆，刀杆包括刀柄部和工作部，在工作部上设有四个条形的排屑槽，其特征在于，排屑槽的截面为镰刀型，排屑槽的一侧侧壁上固设有刀刃，刀刃位于刀杆的径向上，相邻排屑槽内刀刃之间的夹角依次为85°、94°、86°和95°；采用完全不等分刀刃分布，达到了最合理的角度分配，有效的避免了加工中的微振动，更能有效的控制加工面光洁度；加工铝合金容易出现粘刀的情况，本实用新型的工作部光洁度达到Ra≤0.1um，有效的避免了加工中出现积屑瘤，提高加工表面质量；另外在刀杆的中心轴处开设内冷孔，侧面出水及时给切削刃口提供冷却介质，降低加工中因发热出现的微变形，粘接等问题，更好的保证加工精度。 | 0
CN206779923U | 本实用新型公开了一种CNC机床刀具板手，包括扳手主体，所述扳手主体包括扳手头和接料桶，扳手头的一侧设有把手，扳手头的上部中心开有与刀具固定螺母配合的螺母孔位，下部中心开有与刀具配合的刀具通孔；扳手头的上部外周设有数个均匀环形阵列分布的扳手螺孔，扳手螺孔内安装扳手螺钉；扳手头的底部设有连接座，连接座的顶部与扳手头固定连接，连接座通过螺纹连接接料桶；接料桶呈圆筒结构，底部设有接料板；该CNC机床刀具板手采用环形的扳手头并设计螺纹连接可拆卸的扳手螺钉作为与刀具固定螺母上的卡位配合的部分，与固定螺母的配合紧密，使用寿命长，安全性高，并且当扳手螺钉损坏时更换新的扳手螺钉即可，使用方便，值得大力推广。 | 1
CN206780481U | 本实用新型涉及切割刀具技术领域，尤其是一种铝塑板切割机的组合式切割刀具，包括机架、传动装置和刀具组，机架包括工作台和齿轮箱，传动装置包括电机、三个刀具转动盘、一个主动齿轮、两个从动齿轮和两个传动齿轮，三个刀具转动盘通过转动轴转动连接在齿轮箱的外部，主动齿轮套接在位于中间的转动轴上，两个从动齿轮套接在位于两侧的转动轴上，两个传动齿轮转动连接在主动齿轮的两侧，传动齿轮同时与主动齿轮和从动齿轮啮合，刀具组包括一号刀具、二号刀具和三号刀具，刀具直径依次增大，一号刀具、二号刀具和三号刀具分别从左到右固定在三个刀具转动盘上。该装置通过组合式刀具切割较厚的铝塑板，可以降低刀具受到的损坏。 | 1
CN206791033U | 本实用新型提供一种用于玉米脱粒的刀具及安装有该刀具的转动式食材处理机,所述刀具安装在一具有驱动装置的转动式食材处理机上,所述刀具包括：刀筒，其一端为敞口端；腔体，设在所述刀筒内，以容纳脱粒后的玉米芯；刀片，设在所述腔体的敞口端中部；以及锁紧部，设在所述刀筒的另一端，与所述转动式食材处理机的驱动装置可拆式连接。本实用新型提供还公开了设置有该刀具的转动式食材处理机。该用于玉米脱粒的刀具及转动式食材处理机均具有体积小、操作简单且实用性强的优点。 | 1
CN206794795U | 本实用新型公开了一种汽车用左右半轴加工刀具，包括刀具刀头和刀具本体，所述刀具本体的三个拐角处均设置有刀具固定座，且刀具固定座的内部焊接有刀具刀头，所述刀具固定座上通过弹性支撑杆限位固定块连接，所述弹性支撑杆的上开设有螺栓固定孔，所述限位固定块中开设有第一螺纹孔和第二螺纹孔。本实用新型中，在刀具刀头与限位固定块之间设置有弹性支撑杆，当刀具刀头受到一定磨损后，可以利用弹性支撑杆调节刀具刀头的位置，使得刀具刀头向外延伸一段，在利用螺栓穿过弹性支撑杆上的螺栓固定孔，从而对于调整后的刀具刀头进行位置上的固定，使得刀具还可以继续使用，延长刀具的使用寿命。 | 1
CN206794844U | 本实用新型公开了一种组合式阶梯麻花钻刀具，包括麻花钻刀，麻花钻刀上的刀柄处同轴套接有沉孔刀具，所述沉孔刀具上开有轴向沉孔，沉孔刀具上可拆卸式安装有切削刀片。本实用新型组合式阶梯麻花钻刀具，采用套轴式装配组合技术原理，通过在现有标准直径麻花钻刀具的上部圆柄部位套装大直径沉孔刀具，实现自由直径组合加工阶梯空，具有加工尺寸可装配式自由组合，成本低廉的特点。 | 1
CN206795351U | 本实用新型提供一种具有稳定的刀具连接结构的刀库，主要包括刀库罩、刀库滑座、卡座板、卡板以及弹性卡爪；其中，在卡板的一侧设置有多个用于设置刀具的卡位口，两个弹性卡爪的一端分别固定设置在卡位口的两侧的设置槽内，刀具上设置有与弹性卡爪相对应的卡位槽。本实用新型的具有稳定的刀具连接结构的刀库通过弹性卡爪将刀具卡在卡板的卡位口内，主轴连接刀具的方向垂直于卡板的延展平面，而在弹性卡爪卡的作用下，卡位槽与卡位凸部配合连接，能保证刀具和卡板的连接稳定，主轴与刀具连接后便带动刀具沿着平行于卡板板面的方向克服弹性卡爪的卡紧力而移出，又能保证刀具与卡板的脱离稳定性，从而能顺利的完成自动装夹以及换刀。 | 1
CN206795429U | 本实用新型公开了一种车床的刀具装置，包括机床主轴箱、刀具和刀具磨损视觉检测装置，机床主轴箱一端连接有操作平台，操作平台上设置有导轨和溜板箱，刀具通过刀具支撑座与机床主轴箱连接，刀具磨损视觉检测装置包括摄像机夹持机构、光源夹持机构，摄像机夹持机构包括夹持架、第一短杆和支撑架，夹持架顶端设有第一套环，第一短杆一端与第一套环套接在一起，另一端通过紧固螺栓与支撑架连接，光源夹持机构包括第二短杆和灯座，灯座顶端设有第二套环，灯座下方设有灯罩，灯罩内部设有LED灯，第二短杆一端与第二套环套接在一起，另一端通过紧固螺栓与支撑架连接，能够实时观察刀具的磨损情况，值得大力推广和使用。 | 1
CN206803963U | 本实用新型提供了一种专用刀具角度检测仪，包括测量平台、铣刀固定装置、视频显微镜和测量读数装置；所述测量平台上设置有圆弧导轨；所述铣刀固定装置包括夹持底座和安装在所述夹持底座上的铣刀夹持机构，所述铣刀固定装置通过所述夹持底座行走于所述圆弧导轨上；所述视频显微镜的镜头正对所述铣刀夹持机构设置；所述测量读数装置包括测量主机和显示屏，所述测量主机连接所述视频显微镜和所述显示屏。该专用刀具角度检测仪有设计科学、操作方便、测量效率高、测量精度高的优点。 | 1
CN206809211U | 本实用新型公开了一种具有自动清洗及吹干功能的除异味刀具架，包括雾化喷头、控制箱、置刀槽、刀具架本体、负离子发生器和鼓风机，所述刀具架本体倾斜设置，刀具架本体上端面设置有多个置刀槽，置刀槽底侧安装有触碰开关，刀具架本体内的置刀槽底端连接防护网，防护网外侧安装有负离子发生器，刀具架本体底侧连接控制箱，控制箱上端面设有进风孔，进风孔连通鼓风机，所述一种具有自动清洗及吹干功能的除异味刀具架，自动化程度高，实现多个刀具的放置，节约空间，自动对刀具进行清洗、吹干及去除异味，有效保护刀具不生锈，延长了刀具的使用寿命，保证了刀具架本体内干净卫生，不产生异味，环保节能。 | 1
CN206810891U | 机床连续冲压计数装置。提供了一种按照实际加工次数进行计数，计数精确的机床连续冲压计数装置。机床连续冲压计数装置，设于冲压机床上，包括接近开关、速度传感器、控制器、脉冲发生器和计数器，所述控制器分别连接接近开关、速度传感器和脉冲发生器；所述脉冲发生器上设有电磁开关一，所述电磁开关一上串联电磁开关二，所述电磁开关一和电磁开关二分别连接控制器。本实用新型机床在正常工作时，速度传感器检测到机床上模板的运动速度，将速度检测值传输给控制器与预存在控制器中的速度给定值比对，控制器判定机床是否处于正常工作状态，在处于正常工作状态时，控制脉冲发生器发出脉冲信号，计数器检测到脉冲信号就完成一次计数。 | 1
CN206810892U | 机床冲压计数装置。提供了一种按照实际加工次数进行计数，计数精确的机床冲压计数装置。机床冲压计数装置，设于冲压机床上，包括加速度传感器、控制器、脉冲发生器和计数器，所述加速度传感器设于冲压机床的上模板上，所述加速度传感器连接控制器，所述控制器连接脉冲发生器，所述脉冲发生器连接计数器。本实用新型通过加速度传感器检测机床在冲压过程中的加速度，当加速度达到定值时，控制器就给出一个控制信号，控制脉冲发生器发出一个脉冲，计数器检测到脉冲后完成计数本实用新型具有按照实际加工次数进行计数，计数精确且使用方便、适用范围广的优点。 | 1
CN206810944U | 提供了一种自动清理废料的冲切工装。包括冲切模具和输送带，所述冲切模具包括下模和上模，所述下模上设有通孔料槽，所述下模的上表面设有四个第一定位销和四个第一定位孔，所述上模的下表面设有刀具、四个第二定位销、四个第二定位孔和压板，所述第一定位销和所述第二定位孔适配，所述第一定位孔和所述第二定位销适配，所述压板位于四个第二定位孔之间、通过弹簧连接于上模上，所述压板上设有与第二定位销适配的第三定位孔以及与刀具适配的开口；所述输送带位于冲切模具的进料侧。本实用新型通过输送带和冲切模具配合使用，待切料板由输送带进料，后一待切料板将前一废料板顶出冲切位置，实现自动清理废料，提高生产效率。 | 1
CN206810945U | 提供了一种硬度好、不易磨损、可排除碎屑影响的冲切模具。包括下模和上模，所述下模的上表面设有料槽、四个第一定位销和四个第一定位孔，所述上模的下表面设有刀具、四个第二定位销、四个第二定位孔和压板，所述第一定位销和所述第二定位孔适配，所述第一定位孔和所述第二定位销适配，所述压板位于四个第二定位孔之间、通过弹簧连接于上模上，所述压板上设有与第二定位销适配的第三定位孔以及与刀具适配的开口，所述压板的表面涂覆特氟龙涂层，所述刀具表面涂覆金刚石涂层。本实用新型在刀具上涂覆金刚石涂层，增加刀具的硬度，降低刀具磨损，延长其使用寿命；在压板表面涂覆特氟龙涂层，防止粘料，提高生产效率。 | 1
CN206811152U | 新型刀架，涉及切削设备领域。所述刀架中部开设有刀具容置腔，所述刀具容置腔的两侧开设有用于容置动刀的铰接孔，使得动刀的两端铰接于两铰接孔中；所述刀具容置腔的外壁上开设有用于连接定刀的固定孔，所述定刀上开设有与所述固定孔一一对应的键槽形通孔，使得定刀可拆卸的连接所述固定孔。本实用新型在给定刀、动刀提供稳定的连接与支撑的同时，使得定刀可利用键槽形通孔与固定孔的配合，对定刀和动刀的相对位置进行方便的调节以及固定，从而可使得动刀与定刀之间保持合适间距，进而使得设备的切削精度更高。本实用新型从整体上具有结构精巧、调节方便以及稳定性好的特点。 | 1
CN206811258U | 连续式电火花切割机，涉及线切割设备领域。包括电极丝、驱动组件、主动轮、辅助轮一、辅助轮二、辅助轮三、辅助轮四、上导轮、下导轮和一对张紧轮，所述电机丝呈环状，所述电极丝依次绕过主动轮、辅助轮一、辅助轮二、上导轮、下导轮、辅助轮三、辅助轮四，一对所述张紧轮均压合在电极丝上，使得电极丝保持张紧。通过上导轮与下导轮之间行走的电极丝对工件进行高效切割，并通过一对张紧轮使得电极丝始终保持张紧。电极丝依次绕过主动轮、辅助轮一、辅助轮二、上导轮、下导轮、辅助轮三、辅助轮四，从而使得电极丝的更换更为方便、高效，且每次所使用的电极丝较现有技术大幅减少，进而有效降低了使用成本。 | 1
CN206811259U | 分体式导丝嘴。提供了一种结构简单，方便加工，提高工作效率的分体式导丝嘴。包括三个导丝座，三个导丝座形成中心具有导丝孔的导丝嘴，三个导丝座中任两个相邻导丝座之间通过定位机构连接；所述导丝嘴呈阶梯状、具有上下设置的安装座和导座，所述安装座上设有三个安装孔，所述安装孔一一对应设在导丝座。本实用新型导丝嘴包括三个导丝座，任两个导丝座之间通过定位机构连接，定位机构可包括一对定位柱和一弹簧，通过分开相邻导丝座，将电极丝放入导丝孔内，在弹簧作用下进行复位，操作可靠；定位机构也可包括一对定位座和一定位销，将三个导丝座分开，放入电极丝，再通过定位销将相邻导丝座进行锁紧，动作可靠。 | 1
CN206811260U | 拼装式导丝组件。型涉及线切割技术领域，尤其涉及拼装式导丝组件。结构简单，方便加工，提高工作效率。包括导丝筒和三个导丝座，所述导丝筒的筒口的底部截面呈上大下小的梯形；三个导丝座形成中心具有导丝孔的导丝嘴，所述导丝嘴的底部截面呈上大下小的梯形，所述导丝嘴适配地设在导丝筒的筒口内，所述导丝嘴的顶面与导丝筒的顶面平齐，所述导丝嘴的底面伸出导丝筒的底面。节省了时间，拼装可靠。 | 1
CN206811261U | 电极丝熔断装置，涉及线切割技术领域。包括L形基座、紧固机构一、紧固机构二和熔断机构，所述基座具有平板和立板，所述紧固机构一滑动连接在平板上，所述紧固机构一包括导丝座一，所述导丝座一具有水平穿孔，所述紧固机构二包括导丝座二，所述导丝座二具有垂直穿孔；所述熔断机构包括熔断棒和熔断座，所述熔断棒设在熔断座内，所述熔断棒连接进电线，所述熔断座设在平板上。本实用新型在工作中，将电极丝的两端分别通过紧固机构一和紧固机构二进行固定；通过导丝座一在平板上滑动，再通过熔断机构中的熔断棒进行熔断动作，操作可靠，使得熔断后电极丝的两端形成锥形尖端，便于后续操作。本实用新型提高了工作效率，动作可靠。 | 1
CN206811262U | 组合式导丝嘴涉及线切割技术领域。包括三个导丝座，所述导丝座的截面呈扇形，三个导丝座形成中心具有导丝孔的导丝嘴，三个导丝座中相邻导丝座之间通过定位机构连接；所述导丝嘴具有上下设置的安装座和导座，所述安装座的表面具有外螺纹。还包括锁紧带，所述导丝座的弧面上设有凹槽，所述锁紧带连接在三个导丝座的凹槽内。本实用新型在工作中，导丝嘴包括三个导丝座，相邻两个导丝座之间通过定位机构连接，定位机构一是通过插块和插槽的连接形式，方便插接、拆装可靠；二是通过设置弹簧的形式，弹簧连接在相邻的导座之间，使得三个导丝座可在弹簧作用下，下压将导丝孔放大，便于电极丝穿入，操作可靠。本实用新型方便可靠，节省了时间。 | 1
CN206811263U | 负压式导丝嘴。涉及线切割技术领域，尤其涉及负压式导丝嘴。结构简单，方便加工，提高工作效率。包括上、下设置一体成型的安装座和导座，所述导丝嘴呈阶梯状、中心设有导丝孔，所述安装座上设有安装结构，所述导座上设有导风结构。在工作中，通过在导丝嘴上设置导风结构，使得电极丝可靠穿入导丝孔内，操作可靠。导风结构，一是通过设置连通导丝孔的通孔，通过鼓风机吹入通孔，使得导丝孔内形成负压动作，将电极丝吸入导丝孔内；二是导丝孔直接连接负压风机，便于可靠将电极丝吸入导丝孔内。本实用新型动作可靠，节省了时间。 | 1
CN206811265U | 线切割熔断装置，涉及线切割技术领域。包括L形基座、导向机构、绕紧机构和熔断机构，所述基座具有平板和立板，所述导向机构包括导丝筒和三个导丝座，所述导丝筒固定设在立板上，所述导丝筒的筒口的底部截面呈上大下小的梯形；三个导丝座形成中心具有导丝孔的导丝嘴，所述导丝嘴的底部截面呈上大下小的梯形，所述导丝嘴适配地设在导丝筒的筒口内，所述导丝嘴的底面伸出导丝筒的底面。本实用新型在工作中，将电极丝的一端从导丝嘴的导丝孔穿过，再连接在绕辊上，可设置不同的长度；再通过熔断机构中的熔断棒进行熔断动作，操作可靠，使得熔断后电极丝的两端形成锥形尖端，便于后续操作。本实用新型提高了工作效率，动作可靠。 | 1
CN206825672U | 本实用新型公开了一种便于拆卸刀具的陶瓷练泥机，包括练泥机主体，所述练泥机主体由进料口、驱动电机、刀架、刀具、出料口和底座组成，所述刀架外侧侧壁设有多个刀具，且刀具插设在刀架的侧壁中，所述刀具为中空结构，且刀具的侧壁横向设有连接杆，所述连接杆的一端连接有第一斜齿轮，且连接杆的另一端贯穿刀具的侧壁并连接有旋钮，所述刀具中还竖直设有转动杆，所述转动杆的一端设有齿轮，且转动杆的另一端设有第二斜齿轮，且第二斜齿轮与第一斜齿轮相互啮合设置，位于所述刀架内的刀具的侧壁设有凹槽，且凹槽的底部通过弹簧连接有卡块。本实用新型结构简单，操作方便，很容易把刀具从刀架中拆卸下来，从而减少了不必要的浪费。 | 1
CN206830181U | 本实用新型提供了一种用于自动化刀具更换的隧道掘进机刀具，包括第一壳体以及安装到所述第一壳体中的刀具组件，所述刀具组件包括刀具、用于安装刀具的第二壳体以及设置在第二壳体上的锁定机构，所述锁定机构包括可伸出第二壳体的伸缩块，所述第一壳体上设置有供所述伸缩块卡入的伸缩孔。本实用新型提供的用于自动化刀具更换的隧道掘进机刀具，方便对刀具组件进行更换。 | 1
CN206834489U | 本实用新型公开一种焊锡机剥线刀具，包括可拆卸安装于焊锡机上的刀具本体，所述刀具本体的一端设置有用于剥落导线的绝缘层的刀片，所述刀片包括第一刀刃和第二刀刃，所述第一刀刃的刃口凸出于所述第二刀刃的刃口的前端。本实用新型所述的焊锡机剥线刀具，可同时剥落不同线径大小的导线的绝缘层，能够有效地降低线材的损坏率，避免出现线径较大的导线的线芯被割断而线径较小的导线的绝缘层未剥落的现象。 | 1
CN206839199U | 本实用新型提供了一种用于各类铜材料外圆与内孔加工的聚晶金刚石刀具，属于超硬工具技术领域。它解决了现有聚晶金刚石刀具无法实现对铜材料免抛光加工的问题。本用于各类铜材料外圆与内孔加工的聚晶金刚石刀具包括刀体和刀片，刀片的切削刃为大圆角，大圆角的半径为1.0mm?1.4mm,刀片具有双复合前倾角使得刃面与水平面的前倾角a为2°?10°并使得刃面与水平面的左倾角b为5°?15°，刀片的侧面设有用于排屑的侧向排屑引导，侧向排屑引导包括平面状的引屑平面以及与引屑平面后侧边相接且呈弧面的出屑弧面，刀片的刃面边沿具有修光刃。本实用新型能实现铜材料工件免抛光和免冷却液加工。 | 0
CN206839243U | 一种加工高锰钢道岔连接孔的新型合金高性能钻头，包括刀杆，所述刀杆包括工作部和刀柄部，在所述工作部开设有若干螺旋的第一切削排屑槽，其特征在于，在所述工作部的自由端固设有刀具头，在所述刀具头上对应所述第一切削排屑槽的位置开设有第二切削排屑槽；所述刀具头前端端面的中心位置设有定心部，所述定心部为120°；在所述刀具头前端端面上对应任意两个相邻的所述第二切削排屑槽之间的位置设有切削部，所述切削部为135°，双角度用圆弧连接，避免应力集中和崩刃；本实用新型的中心定心部位为120°，位于定心部两边的切削部分为135°，定心部120°切入加工件0.8mm后，切削部135°参与切削，即保证了刀具定心，又保证了刀具强度。 | 0
CN206839244U | 本实用新型公开了一种数控加工用刀具，包括连接座、旋钮和刀具头，所述连接座连接于机体的下方，连接座下方设有旋钮，旋钮上设有刀具头，所述刀具头上端设有一圈销槽，销槽内设有定位销，所述连接座下端设有旋转槽，本实用新型结构设置合理，功能性较强，连接座内设有冷却槽，冷却槽、加水管和循环水冷管彼此连通，具有循环式水冷的功能，对刀具的散热效果较好，运行成本较低，提高了加工效率，刀具头通过定位销加紧固定，且定位销可在旋转槽内转动，不影响刀具头的正常工作，避免了刀具头出现脱落和崩断的现象，安全性较高，提高了工作效率，适合推广。 | 1
CN206839253U | 本实用新型公开了一种高强度耐磨钨钢铣刀刀具，包括刀片和高强度刀盘，所述刀片对称安装在高强度刀盘一条对角线的两端，所述高强度刀盘的中心位置处切割有刀具连接安装孔位，所述刀具连接安装孔位的外缘处焊接有刀具连接安装稳定环，所述高强度刀盘通过固定螺栓连接在刀座的两侧，所述上下两块高强度刀盘的四个角通过固定柱连接在一起，所述刀片的上表面切削有刀片安装固定安装位，所述刀片的底面切割有若干条凹槽。该高强度耐磨钨钢铣刀刀具，通过高强度刀盘可以保证整个刀具的强度，具有斜面的刀片可以使刀片更加耐磨，整个刀具强度高，耐磨。 | 1
CN206839874U | 本实用新型提出一种刀具装置，刀具装置包括基座、刀具、及两个调节机构，基座包括本体及收容槽，收容槽开设于本体上，收容槽具有相互垂直的两个侧壁，刀具的一端转动设置于收容槽内，两个调节机构设置于本体上且分别位于刀具的两侧，其中一个调节机构抵推刀具转动并卡合刀具的一侧以使刀具抵持相应的侧壁而固定刀具，另一个调节机构释放对刀具的卡合和抵推。上述刀具装置的刀具能够调节加工角度。 | 1
CN206843541U | 本实用新型涉及刀具热处理成套装置包括加热系统和冷却系统，所述的加热系统通过转动轮和传送带传送刀胚，经过加热箱加热，加热过程中不断的向加热箱内充入氨气，驱赶装置内的氧气，保证刀胚不被氧化，氨气受热分解形成的氢气在废气燃烧炉中燃烧；加热后的刀胚通过冷却系统冷却，冷却时将刀胚放在上模具和下模具之间，冷却水通过上下模具的水通道对刀胚进行降温，同时，上下模具紧压刀胚，使刀胚变得更加平整。使用本实用新型涉及的装置对刀剪进行热处理，刀剪表面更加平整光洁，硬度更高。 | 0
CN206843550U | 本实用新型涉及一种采用水溶性淬火剂的刀剪淬火装置，其包括高频电热炉和冷却装置，所述的冷却装置包括淬火槽和搅拌器，淬火槽顶面设置敞口，内部设有淬火液，淬火槽的顶部设有搅拌器安装座，所述的搅拌器安装在搅拌器安装座上，搅拌器的搅拌桨延伸至淬火槽内的淬火液中；所述的高频感应加热装置包括变压器、电箱、电热炉、感应线圈和开关，电箱、变压器、电热炉、感应线圈和开关通过导线循环电连接，所述的感应线圈位于淬火槽上方，其两端均和电热炉连接，所述的开关设在淬火槽前方。本实用新型加热速度快，冷却时，淬火液散热快，温度均匀，淬火效果好。 | 0
CN206847966U | 本实用新型公开了一种软土原状土采样刀具，包括圆柱状的支撑板、圆环刀具、轮转提升装置和切割钢丝卷绕装置；圆环刀具垂直固定在支撑板的下端面上并且支撑板的旋转中心轴与圆环刀具的旋转中心轴重合；圆环刀具的下部内圆柱面上成型有圆环状的钢丝收纳槽；钢丝收纳槽的上下两侧壁的中心处开设有圆环状的升降槽并且升降槽上端贯穿设置；钢丝收纳槽的上侧壁位于升降槽的外侧开设有竖直设置的钢丝通行孔并且钢丝通行孔上端贯穿设置；升降槽插套有若干圆弧状的闭合板；钢丝下端铰接在钢丝收纳槽内并且沿钢丝收纳槽一周从钢丝通行孔穿出。本实用新型利用钢丝切断软土原状土样品下端，软土原状土样品下端面平整，切割过程中对软土原状土的干扰少。 | 1
CN206849065U | 本实用新型提供一种刀具识别装置，用于识别刀具上的刀具识别码。所述刀具识别装置包括支撑件、识别模组、固定机构和驱动机构。所述支撑件包括支撑板和设置在所述支撑板上的支撑块。所述识别模组设置在所述支撑块上。所述固定机构设置在所述支撑板上以固定所述刀具。所述驱动机构设置在所述支撑板上以驱动所述固定机构转动，进而用于带动所述刀具旋转，其中，所述识别模组在所述刀具旋转的过程中识别出所述刀具上的刀具识别码。本实用新型的刀具识别装置能够自动识别刀具，实现刀具管理自动化。 | 1
CN206854559U | 本实用新型涉及一种压簧成型的刀具推进机构，包括设置于压簧加工面板上且沿压簧成型方向依次间隔设置的第一限位刀具、第二限位刀具和切割刀具，所述第一限位刀具、第二限位刀具和切割刀具沿压簧径向方向设置；所述第一限位刀具和第二限位刀具对称设置于压簧外周侧上端，并且所述第一限位刀具和第二限位刀具的夹角小于90°；所述切割刀具经凸轮机构驱动往复切割。本实用新型的有益效果在于：通过刀具组件中的第一限位刀具和第二限位刀具限定压簧成型的延伸方向，通过切割刀具实现压簧的切割。 | 1
CN206855135U | 本实用新型公开了一种环形刀具库，包括：控制系统；具有一定内部空间且呈环形的刀具存放架；以及设于刀具存放架内部的抓取机构，其中，刀具存放架的内壁上设有至少两层环形的刀具放置环，刀具存放架侧壁上开设有沟通其内外的进出口，该进出口处设有用于周期性传输刀具的刀具传输链，抓取机构及刀具传输链与所述控制系统电连接。根据本实用新型，其基于工业4.0的智能制造理念及工厂智能化管理的要求，实现对机床刀具的全寿命管理要求，进行智能刀具库设计，不仅能大大提高刀具库的存储容量、减小了占地面积，还能提高智能化管理程度，大大节省刀具更换环节的所需时间，提高了生产效率。 | 0
CN206855141U | 本实用新型公开了一种铣削刀具磨损在线检测装置，其包含安装在移动平台上的对刀传感器装置和视觉检测装置；还包含用于采集刀具铣削状态的声信号的声发射传感器、用于采集刀具在铣削状态下的主轴电机与进给电机的电流信号的电流传感器；所述声发射传感器和电流传感器均连接至信号调理模块的输入端；所述信号调理模块的输出端连接至数据采集处理模块，所述数据采集处理模块与主控模块连接；所述对刀传感器装置和所述主控模块连接；所述视觉检测装置与所述主控模块连接；所述对刀传感器装置包含用于测量刀具在X、Y、Z方向的位置的测量组件；所述视觉检测装置包括图像采集装置。 | 0
CN206872946U | 本实用新型涉及金刚石膜生长领域，尤其涉及一种自旋转热丝CVD金刚石刀具涂层制备样品台装置。该装置包括：底座、主齿轮、发条组件、旋钮、副齿轮、刀具、刀具座，具体结构如下：主齿轮、副齿轮在底座的内部相啮合，主齿轮上方依次为发条组件、旋钮，发条组件上下分别与旋钮、主齿轮轴连接；副齿轮上方依次为刀具座、刀具，刀具座上下分别与刀具、副齿轮连接。本实用新型结构简单、成本低廉，制备出的金刚石刀具涂层厚度均匀、金刚石薄膜质量高。 | 1
CN206879475U | 一种可更换采摘刀具的多功能伸缩采摘机，采摘刀具安放在横连板上，横连板的右端通过螺母连接于连接板上，连接板的底部固定于可伸缩式的伸缩杆顶端；驱动电机安装在横连板的底部，收集篮安装在横连板左侧底部；驱动电机的主轴贯穿于横连板并与圆盘铰接连接，圆盘的上侧与第一连杆铰接连接，第一连杆与滑块铰接连接，滑块另一端与采摘刀具铰接连接；驱动电机带动圆盘转动，圆盘带动第一连杆转动、带动滑块进行前后直线运动，滑块与连杆相连，带动采摘刀具前后直线运动。通过电动机到传动机械到采摘刀具，从而实现采摘、收集一体化，整个过程实现自动，节省时间和劳动力，采摘方式减少对人体手、腰部等伤害，适应多种地形的作物采摘。 | 1
CN206882940U | 本实用新型公开了一种内螺纹加工刀具，涉及机加工刀具领域。提供一种有利于节省加工成本的内螺纹加工刀具。内螺纹加工刀具包括刀杆、刀片和紧固件；刀片包括基体和两个切削部；基体上设置有紧固件通过孔，基体具有的四个侧面为刀片定位面；两个切削部分别设置在基体的相邻的两个侧面上，两个切削部的夹角为90°或接近90°，切削部的切削刃的形状与螺纹牙型适配，两个切削刃的朝向相反；刀杆的一端设置刀片槽；基体和一个切削部位于刀片槽内，另一个切削部位于刀杆之外；紧固件将基体压紧在刀杆上；相邻的两个刀片定位面与刀片槽的两个侧壁贴合以限制内螺纹加工刀片旋转。本实用新型尤其适用于在直径较小的孔中车铣内螺纹。 | 1
CN206883300U | 本实用新型公开了一种滚筒式刀具更换装置，所述刀具一端具有刀头，另一端具有外壁具有外螺纹；包括：滚筒和驱动装置；所述滚筒上设有若干列沿滚筒轴向排列的插槽阵列，所述插槽阵列包括若干个均匀分布在滚筒外周上的插孔，所述插孔内插有刀具；所述刀头轴向指向滚筒的圆心；所述驱动装置上设有第一驱动电机和第二驱动电机；所述第一驱动电机连接有丝杠，丝杠上设有丝杠螺母，所述丝杠的转动带动丝杠螺母的水平运动，所述丝杠螺母一侧固定转轴电机；所述转轴电机上固定一对夹臂，所述转轴电机用于驱动夹臂转动；所述夹臂的高度高于位于最高处的刀具的刀头的高度。本实用新型采用滚筒式的刀具更换装置，具有操作简便、省时省力，操作风险小的优点。 | 1
CN206883401U | 本实用新型提供了一种镜架打磨刀具驱动总成、镜架打磨机床。该镜架打磨刀具驱动总成包括：总成安装板；具有驱动器本体和扭矩输出轴的扭矩驱动器，扭矩输出轴上设置有离合器主动轮；安装在总成安装板上的第一打磨刀具机构，第一打磨刀具机构的第一刀具驱动轴上设置有第一离合器从动轮；安装在总成安装板上的第二打磨刀具机构，第二打磨刀具机构的第二刀具驱动轴上设置有第二离合器从动轮；在打磨加工镜架的过程中，第一离合器从动轮、第二离合器从动轮两者择一地与离合器主动轮驱动配合。应用本技术方案能够解决现有技术无法针对镜架在同一部打磨机床中对各个方向的表面实现一次装夹打磨完成打磨加工操作的技术问题。 | 1
CN206883595U | 本实用新型公开了一种铣床用刀具分类放置台，包括箱体和箱座，箱体内设有多个放置台，放置台上设有多个刀具放置槽，刀具放置槽内底部设有隔网，隔网上装有海绵垫，所述刀具放置槽底部连通保护液回收槽，保护液回收槽通过回液管连接保护液箱，所述刀具放置槽上方设有保护液点滴头，保护液点滴头设置在给液管上，给液管连接给液泵，本实用新型结构新颖，铣床刀具放置方便，保存保护功能好，满足了现在的使用要求。 | 1
CN206883818U | 本实用新型公开了一种用于荷包椽的可调组合刀具，包括一可调组合刀具以及位于可调组合刀具中间位置处的荷包椽；所述的可调组合刀具包括第一上刀具、第二右刀具、第三左刀具、第四左下刀具以及第五右下刀具；所述的第一上刀具位于荷包椽的上方，与荷包椽平行放置；所述的第二右刀具、第三左刀具分别位于荷包椽的右侧和左侧，分别对称卡接在第一上刀具的右下侧和左下侧；所述的第四左下刀具、第五右下刀具分别位于荷包椽的左下侧和右下侧，分别卡接在第三左刀具的下方和第二右刀具的下方。本结构通过机械数控操作代替手工操作，提高了生产效率和产品的质量，大大缩短了加工时间，解决了用工难的问题，也降低了人工费用的投入。 | 1
CN206887171U | 本实用新型属于机械加工领域，提供一种刀具热处理专用夹具，能够批量完成多个刀具的热处理淬火。挂钩位于刀具热处理专用夹具中部，挂钩下部穿过上板固定在下板上，用于移动刀具热处理专用夹具；上下板之间通过四个支柱连接，上板和下板上均匀分布50～100个孔，其中，上板和下板上孔的数量和位置一一对应，用于刀具刃部垂直插入；铁丝缠绕于四个支柱外围，用于防止刀具从夹具侧面掉落；加强筋焊接于刀具热处理专用夹具底部。本实用新型能够保证每件刀具都垂直向下放置，有效的减小零件的弯曲变形，保证所有刀具刃部平行的浸入液面，保证材料的硬度一致，而且夹具上可同时放置50～100个刀具，大大提高加工效率，保证产品质量。 | 1
CN2068888 | 一种用于磨锐切削刃的家用磨刀剪器。它是在连有手柄的壳体上设有两个与侧壁呈V形槽的条状开口。与该V形槽对应的壳体内设两个有V形开口的双向挡架，其两侧又各与一个上部呈斜面的单向挡架相对。位于两组挡架间的移动架侧面设有伸出壳体外的驱动杆，设有凹槽的顶部与单双挡架所夹空间内置有两根各套一组磨轮的短轴，该两组交错排列的磨轮其内径稍大于短轴直径，外环面与两平面夹角为90°。本实用新型可磨刀剪，效率高、寿命长。 | 1
CN206898404U | 本实用新型提供一种具有机械夹固式车刀具的智能机床，包括底座、丝杆、滚珠螺母座、上压台、圆柱、弹簧、电动升降柱一、安装槽一以及挡板一，底座固定在移动座上端面，丝杆下端装配在底座内部，丝杆上端通过滚珠螺母座与上压台相连接，圆柱装配在挡板一下端面，弹簧连接在圆柱上端面，弹簧安装在挡板一内部，该设计便于刀具的自动夹紧，安装槽一开设在上压台下端面，电动升降柱一上端连接在安装槽一内部上侧端面，电动升降柱一下端连接在挡板一上端面，挡板一装配在安装槽一内部，该设计能够在主轴停止时，保护刀具不被工件打断，本实用新型结构简单，便于操作，稳定性好，对刀具的保护效果好。 | 1
CN206898701U | 本实用新型公开了一种刀头可转动的滚花轮刀具，包括刀头和刀柄；刀头包括刀具架和刀具，刀具可转动地设置于刀具架上；刀柄包括柄体以及位于柄体前端的转轴套；转轴套包括对称设置的两连接块；连接块相对侧面的对应位置均设有定位盲槽；刀具架末端设有转轴接头，转轴接头两侧设有与转轴套连接块的定位盲槽配合的转轴转子；定位盲槽外周的连接块上设有外密封圈槽；转轴转子外周的转轴接头上设有内密封圈槽；外密封圈槽与内密封圈槽对应设置；内、外密封圈槽之间设有密封圈。其技术方案要点是：能防止切削碎屑进入滚花轮刀具的转轴，刀具头部转动灵活。 | 1
CN206898867U | 本实用新型公开了围字机刀具进给机构及一种围字机，其中围字机刀具进给机构包括安装板，所述安装板上设有滑动导向装置，所述滑动导向装置滑动设置有刀具固定板，所述刀具固定板上设有刀具压板和进给装置。本实用新型中的刀具进刀、退刀在刀具固定板沿着滑槽的往返滑动下完成，刀具固定板在驱动装置的动力驱动下往返运动，该机构保证了进刀、退刀更加准确，加工精度相应提高。 | 1
CN206903662U | 本实用新型涉及一种采用大晶粒硬质合金制成的混合布齿盾构刀具，包括接头，刀具本体，刀具本体上固定连接有多片相互交错环形排布的刀翼，刀翼的切削方向上设有多个主切削齿，每个主切削齿之间设有锥齿，刀具本体顶部的中心位置固定设有中心锥齿，该中心锥齿位于环形排布的刀翼的中心；刀翼之间设有流道，流道的顶部设有与刀具本体内腔导通的喷嘴水孔，结构简单的混合布齿的盾构刀具，该PDC盾构刀具具有较高的机械钻速且耐磨和抗冲击性能较好，水利布置合理，刀具使用寿命得到了有效的提高。 | 1
CN206912257U | 本实用新型公开了一种新型圆台形切边刀具及应用该刀具的切边设备，旨在提供一种使用寿命长、使用安全、提高钢瓶半壳的切边质量的新型圆台形切边刀具及应用该刀具的切边设备，其技术方案要点是一种新型圆台形切边刀具，包括呈圆柱形的刀体，其特征是：所述刀体外周壁上设有刀刃部，刀刃部的外周壁呈圆台形结构，刀刃部包括呈锥形的切削面和呈锥形的挤压面，挤压面的锥角小于切削面的锥角，刀体外周壁上还设有与刀刃部小端相连接的弧形加强部，刀体上还设有轴孔和限位孔，本实用新型适用于钢瓶切边技术领域。 | 1
CN206912708U | 本实用新型公开了一种便于更换刀具的数控机床，包括机床本体，所述机床本体的左侧设置有刀具本体，所述刀具本体的右侧贯穿机床本体并延伸至机床本体内部，所述刀具本体位于机床本体内部的顶部开设有卡槽，所述机床本体的内部开设有容纳槽，所述机床本体顶部的左侧设置有转盘，所述转盘的底部固定连接有转杆。通过设置卡槽、容纳槽、转盘、转杆、第一斜齿轮、第二轴承、螺纹杆、第二斜齿轮、螺纹套、连接块、连杆、卡杆、滑杆、滑槽和第一轴承的配合使用，使数控机床达到在更换刀具时较为便捷的效果，解决了普通数控机床在更换刀具时较为繁琐，导致使用者在更换刀具时，浪费了大量的时间，从而降低了工作效率的问题。 | 1
CN206913369U | 本实用新型公开了一种新型的封边机跟踪刀具部件支撑装置，包括刀具部、支撑部和调节部，所述支撑部包括底板、气缸一、传动件、第一传动轴、第二传动轴、连接件和支撑件，所述支撑件包括支撑主体、调节螺丝、万向轴承一和万向轴承二，所述支撑主体预留有两个万向轴承的预留孔，所述支撑主体留有调节螺纹孔，所述支撑件的支撑主体较长端的预留孔内安装万向轴承一，所述万向轴承二安装在支撑主体较短端的预留孔内，所述调节螺丝安装在支撑主体的调节螺纹孔内。有益效果为：在原有封边机跟踪刀具部件支撑装置的基础上进行了创新，支撑件通过万向轴承与支撑主体的配合实现了封边机跟踪刀具部件前后及沿特定轨迹移动的支撑作用，简化了原装置结构。 | 1
CN206925332U | 本实用新型公开了一种切槽刀具，涉及机加工刀具领域，提供一种对刀片的夹持更加可靠的切槽刀具。切槽刀具包括刀体和紧固件；刀体包括夹持结构，夹持结构包括具有支承片的支承座和具有夹持片的夹持座，支承座与夹持座之间具有夹持间隙；紧固件穿过夹持座并与支承座连接，紧固件能够将夹持座压向支承座使得夹持间隙减小；支承片和夹持片位于紧固件的一侧；紧固件的另一侧设置有支撑结构，支撑结构能够支撑支承座和夹持座以避免支撑结构处的夹持间隙减小。支撑结构对夹持座进行支撑，避免其偏转，从而使得夹持片给予刀片的压力朝向刀具厚度方向，没有向刀具外侧的分力，对刀片的夹持更加可靠。 | 1
CN206925336U | 本实用新型公开了一种带有高精度定位连接结构的镗铣刀具柄，涉及机加工刀具领域，带有高精度定位连接结构的镗铣刀具柄包括刀柄主体，刀柄主体包括位于一端的刀柄定位柱，刀柄主体上位于刀柄定位柱根部的平面为刀柄第一接触定位面，刀柄定位柱的形状为外小内大的圆锥形，刀柄定位柱的侧面为刀柄第二接触定位面，刀柄主体内设置有刀柄紧固件孔。本实用新型能够避免刀具径向微量移动，从而避免刀具径向微量移动对加工精度的影响，提高加工精度。 | 1
CN206925377U | 本实用新型公开了一种锂电池极片分条刀具，它包括支架、刀座轴承和刀具，所述刀座轴承包括刀座上轴承和刀座下轴承，所述刀座上轴承和刀座下轴承平行设于支架上，所述刀座轴承上设有凹槽，凹槽内设有刻度条标尺，所述刀具包括环形可拆卸式固接的刀座和刀片，所述刀座可移动式设于刀座轴承上，刀座上设有垂直于刀座轴承的固定栓。本实用新型属于锂电池加工技术领域，具体是提供了一种锂电池极片分条刀具，该分条刀具质量轻方便更换，刀具宽度调整效率高，降低了更换过程中潜在的机械伤害，省去了繁琐的刀套管理和存储难题，降低了分条刀具保养维护和更换成本。 | 1
CN206925580U | 本实用新型公开了一种油雾冷却刀柄，涉及机加工刀具配件领域，提供一种能够降低噪声的油雾冷却刀柄。该刀柄包括刀柄主体，刀柄主体内设置有刀具安装孔、油雾输送结构和油雾通道支孔，油雾通道支孔位于刀具安装孔外侧并与油雾输送结构连通；刀柄主体内设置有油雾排出孔和消音环槽；消音环槽靠近刀柄主体的端面，油雾排出孔由刀柄主体的端面延伸至消音环槽，油雾通道支孔与消音环槽连通；当刀具安装孔内装入刀具时，油雾排出孔孔壁与刀具间形成油雾排出缝隙，消音环槽槽璧与刀具间形成消音腔室。冷却油雾依次经过油雾输送结构、油雾通道支孔和消音腔室，最后由油雾排出缝隙喷出，消音腔室具有消音作用，可明显减小冷却润滑油雾喷出时的啸叫声。 | 1
CN206925646U | 本实用新型涉及到一种机械加工设备附件领域，具体涉及到一种铣床刀具收纳盒。包括箱体，箱体上设置有箱盖，箱体底板上设置有油仓，油仓上方的箱体内设置有隔板，隔板上设置有刀具孔，刀具孔的孔壁上设置有橡胶挡块，顶杆下端设置有挡片，挡片下表面固定设置有第一弹簧，第一弹簧的下端设置有橡胶块，箱体的右侧壁内设置有槽孔，槽孔内设置有推杆，推杆下端设置有推盘，槽孔与油仓通过连接管连通，油仓和箱盖顶板上朝向刀具孔的喷油咀通过连接软管连通，箱体外部的连接软管上设置有单向阀。本实用新型，结构简单，操作方便，能够自动对刀具进行涂油从而有效的防止刀具因为潮湿而生锈，同时防止发生刀具之间碰撞损坏刀刃。 | 1
CN206925935U | 本实用新型公开了一种用于切割牛蒡的刀具，包括料筒、设在料筒上半段的横向刀具、设在料筒下半段的纵向刀具，料筒的上半段通过阻隔条分割出与横向刀具相配合的切片通道，料筒的下半段通过阻隔条分割出与纵向刀具相配合的切条通道；采用特殊的料筒，可防止牛蒡进入非切割通道，阻塞刀具，影响加工，料筒中间的拨片可防止切片过程中的牛蒡由于重力作用被下端的切条机构将底端切掉，保证成品牛蒡条符合规格要求；配合的筒套保证牛蒡与料筒相互配合，防止切割过程中牛蒡乱晃导致切割不均。整个机构可以自动实现牛蒡的切条，保证了加工成品的质量，提高了生产效率。 | 1
CN206925955U | 本实用新型涉及书籍装订机械的结构，公开了一种用于书籍装订过程中书脊开槽的刀具固定结构，包括一引导平面、一刀具装置以及一固定装置；其中，所述刀具装置包括刀具本体以及可活动固定装置；所述刀具本体包括一大致沿着固定方向II延伸的刀刃；所述刀刃朝向书籍的方向凸出；所述可活动固定装置的两端分别与所述固定装置活动连接；所述刀具本体设置在可活动固定装置上且围绕所述可活动固定装置的轴转动；所述固定装置由固定装置与可活动固定装置之间的连接位置朝向引导平面的方向延伸。本实用新型的优点在于，解决了刀具的固定问题，令刀具的固定更为便捷，同时简化了相关的结构，具有较高的应用价值。 | 1
CN206932580U | 本实用新型公开了一种多功能防缠刀具，包括防缠罩盖，所述防缠罩盖的内部设置有第一刀轴，所述第一刀轴的一端贯穿防缠罩盖并延伸至防缠罩盖的外部，所述第一刀轴远离防缠罩盖的一端设置有防缠刀具，所述第一刀轴的外表面设置有销钉，所述第一刀轴远离防缠罩盖的一端设置有螺母，所述第一刀轴远离防缠罩盖的一端设置有第二刀轴，所述第一刀轴的外表面和第二刀轴的外表面均设置有刀具固定板，所述刀具固定板的外表面设置有刀片，所述刀片靠近刀具固定板的一端通过螺栓与刀具固定板活动连接。本实用新型，使其整体达到使用时不易缠草，可自由拆卸刀组，调整宽度的目，能够满足用户的需求，使用方便利于市场推广。 | 1
CN206934182U | 本实用新型公开了一种新型的ICU科用护理工具盒，所述盒体和盒盖转动连接，所述盒盖内设有手术刀剪放置板，所述盒盖与手术刀剪放置板之间的夹层设置为物品放置层，所述转纽安装板的上端面边缘设有矩形转纽，所述转纽安装板的一侧设有挡板，所述盒体的上端面的左上方设有清理盒放置槽，所述清理盒放置槽的下方设有药瓶放置槽，所述药瓶放置槽的右侧设有酒精灯放置槽，所述酒精灯放置槽的右侧设有温度计放置槽。该新型的ICU科用护理工具盒，结构合理，实用性强，手术刀剪放置板可以放置多种手术刀以及手术剪，物品放置层的设置，利用了盒盖的体积，提高空间利用率，可以盛放手术手套、口罩以及其他体积较大的医用物品。 | 1
CN206936434U | 本实用新型公开了一种刀具等高调整工具及数控沉孔机构，旨在提供一种结构简单、调节方便、刀具等高性好的刀具等高调整工具，同时还提供了一种加工效率高和质量好的数控沉孔机构。刀具等高调整工具包括顶板、设置在顶板下方的底座及设置在底座上的刀具定位块，刀具定位块上设有与刀具相适配的定位孔，刀具定位块的侧部设置有至少一个定位螺丝，定位螺丝与刀具定位块的侧部螺纹连接，且定位螺丝的尾部与刀具定位块的侧部螺纹连接与定位孔相连通，顶板和底座之间设置有至少一根连接柱，顶板上设置有若干个安装孔和一个刀具安装座让位孔。数控沉孔机构包括刀具等高调整工具。本实用新型应用于数控沉孔机构的技术领域。 | 1
CN206936961U | 本实用新型公开了一种在线刀具磨损度自动检测系统，其包括刀具、主轴、驱动所述主轴旋转的伺服电机、控制所述伺服电机的电机控制器、对所述刀具磨损度进行检测的刀具磨损传感器、与所述刀具磨损传感器电信号连通的控制中心、与所述控制中心信号连通的报警装置以及CCD图像采集装置，所述控制中心与所述电机控制器电信号连通。本实用新型能够在线实时监控刀具的磨损情况，结合CCD摄像装置双重确认刀具磨损情况，保证了检测结果的准确度，当刀具磨损严重时，发出报警，并停止加工，及时的防止不合格品产生，降低了损失。 | 0
CN206937166U | 一种刀具安装装置，包括一顶压装置及一收容装置，所述顶压装置包括一容纳并夹持一刀具的夹持部，所述收容装置上设有一容置腔，所述顶压装置收容于所述容置腔内，所述容置腔设有一开口；所述顶压装置包括至少两个相对设置顶压块，每一顶压块通过一弹性元件连接于所述容置腔的内壁上；刀具的刀体端由所述开口插入所述至少两个相对设置顶压块之间时，所述弹性元件被压缩，所述刀体端由所述顶压块夹紧。所述刀具安装装置可用于辅助安装刀具。 | 1
CN206938824U | 本实用新型提出一种刀具运输车，其包括支撑机构和至少一个固定机构，支撑机构包括机架，固定机构设置于机架上，固定机构包括固定架、第一夹持组件、第二夹持组件及驱动组件，固定架设置于机架上，固定架上能够放置刀具，第一夹持组件包括第一夹持框及至少一个第一夹持件，第二夹持组件包括第二夹持框及至少一个第二夹持件，第一夹持框及第二夹持框滑动地设置于固定架上，第一夹持件设置于第一夹持框上，第二夹持件设置于第二夹持框上，驱动组件设置于固定架上，驱动组件能够驱动第一夹持件和第二夹持件相互靠近而将刀具夹持。本实用新型所述刀具运输车可同时锁定一层刀具，使用方便，可保证刀具不散落，提升了作业安全系数。 | 1
CN206946293U | 本实用新型公开了一种实时监控刀具温度与磨损度的自动报警装置，其包括刀具、主轴、驱动所述主轴旋转的伺服电机、控制所述伺服电机的电机控制器、对所述刀具磨损度进行检测的刀具磨损传感器、对所述刀具表面温度进行检测的红外线测温装置、与所述刀具磨损传感器和所述红外线测温装置电信号连通的控制中心、与所述控制中心信号连通的冷却控制系统、与所述控制中心电信号连通的报警装置，所述电机控制器与所述控制中心电信号连通。本实用新型能够在线实时监控刀具的磨损情况和刀具温度情况，当刀具磨损严重时，发出报警，并停止加工；当刀具温度过高时，自动提高冷却效率，及时的防止不合格品产生，降低了损失。 | 0
CN206951357U | 本实用新型涉及刀具技术领域，尤其为一种多层可更换的切割刀具，包括切割刀具主体，所述切割刀具主体的形状为圆台状，所述切割刀具主体包括多层切割刀片，其中相邻切割刀片之间设有橡胶耐磨垫圈，所述切割刀片的中央开设有安装通孔，所述切割刀片上设有多个紧固通孔，且紧固通孔内穿插有固定栓，本实用新型结构设计巧妙操作简单，方便人们使用，利用多层切割刀片，以便于物料的多层切割粉碎，进而满足人们的需要，利用紧固通孔和固定栓，以便于稳固连接多层切割刀片，利用橡胶耐磨垫圈，减少相邻切割刀片之间的相对滑动，以便于稳固此切割刀具主体，通过安装通孔方便此切割刀具主体的安装和使用。 | 1
CN206952183U | 本实用新型公开了一种数控刀具自动上料机用的刀架装置，包括底座，所述底座顶端活动安装有刀座，底座顶端开设有两个第一T形凹槽，刀座底端固定安装有两个第一凸块，两个第一凸块分别与两个第一T形凹槽相适配，所述刀座顶端开设有两个第一凹槽，两个第一凹槽内均活动安装有刀具，两个第一凹槽底端内壁上均开设有第二凹槽，两个第二凹槽底端内壁上均固定安装有第一弹簧，两个第一弹簧分别与两个刀具相接触，两个刀具顶端放置有压块，压块底端固定安装有两个第二凸块，两个第二凸块分别位于两个刀具相互远离的一侧。本实用新型能够便于稳固安装刀具，防止刀具松动，同时，便于拆卸刀具，便于维护和更换，结构简单，使用方便。 | 1
CN206952190U | 本实用新型公开了一种用于槽加工的切削刀具，包括切削刀片和刀夹，切削刀片具有上定位面和下定位面，上定位面包括上定位凸圆弧面和上定位斜面，下定位面包括下定位凸圆弧面和下定位斜面，刀夹具有夹紧所述切削刀片的夹持槽，夹持槽具有上夹持面和下夹持面，上夹持面具有分别与所述上定位凸圆弧面、上定位斜面配合的上夹持凹圆弧面、上夹持斜面，下夹持面具有分别与下定位凸圆弧面、下定位斜面配合的下夹持凹圆弧面、下夹持斜面。本实用新型由于上定位凸圆弧面与下夹持凹圆弧面为凹凸配合，限制了切削刀片加工时的左右移动，上定位斜面与上夹持斜面之间的斜面配合，限制了切削刀片加工时的转动，从而实现了过定位，保证切削刀片定位可靠。 | 1
CN206952560U | 本实用新型涉及一种便于止水的弹性筒夹，包括弹性筒夹本体、用于装配弹性筒夹本体的弹性筒夹刀柄以及插入弹性筒夹本体内部的切削刀具；弹性筒夹本体侧壁均匀间隔设置有筒夹前切槽和筒夹后切槽；筒夹前切槽和筒夹后切槽不相通；弹性筒夹本体侧壁位于筒夹前切槽中部的位置设置封堵孔，封堵孔与贯穿孔中部连通；封堵孔内部填充有用于封堵封堵孔的弹性止水柱，弹性止水柱与封堵孔密封配合。本实用在不改变弹性筒夹主体结构的基础上，通过在弹性筒夹主体部增加止水机构，提升流经弹性筒夹通孔的冷却液的利用率，提高冷却效率，提升装配于弹性筒夹上的切削刀具的使用寿命。 | 1
CN206965872U | 本实用新型涉及锂电池生产技术领域，特别是涉及一种锂离子动力电池真空搅拌系统干法匀浆刀具，包括刀具本体，所述刀具本体包括左右两侧的左搅拌拐和右搅拌拐，所述左搅拌拐和右搅拌拐轴对称，所述刀具本体上设置有用于连接传动轴的主轴连接口，横杆的一端连接所述左搅拌拐，另一端连接右搅拌拐。中间的结构增强能有效提升刀具本体的强度，适用于高黏度的干法混料工艺，同时横杆采用菱形设计，横杆顶部的楔形可以防止浆料在横杆处堆积，横杆底部的楔形可以有效阻挡高速分散时延齿轮方向溅射的浆料，本方案具有结构简单、强度高、易加工等优点。 | 1
CN206967067U | 本实用新型公开一种倒角钻孔两用机床刀具安装座，包括安装座本体，还包括两副用于定位刀具的定位块；所述定位块由左右子块拼合而成，左右子块上均开有定位槽，并且左右子块上的定位槽可拼合成与刀具尾部方柱配合的定位腔；所述安装座本体侧壁上开有容纳定位块的两个安装孔；两个安装孔相互平行并位于同一平面；所述安装座本体顶部开有通达安装孔的螺孔，所述定位块上开有防转槽，防转螺栓贯穿螺孔延伸至防转槽内。具有上述结构的刀具安装座，适用于发明人发明的卧式倒角钻孔两用机床，其倒角刀和钻头同时安装在安装座上，便于随时切换。倒角刀和钻头利用定位块和定位螺栓进行定位和防转，保证了刀具在加工过程中的稳定性，确保了工件的加工质量。 | 1
CN206967675U | 本实用新型公开了一种丁字转角榫卯刀具结构，包括木芯和在木芯上制作榫的组合刀具；所述的组合刀具包括由上至下依次连接的第一上刀具、第二中刀具、第三下刀具，第一上刀具和第三下刀具对称设置在第二中刀具的上下方；所述的第一上刀具与第三下刀具为凸型结构和弧形结构组合的刀具，所述的第二中刀具为方形刀；所述的第二中刀具设置在距第一上刀具为榫卯厚度的位置处，所述的第三下刀具设置在距第二中刀具为榫卯厚度的位置处；所述的第二中刀具的宽度设置为两个榫之间的距离宽度。本结构通过机械数控操作代替手工操作，提高了生产效率和产品的质量，大大缩短了加工时间，解决了用工难的问题，也降低了人工费用的投入。 | 1
CN206981776U | 一种巨型尺寸铝合金环锻件机加工刀具，包括第一刀具本体，所述第一刀具本体的头部通过第一台阶延伸有第二刀具本体，所述第二刀具本体的头部通过第二台阶延伸有第三刀具本体，所述第一刀具本体、第二刀具本体和第三刀具本体的宽度从宽到窄递减；所述第二刀具本体的一端成圆弧结构，所述第三刀具本体的头部为刀刃面；所述第一刀具本体、第二刀具本体和第三刀具本体的底部为一平面。采用加固结构，增强刀具的强度，在机加工巨型铝合金环锻件的过程中，安全可靠；改善了刀具角度，使刀具在机加工过程中，铝屑更容易脱离本体。 | 1
CN206982872U | 一种自动排废料的模切刀具，包括刀具本体，刀具本体的底部凸设有定位圆孔模切刀；刀具本体内部对应定位圆孔模切刀的位置开设有废料通道；废料通道贯穿整个刀具本体，其进料口与定位圆孔模切刀的刀腔连接，其出料口位于刀具本体的顶面；刀具本体的顶面对应废料通道的出料口位置开设有废料收集槽。本实用新型在生产过程中，圆孔废料能够通过废料通道进而行至废料收集槽被储存，节省人工清理圆孔废料的时间，提升生产效率，同时，定位圆孔在第一次模切时在承载材料上切穿，留下的定位圆孔，能够使二次模切、三次模切时的裁切位置更加精确，提升产品的精度，降低产品不良率，降低企业制造成本。 | 1
CN206997456U | 本实用新型公开了一种精剪刀具镶块和具其的精剪刀具镶块组件和模具，所述精剪刀具镶块包括：镶块本体和至少两个刃口，所述至少两个刃口绕镶块本体的周向均匀设置。根据本实用新型实施例的精剪刀具镶块，可通过设置至少两个刃口，且至少两个刃口绕镶块本体的周向均匀设置，可以在一个刃口出现损坏的情况下，调整镶块本体，改用其他的刃口进行加工，从而减少镶块损坏后的修复时间，消除生产停产风险，从而提高生产效率。 | 1
CN206997804U | 本实用涉及一种机床零部件技术领域，具体地说涉及一种快换刀具装置。在自动类机床中，当刀具加工一定的时间后，因磨损等原因需换用新的刀具，拆下刀具后，原有位置改变，需重新进行调整及安装，耗时长，其它机床需等待这机床加工后的产品，且试车过程中还会产生废品，生产成本高。一种快换刀具装置，刀具座通过滑块固定在固定体上，固定体凸出部分嵌套在刀具座内凹的槽内，滑块一端贴合在刀具座上，另一端与连接轴螺纹连接，连接轴的一端贴合在固定体上，拉紧块两端分别位于固定体、刀具座内，用销轴螺纹固定。使用本实用因刀具座整体更换，无须重新进行调整，保证了加工时同一位置，且更换方便，不会在调整过程中产生废品，降低了生产成本。 | 1
CN206997879U | 本实用新型公开了一种带有星型刀具的电刨式除锈机，包括机架、护罩、电动机、负压吸尘管、星型刀具，护罩、电动机的电机壳固定在机架上，星型刀具可转动地设置在护罩中，电动机驱动星型刀具转动，负压吸尘管的一端与护罩内部连通，负压吸尘管的另一端连接至吸尘器，星型刀具由两个刀具架、若干根刀具轴、若干块星形刀片组成，刀具轴的两端分别固定在两个刀具架上，刀具轴上套设有若干块星形刀片，星形刀片外周均布有尖齿。作业时，电动机带动星型刀具转动，即可对舰船的甲板、内舱、船底进行脱漆、除锈作业。作业时通过吸尘器、负压吸尘管将粉尘吸除，避免污染环境和对作业人员身体健康造成影响。本实用新型易于维护，安全环保。 | 1
CN206998462U | 本实用新型公开了一种监测刀具实时温度的冷却报警系统，其包括刀具、对所述刀具表面进行温度检测的红外线测温装置、对所述刀具进行冷却的冷却控制系统、对准所述刀具的冷却液喷头、与所述冷却液喷头连通的冷却液流管、主轴、驱动主轴旋转的电机、控制所述电机的电机控制器、数据记录装置、显示装置以及报警装置，所述红外线测温装置、所述电机控制器、所述数据记录装置、所述显示装置以及所述报警装置均与所述冷却控制系统电信号连通。本实用新型能够对刀具温度进行实时监控，且根据实时温度自动调整冷却液流量和冷却液温度，在刀具温度持续处于高温状态时，实现自动报警功能，且通过在线数据存储便于后续的数据分析。 | 0
CN206998467U | 本实用新型公开了一种钻头刀具精密磨削夹具，工作平台上设有砂轮机和可调钻头刀具专用夹具，可调钻头刀具专用夹具中用于卡紧钻头刀具的卡盘与铰接于转动手臂套筒内的转轴一端固定连接，转轴的另一端设有摇动手轮，转动手臂套筒通过摇摆底座铰接于支撑立柱的上部，支撑立柱的底部通过旋转底座固定于横向调节平台的活动底座上，该横向调节平台的固定底座作为纵向调节平台的活动底座固定于纵向调节平台的固定底座上，纵向调节平台的固定底座固定于工作平台上。本实用新型不仅可以精确保证所加工钻头刀具被磨削的角度和深度，大大提高了钻头刀具的加工效率，有效保证了产品生产的效率和稳定的质量，同时降低了工人操作过程中存在的安全风险。 | 1
CN206998806U | 本实用新型公开了一种用于紧固锥柄刀具的安装工具，包括套设于锥柄刀具上并与锥柄刀具的安装部接触相连以形成圆周面接触撞击的可旋转的撞击筒，所述的撞击筒内沿其轴向开设有与锥柄刀具的直径相适配的截面呈U形的导向通槽，所述的导向通槽上靠近开口端的呈直面设置的内侧壁作为导向定位面，所述的撞击筒中部设有与其垂直相连的可拆卸的手柄。本实用新型结构简单，便于工人操作，保证了钻头或刀杆的装配质量，消除了主轴单边受力而弯曲变形的隐患，提高了钻头或刀杆的装配效率，解决了在狭窄或主轴密集的安装空间难于安装钻头或刀杆的问题，提高了生产效率。 | 1
CN206998881U | 本实用新型公开了一种折弯刀具摆放架，包括底座与多块刀具隔条，在所述底座的前后两侧分别安装有一个U型槽，在所述U型槽的两侧边对称开设有滑槽，在所述刀具隔条两端的下表面固定有连接件，该连接件通过锁紧螺栓支撑在所述U型槽内，且所述锁紧螺栓的两端穿设于所述滑槽中，所述连接件的底部还通过滚轮与所述U型槽的内底面相接触，在相邻的两个所述刀具隔条之间形成折弯刀具摆放区。其显著效果是：不仅实现了对折弯刀具集中、规范的摆放，而且可适应于不同规格的各种刀具，减少刀具管理所耗用的人力物力，在更换刀具时也能够快速准确的找到相应的刀具，进而有效的提高生产效率。 | 1
CN206999347U | 一种超硬材料半球面成型刀具，其特征在于，包括电动分度盘和刀具，电动分度盘上设有夹紧装置，可以从三个角度夹紧刀具，起到很好的固定效果，防止刀具在工作时松动导致加工错误，且能提高加工效率，减少加工误差，电动分度盘上设有滑动槽，可以根据加工半球面的直径选择刀具的大小，能够满足更多半球面加工的加工需求，连接块采用抗变形性能和散热性能好的材料制成，大大的增加了刀具的使用寿命，本刀具加工效率高，结构简单，制作成本低，加工范围广，能够满足绝大部分加工需求，并且节约加工成本。 | 1
CN207012011U | 本实用新型提供一种多功能刀具模型展架，包括展架立柱，刀具模型外壳，刀具模型外壳底座，刀具模型刀刃保护层，刀具模型，刀具模型刀柄，插刀凹槽，展架支柱底座，轴承，LED照明灯开关和LED照明灯，所述展架立柱的左右两侧均安装有四个刀具模型外壳；所述八个刀具模型外壳与展架立柱之间均通过刀具模型外壳底座进行连接固定。本实用新型通过设有的轴承，有利于对展架立柱进行转动，方便对刀具模型外壳内部安装的刀具进行观察，设有的LED照明灯，有利于对观察的刀具进行光补给，增加刀具表面的采光度，设有的刀具模型刀刃保护层，有利于对刀具刃进行保护，设有的透明材质的刀具模型外壳，有利于在不将刀具取出刀具模型外壳时，即可对刀具进行观察。 | 1
CN207014121U | 本实用新型涉及一种结构简单，方便加工刀具的放置和取出的玻璃模具加工刀具放置装置，其包括刀具，刀具由刀头、刀座和连接件构成，刀头安装在刀座上，连接件安装在刀座上，连接件的尾端连接有圆头，圆头与连接件尾端具有连接槽；连接件外套有放置筒，在放置筒开口的另一侧，放置筒内设置有对称安装的放置筒，安装管内安装有滚珠和弹簧，滚珠位于安装管开口处，滚珠限制在安装管内；弹簧位于安装管内侧；当连接件的尾端深入到安装管处时，滚珠嵌在连接件尾端的连接槽内；当需要抽出刀具时，滚珠压迫弹簧，滚珠向安装管内移动，滚珠从连接槽内脱离，实现将刀具抽出，防止刀具的随便放置而导致的摩擦等出现的尺寸误差，从而提高玻璃模具的加工精度。 | 1
CN207018017U | 本实用新型公开了一种十字形刀具的锚杆搅拌装置，属于煤矿井巷锚杆支护中的辅助工具。结构包括锚杆和搅拌刀具，搅拌刀具包括搅拌体和十字形刀具，其中搅拌体的基部加工有内置螺纹，与锚杆端头的外置螺纹连接固定，十字形刀具焊接于搅拌体的顶部。在使用中，搅拌装置安装于锚杆端头，并顶住放于孔口处的树脂药卷，通过锚杆钻机带动锚杆杆体与搅拌刀具的旋转，边搅拌边向孔底推送锚杆及树脂药卷，当搅拌刀具以高速旋转的状态触及锚杆眼孔底时会破碎。本实用新型具有可靠性强、操作简单等特点，缩短了搅拌时间，提高了搅拌效果，从而增强了锚固效果，可广泛应用于井巷支护施工中。 | 1
CN207026569U | 一种后拉延长刀杆的切削刀具组，包含一刀头、一筒夹及一延长刀杆。刀头包括一切削部、一夹持部及一中间部。筒夹包括一内螺纹部及一界定夹持空间的弹性夹片部。延长刀杆包括一管体及一拉杆。管体具有一抱持段、一容置段、一操作段及一穿设段。拉杆具有一杆身、一外螺纹段及一操作头。将刀头、筒夹及延长刀杆组装时，是将筒夹的内螺纹部自延长刀杆的管体前端插入管体直到顶抵拉杆的外螺纹段，且将刀头的夹持部插入筒夹的夹持空间，再操作拉杆的操作头，使筒夹的内螺纹部与拉杆的外螺纹段锁合，因而随着筒夹的弹性夹片部伸入至延长刀杆的管体的深度逐渐加深，使弹性夹片部夹紧刀头的夹持部，且管体的抱持段包覆刀头的中间部。 | 1
CN207026635U | 本实用新型公开了一种硬质合金切割用刀具，其结构包括：固定轴承帽、刀具嵌套柱筒、拆卸柱框、刀具切削板、刀具凹槽、刀具弧边片、切削支撑板、刀具帽尾板、刀具帽内板、刀具帽弧面板，刀具切削板与刀具凹槽均设有两个以上，刀具切削板与刀具凹槽间隔排列焊接成一体，刀具切削板前端设有刀具弧边片并且刀具弧边片设有两个以上，刀具帽尾板、刀具帽内板、刀具帽弧面板为一体结构，刀具帽尾板与刀具帽内板垂直固定在刀具帽弧面板下，刀具切削板垂直焊接在切削支撑板上，本实用新型拆卸柱框设有拆卸柱体、拆卸框盘、拆卸柱口、螺纹内环，实现了硬质合金切割用刀具的可拆卸高效便捷的更换刀具刀头，对应不同设备切割，低成本高效操作。 | 1
CN207027090U | 本实用新型涉及一种切削刀具加工用上下料装置及采用该上下料装置的切削刀具加工系统，该上下料装置包括完工件抓手、待加工件抓手和定位机构，定位机构包括定位座、驱动定位座沿水平向直线运动的X向驱动结构及驱动定位座沿竖向直线运动的Y向驱动结构，两抓手均连接有Z向驱动结构，两Z向驱动结构均安装于定位座上，完工件抓手与待加工件抓手沿X向或Y向依次排列且间距与刀具插盘上的插孔阵列间距相同。通过X向驱动结构、Y向驱动结构及Z向驱动结构配合，可实现完工件抓手和待加工件抓手在空间位置的三维动态调节，精准定位完工件抓手和待加工件抓手的工作位置，保证上下料操作的顺利进行，降低产品报废率。 | 1
CN207027568U | 本实用新型公开了双面高低齿牙剪，包括：动刃刀片和静刃刀片，动刃刀片和静刃刀片通过枢轴铰接，在动刃刀片和静刃刀片的尾端均设有指圈，静刃刀片的刀刃由若干个并排间隔排列的静刃梳齿组成，动刃刀片的刀刃由若干个并排间隔排列的动刃梳齿组成，各个动刃梳齿分别与各个静刃梳齿一一相对布置，通过动刃梳齿的齿刃向着对应的静刃梳齿的齿刃活动开合来剪断头发，在各个静刃梳齿靠近枢轴侧的齿刃边沿处分别设有一个导向凸角，各个导向凸角与动刃梳齿齿刃相接触的表面上分别设有一个导向斜面，动刃梳齿的齿刃受到导向斜面的导向后与导向斜面所在的静刃梳齿齿刃相合拢。上述的双面高低齿牙剪在剪发时不易扯头发，剪发摩擦力小，还不会刮擦头发。 | 1
CN207027569U | 本实用新型公开了高低齿削发剪，包括：动刃刀片和静刃刀片，动刃刀片和静刃刀片通过枢轴铰接，在动刃刀片和静刃刀片的尾端均设置有用于手指驱动刀片开合的指圈，通过动刃刀片的刀刃向着静刃刀片的刀刃活动开合来剪断头发，静刃刀片的刀刃由若干个并排间隔排列的静刃梳齿组成，在各个静刃梳齿靠近枢轴侧的齿刃边沿处分别设置有一个导向凸角，各个导向凸角与动刃刀片刀刃相接触的表面上分别设置有一个导向斜面，动刃刀片的刀刃受到导向斜面的导向后与导向斜面所在的静刃梳齿齿刃相合拢。上述的高低齿削发剪在剪发时不易扯头发、剪发摩擦力小，使得理发者的头部不会感到疼痛，并且能使剪发手感变好。 | 1
CN207027809U | 本实用新型公开了一种房建用封边机上的刀具调节机构，包括底座，所述底座的内部设有燕尾槽，所述调节座的右侧安装有带轮部，所述刀具转轴的左侧安装有刀具，所述燕尾槽块的内部左侧设有卡槽，所述拉动杆的右侧安装有卡块，所述卡块与卡槽相匹配，所述拉动杆的左侧安装有挡板，所述挡板的左侧安装有第二手柄。该房建用封边机上的刀具调节机构，通过向左侧拉动第二手柄，第二手柄带动挡板向左侧运动，挡板带动拉动杆向左侧运动，拉动杆带动固定套环和连接杆向左侧运动，将燕尾槽块进行固定，从而对刀具进行固定，确保了刀具调节到合适的位置后对其固定较容易，降低了使用者的劳动量，同时提高了工作的效率。 | 1
CN207027810U | 本实用新型公开了一种陶瓷下坯体布袋制坯机的刀具组件，包括设于陶瓷下坯体布袋制坯机的基座本体一侧的安装架、设于所述基座本体相对的另一侧的平置架、设于所述安装架上端且能够上下翻转的刀具安装结构以及安装于所述刀具安装结构上的刀具；在所述安装架的顶端设置有供所述刀具安装结构安装的U形座；所述刀具安装结构包括呈长形状的翻转架以及安装于所述翻转架一侧面且与其垂直的刀具安装板；所述翻转架的后端设于所述U形座中，所述翻转架相应于下坯体布袋制作模具的中段部分的宽度大于后段部分宽度，前段部分呈杆状；所述刀具安装板通过一可调节结构可拆卸的安装于所述中段部分上。 | 1
CN207042895U | 本实用新型公开了一种刀具清洁装置，包括清洁工位、移送组件、由移送组件移送到清洁工位并用于装放刀具的刀具承载件、位于清洁工位处并用于对刀具的刀柄进行清洁的清洁组件。本实用新型通过采用刀具承载件、移送组件、清洁组件的结合设计，在使用时，刀具装放在刀具承载件上，而进行存放，而需要清洁刀柄时，该刀具承载件经由移送组件移送至清洁工位，可利用清洁组件清洁刀具的刀柄，因而，本实用新型可对刀具承载件上的刀具实现刀柄清洁的同时能减少操作人员与刀具的接触以减少手部被刀具划伤的事故，能提高刀柄清洁的安全性。 | 1
CN207043405U | 本实用新型公开了一种单片精铣球头铣刀，包括刀具本体和切削刀片，所述切削刀片具有圆柱定位体，所述刀具本体头部设有装夹刀槽，所述装夹刀槽具有与所述圆柱定位体配合的圆柱定位面，所述切削刀片装于装夹刀槽后通过一压紧件压紧。本实用新型通过两个圆柱面的贴合来实现有效的、高精度的安装，刀具本体的圆柱定位面可以通过高精度的铰刀加工，而切削刀片的圆柱定位体，可以在磨削机床上磨削，相比传统的磨削V型面和高精度平面来说，加工难度大大减小，从而减少刀片和刀具在制造过程中的难度，降低了废品率，降低了制造成本，提高了经济性。 | 1
CN207044773U | 本实用新型属于食品外包装加工领域，并公开了一种越障旋转刀具。该刀具包括旋转环、驱动机构、锁紧机构、推杆机构、刀具和支架，旋转环呈圆弧状，设置在支架的中部；支架分为呈中空的平板状左右两个部分，该左右两个部分相对设置的端面上均设置有与旋转环配合的导轨，左右两个部分的上表面均设置有锁紧机构；驱动机构设置在支架的上表面；刀具对称连接在旋转环的两端，且设置在支架的下表面，旋转环旋转从而改变该刀具的位置；推杆机构对称设置在支架的两侧，通过伸出退让使得障碍物通过。通过本实用新型，由此实现不同尺寸物品和不同位置的加工，适用范围广，实现加工自动化，减少加工难度，有效降低了工人劳动强度，提高了生产力。 | 1
CN207055886U | 本实用新型涉及武术刀具放置架技术领域，尤其为一种武术训练刀具放置架，包括两个平行设置的侧板、位于两个侧板上方的顶部放置平台以及位于两个侧板下方的底部放置平台，所述顶部放置平台背面设有挡板。本武术训练刀具放置架设计为箱式结构，便于存放较多的刀具，同时能够存放多种类型不同的刀具；通过在活动滑块上表面设有缓冲垫，当刀具从孔道插入的时候，刀具首先接触到缓冲垫，起到一定的缓冲作用，同时由于缓冲垫较软，对刀具起到保护作用，当刀具下滑时，大部分冲击力加到缓冲垫和活动滑块上，于是带动复位弹簧发生弹性形变，抵消了大部分的冲击力，但由于弹簧为弹性形变量较小的复位弹簧，刀具就不会因为复位弹簧的形变而被弹出。 | 1
CN207057642U | 本实用新型公开了一种用于镗孔的刀具，属于机加工刀具领域，包括插入机床的圆柄和刀具本体，在该刀具本体上设置有锁紧机构，所述锁紧机构的一端连接有第一刀座，在所述刀具本体与所述第一刀座相邻侧壁上设置有用于排削的弧形凹槽，在所述刀具本体的顶部开设有凹槽，在所述凹槽内设置有第二刀座，在所述第二刀座内设置有粗镗刀，所述第一刀座与所述第二刀座处于不同水平高度。与现有技术相比，本实用新型将精镗刀和粗镗刀组合在一个刀具本体上，在对工件进行孔加工时，可以先通过粗镗刀来扩孔开粗，然后通过精镗刀进行精加工调整精度和孔的光洁度，一次性加工完成，减少换刀时间从而提高加工效率，保证了孔的精度、光洁度和同心度。 | 1
CN207057762U | 本实用新型公开了管材去毛刺刀具组合，包括安装座和固定座，所述安装座的一端焊接有第一安装板，所述安装座的一侧中部开设有水平设置的第一通孔，且第一通孔的内部插接有第一转轴，所述第一转轴的两端均通过轴承连接有第一支撑滚轮，所述安装座一侧远离第一安装板的一端表面开设有水平设置的安装孔。本实用新型结构简单，刀具通过刀具固定槽和固定螺栓固定在刀具座上，同时通过第一安装板与第二安装板将刀具座固定在安装座和固定座之间，将安装座利用安装销固定在长杆上，同时安装座和固定座分别利用第一支撑滚轮和第二支撑滚轮在管材内部滑动，可以保证一次即可将长管材内部的毛刺去除，工作效率高，且可以加工长管材，经济效益高。 | 1
CN207058622U | 本实用新型涉及一种多功能刀具，属于野外探索旅行技术领域。本实用新型包括刀具外壳、刀具，刀具外壳抛光倒圆；在其上部开设4个凹槽，刀具外壳左右两边打充电孔，刀具外壳其正面居中打孔，孔中安装有指南针，刀具外壳内部打出放置蓄电池的孔，用于放置移动电源，移动电源与充电孔连接；凹槽内部插入刀具、螺丝刀、镊子及LED手电筒，且均用六角螺栓和六角螺母将其固定。本实用新型结构简单、方便实用，便于推广；节能环保，适应性和实用性强，是野外探索旅行的最佳选择。 | 1
CN207058624U | 本实用新型公开了无痕高低齿双面快刃牙剪，包括：动刃刀片和静刃刀片，动刃刀片和静刃刀片通过枢轴铰接，在动刃刀片和静刃刀片的尾端均设有指圈，静刃刀片的刀刃由若干个并排间隔排列的静刃梳齿的齿刃组成，各个静刃梳齿的齿刃均由一个水平面和一个斜面相交形成，各个静刃梳齿齿刃的刃口角均为15～45°，并且在各个静刃梳齿靠近枢轴侧的齿刃边沿处分别设有一个导向凸角，各个导向凸角与动刃刀片刀刃相接触的表面上分别设有一个导向斜面，动刃刀片的刀刃受到导向斜面的导向后与导向斜面所在的静刃梳齿齿刃相合拢剪切。上述的牙剪在剪发时不易扯头发，并且剪发摩擦力小，使得剪发手感变好；另外，所述牙剪能锋利地剪断头发，使头发的横断面比较平整。 | 1
CN207058626U | 本实用新型公开了高低齿双面快刃牙剪，包括：动刃刀片和静刃刀片，动刃刀片和静刃刀片通过枢轴铰接，在动刃刀片和静刃刀片的尾端均设有指圈，静刃刀片的刀刃由若干个并排间隔排列的静刃梳齿的齿刃组成，各个静刃梳齿的齿刃均由一个水平面和一个斜面相交形成，各个静刃梳齿齿刃的刃口角均为15～45°，在各个静刃梳齿齿刃的斜面上分别至少设置有一个束发凹槽，并且在各个静刃梳齿靠近枢轴侧的齿刃边沿处分别设有一个导向凸角，各个导向凸角与动刃刀片刀刃相接触的表面上分别设有一个导向斜面。上述的牙剪在剪发时不易扯头发，并且剪发摩擦力小，使得剪发手感变好；另外，所述牙剪能锋利地剪断头发，使头发的横断面比较平整。 | 1
CN207071711U | 本实用新型提供一种刀具自动进给机构，属于管道切割领域。本实用新型包括拨杆组件、安装刀具的刀架、设置在刀架上用于推动刀具进给的螺纹丝杆、与螺纹丝杆连接的拨杆齿轮，所述拨杆组件能够带动拨杆齿轮和螺纹丝杆旋转，所述螺纹丝杆旋转推动刀具进给。本实用新型的有益效果为：实现刀具逐渐进给，运行平稳，有效减轻刀具磨损，切割效果好，加工噪音小。 | 1
CN207073008U | 本实用新型公开了一种缝纫机的双动刀剪线机构，包括主动刀组和副动刀组；主动刀组包括套设于下轴前套上的主动刀架；主动刀架的外缘固定连接主动刀；主动刀上形成有主动刀剪线刃口；主动刀架的连接耳板与连杆机构相连接；副动刀组包括套设于下轴前套上的副动刀架；副动刀架的外缘固定连接副动刀；副动刀上形成有副动刀剪线刃口；副动刀的副动刀剪线刃口与主动刀的主动刀剪线刃口相对应；副动刀架的连接耳板与连杆机构相连接。本实用新型具有结构简单紧凑、安装维护方便且高可靠性等优点。 | 1
CN207076978U | 本实用新型公开了一种便于刀具安装的数控车床，包括底座、车床壳体、车床电机、刀具座和车刀，所述底座上侧一端安装有车床壳体，所述底座上侧安装有电机座，所述电机座一侧安装有车床电机，所述车床电机输出端贯穿电机座安装有车床转轴，所述车床转轴一端安装有刀具座，所述刀具座内安装有车刀，所述电机座旁侧的底座上安装有夹持机构，所述夹持机构下侧安装有夹持座，且夹持座与底座滑动连接，本实用新型一种便于刀具安装的数控车床，通过将车刀插接在刀具座内的刀具插槽内并通过螺钉进行固定，刀具的安装速度快，而且不用调节车刀的安装角度，从而便于车刀的安装。 | 1
CN207077242U | 本实用新型提供一种实现刀具自动进给的刀架，属于刀具结构领域。本实用新型包括刀架安装座、设置在刀架安装座上的刀具固定机构和螺母座、套接在螺母座内并能够推动刀具进给的螺纹丝杆、与螺纹丝杆连接的拨杆齿轮。本实用新型的有益效果为：实现刀具逐渐进给，运行平稳，有效减轻刀具磨损，切割效果好，噪音小。 | 1
CN207086362U | 本实用新型涉及一种PCB切削刀具检测用布料装置及配置有该布料装置的PCB切削刀具检测系统，该布料装置包括料盘单元、上下料机构及用于使切削刀具旋转以便于检测的旋转机构，上下料机构包括完工件抓手、待检测件抓手及定位单元，该定位单元用于实现完工件抓手和待检测件抓手在空间位置的三维动态调节。本实用新型提供的PCB切削刀具检测用布料装置，待检测件抓手用于抓取待检测刀具并将其插至刀具检测仪上，完工件抓手则用于抓取检测完成的刀具并将该刀具插至相应的插盘上，从而实现刀具检测仪的上料和下料操作；定位单元能够精准定位完工件抓手和待检测件抓手的工作位置，保证上下料操作的顺利进行，降低产品报废率。 | 0
CN207086926U | 本实用新型提供一种机床的刀具主轴结构，由不同外径所构成的阶梯状的中空或实心的一轴杆，其包含有：一传动端，设于该轴杆的第一径端，其中该传动端提供结设至少一传动元件；一刀具端，设于该轴杆的第二径端，该刀具端提供结设刀具；一中心孔，是在该轴杆内部配合其粗细形状，且由不同内径所构成的阶梯状、锥状的中心孔；一卸刀孔，是在该轴杆的刀具端贯穿有一卸刀孔；及一对弧凹槽，两两相对地设于该轴杆的传动端，即该对弧凹槽系从该传动端往该刀具端延伸一预设长度；凭借上述轴杆，可以提升机床刀具主轴的传动扭力。 | 1
CN207086936U | 本实用新型提出了一种具有自冷却降温结构的合金刀具，包括工作台、刀具、背板，所述工作台右侧中部竖直设有所述背板，所述工作台上设有所述刀具，所述刀具包括刀柄、刀背、刀片，所述刀背右上端与所述背板侧壁间可转动铰接相连，所述刀背内贯通设有导液通道，所述刀背上方设有冷液腔，所述冷液腔设有与所述导液通道相连通的进液管，所述导液通道两侧贯穿于所述刀背设有出液管，所述刀背两侧对称设有两个出液腔，所述出液腔上端设有连通口，所述连通口与所述出液管间通过金属软管相连通，本实用新型合金刀具切割稳定性好，刀具转动切割角度大，适用于不同厚度的工件切割，且冷却液喷淋大小、角度均可调节，灵活性强，冷却均匀性好。 | 1
CN207087484U | 本实用新型涉及齿轮刀具加工器具技术领域，具体涉及齿轮刀具刃口专用磨床，包括工作台、刀具坯料固定架及偏角组件；本实用新型提供了齿轮刀具刃口专用磨床，刀头采用偏角组件进行调整，刀具采用转动电机进行角度调整，保证了加工精度，并且工作台还设置有磁吸式防护罩，有效防止金属屑外溅，方便后续收集清理。 | 1
CN207087950U | 本实用新型公开了一种收集输液针头的切割刀具，包括箱体，所述箱体的上方设有连接板，所述连接板和箱体上均设有开口，所述连接板远离箱体的一侧对称设有支撑杆，所述支撑杆竖直方向上设有第一滑槽，所述第一滑槽中插设有与其滑动连接的连接杆，所述连接杆上设有与其卡接的压块，所述压块位于连接杆和连接板之间，其中一个所述支撑杆上设有第一转动槽，另一个所述支撑杆上设有转动孔。本实用新型的优点在于将传统的处理方式，即用剪刀剪断针头后再放入到利器桶中，改进为在利器桶上设有剪断装置，通过转动把手使得压块下降，将刀片上的针头进行剪断，操作简单，减少了操作步骤，提高了工作效率，同时也提高了护理人员工作的安全性。 | 1
CN207103870U | 本实用新型涉及一种排刀车床组合刀具座，包括刀座本体和锁紧块，所述刀座本体和锁紧块通过锁紧螺栓固定连接，且锁紧块与刀座本体的底部构成一个燕尾槽，所述刀座本体的侧面设有若干个刀具安装工位，刀座本体的上部对应每个刀具安装工位具有一个以上的固定螺栓；刀座本体的端面设有安装槽，且刀座本体上具有安装螺栓，安装螺栓伸入安装槽内；刀座本体的端面设有限位槽，锁紧块上设有伸入限位槽的限位凸台。本实用新型本实用新型的排刀车床组合刀具座不仅增加了机床安装刀具的数量，还减少了更换刀座以及刀具的安装误差，提高了加工效率，可满足复杂零部件多工序同步加工，更好的满足生产需求。 | 1
CN207103984U | 本实用新型是一种具有密封结构的组合刀具，包括刀具A、刀具B、螺钉和调整垫片，所述刀具A和刀具B均为圆形，刀具A和刀具B中间设有调整垫片，并通过螺钉进行装配连接，所述的刀具A在刀齿下部具有环形凸起结构，所述的刀具B在刀齿下部具有环形凹陷结构，螺钉装配连接后，所述的刀具A的凸起结构与刀具B的凹陷结构间形成迷宫型细小间隙，本实用新型具有结构简单、内腔密闭、预防切屑加塞的优点。 | 1
CN207104975U | 一种办公刀具，主要包括壳体、推动板和按压壳，设有防划伤的辅助轮配合带有缓冲弹簧的按压壳使用，在切割使用过程中能够很好的保护手指和肌肤，安全性能比较高，设置辅助切割的辅助轮，在对纸张进行切割时辅助轮能够滚动，保障切割在同一条直线上，不易切割出歪歪扭扭的情况，整齐度高，无需用尺子辅助使用，使用比较方便，实用性高。 | 1
CN207105160U | 本实用新型公开了一种带可方便更换刀具的破竹机，包括机架、刀具、动力机构、滑座、导轨、顶筒和连接座，所述导轨设置在机架上，刀具固定在机架的一端，滑座通过动力机构带动沿导轨做往复运动，连接座固定在滑座上，顶筒开口方向与刀具对应固定在连接座侧面，所述刀具包括刀架、刀片、圆柱连接件，刀架由环形钢圈和对称设置在钢圈外壁的刀柄组成，圆柱连接件外壁与钢圈内部之间设置有两个相互对称的固定筋板，圆柱连接件的外壁上设有若干彼此间按相等夹角排列成散射状的刀座一，钢圈内壁上设置有分别与刀座一对应的刀座二。本实用新型结构简单，安装拆卸方便，替代多把刀具，刀具可自由的组合刀片数量及位置。 | 1
CN207109299U | 本实用新型公开了一种小头缝纫机圆刀剪线装置，其技术方案要点是：包括机壳，机壳上设有剪线腔、下轴、动刀组件、定刀组件、驱动组件，下轴端部延伸至剪线腔内，动刀组件位于剪线腔内，动刀组件包括套设于下轴的轴套、连接于轴套侧壁的动刀片，定刀组件安装于剪线腔腔壁，驱动组件用于驱动轴套周向旋转且使动刀片与定刀组件相啮合以切断对应缝纫线；连接于轴套侧壁的动刀片会与定刀组件相啮合以切断对应缝纫线，实现自动剪线功能，克服了传统缝纫过程中需要手动剪线的弊端，提升了整体的缝纫效率，用于驱动动刀片的对应驱动组件，结构巧妙，整体体积较小，并且动作灵敏；内置供油供油润滑装置，以减少下轴与轴套之间的磨损。 | 1
CN2071106 | 本实用新型是一种刀剪一类工具的电动刃磨装置。在现有的由电机、电源、砂轮等组成的电动磨刀器的基础上，增加了由上盖和托刀架组配而成的磨刀导架，形成呈*形的三个磨刀槽。其中中间槽一面为垂直，另一面为倾斜。*形的交叉点位置处下方是砂轮，刃磨的刀剪有固定的刃口角度。连轴盘与粘有砂轮的砂轮座间为活性连接，中间有弹簧，可调节砂轮高低并用较轻的力控制刃磨单、双面刀及剪刀等。 | 1
CN207119829U | 本实用新型提供的应用于孔型和倒角修形加工中的轻便型加工刀具系统，属于刀具系统，通过设计并列式的孔型加工刀具和倒角修形加工刀具，设计孔型加工刀具包括孔型加工刀架、孔型固定刀座、孔型可换短刀盘，克服了现有技术中卡刀体较长且较重导致来回拆装麻烦、效率较低的问题，设计倒角修形加工刀具包括倒角修形加工刀架、倒角修形固定刀座、倒角修形可换短刀盘，克服了现有技术中进行孔型加工和辊缝倒角加工时只能更换刀片导致操作麻烦、效率低下的问题，而前所未有的倒角修形加工方式，决定了倒角修形刀具的结构设计具有新颖独特、前所未有的特点。 | 1
CN207120294U | 本实用新型具体涉及一种加工食物的刀具及应用该刀具的家用食物刨丝机，包括刀具本体，其中刀具本体包括刀盘座和刀盘，刀盘的底面处设有第一下料口和第二下料口，刀盘处设有第二刀片，刀盘座处设有第一刀片,刀盘座置于刀盘内，第一刀片对应第二下料口，第二刀片对应第一下料口，刀盘座的外缘表面设有推动斜面，刀盘设有用于沿着推动斜面移动并且使刀盘上下升降的推块，实施切换第一刀片和第二刀片之间的工作模式；通过刀盘座和刀盘之间相互配合，刀盘沿着刀盘座内上下升降，实施第一刀片和第二刀片相互切换，实施自动切换效果,解决了现有技术需更切换专用的刀片，操作繁琐、并且存在割伤使用者的手等技术不足。 | 1
CN207120532U | 本实用新型提供了一种刀具，包括刀具本体及非晶金属玻璃强化层。非晶金属玻璃强化层覆盖刀具本体的表面的至少一部分，用以提升刀具本体的锐利度并降低刀具本体经使用后的粗糙度，使得该刀具更加耐用。 | 1
CN207122310U | 一种全断面隧道掘进机直推背装式刀具自定位装置，包括刀座、上楔块、中部楔块、刀具、底部楔块、拉紧螺栓、锁紧螺栓，将上部楔块预装至刀座内并通过拉紧螺栓链接，将刀具从刀座中间孔装进至刀座内，在中部楔块上安装刀具的刀轴，在中部楔块下部安装底部楔块并用锁紧螺栓将中部楔块固定在刀座上，最后拧紧拉紧螺栓，通过上部楔块和中部楔块将刀具固定在刀座上。该实用新型结构新颖，更换方便快捷、固定可靠性高，能够有效的降低刀具更换时间，从而提高设备的利用率和掘进效率，由于结构尺寸较小，故可在刀盘上布置更多的刀具，可满足高硬度岩层对刀盘小刀间距的要求，应用于全断面隧道掘进机技术领域中。 | 1
CN207130310U | 本实用新型涉及刀剪加热冷却一体式热处理装置，包括进料端、加热箱、冷却系统、废气燃烧炉、出料端和运输系统，加热箱和冷却系统并排无缝连接，加热箱的前端和冷却系统的后端均设置废气燃烧炉，氨气从加热箱和冷却箱之间的区域充入后向两端扩散挤出装置中的氧气，废气经过两端的废气燃烧炉燃烧，运输系统将未处理的刀剪依次送入加热箱和冷却系统，进行热处理，整个过程无氧，能确保刀剪的硬度和表面的光洁度。 | 0
CN207138864U | 本实用新型公开一种隧道掘进机滚刀加工设备，包括车床底座、设于车床底座上的主轴，还包括限位架、刀具安装杆以及刀具；限位架设于车床底座上，限位架上设有限位槽；刀具安装杆一端与主轴的端面转动连接，刀具安装杆另一端可与限位槽配合；刀具安装杆上设有第一导轨，刀具与第一导轨滑动连接。本实用新型能使滚刀的轴承安装位保持一致的同轴度。 | 1
CN207138891U | 本实用新型公开了一种防碰撞折断的切削刀具，包括刀具套，刀具套的下端面为敞口，空腔内设置有能够从敞口内伸出的切削刀，刀具套靠近下端的两侧面上均竖直向下开设有条形缺口，条形缺口的宽度和切削刀的厚度一致，使得切削刀发生碰撞时能够向侧面发生偏移，切削刀的顶端通过伸缩弹簧与空腔的顶壁连接，切削刀靠近顶端的侧面通过扶正弹簧与空腔的侧壁连接，刀具套的前端面开设有定位孔，定位孔内设置有能够压紧切削刀的定位螺钉。在本实用新型中，在更换刀具，调整刀具进给度的过程中，当切削刀发生意外碰撞时，将从刀具套侧面的条形缺口偏出，同时切削刀将压缩伸缩弹簧，使得刀具内收入刀具套中，有效防止了切削刀因碰撞而折断。 | 1
CN207139154U | 本实用新型公开一种用于盾构机刀具同步焊接的支架，包括有主支架、第一悬臂、第二悬臂；第一悬臂的一端与主支架连接，第一悬臂上设有导轨组，导轨组上滑动连接有用于安装焊接设备的滑块；第二悬臂设于第一悬臂的下方，第二悬臂的一端与主支架转动连接，第二悬臂上设有刀具夹具。本实用新型能节省焊接时间，提高焊接质量，避免焊接过程对人体造成危害。 | 1
CN207139427U | 本实用新型提供了一种数控机床用机械刀具冷却装置，包括刀具安装座，机械刀具插入至刀具安装座中，刀具安装座下端外侧壁上可拆卸连接有一圈总进水管，总进水管下端均匀连通连接有至少三根竖向设置的进水管，进水管与上出水管螺纹连接，上出水管另一端与金属软管固定连接，金属软管另一端与下出水管固定连接，下出水管另一端与喷头的进水端螺纹连接，进水管上设置有水阀，总进水管一侧连通连接有连接管，连接管通过进水软管与水泵连接；本实用新型可很好地实现对机械刀具及机械部件各个部位的冷却，并能随时调整冷却水的喷射高度与角度，冷却效果很好，且冷却装置中各部件更换、维修方便。 | 1
CN207139441U | 本实用新型涉及一种刀具加工设备,更具体地说，它涉及一种圆弧钻石磨刀机的刀具夹具。解决了现有的打磨机，在加工或维修带有圆弧的刀具如钻石刀具时，刀具夹持固定后与磨具初始平行共面，当刀具随工作台转动时，加工或维修内R形圆弧可以，但是无法加工或维修外R形圆弧，使得加工或维修内R和外R需使用不同的设备，增加了成本的技术问题，其技术方案要点是，包括机架，机架上设有夹持台和磨具，所述磨具位于所述夹持台的前方，所述夹持台朝向所述磨具的前端安装有夹具，所述夹具与所述夹持台倾斜，所述夹具上安装有刀具，所述刀具前端朝向所述磨具，达到既可加工内R形圆弧又可加工外R形圆弧的目的。 | 1
CN207139546U | 一种可换向的机器人刀具夹具，包括安装板、换向动力组件、换向旋转组件、夹持动力组件和刀具夹持组件；刀具夹持组件设置于安装板，夹持动力组件设置于安装板并位于夹具夹持组件的一侧，换向旋转组件设置于刀具夹持组件的下方，换向动力组件的一端固定于安装板，换向动力组件的另一端连接于换向旋转组件。本实用新型的目的在于提出一种可换向的机器人刀具夹具，此夹具可以将不同尺寸规格的刀具夹持稳固，实现机器人自动化打磨，从而改善作业人员的工作强度，降低生产安全风险，提高生产效率。 | 1
CN207139767U | 本实用新型涉及机械刀具领域，具体涉及一种木工机械刀具盒，包括盒体和固定在盒体顶面的提手，盒体包括位于下方的抽屉式的储物盒和置于储物盒上方的刀具盒，储物盒上安装有机械锁，刀具盒的顶面开口且刀具盒的顶面通过旋转铰链旋转连接有带有机械锁的盒盖，刀具盒的底部均匀开设有若干安装孔，安装孔内可拆卸安装有若干隔离棒；本实用新型的刀具盒底面的安装孔配合隔离棒的设置，方便用户根据刀具的形状插设隔离棒，这样刀具在移动的过程中不易滑动和互相碰撞，且方便合理利用刀具盒的空间放置各种不同种类的刀具；刀具盒和隔离棒上郡涂覆有软硅胶防撞层，避免置于其中的刀具在移动的过程中受到损伤；储物盒的设置方便储存隔离棒。 | 1
CN207139856U | 本实用新型涉及机械领域，具体涉及一种多功能机械刀具，包括第一柄体和第二柄体，第一柄体和第二柄体之间设有第一刀片和第二刀片，第一柄体、第二柄体和第一刀片之间通过第一转轴固定，第一柄体、第二柄体和第二刀片之间通过辊轴固定，第二刀片背上设有锯齿，第二柄体通过第二转轴与存储板相连，存储板上设有刀具凹槽和扣体，扣体与存储板之间通过铰链相连，扣体顶部设有插块，第二柄体上设有与插块配合的通孔，第二转轴的右端侧壁上设有电机，电机的第三转轴上设有刀具固定盒，刀具固定盒底部设有磁块；本实用新型所提供的技术方案能在一定程度上弥补现有多功能机械刀具存在的刀具切换不便，拆卸不便等缺陷。 | 1
CN207140003U | 本实用新型属于竹材加工技术领域，公开了一种用于加工不规则管体内表面的刀具及设备，所述刀具旋转工作，包括刀架、依刀具旋转中心对称设置在刀架上的两个刀体，刀体外侧安装刀片，刀片的刀刃向外高出刀体外侧表面，所述刀体可径向滑动地设置在刀架上的滑槽内，其特征在于，两个刀体之间设有两端分别与两个刀体连接的拉伸弹簧，刀具不工作时，在拉伸弹簧作用下，两个刀体保持在靠近刀具旋转中心的位置，当刀具旋转工作时，在离心力作用下，刀体滑向外侧。本实用新型所述刀具整体结构简单、体积小、重量轻，而且方便前端集成其它刀片。 | 1
CN207140103U | 本实用新型公开了一种用于卵砾石层及岩层施工的TRD工法切割刀具，包括刀具主体、切割刀头和第一传递轮，所述切割刀头转动连接在刀具主体中心端，所述切割刀头中心端固定连接有固定齿，所述固定齿外端套接有刀齿，所述刀齿顶端面设有刀槽，所述切割刀头侧端设有传动齿，所述传动齿内腔侧端面设有第一支撑座，所述第一支撑座一侧固定连接有连接传动齿，所述第一支撑座通过连接传动齿卡接有连通套，所述连通套外端固定连接有第二支撑座，所述切割刀头通过传动齿与刀具主体卡接，所述刀具主体上端面转动连接有第二传递轮。本实用新型为用于卵砾石层及岩层施工的TRD工法切割刀具，可以帮助进行切割工作，同时方便进行传动工作，简单实用。 | 1
CN207143923U | 本实用新型公开了一种用于TRD工法施工的掘削机刀具，包括链条轮和刀具箱体，所述链条轮上均匀开有通孔，所述通孔上固定有挡刀，所述链条轮上安装有链条，所述链条上均匀安装有刀架，所述刀架两端安装有刀具，所述链条轮通过T型固定架固定连接固定块的方式与刀具箱体进行固定，T型固定架固定在刀具箱体上，固定块焊接在链条轮上，所述刀具箱体表面上固定有辅助削刀，所述刀具箱体上端通过固定轴固定在机体液压升降机构下端，刀具箱体和机体液压升降机构对应固定轴的位置都开设有固定孔。本实用新型，具备掘削工作更加的彻底，且向地下掘削更加平顺的优点，同时能避免掘削过程中有泥土吸附到链条轮上去，避免链条轮长期工作而造成箱体内部的堵塞。 | 1
CN207154299U | 本公开涉及一种珩磨刀具的清洗设备，其特征在于，包括盛放有清洗液的清洗槽(1)和用于容纳珩磨刀具的清洗篮(2)，所述清洗篮(2)放置在所述清洗槽(1)中，且表面镂空以使所述珩磨刀具浸入所述清洗液中，所述清洗槽(1)中还设置有超声波震板(3)。在清洗槽中设置清洗液和超声波震板，利用超声波的空化作用清洗珩磨刀具，清洗结束后取出清洗篮并取走珩磨刀具即可。这样，可以减少人力，提高效率，且能够提升清洁度。此外，由于不需要使用煤油等清洗液长时间放在车间现场浸泡珩磨刀具，避免了安全隐患。 | 1
CN207154862U | 本实用新型提供了一种刀具支撑座的移动装置及圆盘剪切机，涉及剪切机技术领域。刀具支撑座的移动装置包括彼此相互平行且水平设置的第一滑动装置和第二滑动装置；第一滑动装置设于刀具支撑座的下部，并且，第一滑动装置能够带动刀具支撑座沿刀具的刀轴的轴向方向进行直线滑动；第二滑动装置与第一滑动装置的自由端相连，并且，第二滑动装置能够带动刀具支撑座沿刀具的刀轴的径向方向进行直线滑动，解决了现有技术中存在的滑动装置的布置方式不当，导致滑动装置的受力状态较差，使滑动装置容易损坏的技术问题，采用水平设置的第一滑动装置和第二滑动装置，布置合理，改善了滑动装置的受力状态，提高了滑动装置的使用寿命。 | 1
CN207155397U | 本实用新型公开了一种刀具打磨用数控机床循环水槽，包括机架，所述机架的左右两侧壁顶部固定安装滑槽导轨，所述滑槽导轨上滑动连接工作台，所述工作台的下部设置有循环水槽，所述循环水槽的底部出口固定连接出槽管，所述出槽管连通软管，所述软管连通工作台，所述工作台的上部设置有旋转台，所述旋转台的顶部固定连接立管，所述立管铰接文丘里喷雾管，所述旋转台的右侧固定安装数控机床控制中心、磨刀升降装置和工作台移动装置，本实用新型结构将在工作台的底部设置循环水槽，并通过文丘里喷雾管进行刀具散热，在降低刀具温度的同时，减少磨刀与刀具的摩擦力，过滤网将刀具滴落下的水进行过滤，实现循环利用，提高经济效应。 | 1
CN207155557U | 本公开涉及一种用于刀具磨床的刀具支架装置，其中，包括：支架主体(10)；连接定位部(20)，连接于所述支架主体(10)的下方，用于将所述刀具支架装置固定于刀具磨床(60)上；刀具支撑部(30)，可移动地连接于所述支架主体(10)，用于支撑刀具(70)；操作部(40)，连接于所述支架主体(10)，用于驱动所述刀具支撑部(30)相对于所述支架主体(10)上下移动。该刀具支架装置在修磨刀具时能够对细长刀具施加支撑力，防止细长刀具因为振动而断裂，避免刀具断裂损坏砂轮。 | 1
CN207156021U | 可换刀片式地板加工用金刚石刀具，包括刀具基体、金刚石复合刀片、用于固定刀片的刀座以及用于压紧刀座的螺钉，刀具基体的外缘沿周向设有刀座安装槽，刀具基体的中心设置安装孔；刀座的外形与刀座安装槽适配，刀座镶嵌在刀座安装槽内，刀座的侧面与刀座安装槽啮合，形成刀具基体1的半径方向的锁紧保护装置；刀座上有用于固定刀片的齿座，刀片通过焊接在齿座上。作为切割刃的金刚石复合刀片，刀片焊接在刀座上，刀座通过螺钉固定在刀具基体上，金刚石复合片的切削刃口迎向切削方向。本实用新型的有益效果是：提高利用率，降低成本，更换刀片快速精确，提高产效率，使用更安全。 | 1
CN207170977U | 一种焊接式刀具结构，包括圆柱形刀具本体，所述刀具本体包括刀头和刀杆，刀头位于刀杆左端，所述刀头和刀杆为一体式结构，所述刀头上设有多个以中心轴为轴心的排屑槽，所述排屑槽沿刀具本体的轴向设置；刀头左端面与排屑槽对应位置处均设有固定凸块，固定凸块靠近排屑槽的一侧与刀头端面形成用于安装刀片的安装部，所述安装部内焊接有刀片。该焊接式刀具结构，采用一体式结构，使用时，只需在固定凸块的安装部内焊接刀片，且刀片的面积主要满足加工即可，不必考虑装夹，可大大节省刀头的材料，提高生产效率，同时由于刀具本身具有更高的精度和同轴度，加工产品的稳定性也得到保证。 | 1
CN207171519U | 本实用新型公开了一种数控刀具夹头的装夹装置，包括数控刀具夹头竖放装夹机构、数控刀具夹头平放装夹机构。控刀具夹头拆卸后插入定位环、通孔和装夹套所构成的腔体中，数控刀具夹头的下端也呈圆锥形，所以控刀具夹头能够很好的与竖放装夹机构配合装夹，数控刀具夹头上的环状凸起抵在定位环的顶面上。控刀具夹头拆卸后也可以放置在平放装夹机构上，数控刀具夹头下端的圆锥体卡设在第三定位槽中，数控刀具夹头上的环状凸起对应卡设在第二定位槽中，数控刀具夹头上端的部位卡设在第一定位槽中，且数控刀具夹头的三部分的外周面分别与第一定位槽、第二定位槽的底面相切合，装夹效果好，数控刀具夹头不会晃动，稳定性好。 | 1
CN207171595U | 本实用新型公开了一种机械加工刀具更换装置，涉及机械加工技术领域。它包括与机床固定连接的刀具安装座，刀具安装座右端底部固定连接有支撑板；支撑板上垂直固定有中心柱；中心柱外转动套接有刀具转盘；在刀具转盘和定位齿盘之间，中心柱上转动连接有预设圆盘；预设圆盘上表面开有与定位齿盘对应配合的定位卡槽；中心柱上套接有扭簧；中心柱顶端垂直连接有水平的导向杆；导向杆上滑动连接有滑动座；当滑动座滑动至导向杆最左部时，滑动座与T型槽插接配合；滑动座上端左侧螺纹连接有后压螺栓。本实用新型的有益效果是：结构简单，方便于进行工具刀的更换，可减少手部的接触，同时减少换刀时的对接操作等，方便快捷。 | 1
CN207171669U | 本实用新型公开了一种车、铣刀具磨刀机，包括装夹刀具组件、砂轮运动组件、控制系统组件、机座、装夹盘、分度盘、进给机构、直线平移驱动、砂轮驱动、后角度调整驱动、摆动座、高度调整座、触摸屏、PID控制器、驱动器和开关。本实用新型的有益效果是：该道具磨刀机能满足刀具的各种几何形状、梯形、弧形、矩形等，通过采用五轴模拟运动的集合，从而手动（自动）得到刀具的各种几何形状参数；特别说明的是刀具的各后角、前角均由砂轮的曲面弧形成，磨削后角时砂轮中心线始终要求低于刀具厚度的中心线，本实用新型技术能一次磨数把参数一致的刀具，大大拓展了车、铣刀具磨刀机的功能性发挥；该道具磨刀机操作方便，各构件连接灵活。 | 1
CN207172199U | 本实用新型公开一种采用新型刀具裁切材料的自动裁切机，包括上设备支架、第一刀具、第二刀具、第一齿轮、第二齿轮和驱动电机，第一刀具包括若干第一刀块，第一刀块的裁切面之间具有裁切角度，第一刀块之间固定连接，上设备支架的侧板上设置有第一轴承和第二轴承，第一刀具上靠近上设备支架的第一刀块贯穿第一轴承并与第一齿轮键连接，驱动电机的固定端固定在上设备支架的侧板，驱动电机的活动端贯穿第二轴承并与第二齿轮键连接，第一齿轮与第二齿轮传动连接。第一刀块的裁切面之间具有裁切角度，因此在裁切时对同一塑料会分段进行裁切，降低裁切力，减少设备的负担，对设备起到保护作用，同时，切出的塑料不但没有粉末，而且成型均匀整齐。 | 1
CN207172445U | 本实用新型公开了一种陶瓷板直角槽金刚石陶瓷切割刀具，包括刀具盘、刀具基板、中心孔、定位卡口、环刀头、直角环刃、凹槽刃；所述刀具盘和刀具基板为一体式盘体，所述刀具基板中心设有中心孔和定位卡口；所述刀具盘外圆周边缘上设有环刀头，所述环刀头两侧边为相互平行、并呈直角对称配置的两个直角环刃，两条直角环刃之间设有凹槽刃；所述直角环刃与凹槽刃相互隅合配置；本新型采用直角环刃和凹槽刃结合设计，在直角环刃上采用30目—40目的粗目数金刚石颗粒，在凹槽刃上采用80—100目的细目数金刚石颗粒，确保直角槽切割刀具不易损坏，并满足大批量订单加工需求，减少加工成本，延长切割刀具使用寿命，提高生产效率。 | 1
CN207183938U | 本实用新型涉及一种破除导线外皮专用刀具，其包括底座、支腿、刀具上垫板、刀具下垫板、调节螺栓、调节支架及刀具；支腿的底端安装在底座上，支腿的顶端安装刀具下垫板，刀具下垫板的上方设置刀具上垫板，刀具固定在刀具上垫板上；刀具的两侧设置调节支架，调节支架的底端固定于刀具上垫板，调节支架的上部设置调节螺栓，调节螺栓连接导线固定夹。本实用新型携带方便、省时省力，现场安装使用方便、实用性强，经久耐用。适用于各种线径导线外皮剥离，对空气没有污染，破导线外皮时，不伤手、不破坏导线保护层，不改变裸铜线的化学和物理性质。 | 1
CN207188865U | 本实用新型公开了一种桥梁支座的加工刀具，包括圆柱本体、中心轴安装孔、固定安装孔；圆柱本体设置在中间位置，圆柱本体的中间位置设置有凹入的中心轴安装孔，在中心轴安装孔为中心，向四周均匀固定设置有固定安装孔，固定安装孔以中心安装孔为中心，两个为一组，呈斜线对称设置；安装台沿着圆柱本体的外表面，并以中心轴安装孔为圆心，等间距均匀固定上设置；顶紧块固定在安装台与安装台之间；安装台为一侧设置有刀具安装台的凸块，刀具安装台为L形刀具固定安装平台。这种桥梁支座的加工刀具，大大提高了对桥梁支座中间凹入平面的加工效率，实现了桥梁支座中间凹入平面的一次性成型加工。 | 1
CN207205302U | 本实用新型提供一种用于内孔及外圆加工的组合刀具，包括刀具本体，所述刀具本体上安装有用于加工工件内孔、端面倒角的第一刀片、用于加工工件外圆面的第二刀片，所述第一刀片、第二刀片沿工件径向的刃间距离A＜工件待加工最小内孔的孔径B。本实用新型不需更换刀具，通过一把刀具的位移即可将工件的内孔、端面、倒角及外圆一次性加工完成，明显减少换刀时间和空运转时间，有效提高加工效率。 | 1
CN207205305U | 本实用新型公开了一种环件切断刀具及切断刀组件，涉及机械加工类环件刀具的技术领域。该环件切断刀具包括固定连接的刀具本体和切削加工部，切削加工部能够切削的有效深度小于或者等于115mm。切削加工部的刃宽尺寸小于刀具本体的宽度尺寸，切削加工部设置有与槽刀片相匹配的焊接部，焊接部的断屑角的基本尺寸为10°，焊接部的槽后角的基本尺寸为6°。切断刀组件用于加工壁厚为110mm以内的环件零件，切断刀组件包括刀板夹件和环件切断刀具，刀具本体设置有安装刀板夹件的装夹部，装夹部为凹槽结构且与刀板夹件相匹配，刀板夹件与环件切断刀具在装夹部固定连接。其设计合理、结构简单，有效扩大了环件零件壁厚的加工范围，加工效率高，成本低。 | 1
CN207205471U | 本实用新型所述的一种超长内螺纹加工的辅助刀具，包括导向套和刀具，导向套为半环状套筒结构，内设横向滑动导轨和排屑槽；刀具的前部设有滑动导轨面和滑动导轨轴向定位面，与导向套的横向滑动导轨及刀具轴向定位面对应构成固定配合连接；滑动导轨面的侧面安装有刀头。采用刀具及导向套结构实现了导向套在螺纹切削的运动过程中总能与车刀保持同步，并能让刀具在切削内螺纹的过程中进刀、退刀运动自如。使刀具的刚度增加，使加工中切削变得平稳，消除振动、扎刀等现象，避免了刀具的急剧磨损和打刀，使刀形正确，并降低了刀形侧面的粗糙度。 | 1
CN207205876U | 本实用新型适用于刀具加工设备技术领域，提供了一种用于刀具快速上下料的装夹夹具和刀具钝化设备。装夹夹具包括料杆部件、弹簧夹头，料杆部件的底部设置有锥形孔，弹簧夹头的外周设置为锥形面，弹簧夹头具有用于夹持刀具的夹持孔，弹簧夹头设置于锥形孔中，料杆部件螺纹连接有用于驱动弹簧夹头沿锥形孔滑动而使夹持孔尺寸变小的锁紧螺母。刀具钝化设备具有上述的装夹夹具。本实用新型所提供的一种用于刀具快速上下料的装夹夹具和刀具钝化设备，靠锁紧螺母夹紧和松开，实现了在机床上快速上料、下料，生产过程简单、方便、快捷，可以满足刀具钝化的大批量加工需求，生产效率高且生产成本低。 | 1
CN207205999U | 本实用新型公开了一种刀具抛光装置，包括抛光箱、油缸、底板、壳体、导柱、活动架、连接轴、用于夹紧刀具的夹头、主动齿轮、从动齿轮、花键轴、罩壳、第一电机、大齿轮、螺母座、第二电机和螺杆；本实用新型具有结构合理简单、生产成本低、安装方便，功能齐全，这里首先通过油缸的伸长使底板上移，从而便于工人将刀具装夹到夹头中，也就减少了工人的劳动量，以及提高了工人的工作效率，设置的第一电机和第二电机，第一电机能够驱使刀具进行自转抛光，而第二电机则能够驱使自转的刀具进行上下移动抛光，这里刀具同时通过自转和上下移动的方式进行抛光，不仅提高了刀具侧刃的抛光效果，同时也提高了刀具底部刃口的抛光效果。 | 1
CN207206000U | 本实用新型公开了一种刀具钝化机，包括机架、第一驱动电机、传动装置、旋转刀盘、升降装置、第二驱动电机、转盘和磨料桶；其特征在于：第一驱动电机固定在机架的顶部；传动装置固定在第一驱动电机的下端；旋转刀盘对称转动连接在传动装置的两端；升降装置包括气缸、第一载板、立柱和第二载板；气缸固定在机架的底部；第一载板固定在气缸上；立柱固定在第一载板上；第二载板固定在立柱上；转盘对称转动设置在第二载板上；第二驱动电机对称固定在第一载板上并且第二驱动电机的输出轴与转盘传动连接；磨料桶转动连接在转盘上。本实用新型刀具钝化处理平稳均匀、刀具钝化抛光效率高；且可同时处理两种不同的刀具，工作效率高，适用性广。 | 1
CN207206001U | 本实用新型公开了一种刀具钝化机，该刀具钝化机的第一驱动电机固定在机架的顶部；旋转刀盘转动连接在第一驱动电机的输出轴上；刀具接头沿圆心均匀环绕固定在旋转刀盘的底部；升降装置包括气缸、第一载板、立柱和第二载板；气缸固定在机架的底部；第一载板固定在气缸的伸缩端上；立柱对称固定在第一载板的两端；第二载板固定在立柱上；第二驱动电机固定在第一载板上；转盘转动设置在第二载板上；磨料桶固定在转盘上磨料桶中间设置有一个空心的金属圆柱；金属圆柱正对旋转刀盘的中心部位。本实用新型具有钝化抛光效率高、可为各种刀具提供其所需的最佳刃磨速度、节省磨料成本的优点。 | 1
CN207206002U | 本实用新型公开了一种提高钝化效果的刀具钝化机。该提高钝化效果的刀具钝化机包括机架、电机、旋转轴、磨盘、夹具、磨料槽、盛料槽、喷料机以及喷嘴，所述电机固定在机架上；所述旋转轴的一端转动连接着电机的输出端；所述磨盘转动连接着旋转轴的另一端；所述夹具固定在磨盘的下端；所述磨料槽固定在机架内；所述磨料槽底部开设有若干个出料孔；所述盛料槽固定在机架内并通过所述出料孔与所述磨料槽连通；所述喷料机固定在机架上；所述喷料机设置有吸料口和喷料口并通过吸料口和管道与所述盛料槽相通，所述喷嘴固定在所述磨料槽的上方并通过管道与所述喷料口相通。本实用新型通过流动性的磨料，增加磨料槽的摩擦力度，提高其钝化效果。 | 1
CN207206003U | 本实用新型公开了一种便于固定刀具的磨刀机，包括电动机、刀具、左固定盘、第一防滑垫、固定栓和支架，所述电动机与连接杆相连接，且连接杆与连接孔的连接方式为螺纹连接，所述左固定盘通过螺栓与右固定盘相连接，且左固定盘和右固定盘均设置有刀具放置槽，所述第一防滑垫位于刀具放置槽的内部，所述固定栓与左固定盘相连接，且固定栓外表面上设置有第一防滑垫，所述右固定盘上设置有第二防滑垫，所述支架上设置有固定架，且固定架与磨刀石相连接。该便于固定刀具的磨刀机，设置有刀具，刀具包括固定孔，且固定孔的直径大于固定栓的直径，这样刀具便于安装在左固定盘上，且刀具和固定栓之间可以放置第一防滑垫，使刀具不易脱落。 | 1
CN207206005U | 本实用新型公开了一种刀具钝化机，包括机架、气缸、驱动电机、传动装置、旋转刀盘、移动台和磨料桶；所述机架的两端内侧设置有沿横轴方向设置的滑槽；所述气缸固定在所述机架的顶部；所述传动装置固定在所述气缸的伸缩端上；所述驱动电机安装在所述传动装置的顶部；所述旋转刀盘对称转动连接在所述传动装置的两端；所述移动台设置在所述机架的底部；所述移动台顶部设置有载板；所述载板两侧滑动设置在所述滑槽内；所述磨料桶固定在所述载板上；所述磨料桶的桶壁内设置有冷水腔。本实用新型结构简单、钝化效果好，还具有方便更换磨料或磨料桶的优点。 | 1
CN207206093U | 本实用新型公开了一种刀具钝化抛光一体机。该刀具钝化抛光一体机包括底架、抛光盘、旋转盘、旋转轴、刀具移动机构、刀具旋转机构、钝化池以及旋转电机；其中，所述旋转电机固定在所述底架上；所述旋转轴的一端转动设置在所述旋转电机的转轴上，所述旋转盘转动设置在所述旋转轴的另一端上；所述刀具移动机构竖向下固定在所述旋转盘上；所述刀具旋转机构滑动设置在所述刀具移动机构的移动端上；所述抛光盘固定在所述底架上并位于所述刀具移动机构的下方；所述钝化池固定在所述底架上并位于所述刀具移动机构的下方。本实用新型将刀具的钝化工序和抛光工序整合到一台设备上，既降低了刀具的生产加工成本，又提高了刀具的生产效率。 | 1
CN207206135U | 本实用新型公开了一种便携式刀具抛光机，包括底座、电机、花键轴套、下壳体、锁紧螺钉、上壳体、螺母套、弹性夹具、把手、副齿轮、固定件、端盖、握把、固定板、主齿轮、花键轴、固定座和导套；本实用新型具有结构合理简单、生产成本低、安装方便，功能齐全，这里可以根据需要松开锁紧螺钉，而后将上壳体向上移动进行高度的调节，以便满足不同刀具长度使用的需要，而不用时上壳体则缩回原位以便减少体积便于进行携带，这里设置的杆件，能够顶住装夹后的刀具，从而便于观看杆件顶部是否露出盖板，这样不仅便于知道端盖下侧是否有刀具，另外也便于观察工作时刀具是否有松动现象，从而提高了使用时候的安全性和可靠性。 | 1
CN207206187U | 本实用新型公开了一种具有循环冷却装置的刀具抛光机。该具有循环冷却装置的刀具抛光机包括机架、机座、驱动电机、活动轴、抛光头、风扇、喷嘴、导流槽、喷油机、集油罐、过滤网以及机台；所述机台固定在机架上；所述机台上设置有导流槽；所述风扇固定在机台上；所述集油罐固定在机架上；所述过滤网固定在集油罐内并将所述集油罐过滤分离成混合池和纯净池两部分；所述导流槽通过导管与所述混合池连通，所述喷油机固定在所述集油罐上；所述喷油机的吸油孔通过导管与所述纯净池连通；所述喷嘴通过导管与所述喷油机的喷油孔连接。本实用新型通过风扇、导流槽、集油罐以及喷油机实现冷却油的循环回收利用，另一方面通过过滤网实现废屑与冷却油的分离。 | 1
CN207206254U | 本实用新型属于机械用具技术领域，具体涉及用于整体立方氮化硼刀具打标专用夹具，包括固定座及设置在固定座上部的刀具座，在所述刀具座上以刀具座上侧面的中心为对称中心设置多个与刀具形状对应的第二凹槽，在固定座上侧面设置有弧形凸起，在刀具座下侧面设置与弧形凸起对应的弧形凹槽，所述弧形凹槽连通形成环形滑道，所述环形滑道的上端低于弧形凹槽的上端。本实用新型提高了打标机对刀具上的需要打标的部位的重复定位精度，进而提高了刀具上打标的位置的统一性，同时也提高了工作效率。 | 1
CN207206510U | 一种厨用半制动台式刀具，包括：刀具主体、压杆、切刀、推动装置，其中，所述的刀具主体一端设置有切割槽，在切割槽的上方设置有悬空刀架，在悬空刀架的底部设置有弹性装置；在切割槽的侧面设置有连接槽，压杆一端设置有旋转轴，压杆通过旋转轴与刀具主体旋转连接；所述的推动装置设置在刀具主体内部，所述的推动装置包括制动装置和推动板，在刀具主体内部设置有一空腔滑道，推动板通过空腔滑道与刀具主体之间滑动连接。本实用新型提供了一种厨用半制动台式刀具，结构简单，实用性强，适用于厨房作业的大部分食材切割加工工作。 | 1
CN207206805U | 本实用新型涉及一种刀具组合，包括底座、滑动连接在底座上的滑板、架设在底座上的刀具架和置于刀具两侧的水流喷头，所述刀具架上转动连接有刀具，所述刀具垂直滑板设置，所述刀具设有若干个，若干刀具相互平行，所述滑板的一端垂直固定连接有用于防止水飞溅到工作人员衣服上的挡板，所述挡板上设有两并列孔，所述孔连接有防水袖套。本实用新型同时设置多个刀具，多待加工产品同时进行多个工位的切割，一次性切出多个片状或柱状体，大大提高了工作效率。 | 1
CN207216774U | 本实用新型涉及刀具管理技术领域，具体涉及一种适用于特殊场所的智能刀具管理系统。该管理系统包括刀具管理装置、射频标签阅读器、计时器、服务器和手机移动终端；其中，所述刀具管理装置设置在刀具的手柄处凹槽内，并通过食品级环氧树脂胶固封，所述射频标签阅读器与所述服务器通讯连接，所述服务器分别与所述计时器和手机移动终端通讯连接。由于采用上述技术方案，本实用新型具有结构简单，使用方便实现刀具的管控由垂直化管理变为扁平式管理，提高管理的时效性。 | 1
CN207222962U | 本实用新型公开了一种圆弧刀具，包括刀具本体，刀具本体包括刀头；刀头设在刀具本体的左端，刀头包括圆弧开刃Ⅰ、圆弧开刃Ⅲ、圆弧开刃Ⅴ、圆弧开刃Ⅳ、圆弧开刃Ⅱ、圆弧拐角，刀头的上表面设有互为垂直的圆弧开刃Ⅰ、圆弧开刃Ⅲ；刀头的侧面依次设有圆弧开刃Ⅴ、圆弧开刃Ⅳ、圆弧开刃Ⅱ、圆弧拐角，圆弧开刃Ⅴ、圆弧开刃Ⅳ、圆弧开刃Ⅱ互为垂直；圆弧开刃Ⅴ、圆弧开刃Ⅳ设在圆弧开刃Ⅲ的两个侧面。本实用新型采用经过热处理的高速工具钢作为原料，硬度达到HRC67，并且刀头上设有1/4圆弧且互为垂直的圆弧开刃Ⅰ、圆弧开刃Ⅲ、圆弧开刃Ⅴ、圆弧开刃Ⅳ、圆弧开刃Ⅱ。该刀具适合便携式、低转速大进给的机床使用。 | 1
CN207222980U | 本实用新型涉及刀具领域，具体涉及一种超声波刀柄，包括刀具和刀柄本体，还包括超声振子，所述超声振子设于刀柄本体的空腔内，所述刀柄本体上端连有锥头，所述锥头设置在主轴内，所述主轴通过旋转变压器驱动产生转动，当主轴旋转时带动刀柄本体内的超声振子产生超声振动，所述超声振子底部设有刀具。本实用新型操作灵活，使用方便。 | 1
CN207223016U | 本实用新型属于悬浮式振动加工技术领域，具体涉及一种超声波刀柄，包括连接柄，所述连接柄顶部连接有锥头，所述腔体内部镂空形成腔体，所述连接柄内部安装有超声振子，所述超声振子中部设有突起，所述超声振子的突起处与连接柄中部之间设有胶垫，所述超声振子底部用于连接刀具，压盖通过螺栓固定在连接柄下方，所述压盖下方安装有底板，所述底板内部镂空形成第二腔体，所述第二腔体内部安装有弹性元件，所述弹性元件用于夹紧刀具。本实用新型将精密元件组合在刀柄本体内，结构紧凑，大大缩小了刀柄的笨重性，操作者可以很便捷的更换刀具。 | 1
CN207223038U | 本实用新型公开了一种高效粗、精铣一体刀具，包括刀柄和切削部，切削部的刀齿间隔设置一对开粗齿和一对精光齿，开粗齿和精光齿采用对称设置，所述开粗齿的刀面为波浪形螺旋面，波浪形螺旋面上的每个波形切削刃半径不等，且每个波形切削刃前角与刃倾角也不相等，精光齿为精密加工齿。本实用新型避免了原来粗皮刀加工后工件表面产生的波纹表面，也防止粗皮刀在加工工件时产生加工共振，而且还具有制作容易、结构简单、使用效果较好、能延长刀具和加工机床的使用寿命的优点。 | 1
CN207223047U | 本实用新型公开一种组合式刀具的高光倒角刀盘，包括有本体，其中，所述本体的外壁圆周侧面间隔均匀分布有多个安装孔，每一安装孔内嵌装有用于给工件倒角的刀具，各刀具之刀刃的规格形状均不相同；该本体外壁圆周径向分布有多个螺纹孔，于螺纹孔中设置有可旋进旋出以调整本体平衡的平衡螺丝。通过在本体的外壁圆周侧面径向均匀分布有多个安装孔，每一安装孔内安装刀刃的规格形状不相同的刀具，每一刀具给同一件工件的不同的角度进行依次倒角，刀具为可更换式的设置在本体上，相较以往刀具与本体一体式成型，该实用新型更便于维护和节约成本，且本体上设置有平衡螺丝，调节平衡螺丝使本体处于平衡状态。 | 1
CN207223534U | 本实用新型涉及加工中心辅助设施技术领域，尤其是一种高刚性立式加工中心刀具清理装置，包括刀盘，所述刀盘上设有若干个刀具底座，所述底座顶部设有支撑筒，所述底座嵌入支撑筒内，所述支撑筒置于刀盘上开设的通孔内，所述液压缸活塞杆固接在支撑筒上，所述液压缸缸筒贯穿支撑板，所述支撑轴通过皮带连接有第一电机，所述刀盘中间内部开设有转盘容置腔，刀具底座顶面设有第二触头，所述液压缸上连接有第二继电器，所述第一电机上连接有第一继电器。本实用新型能够针对使用后的刀具进行清理，利用毛刷将刀具上的杂质扫除干净，方便刀具的下次使用，延长刀具使用寿命，提高加工中心零件的加工质量。 | 1
CN207223552U | 本实用新型公开了一种数控加工中心数控刀具摆放装置，涉及数控加工中心辅助设备。本实用新型包括：基座；刀柄架，该刀柄架安装于基座上；侧铣刀具架，该侧铣刀具架安装于基座上；侧铣刀具架包括两个相对的支撑板，支撑板顶部固定有固定板，固定板顶部设有向上延伸的限位柱，限位柱的下端与固定板螺纹连接；固定板的上方设置有缓存板，限位柱的上端对应穿过缓存板上的通孔，限位柱下端和上端的交界处螺纹连接有螺母；一缓存弹簧嵌套于限位柱上。本实用新型的目的在于克服随意摆放数控机床的刀具而导致刀具容易损伤从而影响刀具使用寿命的问题，可使刀具摆放整洁有序、方便查找、有效保护刀具不受损伤，提高刀具使用寿命。 | 1
CN207223563U | 本实用新型属于磨床设备技术领域，具体涉及一种多功能刀具自动磨床。该多功能刀具自动磨床包括刀具安装装置，所述刀具安装装置上设有8个刀具安装工位，所述刀具安装装置周边设有转盘，所述转盘上装有8个砂轮组，分别为第一砂轮组、第二砂轮组、第三砂轮组、第四砂轮组、第五砂轮组、第六砂轮组、第七砂轮组和第八砂轮组，8个砂轮组与8个刀具安装工位相对，第一砂轮组和第二砂轮组之间外侧设有上料机械手，上料机械手连接上料线，第七砂轮组和第八砂轮组之间外侧设有下料机械手，下料机械手连接下料线。本实用新型的优点在于：其加工产品的时间短，同时，能够加工复杂结构的产品。 | 1
CN207224149U | 本实用新型涉及模切技术领域，具体公开了一种无鹰嘴式模切刀具，至少包括组合使用的刀具一和刀具二，所述刀具一包括刀体一，所述刀体上设有刀刃一，所述刀刃一包括前刃面和后刃面，所述前刃面和后刃面交汇的位置形成刃尖；所述刀具二包括刀体二，所述刀体二上设有刀刃二，所述刀体二具有前刀面，所述刀体一上设有与刀体二的前刀面相匹配的接合槽。其中所述接合槽的深度自刀体一的表面延伸至刃尖，所述刀刃二位于前刀面一侧的刀尖不高于前刀面，该不设有鹰嘴结构结构的优势在于，刀具一和刀具二的配合精度要求降低，节约了生产与装配的成本，同时刀刃二的刀尖不易磨损和变形，模切刀具的使用寿命较长。 | 1
CN207236828U | 本实用新型涉及一种整容外科用磨削刀具，包括刀具柄杆、刀具柄头、设置在所述的刀具柄杆和刀具柄头之间的刀具过渡段、刀具体；所述刀具柄头的一侧设置有腰形固定件，在所述的腰形固定件上加工有固定槽，所述刀具体上加工有卡槽，刀具体通过卡槽安装在所述固定槽内，从而实现刀具体和腰形固定件的连接；在所述的刀具柄杆上设置有圆形拇指槽，并在所述圆形拇指槽的前端设置有多条弧形槽A，在所述圆形拇指槽的后端设置有多条弧形槽B；在所述的刀具柄杆上沿其长度方向设置有刻度线。 | 1
CN207238675U | 本实用新型一种具有双层刀刃的折叠式烟管清灰刀具，包括折叠式支架和对称设置于所述折叠式支架两侧的两个清灰刀具单元；所述清灰刀具单元包括在所述套筒轴向方向上层叠设置的清灰层和刮垢层；所述折叠式支架的两端分别与所述清灰刀具单元上的清灰层或刮垢层相连接；所述清灰层到所述套筒的距离小于所述刮垢层到所述套筒的距离。本实用新型一种具有双层刀刃的折叠式烟管清灰刀具可实现递进式清灰、刀具可折叠，保证了烟气的顺畅流通。 | 1
CN207239179U | 本实用新型公开了一种制动毂加工组合刀具，包括刀架和刀具，所述刀具均布设在刀架上，所述刀架由至少三块以上且同心的圆弧区域组成，刀具包括第一刀具和第二刀具，刀架上开设有刀槽，所述刀槽包括至少三组均匀分布的第一刀槽和第二刀槽，所述第一刀具、第二刀具分别对应安装在所述第一刀槽和第二刀槽内；刀架中央开设有通孔且底面布设有圆台，刀架每块圆弧区域与圆台之间在刀架底面均布设有三角形加强筋，所述加强筋均分布在每块圆弧区域自身的三分之一处。本实用新型结构简单，有效提高了加工效率，且可对多种型号、不同尺寸的制动毂进行加工。 | 1
CN207239180U | 本实用新型公开了一种管制零件加工工具，其包括刀具本体，刀具本体的一端设有第一切刀部和第二切刀部，第二切刀部位于所述第一切刀部的侧面。本实用新型提供的管制零件加工刀具，仅通过一把刀具即可实现对轴套内外倒角及切断的加工，同时，该管制零件加工刀具始终执行直线进给运动，实现了轴套加工的连续性，提高了轴套的加工效率，解决了现有技术中需要通过旋转刀架来切换刀具而导致加工效率低的问题。 | 1
CN207239182U | 本实用新型公开了一种淬火钢用可断续切削深槽的立方氮化硼刀具，包括刀具主体和刀头，所述刀具主体呈三菱形，刀具主体中心处设有安装孔，刀具主体下表面沿端头向中心布设有加强筋，刀具主体上表面端头处焊接有刀头，所述刀头下方设有穿过刀具主体的冷却孔，刀头刃口处设有倒棱，所述倒棱长0.2mm，倒棱与刀头上表面呈20°夹角，倒棱一端设有圆角；本实用新型提供一种具有加强筋和冷却孔的淬火钢用可断续切削深槽的立方氮化硼刀具。 | 1
CN207239188U | 本实用新型公开了一种偏置式轮毂加工刀具，属于刀具领域，包括直柄刀杆和刀具，所述的直柄刀杆包括直柄刀杆一段和直柄刀杆二段，所述的刀具固定安装在直柄刀杆二段的前端，所述的直柄刀杆一段和直柄刀杆二段呈偏心式固定连接，使直柄刀杆二段的轴线与直柄刀杆一段的轴线不在同一直线上。本实用新型公开的偏置式轮毂加工刀具解决了传统直线刀杆加工轮毂时刀杆干涉轮毂内壁的现象，占用空间小，偏心式设计增大了刀具和刀杆间的距离从而利于排屑，通用性强，加工轮毂内壁时质量明显改善，不存在打伤和因排屑不畅导致内壁刀纹不良等现象，加工效率明显提高。 | 1
CN207239406U | 本实用新型属于刀剪焊接技术领域，具体涉及一种用于辅助弧焊机器人进行刀柄焊接的刀柄焊接夹具。为了解决采用常规C形钳辅助弧焊机器人进行刀柄焊接时，存在焊接效率低、焊接质量差的问题，本实用新型公开了一种用于辅助弧焊机器人进行刀柄焊接的刀柄焊接夹具。该刀柄焊接夹具，包括翻转单元和夹持单元；所述夹持单元用于对刀柄和刀身进行夹持固定，所述翻转单元用于带动夹持单元进行翻转。本实用新型的刀柄焊接夹具，不仅可以提高对刀身和刀柄的装夹效率和装夹精度，而且还可以大大提高对刀柄的焊接效率。 | 1
CN207240263U | 本实用新型提供了一种重心可调节刀具，包括刀具本体和重心调节机构，其中：所述刀具本体尾端呈中空结构，所述重心调节机构设置于刀具本体尾端；所述重心调节机构包括套管、尾扣、弹簧以及若干加重片；若干加重片叠加至套管内部；套管后端连接尾扣；弹簧设置于套管内部，弹簧一端抵住加重片，弹簧另一端抵住尾扣；尾扣与刀具本体螺纹连接。本实用新型设计精良、成本较低、便于批量生产；本实用新型能够通过增加或者拆卸加重片自由的改变刀具本体的重心，重心调节简单方便。 | 1
CN207240283U | 本实用新型公开了一种家用月饼切割刀具，包括保鲜箱和切割刀片，所述机座上方安装有定位块，所述电机上方连接有清洗毛刷，且电机左侧设置有保鲜箱，所述月饼盒上方设置有刀片孔，所述月饼盒下方通过铰链与保鲜箱连接，所述滚珠上下两侧均安装有锁扣，且锁扣左侧固定有刀具座，所述切割刀片外部连接有定位套筒，且切割刀片右侧固定有刀具座，所述定位套筒下方安装有清洗池，且定位套筒右侧设置有保鲜箱和月饼盒。该家用月饼切割刀具月饼盒的安装可以很好的将月饼固定在月饼盒内部，从而防止了月饼在切割过程中会粘住切割刀片的问题，定位套筒的设置是为了便于对待切割的月饼进行位置控制，从而达到切割均匀准确的效果。 | 1
CN207240403U | 本实用新型属于竹材加工技术领域，公开了一种竹筒去黄去内节组合刀具及设备，所述刀具旋转工作，包括刀架和两个刀体，刀体外侧前端安装去内节刀片，后端安装去黄刀片，所述刀体可径向滑动地设置在刀架上的滑槽内，两个刀体之间设有两端分别与两个刀体连接的拉伸弹簧，刀具不工作时，在拉伸弹簧作用下，两个刀体保持在靠近刀具旋转中心的位置，当刀具旋转工作时，在离心力作用下，刀体滑向外侧；所述去内节刀片的刀刃向前伸出刀体，所述去黄刀片的刀刃向外高出刀体外侧表面。本实用新型所述组合刀具整体结构简单、体积小、重量轻。 | 1
CN207244608U | 一种超强型锯链式铣槽机传动链条及铣削刀具组合，包括提升架，含驱动链轮的动力头，切割箱，含随动轮端部切割箱，重载链条及多个不同型式的刀具；动力头置于提升架前部，多节切割箱固装于提升架下方，端部切割箱固装于切割箱下端面，重载链条在驱动链轮、端部切割箱、切割箱和随动轮之间形成链传动，每节链轨左右各一个链片的上下端部分别设有上端台阶孔和下端通孔，销套分别穿过下端通孔后、且在其两端设置油封后固装于上端台阶孔，连接销置于销套与上端台阶孔对接而成的孔内，连接销内设有油道，注入润滑脂；多个刀具间隔固定在重载链条外表面。本实用新型具有刀体强度高、耐磨可靠，链条润滑和密封有效改善，及适用范围广和应用能力强等特点。 | 1
CN207248098U | 本实用新型公开的一种刀具旋转台结构，其特征在于：包括刀具装夹装置，刀具转台底座，所述刀具装夹装置还包括有轴向定位机构，所述轴向定位机构固定在所述导轨上且位于所述滑块的一侧。本实用新型公开的一种刀具旋转台结构，操作简单，节省测量时间，提高了工作效率，对比传统的采用螺杆与手轮配合的刀具装夹装置，本实用新型的刀具测量仪的刀具装夹装置利用弹簧的作用力与反作用力使得待测刀具能达到一种自动夹紧固定的效果，大大节省了安装待测刀具的时间，同时对于测量角度的调整也是更加方便，提高了测量效率。 | 1
CN207248099U | 本实用新型公开的一种刀具测量仪，包括测量仪底座，显示屏，成像装置，还包括刀具旋转台；所述刀具旋转台固定在所述测量仪底座一侧，所述成像装置与所述刀具旋转台相对位置固定，所述显示屏固定在所述刀具旋转台后方；所述刀具旋转台包括刀具装夹装置，刀具转台底座。本实用新型公开的一种刀具测量仪，操作简单，节省测量时间，提高了工作效率，对比传统的采用螺杆与手轮配合的刀具装夹装置，本实用新型的刀具测量仪的刀具装夹装置利用弹簧的作用力与反作用力使得待测刀具能达到一种自动夹紧固定的效果，大大节省了安装待测刀具的时间，同时对于测量角度的调整也是更加方便，提高了测量效率。 | 1
CN207248711U | 本实用新型属于刀具检测技术领域，具体涉及一种智能刀具耐腐蚀性检测设备。为了解决目前的刀具耐腐蚀性检测设备，存在检测结果精度低、使用寿命短的问题，本实用新型公开了一种全新的智能刀具耐腐蚀性检测设备。该检测设备，包括箱体和控制系统，所述箱体采用双层结构，所述控制系统包括温度控制单元、浓度控制单元以及操作器。本实用新型的智能刀具耐腐蚀性检测设备，通过采用双层结构的箱体，大大提高了检测设备的使用寿命，通过控制系统对检测参数的精准控制，大大提高了刀具检测结果的精准度。 | 0
CN207252262U | 本实用新型公开了一种园林绿化养护刀剪，包括剪头和剪柄；在剪头上分别设有枝叶刀段、铆钉和根茎刀段且可以取下安装；在剪柄上设有回位弹簧、折叠螺钉和手柄套筒；在剪头和剪柄连接处设有旋转螺钉；枝叶刀段、根茎刀段和剪头链接处用铆钉固定且铆钉是凹进刀体；折叠螺钉位于剪柄中段；在剪柄下端安装有手柄套筒；该园林绿化养护刀剪机构设计合理，适合众多植被的修剪使用，功能丰富，结构简单，使用方便，可以解决在园林修剪作业时对不同品种、不同大小的植被进行操作，一物多用，维修方便。 | 1
CN207255313U | 本实用新型提供一种钻铰复合刀具，包括钻头本体，在钻头本体的顶端设有三对各自独立的旋转分布切削刃，所述切削刀中，第一对切削刃要比后面两对切削刃低0.05?0.1mm。本实用新型所述的钻铰复合刀具，跟普通钻头最大的区别就是有三对切削刃（普通钻头是一对，普通钻铰刀是两对），而其中第一对切削刃要比后面两对切削刃低0.05?0.1mm，就类似钻头给铰刀留的余量，然后第二对刃带是保证孔径的，第三对刃带是修光和支撑作用的。 | 1
CN207255321U | 本实用新型的内进给刀具，刀杆通过刀杆锁紧件固定连接在刀具座中心通孔前段内部，刀杆内部中心孔前段径向槽内安置刀头，刀头内侧端部导向斜面与穿在刀杆中心孔内的刀杆顶杆相配合使得刀杆顶杆能够推动刀头沿径向槽伸出刀杆；刀杆前段外部套装有刀杆导向套，刀杆导向套的外径与被加工件的内孔尺寸相适应，刀具进给精度高，切削过程平稳；刀杆插入待加工件孔内通过刀杆导向套定位，不需反复调整同心度，定位方便；导向套使得刀杆相对于加工件的运行轨迹平稳，加工精度高，加工面平整度好，提高了键槽加工的对称度；刀具成本低廉，加工制造方便快捷，能适应不同加工孔径、键槽宽度，可以对盲孔、台阶孔内弧形槽，螺旋槽进行加工。 | 1
CN207255323U | 本实用新型一种六刃错齿刀具，有益的效果：将第一齿刃、第二齿刃和第三齿刃分别设置第一周刃、第二周刃和第三周刃上,第一齿刃、第二齿刃和第三齿刃在轴向方向上交错设置形成错齿且旋转轨迹相互交叉，可以加工出特殊工艺要求的加工件，而且加工一次完成，加工效率是原来的3倍以上，而且加工精度大大提高，品质更加稳定。 | 1
CN207255377U | 本实用新型公开了一种完全密封的组合刀具，包括刀具A、刀具B和螺钉，所述的刀具A在刀齿下部和内孔处具有两个环形凸起台阶配合平面，所述的刀具B在刀齿下部和内孔处具有两个环形凸起台阶配合平面，所述刀具A和刀具B通过螺钉进行装配连接，所述的刀具A的凸起台阶的配合平面与刀具B的凸起台阶的配合平面紧密贴合，在刀齿下部与内孔之间形成完全密封的腔体。本实用新型具有结构简单、完全密封、阻屑效果好的优点。 | 1
CN207255380U | 本实用新型公开了一种锯板加法兰形式的组合刀具，包括第一法兰、刀具、第二法兰和螺钉，所述的第一法兰和第二法兰将刀具夹在中间，并通过螺钉进行装配连接；所述的刀具由合金工具钢锯板基体和PCD刀头组成；所述的第一法兰在两组螺纹孔处具有两个环形凸起台阶配合平面，所述的第二法兰在两组沉头孔处具有两个环形凸起台阶配合平面，装配后第一法兰的两个环形凸起台阶配合平面与第二法兰的两个环形凸起台阶配合平面将锯板基体压紧。这种组合刀具发挥了两种刀体材质的各自优势，具有不易断齿、形状保持性好和长寿命、结构简单、成本低的优点。 | 1
CN207255783U | 本实用新型公开了一种机械加工刀具更换装置，包括刀具库、固定夹持器和主心轴，所述刀具库的内部设置分布有固定螺栓，所述刀具库的外侧设置有固定夹持器，所述固定夹持器的左侧设置有刀具停留装置，所述刀具停留装置的左侧设置有刀具加工装置，所述刀具加工装置的左侧设置有旋转轴，所述旋转轴的左侧设置有减速装置，所述减速装置的底部设置有电机，所述刀具加工装置的底部设置有刀具更换处理单元，所述刀具更换处理单元的右侧设置有刀具更换装置，所述刀具更换装置的右侧设置有底座。该机械加工刀具更换装置，通过设置的控制感应器可自动更换刀具，通过气缸工作带动活塞杆伸缩调节，缓冲橡胶垫可防护更护刀具时收到损坏，实现智能化。 | 1
CN207255812U | 本实用新型公开了一种刀具加工废渣快速收集防溅装置，包括左挡板、右挡板、左导轨、右导轨、左集料槽、右集料槽、防溅罩、固定框和集料抽屉；所述左导轨、右导轨通过螺栓分别固定在刀具加工工作台的左右两侧，所述左挡板、右挡板通过左导轨、右导轨与刀具加工工作台滑动连接，所述左集料槽、右集料槽分别可拆卸地连接在左挡板、右挡板内侧位于刀具加工工作台上方的位置，所述防溅罩设置在刀具加工工作台的外侧，所述左挡板、右挡板的末端与防溅罩固定连接，所述防溅罩的底部设有固定框。本实用新型结构简单、安装拆卸方便、防溅范围大、废渣收集效果好，可以对废渣进行快速收集处理。 | 1
CN207255841U | 本实用新型公开了一种大型刀具铣刃装置，包括工作台，设置在工作台上的夹具座、横梁；所述的夹具座固定在工作台上，夹具座设有倾斜设置的夹持面，夹持面上方设有夹持臂，夹持臂的下端面与夹具座的夹持面相配合，夹持臂与夹持面之间夹持固定刀具，夹持臂沿夹具座间隔设置；夹持臂与气缸连接固定，气缸活塞杆连接固定夹持臂，气缸设有定位杆，使气缸的运动沿竖直方向；横梁上设有左铣座板、右铣座板，左铣座板、右铣座板的底部设有铣刀固定座，铣刀固定座连接固定铣刀。该装置结构简单，将刀具夹持固定在斜面上，便于铣出刀刃，易夹持固定，夹持放料、取料方便，铣刃效率高。 | 1
CN207255945U | 本实用新型公开了一种刀具表面打磨装置，包括磨轮，固定磨轮的支架，所述的支架设有底座，底座上设有竖向支柱，竖向支柱的顶部设有顶板，顶板连接上轴体的顶端；竖向支柱上设有上固定座、下固定座；上固定座连接上轴体的底端，上轴体通过轴套与上磨轮联接；下固定座连接固定下轴体，下轴体连接下磨轮；上磨轮与下磨轮对应设置，上磨轮与下磨轮由电机驱动，上磨轮与下磨轮处设有磨槽，磨槽输送刀具料件。本实用新型通过设置上磨轮与下磨轮，可以使加热过的刀具料件的两个表面同时进行打磨，打磨的效率高，另外，上磨轮与下磨轮之间有间距可以通过上轴体与轴套的连接长度进行调节，可以适应不同厚度的刀具材料。 | 1
CN207272206U | 本实用一种新型错齿刀具，第一周刃上设有与所述底刃相连的第一齿刃，第二周刃上设有第二齿刃，所述第一齿刃的旋转轨迹与第二齿刃的旋转轨迹之间的距离小于0.5mm。本实用有益的效果：第一齿刃和第二齿刃不是设置在同一周刃上，似类于两个刀具进行加工，从而实现第一齿刃和第二齿刃旋转轨迹之间的距离小于0.5mm，最终实现加工小于0.5mm的凸起的目的，而且第二齿刃与第二齿刃以及第三齿刃第四齿刃同上，所以本实用可以加工出特殊工艺要求的加工件，而且加工一次完成，加工效率是原来的3倍以上，加工精度大大提高，品质更加稳定。 | 1
CN207272207U | 本实用新型公开了一种用于车削纽扣的钨钢刀具，包括刀具本体，所述的刀具本体的一侧边上固设有钨钢刀片，所述的刀具本体和刀片的第一端设置有相互贴合的第一切削部和第二切削部，所述的第一切削部和第二切削部与所述刀具本体和刀片之间呈高低分层的阶梯状；在所述的刀具本体和刀片的第一端上还设置有相互贴合第一凹槽和第二凹槽，所述的第一凹槽和第二凹槽位于第一切削部和第二切削部的内侧。通过上述方式，本实用新型的车削质量好，通过延长刀具的切削时间提高了生产效率。 | 1
CN207272214U | 本实用新型涉及一种刹车片加工刀具，包括刀具本体，刀具本体下部设有梯形截面；刀具本体上部焊接有夹取柱；夹取柱外侧设有防滑套；刀具本体下部左侧设有刀体；刀体利用多个连接螺柱固定在刀具本体上；连接螺柱外侧设有螺母予以固定；刀体下部左侧焊接有加工体，加工体下部设有球形刀刃体；刀具本体底部设有球形回削体。该实用新型装置能有效地改善了刹车片加工刀具加工处理效果，便于根据需要用于刹车片加工处理，改善了刹车片加工处理效果，便于根据需要使用。 | 1
CN207272817U | 一种刀具存放装置，包括上盖、底座和光电感测模组，上盖上设有至少一个定位孔以定位刀具，光电感测模组包括电路板和至少一个光电传感器，电路板固定于底座上用以电连接外部电路，每一光电传感器包括与电路板电连接发射器和接收器，发射器设于电路板上且正对上盖，接收器设于底座上且位于电路板和底座之间，电路板上设有至少一个透光孔，透光孔位于定位孔的正下方，接收器正对透光孔设置，发射器能够发射红外线，当定位孔内没有定位刀具时，接收器能够接收发射器发出的红外线并输出第一信号；当定位孔内定位有刀具时，刀具遮蔽透光孔，接收器发出第二信号。刀具存放装置利用光电方式的传感器代替机械触点式，能够精确判断每把刀具的位置信息。 | 1
CN207273274U | 本实用新型公开了一种低温护肤理发装置，包括层叠设置的定刀和动刀；定刀刀齿连接部与定刀刀齿相连接的位置设置有凸起的花条一；花条一与定刀刀齿相连接且表面相平齐；动刀刀齿连接部刀与动刀刀齿相连接的位置设置有凸起的花条二；花条二与动刀刀齿相连接且表面相平齐；定刀具有花条一的一面与动刀具有花条二的一面相贴合形成剪切面，动刀在剪切面上相对于定刀运动实现剪切动作。本实用新型所涉及的低温护肤理发装置，使得定刀与动刀相对运动时只有刀齿和花条部位相互摩擦，可明显的降低摩擦面积至最低，最大限度的解决了理发装置发热明显的问题，提高了用户体验；使得整个理发装置在使用过程中的能耗降低，可延长理发装置中电池的使用寿命。 | 1
CN207273443U | 本实用新型涉及机械刀具技术领域，公开了组合刀具，其包括至少一个刀具模块，刀具模块上设有至少一个第一通孔，相邻刀具模块上的第一通孔相通，还包括定位杆和锁紧件，定位杆穿过第一通孔，定位杆两端设有螺纹孔，定位杆通过螺纹孔与锁紧件螺纹连接。定位杆为金属制成的定位杆，定位杆的长度为1?30cm。还包括第一垫片和第二垫片，第一垫片和第二垫片分别设置在两端的刀具模块上。本实用新型具有制造成本低、刀具运行稳定、提升产品良率的效果。 | 1
CN207273509U | 一种安装蒸压加气混凝土板材切割刀具的切割装置，上机架与下机架之间设置机身，机身一侧的上部、下部依次设置上支臂和下支臂，上支臂和下支臂的前端设置刀具底板，刀具底板一侧均匀分布切割刀具，机身另一侧上端设置水平向的支架，上机架下表面设置上部气缸，上支臂后端下方的机身中部设置竖向的中部气缸，中部气缸下方的下机架上设置底部气缸，上部气缸的活塞杆与底部气缸的活塞杆同步伸长，使机身以两端的连接支座中心孔的连线为中心旋转；本实用新型通过切割刀具机身上、下端安装的气缸控制切割刀具的转向，极大的提高了半成品坯体切割时切割刀具的稳定性，提高生产质量，减少生产成本。 | 1
CN207288923U | 本实用新型公开了一种刀具可调型车刀座，包括刀座和刀具，刀座内设有前端开口的调节安装腔，刀具包括刀具安装翘杆、设置在刀具安装翘杆两端有刀头，刀具安装翘杆设置在调节安装腔内且刀具安装翘杆的中部通过可拆卸销轴连接在调节安装腔内，在刀具安装翘杆的一端与调节安装腔之间设有控制气缸，在刀具安装翘杆的另一端与调节安装腔之间设有复位拉簧，在刀具安装翘杆上设有用于固定控制气缸的固定螺杆和用于连接复位拉簧的扣环，刀头在控制气缸的作用下至少一个刀头伸出调节安装腔。本实用新型的结构简单，操作便捷，解决了传统技术中车刀磨损更换频率的技术不足，使用稳定性好且适用性强，实用性好。 | 1
CN207289002U | 本实用新型涉及刀具技术领域，具体涉及一种可用于镀膜电极制备的刨床刀具，刀杆上设置有两把形状大小完全相同的刀具，两把所述刀具相互平行设置，刀具之间相距8?10mm，两把所述刀具的切削刃相对于水平面的高度不同，所述刀具的表面靠近切削刃的位置设置微织构结构，所述微织构结构为平行于刨刀切削刃的条纹状织构。本实用新型的刨床刀具，通过该刀具将传统的单杆单刃刨刀改成了双杆双刃刨刀，满足刨床对刀具所需的强度和刚度要求，并通过在刀具表面设置微织构结构来增强刀具的性能，本实用新型的改进刀具能够大大提高了生产效率，满足了机械生产的需求，符合当今生产发展的趋势。 | 1
CN207289491U | 本实用新型提供一种刀具固定装置，其包刀具、刀座和轴向限位装置；刀座用于固定刀具，刀座的外表面设有若干个卡齿，刀座的一端设有若干凹槽，卡齿用于将刀具的固定装置卡扣在修磨机上；轴向限位装置用于限制刀具相对于刀座沿轴向的运动；刀具包括刀片和外圆筒，刀片位于外圆筒的内部，外圆筒的一端设有若干个凸起，凸起与凹槽相互卡扣，用于限制刀具相对于刀座的转动。该刀具固定装置通过设置刀座和限位装置，将刀具更好的固定在电极修磨机中，避免了因刀具无法与电极修磨机完全配对而造成的电极修磨的质量低的问题。 | 1
CN207290263U | 本实用新型公开一种切菜用螺旋刀具，插于机头上，机头具有机头壳体及内置于机头壳体内的驱动装置，切菜用螺旋刀具包括刀具壳体、手操顶压杆及锥筒滚刀。刀具壳体包含柱筒壳体和锥筒壳体，柱筒壳体与锥筒壳体形成一体结构，且柱筒壳体具有物料通道，手操顶压杆插于物料通道内，锥筒壳体具有与物料通道相通的锥形通道，锥筒壳体的小端具有插置段，插置段具有沿锥筒壳体周向布置的旋卡凸块，机头壳体具有旋卡凹槽，锥筒滚刀位于锥形通道内，锥筒滚刀开设有多个切菜孔，切菜孔沿锥筒滚刀的周向排成螺旋状的切菜孔排；插置段插于机头壳体并相对机头壳体旋转而使旋卡凸块旋入旋卡凹槽内，则锥筒滚刀插接于驱动装置上，以提高切菜效率及便于与机头装卸。 | 1
CN207291087U | 本实用新型公开了一种便于安装切割刀片的纸箱切割机，包括工作台，所述工作台的顶端中间位置固定有数控刀架，数控刀架呈倒U字形，数控刀架的顶端中间位置套接有刀具，刀具的一侧侧壁上开有螺孔，螺孔内螺纹连接有刀体，数控刀架的两侧均设有垂直设置的第一支撑柱和第二支撑柱，第一支撑柱和第二支撑柱的底端均固定在工作台上，第一支撑柱和第二支撑柱相互远离，第一支撑柱和第二支撑柱的顶端分别固定连接有第一固定座和第二固定座，本装置不仅能对纸箱进行固定，根据纸箱的要求对纸箱进行切割，防止纸箱的移动使纸箱切割的精确性变差，提高纸箱规格的精确性，还能将工作台上的碎屑清理干净，并集中在集屑斗内统一处理，实用性强。 | 1
CN207309572U | 本实用新型公开了一种单螺杆压缩机主转子刀具修磨工装，包括底板，底板上设有旋转板，旋转板的侧壁设有摇杆，摇杆用于驱动旋转板绕底板旋转，旋转板上设有滑槽，滑槽滑动装配有支撑滑板，支撑滑板上设有V形固定槽，固定槽用于固定待修磨的刀具，上述旋转板上还安装有压板组件，压板组件用于压紧待修磨的刀具，上述旋转板上设有刻度线，上述旋转板上还设有距离调节组件，距离调节组件用于驱动支撑滑板运动进而调节刀具的位置。本实用新型的有益效果为：其能够固定待加工的刀具，并对刀具进行旋转，并且能够调节刀具的位置，进而方便打磨件对刀具进行打磨。 | 1
CN207309683U | 一种高精度刀具研磨工装，其特征在于，包括：底座、摆转装置、R角微调装置和刀具定位装置；摆转装置包括立板、主转轴和摆板；立板竖直固定于底座上，立板上形成有通孔，主转轴的一端穿过通孔并与摆板连接；R角微调装置包括燕尾板、燕尾座、定位座和调节部；燕尾板的一端与摆板垂直连接，燕尾座与燕尾板滑动连接；定位座销接在所述燕尾座上；调节部固定于燕尾座的侧面；刀具定位装置包括轴部和固定部，轴部穿过定位座，其一端连接固定部。本实用新型结构简洁，操作简单，降低了刀具研磨对个人技术的要求，提高了刀具的研磨速度和研磨质量。通过R角微调装置和刀具定位装置，提高研磨的精度和稳定性。 | 1
CN207309985U | 本实用新型提供一种可伸缩刀具，包括刀具壳体，其内部形成腔体；刀片出口，贯穿所述刀具壳体，且连通至所述腔体；刀架，所述刀具壳体内被移动或被锁定；刀片，安装至所述刀架，与所述刀片出口相对设置；当所述刀架被移动时，所述刀片前端通过所述刀片出口伸出至所述刀具壳体外或缩回至所述刀具壳体内；刀架移动装置，用以在所述刀具壳体内移动所述刀架；以及伸出量控制装置，用于控制所述刀片在所述刀具壳体外的伸出长度。 | 1
CN207317749U | 本实用新型公开了一种木工异形刀具线型检测工装，涉及刀具检测设备领域，解决了现有通用刀具检测仪器对木工异形刀具检测的数据差异较大的技术问题，本实用新型包括底座和设置在底座上可拆卸的支撑板，支撑板包括上部的圆盘状刀具安装部和下部的与底座连接的连接部，圆盘状刀具安装部中心处设置有用于安装异形刀具的定心套，圆盘状刀具安装部边缘设置有两个辅助对刀缺口，圆盘状刀具安装部上开设有三个通孔，三个通孔内均设置有用于吸附固定异形刀具的磁铁条，本实用新型具有结构简单、稳定性强、方便拆卸和组装、适用范围广的优点。 | 1
CN207324557U | 本实用新型公开了一种成型混捏锅的刀具，包括安装在刀架顶部的V型刀具本体，所述V型刀具本体上设有热油孔，所述刀架的顶部开设有两个对称设置的限位槽，所述V型刀具本体的底部焊接有两个对称设置的限位柱，所述限位柱与相对应的限位槽相卡装，所述刀架的顶部还开设有两个对称设置的加固槽，两个限位槽位于两个加固槽之间，所述刀具本体的底部两侧均固定安装有密封圈，两个密封圈分别位于相对应的加固槽内，所述加固槽内滑动安装有密封环。本实用新型结构简单，操作方便，不易粘附原料，便于对密封环进行移动，使得密封环能够与密封圈密封连接，有效的防止加热油从密封环和密封圈的连接处溢出。 | 1
CN207326028U | 本实用新型一种环形槽加工刀具，包含刀柄，还包含与所述刀柄一体结构的多个钻爪，所述钻爪之间形成中空结构并向所述刀柄一侧延伸，所述钻爪包含外周刃、端刃和内周刃，所述外周刃设置在所述钻爪的外周，所述端刃设置在所述钻爪的端面，所述内周刃设置所述钻爪的内周，所述钻爪之间还设有排屑槽，所述排屑槽延伸到所述刀柄上。与现有技术相比，本实用新型的有益效果是：只需要使用普通铣床即可加工环形槽，加工效率高而且加工费用低，同时利用圆弧形的端刃可以加工截面为圆弧形的环形槽，利用平面的端刃可以加工截面为方形的环形槽。底刃与钻爪配合使用还可以较深的孔，钻尖可以使用钻孔时减少偏差，钻孔位置更加精确。 | 1
CN207326413U | 本实用新型提供的并列式双动力刀具主轴数控刀架，属于刀架结构设计领域，该并列式双动力刀具主轴数控刀架包括并列分布的定径孔型加工刀具和孔型倒角修形加工刀具，定径孔型加工刀具和孔型倒角修形加工刀具可在第一滑台上前后移动，第一滑台可在刀架底座上左右移动；这样结构设计的并列式双动力刀具主轴数控刀架克服了采用现有技术中的刀架进行加工时无法一次性完成孔型加工和辊缝倒角修形加工的问题，从而节省了来回更换刀片的时间，也不必要再组织拆装轧辊进行单辊加工，实现机架整体自动化加工，提高自动化程度，并且加工精度高，无需进口国外昂贵的机器，为企业的转型升级省下大笔资金。 | 1
CN207326941U | 本实用新型公开了一种工艺品加工刀具存储箱，包括箱体、箱盖和刀具保护垫，所述箱体的下侧表面设置有底座，所述箱体的上侧表面设置有密封垫，所述密封垫的外侧靠近箱体的表面设置有箱锁把手，所述箱盖安装在密封垫的上侧表面，所述箱盖的下侧靠近箱锁把手的上侧设置有箱锁扣；在箱盖上设置有箱盖缓冲垫，通过上面的刀柄槽将刀具进行位置的固定，并通过弹簧将刀具压紧，使其处于预紧状态，即使受到碰撞也不会产生大的晃动，保证刀具储存的可靠性，另外在箱体内设置有多个刀具保护垫，并配置有标签，且箱体打开后可以呈一个水平面形状，方便使用者在进行工艺品加工时，将刀具的进行分类取放和暂存，提高作业人员的加工效率。 | 1
CN207327053U | 本实用新型的平磨研磨皮开槽刀具，包括左刀具架、右刀具架和刀具本体，左刀具架和右刀具架对称设置且固定连接，左刀具架上设有第一斜面，右刀具架上设有第二斜面，第一斜面和第二斜面上均设有刀具固定槽，刀具本体卡在刀具固定槽内，左刀具架内的刀头和右刀具架内的刀头的尖端相抵触，刀具固定槽上设有用于将刀具本体压紧在刀具固定槽内的刀具压紧块。刀具本体通过压紧块和刀具固定槽的双重限位作用稳定地设在第一斜面和第二斜面上，左刀具架内的刀头和右刀具架内的刀头的尖端相抵触，从而对研磨皮表面进行均匀开槽，由于压紧块和刀具固定槽的限位，刀具本体的倾斜角度以及刀具本体的刀头伸出长度稳定，因而开槽的均匀性和一致性较好。 | 1
CN207327632U | 本实用新型公开了一种新型电熔管件布线刀具，它包括刀杆主体、角转向装置及伺服电机，旋转芯轴设在角转向装置上，旋转芯轴上装有布线刀具，刀杆主体装有传动转轴，传动转轴两端分别与伺服电机、角转向装置连接，传动转轴与伺服电机之间设有圆螺母，刀杆主体上设有过线轮与圆弧过丝板，布线铜丝一端固定在过线轮上，另一端安装在布线刀具上，对管件进行布线。本实用新型得到的新型电熔管件布线刀具，在使用时将铜丝穿过过线轮及过线圆弧板、旋转芯轴、布线刀，刀具布线到指定位置时，由布线控制器输出转动信号控制伺服电机旋转，伺服电机带动刀具主轴、角转向器、刀具旋转，反向变向，实现正反向布线，其结构简单合理、使用方便且单边布线。 | 1
CN207331293U | 本实用新型公开了双刀剪毛机，包括剪毛机主体，所述剪毛机主体的一侧设置有金属探测装置，所述金属探测装置下方设置有自动对中纠偏系统，所述剪毛机主体内设置有剪毛区，且剪毛区上设置有第一剪毛机构和第二剪毛机构，所述第一剪毛机构设置在剪毛区内，且第二剪毛机构设置在剪毛区上方，所述第二剪毛机构内设置有滚剪刀，且滚剪刀的一侧设置有平剪刀。本实用新型中，通过设置两组剪毛机构，可以提高剪毛机的剪毛效果，一次完成粗剪毛与精细剪毛两个工艺步序，而且每组剪毛机构内均设置有清洁除尘的装置，可以增加剪毛机的使用时间，全机电脑控制，PLC程序，人机对话，控制系统先进，调整方便，运转可靠，采用变频调速，节能，节约设备投资。 | 1
CN207331796U | 一种锯链式铣槽机传动链条及铣削刀具组合，包括提升架，含驱动链轮的动力头，切割箱，含随动轮端部切割箱，重载链条及多个不同型式的刀具；动力头置于提升架前部，多节切割箱固装于提升架下方，端部切割箱固装于切割箱下端面，重载链条在驱动链轮、端部切割箱、切割箱和随动轮之间形成链传动，每节链轨左右各一个链片的上下端部分别设有上端台阶孔和下端通孔，销套分别穿过下端通孔后、且在其两端设置油封后固装于上端台阶孔，连接销置于销套与上端台阶孔对接而成的孔内，连接销内设有油道，注入润滑脂；多个刀具间隔固定在重载链条外表面。本实用新型具有刀体强度高、耐磨可靠，链条润滑和密封有效改善，及适用范围广和应用能力强等特点。 | 1
CN207343541U | 本实用新型公开了一种用于自动旋压机的可调式刀具座机构，涉及旋压机技术领域，本实用新型包括安装在旋压机主体右侧的等高的且相互平行的水平固定梁A和水平伸缩梁B，水平固定梁A和水平伸缩梁B上设置有刀具基板，刀具基板一端与水平伸缩梁B固定连接，刀具基板另一端与水平固定梁A滑动连接，刀具基板上设置有可沿刀具基板前后往复运动的滑动底板，滑动底板前后设置有刀具定位座B和刀具定位座A，刀具定位座A和刀具定位座B上分别设置有对应的刀具夹持座A和刀具夹持座B；本实用新型具有结构简单，加工精度高、可以实现同一设备上不用换刀具实现不同的加工，工作效率高的优点。 | 1
CN207343813U | 本实用新型公开了一种可伸缩内孔加工刀具和内孔加工设备，所述可伸缩内孔加工刀具总成包括可伸缩刀具总成和刀具纵向移动装置，所述可伸缩刀具总成空心主轴、推杆、轴套、刀头、刀柄、连杆，所述推杆滑动套设在空心主轴内腔，所述推杆通过连杆拉动刀柄伸缩与扩展，改变刀头与推杆轴心的垂直距离，也即改变刀头的加工半径，从而改变刀头所加工的内径的孔径。所述内孔加工设备包括工件夹紧装置、可伸缩内孔加工刀具和工作台，所述工件夹紧装置和可伸缩内孔加工刀具均安装在工作台上，所述工作台上还可设有外切刀具总成。 | 1
CN207343860U | 本实用新型提供了一种加工设备及其刀具组件、复合加工刀具，该复合加工刀具包括沿轴向依次设置的刀柄段、侧铣加工段以及倒角加工段；其中，所述刀柄段、所述侧铣加工段以及所述倒角加工段为一体结构。相对于现有技术，本实用新型提供的加工设备及其刀具组件、复合加工刀具，该复合加工刀具将分别具有侧铣以及高光倒角加工功能的两种刀具设置在一个刀具头上，使得该复合刀具在不更换刀头的情况下，能连续使用并现实两种加工功能，显著地节省装卸刀具时间，提高了加工效率。 | 1
CN207343867U | 本实用新型公开一种铣床刀具准心校正装置，包括主轴，所述主轴下侧设有刀具固定轴，刀具固定轴下侧设有刀具；所述主轴的周侧设有轴承，轴承外侧设有环形座，环形座下侧设有三个激光灯；所述环形座的外侧设有紧固螺钉。所述刀具的正下方设有定位三脚架，定位三脚架中间开有三角通孔，三角通孔内设有三个轴向阵列分布的指针；所述定位三脚架的三个顶点上端设有定位凸点。本实用新型结构简单，安装方便，可在现有设备的基础上灵活添加；本实用新型通过钻孔前对刀具和孔位的定位，将孔位误差控制在最小范围；本实用新型的定位方式采用激光三点定位，严格限制了刀具和孔位的相对位置，降低操作人员因裸眼判断刀具和孔位点的位置而造成的误差。 | 1
CN207344005U | 本实用新型公开了一种刀具铜焊条压条机，包括工作台，料座，所述的工作台上设有压辊，压辊包括上压辊，下压辊，压辊的前方设有压板，压板与工作台之间设有间隔设置的焊条通道；压辊的后方设有切刀，工作台与切刀对应位置设有切槽；上压辊与下压辊通过电机驱动，切刀通过气缸驱动；料座支撑料辊。本实用新型通过设置压板，铜焊条拆弯部分会被捋直，捋直后的铜焊条再经过压辊，进一步进行取直，使铜焊条没有弯曲或变形；取直后的铜焊条通过切刀切断，切口更光滑；间隔设置的焊条通道，可以使铜焊条彼此分开，防止在经过压板及压辊时发生重叠而受挤压变形。 | 1
CN207344195U | 本实用新型公开了一种超长刀具合金焊开槽专用夹具，包括工作台，设置在工作台一侧的固定座板，所述的固定座板沿工作台设置，固定座板上设有压板，压板设有压板铰接轴，压板铰接轴将压板分成压板固定端、压板推举端，压板推举端的长度为压板固定端长度的3?5倍，压板推举端设置在工作台的另一侧，压板推举端的下方设有气缸，气缸沿竖直方向设置，气缸的活塞杆通过推举座与压板推举端铰接，工作台设有气缸座，气缸座的低于工作台的高度，压板及气缸间隔设置。该装置可以夹持长度长、宽度宽的体积大的刀具，在开槽过程中夹持取放方便、稳定性高。 | 1
CN207344221U | 本实用新型公开了一种刀具刃部铣床用夹具,包括气缸、夹具座，所述的夹具座固定在工作台上，夹具座设有倾斜设置的夹持面，夹持面上方设有夹持臂，夹持臂的下端面与夹具座的夹持面相配合，夹持臂与夹持面之间夹持固定刀具，夹持臂沿夹具座间隔设置；夹持臂与气缸连接固定，气缸活塞杆连接固定夹持臂，气缸设有定位杆，使气缸的运动沿竖直方向。本技术方案通过设置倾斜设置的夹持面，将刀具的材料沿夹持面放置，刀具材料的放放较方便，放入后利用间隔设置的夹持臂夹持，夹持臂分布均匀，夹持臂与夹持面夹持的面较大，夹持稳定性好，夹持后取料通过沿斜面设置的夹手可以方便沿斜面拉取出，取出方便。 | 1
CN207344254U | 本实用新型公开了一种设置刀具清洗箱的钼合金板材切割机，包括切割机机架本体，所述切割机机架本体下端设有底座台，所述底座台上端面一端竖立设置有支撑立架，所述支撑立架上端侧端架体上安装设置有横梁切割臂，所述横梁切割臂底部端面上滑动连接有移动式升降切割机，所述横梁切割臂下端的底座台上分别设有切割工位台和刀具清洗箱，所述刀具清洗箱设于所述切割工位台外侧，所述刀具清洗箱底部端中央设置有火焰喷射口，所述刀具清洗箱底部端两端设有升降式抛光机，所述升降式抛光机上端安装有抛光辊。通过上述方式，本实用新型既能够通过移动式升降切割机进行稳定的钼合金板材切割工作，又能对切割退刀后的切割锯齿刀盘完成清洗。 | 1
CN207344633U | 本实用新型公开了一种旋转刀具，包括刀身、刀头和伸缩装置，所述伸缩装置包括齿轮、齿口和齿条，所述齿条通过焊接的方式连接齿轮，所述齿轮活动连接于齿口内，所述刀头与伸缩装置连接处设有万向旋转装置，所述万向旋转装置包括固定端、滚珠轴承、旋转轴、连接螺纹和旋转密封件，所述固定端设于万向旋转装置外侧，且固定端内部设有旋转密封件，所述滚珠轴承设于旋转密封件左上侧，所述旋转轴通过镶嵌的方式设于旋转密封件左侧，所述连接螺纹通过焊接的方式设于旋转轴左侧。该一种旋转刀具，通过增设万向旋转装置，可方便刀具在使用过程中360度旋转，方便操作人员操作，提高该刀具的实用性。 | 1
CN207345325U | 本实用新型涉及书籍装订机械的结构，公开了一种在书籍装订过程中对书脊开槽的刀具结构，包括一引导平面、一刀具装置以及一固定装置；其中，所述刀具装置包括刀具本体以及可活动固定装置；所述刀具本体包括一大致沿着固定方向II延伸的刀刃，所述固定方向II是指和固定方向I相交的方向；所述刀具本体间隔排列；所述刀刃朝向书籍的方向凸出；所述可活动固定装置包括一和所述引导平面相对应的抵靠面以及在所述抵靠面上沿着固定方向I移动的活动固定部件；所述刀具本体的远离所述刀刃的部分和所述活动固定部件相连接。以及应用上述刀具结构的书籍装订装置。本实用新型的优点在于，解决了现有铣刀结构切割不均匀，容易残留纸屑的问题，具有较高的应用价值。 | 1
CN207353677U | 本实用新型公开了一种刀具减震装置，包括减震架和配电柜，所述配电柜设置在减震架内，所述配电柜顶部和底部均设有弹簧，所述配电柜两侧均设有减震垫，所述减震架一侧设有转动轴一，所述转动轴一上设有固定杆，所述固定杆一端设有固定扣，所述减震架另一侧设有蓄电池和开关，所述减震架顶部设有通气孔和支撑架，所述支撑架上设有电动机，风扇通过转动轴二安装在电动机的输出轴上，所述风扇位于通气孔的正上方，所述减震架底部设有滚轮，该减震装置设计新颖，功能性较强，适合大量推广。 | 1
CN207354236U | 本实用新型公开了一种刀具的阻抗变换器，包括阻抗变换器壳体，所述阻抗变换器壳体的右侧设有条形连接块，所述阻抗变换器壳体的正面设有两个散热孔，所述散热孔的内部设有滤网；所述阻抗变换器壳体的左侧连接检修拆卸块，所述检修拆卸块通过可拆卸的方式连接所述阻抗变换器壳体，所述阻抗变换器壳体的顶部设有接口柱体，所述阻抗变换器壳体的内部设有主控芯板；所述主控芯板包括电流接入单元、方波发生单元、功率震荡调整单元、滤波单元、恒流源单元、开关检测单元和极板检测单元，所述电流接入单元、方波发生单元、恒流源单元、开关检测单元和极板检测单元顺次连接。该种设备使用更加安全，功能性强，结构简单，易于实现。 | 1
CN207358224U | 本实用新型的一种盲孔螺纹加工的钻铣一体复合刀具，包括刀柄和刀体，刀体包括依次设置的钻削刃部、螺纹刃部和倒角刃部，刀体设有两条从钻削刃部延伸至刀柄的螺旋排屑槽，钻削刃部包括主切削刃和周向锋刃，钻削刃部于两条螺旋排屑槽之间构成钻削刃瓣，钻削刃瓣由沿着刀具旋转方向依次设置的第二曲面和第一曲面构成，第一曲面与螺旋排屑槽相交形成周向锋刃，周向锋刃的半径为R1，第一曲面和第二曲面的交线半径为R3，第一曲面于周向锋刃与交线之间任一点的半径为R2，第二曲面任意一点半径为R4，R1＞R2＞R3\u003dR4。本实用新型钻削底孔时，只有周向锋刃与孔壁接触铣削，第一曲面不参与铣削，避免了与孔壁的剧烈摩擦，提高了刀寿命。 | 1
CN207358305U | 本实用新型公开了一种新型螺纹铣削刀具，包括：铣刀杆、刀片；所述铣刀杆的定位面均为直角面，并设有一个限位槽；所述刀片的三个定位面均采用直角面设计，刀片侧面设有螺纹加工齿，整体采用长方体结构；其特征在于，还包括：所述刀片与所述铣刀杆通过限位槽进行过定位。本实用新型铣刀杆设有限位槽结构，刀片定位面部分均采用90°直角面设计，取消了传统的锥面或斜面加螺钉定位的方式，定位部分均采用直面定位方式，限制在极端情况下刀片的飞出，保护螺钉不会因过载而断裂，此外刀杆和刀片还采用双螺钉紧固定位，比传统单螺钉锁紧孔刀具的锁紧力提高一倍以上；能够安装更长的刀片，适用长螺纹加工；具有安全性高，功能多样的特点。 | 1
CN207358600U | 本实用新型公开了一种带有多组刀具的车床，包括底座与刀具台，所述底座的上端固定安装有支撑台，所述支撑台的上端设有补光灯，所述支撑台的一侧固定安装有固定夹，所述刀具台的一侧设有固定盘，所述固定盘的外表面设有刀具盘，所述固定盘的一侧设有把手，所述刀具盘的外表面设有刀具，所述固定盘的内部设有螺栓，所述刀具台的下方设有接水箱，所述接水箱的内部设有过滤网，所述固定槽与底座固定连接。本实用新型所述的一种带有多组刀具的车床，设有补光灯、刀具盘和过滤网，能够在光线不充足的情况下补光，并能装置多种组合的刀具，还可以将冷却水过滤循环，适用不同工作状况，带来更好的使用前景。 | 1
CN207358722U | 本实用新型公开了一种数控刀具放置装置，包括刀具放置主体，所述刀具放置主体一侧设置有控制器，刀具放置主体上侧面上设置有若干放置槽和显示器，显示器位于放置槽一旁，放置槽侧壁相对开设有容指缺口，放置槽上端设置有倒角，所述刀具放置主体四个角落设置有第一磁铁块；所述控制器上侧设置有输入按键和控制按键，控制器的一侧设置有语音孔，控制器上侧周围的挡圈内设置有滑动凹槽，刀具放置主体上盖设有盖板，盖板上侧设置有手把，盖板下侧四角落设置有第二磁铁块；所述滑动凹槽内设置有滑动板；本实用新型结构简单，刀具放置整齐，刀具信息读取方便，可以进行广泛推广和应用。 | 1
CN207358727U | 两端孔加工专用数控机床刀具折断自动检测机构，其特征在于结构：接近开关体和接插电缆整体连接后通过开关连接板安置在固定保护座前端，由螺母锁紧，以保护接近开关与接插电缆，接近开关体前端安装气幕保护座，固定保护座后端连通气源入口，气流经固定保护座、开关连接板及气幕保护座的轴向横孔形成的吹气通道、在接近开关体前端开关检测部位形成对面相互交叉式吹气的气幕防护；在刀具进入作业区域前必经范畴内安装刀具折断自动检测机构，将刀具的刀尖部位通过坐标轴的运动移动到非接触式无触点接近开关的检测范围内，以数字信号的有无来判断刀尖部位是否存在、是否折断。具有低成本、结构简单、使用灵活、在恶劣环境下仍能可靠实现功能的特点。 | 0
CN207360793U | 本实用新型公开了一种数控刀具包装盒，包括刀具盒主体、旋转盖板、标签槽、标签纸、小盖板、容指凹缺和缓冲海绵，所述刀具盒主体内部设置有旋转盖板，旋转盖板一端与刀具盒主体内凹槽一侧相铰接，旋转盖板另一端与刀具盒主体内凹槽另一侧形成过盈配合和相互分离两种工作状态；所述旋转盖板上表面设置有标签槽，标签槽内设置有标签纸和小盖板，小盖板位于标签纸上，小盖板一端设置有容指凹缺，小盖板为透明塑料；所述刀具盒主体内腔侧壁与旋转盖板下侧面均设置有缓冲海绵，缓冲海绵的长度不小于数控刀具刀刃的长度；本实用新型，结构简单，使用方便，可以进行广泛推广和应用。 | 1
CN207372436U | 本实用新型涉及输送带切割，具体提供了一种输送带切割用刀具，包括定位板，所述定位板的边沿具有能够与输送带的边沿贴合的定位面，所述定位板的上部还连接有刀具固定架，所述刀具固定架的底面与所述定位板的底面之间形成用于容纳输送带的空间，所述刀具固定架能够沿着垂直于所述定位板的方向移动，所述刀具固定架上连接有刀头固定杆，所述刀头固定杆上连接有刀具，所述刀具的刀头朝向下方设置，所述刀具的切割方向平行于所述定位板。本实用新型通过定位板对输送带进行定位，在输送带的顶部设置刀具固定架，通过定位板对运动中的输送带进行定位，使得刀具固定架上的刀具便于对输送带进行切割。本实用新型便于对输送带进行定位、测量和切割。 | 1
CN207372819U | 本实用新型公开了一种刀具铣具润滑冷却装置，包括冷却固定板，冷却管，所述的冷却固定板的一端与铣座连接，冷却固定板的另一端连接固定冷却头，冷却头设置在铣刀刀头的正上方；冷却头与冷却连接管的一端连接，冷却连接管的另一端连接冷却箱，冷却连接管上设有冷却控制阀；冷却箱的高度高于冷却头，冷却头设有中心冷却孔及侧冷孔。本装置可以使铣刀与其切削的刀具料件产生的热量及时散出，防止刀具料件受热变形，提高刀具料件的质量的同时，还可以提高铣刀本身的使用寿命，提高其硬度及切削的精度。 | 1
CN207372835U | 本实用新型公开一种刀具自动刃磨设备，涉及刃磨设备领域，包括用于夹持刀具的夹具体、用于驱动夹具体运动到刃磨工位的往复滑台机构、用于驱动夹具体往复运动的刃磨施力机构、用于平稳对刀过程的刃磨平衡机构和刃磨对刀机构，所述夹具体分别与往复滑台机构、刃磨施力机构和刃磨平衡机构连接，所述夹具体包括刀具装夹定位机构和用于调整刀具后角刃磨角度的刃磨角度显示调整机构。该刀具自动刃磨设备用以提高刀具刃磨的效率和精度。 | 1
CN207372837U | 本实用新型公开一种刀具刃磨机构，涉及刀具刃磨设备领域，包括：夹具体、刀具刃磨施力机构和刀具刃磨平衡机构；所述刀具施力机构用于驱动夹具体往复运动；当刀具施力机构驱动夹具体前进时，刀具刃磨平衡机构向夹具体施加与夹具体运动方向相反的力；当刀具施力机构驱动夹具体复位时，刀具刃磨平衡机构向夹具体施加辅助夹具体复位的力。该刀具刃磨机构使刀具在对刀和刃磨过程中对刀更加平稳，防止撞刀情况的发生。 | 1
CN207373218U | 本实用新型公开了一种带有滚珠的剃须刀刀头及其电动剃须刀，它包括定刀刀片(1)，支撑弹片(6)，静止于所述剃须刀刀头内，剃须刀刀头的两端之间；动刀安装架(7)，位于所述剃须刀刀头内所述定刀刀片(1)的下方，且下压所述支撑弹片(6)，移动于所述支撑弹片(6)的两端之间；动刀刀片(2)，且随动刀安装架(7)移动地设于所述剃须刀刀头的两端之间；以及滚珠(3)，设于所述动刀安装架(7)与支撑弹片(6)之间，所述滚珠(3)沿着动刀安装架(7)的移动路径滚动以支持动刀安装架(7)移动于所述支撑弹片(6)的两端之间，使动刀刀片(2)侧边上的剃须齿活动剃须。本实用新型的优点是：改滑动摩擦为滚动摩擦，减少了摩擦阻力。 | 1
CN207379389U | 本实用新型属于机械加工刀具检测技术领域，具体涉及一种起到检测圆周跳动，端面跳动及前后跳动的刀具跳动检测装置。该装置包括T型轨、限位支撑组件和检测组件；T型轨上设置有限位螺栓；限位支撑组件安装在T型轨的尾部，检测组件安装在T型轨的前部。本实用新型改变了以往侧量刀具跳动是的不稳定及位置不能固定等因素，比之用弹簧刀柄测量大大的节约了成本和时间，本实用新型不仅仅可用于刀具侧量还可用于小型模具的平面度测量。本实用新型结构简单，制作容易且成本低廉，限位支撑组件的工型块、V型槽、U型架活动连接，组装和拆卸方便，个别部件损坏可以灵活拆卸更换，省时省力。 | 1
CN207384140U | 本实用新型公开了一种食品加工用粉碎刀具，包括第一转轴和第二转轴，所述第一转轴顶部安装有刀盖，所述刀盖两侧安装有上刀具，所述上刀具底部设有下刀具，所述下刀具两侧安装有刀齿组，所述第二转轴上安装有刀环，所述刀环外侧安装有弯刀片。本实用新型，结构新颖，使用操作方便，通过调节刀具长度满足不同食品加工效果，通过气缸装置调节长度或者通过螺栓和螺栓孔限制长度，也可以实现刀具长度调节功能，具有很高的实用性，大大提升了该一种食品加工用粉碎刀具的使用功能性，保证其使用效果和使用效益，适合广泛推广。 | 1
CN207386572U | 本实用新型属于数控车床领域，具体公开了一种配置有刀具机构防护罩的数控车床底座；其特征在于：床身固定在底架上；刀具机构底座固定在床身上；主轴箱底座固定在床身上并与刀具机构底座一体成型紧固连接；刀具机构底座防护罩固定在刀具机构底座上且刀具机构底座防护罩一侧紧贴主轴箱底座；主轴箱安装在主轴箱底座上；主轴箱包括安装在主轴箱底座上的箱体和设置于箱体内的主轴孔。本实用新型设置有刀具机构底座防护罩，即使主轴或其附加机构掉落也不会砸在刀具机构底座对刀具机构底座造成损害；刀具机构底座和主轴箱底座一体成型紧固连接，使得结构更简单，设备运行更平稳。 | 1
CN207386587U | 本实用新型公开了一种制动泵割槽及倒角复合刀具，包括刀体，所述刀体上设有刀具安装槽，所述刀具安装槽的第一侧面设有第一台阶安装面，所述第一台阶安装面上安装有割槽刀杆，所述割槽刀杆通过第一紧固螺栓与刀体固定，所述割槽刀杆的头端设有第一刀片安装槽，所述第一刀片安装槽上固定有可转位割槽刀片，所述刀具安装槽的第二侧面设有第二台阶安装面，所述第二台阶安装面上安装有倒角刀杆，所述倒角刀杆通过第二紧固螺栓与刀体固定，所述倒角刀杆的头端设有第二刀片安装槽，所述第二刀片安装槽上固定有可转位倒角刀片。本实用新型在刀体上同时设置有倒角刀及割槽刀，能够在单步工序中一次完成割槽及倒角操作。 | 1
CN207386596U | 本实用新型公开了一种由气体冷却的数控刀具，包括：刀塔、刀具、压力气体流道、风冷喷嘴，刀塔上端设置有一个刀具位，刀塔内部有用于输送气体的通道，刀具位上设有气孔，刀具中有压力气体流道，刀具上在靠近刀头的位置设置有风冷喷嘴，风冷喷嘴与压力气体流道相连接，刀具压力气体流道的入口端与刀具位上的气孔相配合，当刀具安装固定在刀塔上时，刀具位上的气孔可以与刀具压力气体流道的入口端相对接，刀塔内部用于输送气体的通道与外部供应气体的设备相连接，该设计可以减少冷却液的污染和空气污染，避免工件腐蚀，降低企业生产成本。 | 1
CN207386598U | 本实用新型公开了一种大平板加工用刀具结构，包括刀具本体，所述刀具本体是由90°车刀磨制成的75°车刀，所述刀具本体包括截面为矩形的刀杆，所述刀杆的前端设置有刀头，所述刀头上安装有刀片，所述刀杆的夹持面上设置有四个滑槽，所述的四个滑槽两两上下设置，所述的滑槽内安装有滑块，所述的滑块上安装有定位柱，所述的刀杆在刀杆边沿和滑槽之间的位置安装有滑杆，所述滑杆和定位柱之间安装有定位锁紧结构。本实用新型的大平板加工用刀具结构解决了大平板和断续切削时容易产生振刀纹的问题，保证了产品的加工质量和加工速度；进一步，定位锁紧结构结构简单，和滑杆及定位柱连接方便，易于拆装。 | 1
CN207386676U | 本实用新型提供了一种加工两端带倒角孔的钻铣刀具，能够一次完成孔径尺寸和两端倒角的加工，解决目前对孔和两端倒角加工需要分开进行的问题，包括第一切削部、第二切削部、第三切削部、钻芯、空刀部、直沟槽及刀柄，第一切削部包括第一主切削刃、一后刀面和二后刀面，第一主切削刃与另一组中的二后刀面之间设有齿隙，齿隙下部连接直沟槽，两第一主切削刃之间通过横刃连接，第二切削部和第三切削部位于空刀部的两侧壁，第二切削部包括第二主切削刃和副二后刀面，第三切削部包括第三主切削刃和副三后刀面，第一主切削刃和第三主切削刃通过位于直沟槽侧壁边沿的第一副刃带连接。 | 1
CN207386830U | 本实用新型属于刀剪加工技术领域，具体涉及一种用于加工刀剪外形的全自动激光切割系统。为了解决采用传统模具冲压的方法定制刀剪外形时，存在加工精度低、加工效率低的问题，本实用新型公开了一种用于刀剪生产的全自动激光切割系统。该全自动激光切割系统，包括板料开卷机、板料平整机、激光切割台、余料收卷机以及控制台。本实用新型的全自动激光切割系统，通过板料开卷机、板料平整机、激光切割台以及余料收卷机之间相互配合工作完成对不同外形刀剪的定制加工，这样不仅可以提高对刀剪外形加工的精度，而且可以提高加工效率，降低加工成本。 | 1
CN207387041U | 本实用新型公开了一种多刀具省工序机床，包括床身、放置刀具的刀具架和放置工件的床头箱，所述床头箱上设置有夹持工件的夹具，所述夹具连接有驱动其转动的驱动机构，所述刀具架上设置有固定非转动刀具的第二刀具座和若干固定转动刀具的第一刀具座，所述第二刀具座上设置有若干非转动刀具，所述第二刀具座与刀具架之间设置有定位转动机构，若干非转动刀具沿第二刀具座转动方向圆周分布，本实用新型不但能够在一次装夹工件后进行孔位的加工，同时可进行工件周面和表面的加工，无需再次取下工件换到另外机床，节省工序，提高加工精度。 | 1
CN207387221U | 本实用新型公开了一种配置有刀具机构底座防护罩的数控车床，包括底架、床身、刀具机构底座、主轴箱底座、刀具机构底座防护罩、刀具机构、主轴箱、伺服电机和主轴；其特征在于：床身固定在底架上；刀具机构底座固定在床身上；主轴箱底座固定在床身上并与刀具机构底座一体成型紧固连接；刀具机构底座防护罩固定在刀具机构底座上且刀具机构底座防护罩一侧紧贴主轴箱底座；刀具机构滑动安装在刀具机构底座上；主轴箱安装在主轴箱底座上；主轴箱包括固定在主轴箱底座上的箱体和设置在箱体内的主轴孔；主轴安装在主轴孔内；伺服电机安装在床身上并与刀具机构以及主轴传动连接。本实用新型不仅运行过程平稳，还能有效保护刀具机构底座不受损害。 | 1
CN207387241U | 本实用新型公开了一种拆装工件安全的多刀具加工机床，包括床身、放置刀具的刀具架和放置工件的床头箱，所述床头箱上设置有夹具，所述床头箱与夹具之间设置有竖直布置的第三滑轨，所述床身上设置有第一滑轨，所述第一滑轨上滑动连接有拖板，所述拖板和床头箱之间设置有第二滑轨，所述第一滑轨、第二滑轨和第三滑轨相互垂直布置，所述第一滑轨垂直于刀具架布置，所述第二滑轨平行于刀具架布置，本实用新型使床头箱能够进行三轴移动，在拆装工件时，床头箱能够直接移开刀具所在位置，工作人员在地面即可进行拆装工件，减少安全隐患，提高工作效率。 | 1
CN207387364U | 本实用新型公开了一种螺纹刀具刃口钝化机，包括底座、钝化箱、固定盖、导柱、螺母座、升降电机、螺杆、齿轮箱、钝化电机、主动齿轮、从动齿轮、连接轴、螺母、连接座、螺栓、用于夹紧螺纹刀具的弹簧夹头、固定件、手轮和密封垫；本实用新型具有结构合理简单、生产成本低、安装方便，功能齐全，这里设置的升降电机能够驱使固定盖向上移动，从而方便工人将螺纹刀具装夹到弹性夹头中，这里通过弹性夹头对刀具进行夹紧，从而避免了夹持力不均匀对刀具造成的损害，由于这里设置了多个刀具夹持工位，从而提高了刀具钝化的工作效率，设置的密封垫，能够有效的避免工作时粉尘不会外漏到工作环境中造成污染。 | 1
CN207387365U | 本实用新型公开了一种具有冷却清洁功能的刀具钝化机。该具有冷却清洁功能的刀具钝化机包括底架、旋转盘、旋转轴、刀具移动机构、刀具旋转机构、钝化池、鼓风管、风机、集料槽、集料斗以及旋转电机；其中，所述旋转电机固定在所述底架上；所述旋转盘通过旋转轴转动设置在所述旋转电机上；所述刀具移动机构竖向下固定在所述旋转盘上；所述刀具旋转机构滑动设置在所述刀具移动机构的移动端上；所述钝化池和集料槽均固定在所述底架上，所述集料斗固定在所述集料槽上并与所述集料槽连通；所述风机固定在所述底架上，其设有出风口；所述鼓风管的一端固定在所述出风口处，其另一端位于所述刀具旋转机构的上方。本实用新型具有冷却、清洁以及钝化的性能。 | 1
CN207402045U | 本实用新型公开一种蒸发冷凝两用阶梯宫格翅片管的成形刀具，包括轧制挤压成形组合刀具、右旋梯形螺纹芯柱和左旋梯形螺纹芯柱。轧制挤压成形组合刀具由六个螺旋外翅片轧刀、整形刀片、槽齿刀、挤压齿切刀、挤压平切刀和压花刀依次排列，并在每个刀具之间排布有调整垫片，各刀具依次作用在金属管外表面，成形出螺旋外翅片、槽间凸齿、宫格翅片、阶梯翅片以及三角顶齿；右旋梯形螺纹芯柱和左旋梯形螺纹芯柱依次作用在金属管内表面，成形出螺纹锯齿内翅片。本实用新型简单高效，加工的传热管具有较高的传热效率，对蒸发过程和冷凝过程都有很大的强化作用，可作为两用管使用；本成形方法属于一次成形，加工效率高，生产成本低。 | 1
CN207402123U | 本新型提供了一种外径加工刀具，加工时根据加工工件的要求外径尺寸挑选出有对应的內径的刀具本体（承载件的內径）来与刀柄固定连接，将工件固定在工件固定装置上，并件工件的圆心与刀具本体的圆心校正对其，然后利用刀柄带动刀具本体朝向工件下压，即可加工出与承载件内径一致的工件；不需要工件高速旋转，也避免了由于采用单个刀具的径向进给所带来的问题，相比现有技术的加工方式，本新型的加工刀具可以明显的确保加工精度，由于采用多个刀具分布在承载件的圆周表面上，这样也可以保证工件的加工面不会出现加工刮痕等缺陷，而且在刀具本体内设置有定位销，定位销在刀具本体进给的过程中也可以对工件起到固定定位作用，进一步确保了加工精度。 | 1
CN207402554U | 本实用新型提供了一种刀具断裂自动检测告警装置，包括数控机床、红外热像仪以及告警装置，所述数控机床上设置有至少一加工刀具，每所述加工刀具均对应设置有一工件；所述红外热像仪设置在所述加工刀具的上方，且使所述红外热像仪的镜头对准所述加工刀具；所述告警装置与所述红外热像仪相连接。通过本实用新型检测装置来实现对数控机床上的刀具进行自动检测，使得在出现断刀或者刀具磨损时可及时进行告警或者控制数控机床停止运行。 | 0
CN207402816U | 本实用新型提供了刀具和加工食物的装置，所述刀具包括：刀具本体；振动组件，所述振动组件用于使所述刀具本体发生振动，所述振动组件包括：磁致伸缩件，所述磁致伸缩件在交变磁场下发生振动；交变磁场发生装置，所述交变磁场发生装置用于为所述磁致伸缩件提供所述交变磁场。由此，所述刀具能够实现振动功能，利用所述刀具切割食物能够实现不粘，使得被切的食物整齐好看；并且将所述刀具用于生活电器中打碎食物时能够将食物打的更碎、细腻程度更高，且通过振动可以将食物中的营养成分更进一步的析出，从而使所获得的食物营养更丰富。 | 1
CN207404045U | 本实用新型公开一种自动包装设备可调热封刀具，包括刀具本体，刀具本体内设有容腔，刀具本体的顶部开设有第一开口，第一开口与容腔连通，容腔与刀具本体的两侧壁分别形成滑动槽，容腔的中部安装有固定刀片，固定刀片的两端固定卡接在两滑动槽内且与刀具本体无缝连接，固定刀片的刀片部分从第一开口伸出，固定刀片的两侧活动安装有可调节刀片，可调节刀片的两端与滑动槽活动连接，可调节刀片与固定刀片之间设有活动空间，可调节刀片的刀片部分从第一开口伸出。本实用新型代替了固定载带需要固定刀具的情况，该自动包装设备可调热封刀具可以随意调整热封刀具的尺寸，达到热封最理想状态，节省时间、成本，提高包装机的效率，提升客户体验。 | 1
CN207414346U | 本实用新型公开了一种法兰加工组合刀具，它属于刀具领域，包括刀具盘，刀具盘一端设有驱动装置带动刀具盘转动，刀具盘靠近加工工件一端设有刀座，刀座上设有内孔加工刀具、槽加工刀具、外圆加工刀具和背面加工刀具，内孔加工刀具用于加工法兰的内孔和内孔R3圆弧，槽加工刀具用于加工法兰端面上的定位台阶，外圆加工刀具用于加工法兰的端面和外圆，背面加工刀具用于加工法兰背面。本实用新型通过对刀具进行组合对法兰进行加工，减少了换刀时间，降低了劳动强度，提高了加工效率。 | 1
CN207414960U | 本实用新型公开了一种便于清理和存放刀具的机床，包括床腿、床身、尾架、收集存放箱、收集口、支撑外壳、分隔板、提手、缓冲层、缓冲板和弹簧，所述床腿顶部设置有床身，所述床身顶部一侧设置有尾架，所述尾架一侧设置有刀架，所述床身一侧设置有进给箱。本实用新型结构科学合理，使用安全方便，设置了存放刀具空间，刀具存放最主要的是防止碰撞，刀具规定位置千万不要堆放，通过设置隔间以及缓冲垫和缓冲板对刀具进行分类单个存放，同时可以在使用过程中快速便捷的存取刀具，设置了自动清理存放铁屑装置，通过传送带便于传送以及收集存放箱便于收集，可以快捷的对生产中产生的铁屑进行收集以及存放。 | 1
CN207414971U | 本实用新型公开了一种旋转式圆盘刀片去毛刺装置，属于圆形刀片生产技术领域。它包括固定座以及设置在固定座上的承载机构和刀具调节机构，所述承载机构用于放置圆盘刀片且圆盘刀片实现周向转动；所述刀具调节机构设置在所述承载机构一侧，实现圆盘刀片的边缘抵靠在刀具调节机构的磨削刀上。本实用新型采用承载机构与刀具调节机构配合，由承载机构实现圆盘刀片的支撑，刀具调节机构可以沿底座的轴线滑动，调节磨削刀与圆盘刀片之间的距离，不但能够轻松将圆盘刀片的端部边缘的毛刺去除，而且加工效率高、加工时间短，加工精度高，而且能够用于加工不同尺寸的圆盘刀片，适用范围也较广，具有结构简单、设计合理、易于制造的优点。 | 1
CN207414973U | 本实用新型涉及一种四轴驱动的刀剪磨床，包括有安装底座以及安装在安装底座上互成90度且水平设置的主轴导轨装置和工作台导轨装置，所述主轴导轨装置和工作台导轨装置上分别安装有主轴组件和工作台组件，所述主轴组件和工作台组件下分别设置有驱动装置和动力装置，驱动装置和动力装置分别控制所述主轴组件和工作台组件横向、纵向移动，所述工作台组件上连接有摆臂，所述摆臂固定安装有第一电机，所述第一电机的输出轴连接有夹具，所述工作台组件上连接有第二电机，所述第二电机输出轴连接所述摆臂，并且驱动摆臂旋转。本实用新型可以实现工件的曲线进给，在加工弯曲面工件时，可以达到提高刀具表面光滑度，提高精度的目的。 | 1
CN207414974U | 本实用新型涉及一种刀剪磨床的进给系统，包括有安装底座以及设置在安装底座上的进给导轨，所述进给组件包括有滑动安装在进给导轨上的滑座以及驱动滑座移动的动力装置，所述滑座上连接有摆臂，所述摆臂固定安装有第一电机，所述第一电机的输出轴连接有夹具，所述进给组件上连接有第二电机，所述第二电机输出轴连接所述摆臂并且驱动摆臂旋转，所述第二电机的轴线与第一电机的轴线互相垂直。本实用新型在加工弧形刀面时可以实现工件的曲线进给，进而达到提高加工刀面光滑度、加工精度的目的。 | 1
CN207415421U | 本实用新型涉及一种刀具，尤其是一种组合式刀具。该组合式刀具，具有刀体，其特征是所述刀体一端具有刀把，所述刀体另一端具有刀尖，所述刀体的一侧壁具有至少一个凹槽，所述凹槽内具有通孔，所述通孔与刀体的另一侧壁相连通，所述凹槽内镶嵌有与凹槽相适应的刀具单元，所述刀具单元具有刀具单元刀尖和刀具单元刀把，所述刀具单元刀尖朝向刀体的刀尖方向，所述刀具单元刀把朝向刀体的刀把方向。本产品收纳方便且利于快速取用，而且不易丢失。 | 1
CN207415515U | 本实用新型公开了一种塑钢型材切割用刀具，包括安装刀架、安装座和刀具主体，所述安装座与安装刀架的安装端固定连接，所述安装座上设置有安装孔，所述刀具主体的安装端穿过安装孔设置，所述安装座对应安装孔设置有定位槽，所述刀具主体上对应定位槽设置有调节槽，所述刀具主体通过定位销轴穿过定位槽和调节槽与安装座固定连接，所述刀具主体的切割端设置有导热刀锋，所述刀具主体内部对应导热刀锋呈中控设置。该塑钢型材切割用刀具，具备安装方便、便于对塑钢型材热切割操作的优点，解决了对道具更换困难、更换操作精度低以及对塑钢主体热切割不方便的问题。 | 1
CN207415582U | 本实用新型公开了一种木制橱柜门侧端面生产用金刚石铣刀，包括刀盘，所述刀盘外圆上均匀设置有刀座组件，每个刀座组件包括相对设置的两个刀座，所述刀座上分别设置有金刚石刀具，所述金刚石刀具的下方内凹设置有位于刀盘外圆上的腰型槽，所述腰型槽与刀座宽度方向同方向延伸，所述腰型槽一端内壁分别设置有与刀盘端部相通的通孔，所述腰型槽内壁周向设置有第一环形槽和第二环形槽。本实用新型所述的木制橱柜门侧端面生产用金刚石铣刀，利用腰型槽进行排气和排屑，极大的降低生产噪音，减小刀具的总重量，增加工作舒适性，有效的提高加工效率和质量。 | 1
CN207431292U | 本实用新型涉及切削加工附属装置的技术领域，特别是涉及一种切削刀具，其可以对刀具本体进行拆卸和更换，降低使用局限性；同时可以清理刀具本体在工作时产生的大量废屑，减少对刀具本体工作效率的影响，提高使用可靠性；包括刀具本体和刀柄；刀柄顶部设置有螺旋外壳，螺旋外壳右侧壁上设置有电机，并在电机左侧壁中央区域设置有传动轴，传动轴左端设置有叶轮，螺旋外壳顶部设置有出尘管；还包括固定板、下压弹簧、卡板、三组螺纹管和三组螺纹杆，刀柄左端上半区域设置有放置槽，并在放置槽内中央区域设置有固定杆，刀具本体中央区域设置有固定孔，三组螺纹杆前端分别设置有三组调节螺旋，卡板后侧壁与刀具本体前侧壁和固定杆前端接触。 | 0
CN207431294U | 一种四棱铬钼刀具装卡装置，刀具把手为长方体，刀具把手的两个侧面上方设置一对侧挡板，刀具把手位于一对侧挡板的正方形端面后部之间，一对侧挡板相互平行，刀具把手与侧挡板主视结构的长方形前端面上设置加高块，加高块与侧挡板一体成型，一对加高块的前端面下部之间设置长条形的加高块连接板，一对侧挡板的顶端中部设置圆柱形的顶端挡板，位于刀具把手左侧的侧挡板外侧正方形端面的中部设置长条形的悬挂挡板，位于刀具把手右侧的侧挡板外侧的正方形端面上设置两对螺孔，下方的一对螺孔的圆心的连线平行于刀具把手，两对螺孔内均设置调节螺栓，设计巧妙、实用安全，适合普遍进行推广。 | 1
CN207431301U | 本实用新型公开了一种车床刀具固定装置，包括下刀架，下刀架的上表面设置两处凹槽，每个凹槽的内侧壁垫有两个弹性垫，凹槽的内部放置有第一刀具，下刀架的四角顺时针安置四个第二刀具，第二刀具由强度极好的45号钢制成，第二刀具的上方设置有上刀架，上刀架上表面设置有多个压紧螺栓，压紧螺栓通过螺纹贯穿于上刀架，上刀架的中心安装有联动轴，联动轴轴性贯穿于整个装置，联动轴的顶端安装有紧固装置，紧固装置的外表面设置有手柄，手柄的表面由弹性极好的天然橡胶制成，该种车床刀具固定装置内部凹槽的设置可以额外加装两种特殊的刀架，解决了传统刀架因刀具种类少而需要频繁换刀的问题。 | 1
CN207431367U | 本实用新型公开了一种一次加工多个端面槽的可调节刀具，包括刀具主体，所述刀具主体的一侧设置有刀体，且所述刀体与所述刀具主体紧密焊接，所述刀体的底部设置有锥柄，该种一次加工多个端面槽的可调节刀具，设置有四根调节丝杠和四个刀片安装座，改变了原有阀体加工精度要求较高，相对位置公差要求严，工艺复杂，加工难度大，在以往加工过程中，工作人员需要采用铣刀逐个进行铣削加工，普遍存有加工时间长、刀具成本高的不足，严重影响生产进度，在自动化生产线上难以使用等缺点，可以准确确定加工槽的直径，减少刀具数量，使加工效率大幅提升。 | 1
CN207431442U | 本实用新型公开了一种螺纹铰刀组合刀具，其包括有一体成型的铰刀刀具本体，其特征在于：所述铰刀刀具本体包括有刀具部及其尾端的手柄部，所述刀具部由所述手柄部向前依次包括有铰刀段、丝锥段、导向段，其中，所述铰刀段的大径直径大于等于所述丝锥段的大径直径，且该铰刀段与所述丝锥段之间通过螺纹牙底过渡，且该螺纹牙底与所述丝锥段的螺纹牙底相同。该实用新型用于加工螺纹，可将螺纹带倒角部分加工掉，实现螺纹部分为完全螺纹，进而可实现固定深度的螺纹深度。 | 1
CN207431752U | 本实用新型公开了一种液压拉床用刀具定位装置，其特征在于，包括刀具支管、气缸支架、气缸和定位叉，所述刀具支管中空，其顶端某一位置开有凹槽，所述凹槽顶部左右两侧位于刀具支管上焊接有气缸支架，所述气缸支架顶端倒立安装有气缸，所述气缸底部通过气缸轴安装有定位叉。由于采用了上述技术方案，本实用新型具有以下有益效果：本实用新型结构简单，操作方便，能够保持刀具在加工过程中定位准确，不易松动，能保证轴承座内壁精度准确。 | 1
CN207431877U | 本实用新型提供的刀具冷却装置包括一冷却座、一设置在所述冷却座上用来冷却刀具的冷却筒，所述冷却筒上方有一用来放入刀具的开口、垂直设置在所述冷却筒一侧的导轨，所述导轨的下端固定在所述冷却座上，所述冷却筒的一侧设有一滑扣，所述滑扣套住所述导轨以便沿所述导轨上下滑动，以便接入所述刀具。本实用新型提供的刀具冷却装置由于采用冷却筒由于可以采用冷气流冷却，且在所述冷却筒一侧垂直设置了导轨，所述冷却筒可以上下移动，便于接纳高温的刀具刀柄，这样在几乎封闭的冷却筒可以快速冷却，因此很好地解决了刀柄过热的问题，这样不仅延长了刀柄的使用寿命，还保证了模具的加工进度，并且保证的操作员的安全。 | 1
CN207432257U | 本实用新型提供了一种防刺刀具保护套，包括保护套本体，所述保护套本体通过折中弯折形成一体化连接的第一保护板和第二保护板；所述第一保护板和第二保护板的自由边贴合；所述第一保护板和第二保护板之间留有间隙；所述第一保护板包括防刺部和刀具容纳部，所述防刺部和刀具容纳部连接处设置有一开槽；所述防刺部无缝贴合所述第二保护板。本实用新型结构简单，成本较低，便于批量生产；本实用新型通过开槽以及防刺部的设计、避免刀具的刀尖刺穿保护套；本实用新型能够通过第一保护板的容纳部和第二保护板的夹紧力夹持刀具，防止刀具滑出。 | 1
CN207432327U | 本实用新型公开了一种可自动切换的刀具库机构，包括旋转刀具库系统C、刀架系统D、滑动底刀辊系统E、托架系统F、检测系统G、刀具库转换驱动系统H和刀具驱动系统K，所述旋转刀具库系统C由内旋转侧板、外旋转侧板、定距管、旋转轴、内锁紧法兰、内涨紧套、外锁紧法兰、外涨紧套、外轴承座、外轴承座、外轴承座、外轴承座、1#刀具、2#刀具、3#刀具和4#刀具组成，所述内涨紧套装入到内锁紧法兰之内，且通过旋转轴锁紧，所述内涨紧套位于内旋转侧板上。本实用新型安装、调整、维护方面更加方便；可以通过驱动旋转轴、进一步转动刀具库，并通过检测系统进行位置固定，达到不需要拆卸、安装任何机械配件、无需等待时间和调试时间。 | 1
CN207443565U | 本实用新型提供了一种能自动识别刀具的多功能手持工具,包括机身、机头、多组可更换的刀具，机头设在机身的前端，机身内设有驱动源和控制模块，机头内设有传动模块一，刀具与机头对接处设有连接件，连接件内设有与传动模块一联动的传动模块二，所述的机头内设有识别模块，识别模块与控制模块连接，连接件上设有刀具型号的标记模块，当识别模块感应到标记模块时，将信息反馈至控制模块。该装置在刀具对接后就能识别刀具的类型，将刀具信息反馈至控制模块，控制模块中预设有相对工况的信息，控制模块能控制改变机器的速度、电流等参数，使其达到一定输出标准。 | 1
CN207444163U | 本实用新型提供了一种吊式杀猪开膛机用刀具装置，包括：刀具头；第一安装块；第二安装块；电机；开膛刀；第一连接组件，其包括旋转齿轮、第一旋转杆以及带动内齿环，电机的转轴穿过第二安装块后固定至旋转齿轮的中心，电机的转轴能带动旋转齿轮旋转；第一旋转杆一端固定至开膛刀一侧的中心，卡紧槽内设置有带动内齿环，旋转齿轮能伸入至带动内齿环内且与带动内齿环啮合；以及第二连接组件，其包括第二旋转杆、第一螺杆、复位弹簧、安装盘以及第三旋转杆，第二旋转杆一端连接固定至开膛刀另一侧的中心。该吊式杀猪开膛机用刀具装置解决现有技术中因不能实现开膛刀与刀具电机以及刀具头的脱离而导致开膛刀更换工作麻烦的问题。 | 1
CN207447373U | 本实用新型公开了一种用于细长轴类零件车削的双向可调节成组车削刀具，解决了超细长杆在车削加工过程中稳定性差的问题。在圆盘状刀具基座（1）上设置有丝杠螺母移动块T形凹槽导轨（11），在丝杠螺母移动块T形凹槽导轨（11）上分别活动设置有上丝杠螺母移动块（2）和下丝杠螺母移动块（4），双向丝杠（6）螺接在上丝杠螺母移动块（2）和下丝杠螺母移动块（4）中，在上丝杠螺母移动块（2）上设置有一组车削刀具（3），在下丝杠螺母移动块（4）上设置有另一组车削刀具（5）。本实用新型所采用刀具系统和主轴系统的相互转换，实现在车床上的夹拉式车削，减小零件的变形。 | 1
CN207447983U | 本实用新型公开了一种用于数控机床的刀具转动台，包括都刀具转动台基座和刀具转动台主体，所述刀具转动台基座的上表面焊接有环形渐斜滑轨，且刀具转动台基座的上侧壁的中央焊接有转动柱，所述转动柱的上端焊接有弹簧压板，且转动柱的外表面套接有弹簧，所述环形渐斜滑轨的上侧壁均匀开设有卡槽，所述卡槽的上表面的右端插接有液压柱，所述刀具转动台主体的内部插接有车刀，通过内六角紧固螺栓来夹紧插接在刀具转动台主体内部的车刀，通过控制卡槽内部的液压柱的升降，来抬起弧形卡销，刀具转动台主体受到底部弹簧的拉力，迫使弧形卡销沿着环形渐斜滑轨滑向下一个卡槽，完成刀具转动台的180度转动。 | 1
CN207448194U | 本实用新型公开了一种外观成型刀，包括圆弧轮廓切削刃、端齿、直线刃、限位槽、卡块、柄尾、压块、柄径和弹簧。本实用新型的有益效果是：圆弧轮廓切削刃为右螺旋结构，且圆弧轮廓切削刃的螺旋角为10?50度，装置能更精细的对手机外壳进行打磨，增加高光效果；圆弧轮廓切削刃的刃数为3?10齿，装置的排屑过程更加通畅，避免出现碎屑卡住的情况；卡块在卡住刀具夹具时弹簧为压缩状态，卡块更稳定卡在刀具夹具内，同时能有效的通过卡紧减小传动时的能耗；柄径在安装后的旋转方向为顺时针，打磨的效果更好，同时使得装置更加便于工作人员操作；压块和卡块之间为固定连接，且卡块和压块均与柄尾呈活动连接，装置的固定效果更好，增加了装置的使用寿命。 | 1
CN207460813U | 本实用新型设计的一种异型农用收割机刀具，包括收割刀具组包括旋转直径最大的切根切割刀、旋转直径最小的去谷切割刀以及设置在切根切割刀和去谷切割刀之间的除茎切割刀，切根切割刀和除茎切割刀由独立的镶块结构活动连接在刀具座上，刀具座套接在转动轴上并随着转动轴转动，采用独立的镶块式结构刀具相互划区独立工作和合作，通过切根切割刀调整在最适合农作无的根部切除位置进行农作物的根部切除，同时锋利的除茎切割刀将农作物的茎干切除并将之收集，将穗上的粮食通过去谷切割刀进行与茎干的剥离，实现该收割机刀具的所有功能，切根切割刀和除茎切割刀可以在转轴的轴向和圆周方向随意调节镶块的位置，实现对不同情况下的农作物进行收割。 | 1
CN207463151U | 本实用新型公开了一种匀浆机用搅拌刀具，包括刀具外壳以及穿设在所述刀具外壳中的旋转刀具，所述刀具外壳下端设置有若干供液体进入的缺口，所述旋转刀具包括刀具主体，所述刀具主体下端设置有至少一个搅拌片，所述搅拌片竖直向下延伸并位于缺口内侧。本搅拌刀具主要应用于匀浆机，其通过刀具外壳以及穿设在所述刀具外壳中的旋转刀具，完成充分搅拌，其中，刀具外壳下端设置有若干供液体进入的缺口，刀具主体下端设置有至少一个竖直向下延伸并位于缺口内侧的搅拌片，从而进行高效充分的搅拌，本实用新型结构简单，能有效应用于匀浆机，实现对中药材溶液的搅拌。 | 1
CN207465314U | 一种用于切割丝网类膜切件的刀具，包括底座以及机架，所述机架一端设置有原料辊，机架另一端设置有成品收集辊，成品收集辊下方设置有废料收集辊，成品收集辊与原料辊之间设置有若干传动辊，所述底座靠近成品收集辊一侧设置有切割辊，所述切割辊上设置有若干组用于切割膜切件的刀具，所述刀具外设置有防护罩，所述防护罩外设置有用于驱动刀具转动的电机，所述防护罩内设置有用于对刀具进行加热的加热装置，所述防护罩通过转动臂固定在切割辊上。 | 1
CN207479674U | 本实用新型提供了一种加工超硬材料的钻头，其结构新颖，切削性能和定心性能好，本实用新型的技术方案包括刀具切削部和刀柄，所述刀具切削部包括主切削刃、副切削刃、主后刀面、螺旋槽及齿隙，主切屑刃有两组，每组主切削刃一侧设置所述主后刀面，每组主切削刃包括第一主切削刃和第二主切削刃，两组主切削刃的第一主切削刃通过横刃连接，每片第一主切削刃另一端分别连接一片第二主切削刃，两片第一主切削刃形成锥尖结构，两片第二主切屑刃为球头刃，所述第二主切削刃另一端连接副切削刃，所述第一主切削刃一侧设有所述齿隙，所述齿隙下部连接所述螺旋槽。 | 1
CN207479706U | 本实用新型属于刀具加工技术领域，特别涉及一种开槽刀具，包括刀具本体，所述刀具本体上设置有一根刀刃，所述刀刃的端部向刀具本体的中心倾斜形成切削刃，刀具本体的端部向刀具本体的中心倾斜形成避空刃；切削刃倾斜角度小于避空刃倾斜的角度；所述切削刃的底部设置有一排屑槽；本实用新型的目的在于提供一种避免刀具出现粘铝现象，且开槽的表面质量好，经久耐用，开槽效率快的开槽刀具。 | 1
CN207480092U | 本实用新型公开了一种数控减震刀具，包括刀具本体、加强体、冷却油输入管、第一减震单元和缓冲弹簧，所述刀具本体的一侧开有安装孔，所述刀具本体的内部一侧设有加强体，所述加强体的一侧设有橡胶层，所述刀具本体内部中部卡接有冷却油输入管，所述冷却油输入管的一端卡接在刀具固定座的一侧。本实用新型结构合理，减震效果好，通过在刀具本体的内部两侧分别设有第一减震单元和第二减震单元，在第一减震单元和第二减震单元的内部均设有缓冲弹簧，并且在缓冲弹簧一侧设有缓冲垫，在缓冲垫的一侧设有减震颗粒，减震颗粒主要为粒径大小为0.5mm?1.0mm之间，缓冲垫主要采用橡胶类材料，缓冲垫与减震颗粒相结合，能够有效的消除振动产生能量。 | 1
CN207480243U | 本实用新型公开了一种刀具的定位定角度磨床，包括磨床本体和刀具定位座，所述磨床本体的内部一侧设置有电动机，且电动机上通过减速器与转动轴传动连接，所述转动轴的端口处通过螺栓固定有打磨盘，所述磨床本体的内部位于电动机下方设置有第一MYT3?23液压推动器。本实用新型中，首先磨床中设置有刀具定位座，并且在刀具固定座中通过液压推动器控制两移动式的限位板对于刀具的位置进行限制，该种方式可以使得刀具的固定的位置更加稳定，对于后期打磨的效果更好，其次在刀具定位座的下方通过旋转轴与转动控制器连接，并且在刀具定位座的固定不同位置处设置有刻度线，对于刀具角度的调节，可以更加准确的进行位置上的调整。 | 1
CN207488812U | 本实用新型公开了一种智能云刀具管理系统的控制系统，包括云端服务器、刀具存储柜、本地刀具管理系统以及PLC控制系统，在刀具存储柜上安装有本地刀具管理系统和PLC控制系统，云端服务器通过互联网与本地刀具管理系统通讯连接，所述的本地刀具管理系统通过以太网与PLC控制系统通讯连接，所述的PLC控制系统包括工控机、传感器、第一伺服控制系统、第二伺服控制系统以及第三伺服控制系统。本实用新型可实现在工厂库房24小时无人值守的情况下正常存取刀具，做到刀具随用随取，用后及时归还，提高生产管理效率、减少仓储管理人员、降低库存，减小生产成本。 | 0
CN207494631U | 本实用新型公开了一种新型数控反锪高效加工刀具，属于航空材料加工刀具技术领域。包括刀具本体，刀具本体包括刀柄、刀体、刀片，还包括预钻孔部、通孔、控制器、刀具加工装置；所述刀体端部设置有过渡锥面；所述过渡锥面连接预钻孔部；所述通孔设置在刀柄与刀体沿轴线处；所述通孔设置有调节螺钉；所述调节螺钉通过螺纹与所述通孔连接；所述控制器设置在所述刀具加工装置中；所述刀具加工装置与所述刀具本体固定连接。本实用新型公开的新型数控反锪高效加工刀具，利用预钻孔部调节其伸出于过渡锥面的长度，根据切削板材的厚度来调整预钻孔部的伸出长度，满足不同厚度板材加工的需要；控制器的设置能够实现自动化生产，提高工作效率。 1 | 1
CN207498457U | 一种能提高切削刀具涂层厚度均匀性的镀膜装置，包括镀膜室以及与所述镀膜室连接的真空系统，镀膜室内设有阴极电弧源，所述镀膜室的底部设有旋转平台，所述旋转平台上设有若干粒子聚集装置；所述的粒子聚集装置包括条形支柱，所述条形支柱从上至下均匀设置有用于安装磁铁的若干凹槽。 1 | 1
CN207507944U | 一种刀具的承载定位治具，其特征在于：包括相对固定的上、下两块定位板，两者平行且间隔设置；其中，上定位板上开设有多个治具定位孔，该治具定位孔的孔径大于所述刀具的柄部的直径，用于穿设并定位刀具；所述刀具的刀头向上凸设于所述治具定位孔，刀具的底部则抵靠在下定位板上，通过所述下定位板支撑定位。相比现有技术而言，本实用新型提供了一种专门用来定位多个刀具的治具，既可以对定位其中的多个刀具进行连同治具的清洗，又可以对这些刀具进行周转运输，使刀具的清洗和周转工作变得简单和高效，为工作人员提供了便利。 | 1
CN207508308U | 本实用新型公开了一种用于制备具有丰富表面结构微齿带材的多刃切削刀具，多刃切削刀具的主切削刃上具有若干个微齿，微齿沿主切削刃长度方向均布，多刃切削刀具的名义前角为0°?25°，多刃切削刀具的名义后角为5°?25°，主切削刃与工件轴线垂直。本实用新型的多刃切削刀具为大后角多刃切削刀具，主后刀面上分布有若干个几何结构相同且平行设置的微齿，微齿贯穿主切削刃形成齿型多刃切削刀具。在切削过程中，带有微齿的切削刃可在工件过渡表面不断形成几何形貌与刀具微齿横截面结构相同的微齿，成形效果明显，加工效率高。 | 1
CN207508312U | 本实用新型公开了一种线镗机刀具的固定机构，固定机构设于线镗机的镗杆上，用于沿镗杆轴向将插入镗杆上的竖直刀槽中的刀具侧部顶紧，使刀具位于相对侧的侧壁与刀槽内壁形成面接触，以保证刀具的垂直度。本实用新型能够将线镗机所使用的加工刀具准确定位于镗杆上，并有效控制镗杆上所使用刀具包括垂直度在内的装卡精度，从而可提升工件的加工精度。 | 1
CN207508313U | 本实用新型提供了一种刀具用紧固装置及含刀具的加工车床，属于机械加工领域。刀具用紧固装置包括：紧固销钉；紧固销钉上具有限位部、贴合部以及第一连接部，贴合部上连接有紧固凸起，紧固底座，紧固底座和紧固销钉上的限位部之间形成用于夹持刀具的夹持空间。含刀具的加工车床包括车床本体和刀具用紧固装置，刀具用紧固装置和车床本体固定连接。这种刀具用紧固装置及含刀具的加工车床可以增强刀具和紧固销钉之间的摩擦力，提高刀具在使用过程中的稳定性，防止刀具由于不稳定而导致的受力位置发生偏移而损坏刀具的情况发生。 | 1
CN207508840U | 本实用新型公开了一种机械加工用刀具存取装置，包括刀具架本体和活动安装在刀具架本体内的存取板，所述存取板的两侧均固定安装有固定块，固定块远离存取板的一侧开设有转动槽，所述转动槽内转动安装有转动杆，所述转动杆的远离存取板的一端延伸至转动槽外，刀具架本体上开设有通孔，所述通孔的内壁上固定安装有齿条，转动杆远离存取板的一端延伸至通孔内且固定套接有齿轮，所述齿轮与齿条相啮合。本实用新型可对存取板的位置进行移动，当存取板移动到合适的位置，可以使存取板的位置固定卡死，结构简单，操作方便，大大提高了工作效率。 | 1
CN207509499U | 一种链条刀具部件，涉及建筑保温砌块加工设备技术领域，特别是属于一种适用于混凝土砌块切槽的链条刀具。其特征在于，包括刀架，刀架前端设有弹性支板，与弹性支板相连的是前链轮安装板，前链轮盘内切入前链轮安装板，所述的刀架设有两道链槽，刀架前后两端分别设有同轴线布置的两个链轮，同一平面的前后两个链轮构成链轮组，与链条刀具配合安装；所述的链条刀具包括齿形内链板和外链板，以及间隔布置的钩形切割刀片，该钩形切割刀片在链条刀具高度方向上下交错布置。本实用新型杜绝了挤卡刀具的现象发生，具有提高砌块的切槽效率以及保证成品质量的积极效果。 | 1
CN207522218U | 本实用新型公开了一种新能源汽车电池拖盘加工刀具冷却装置，包括刀具固定座、储水箱和气泵，刀具固定座上安装有加工刀具，且加工刀具位于工作台的正上方，储水箱和气泵均设置在刀具固定座上方，储水箱连通管道，管道一端安装有喷头，且喷头正对加工刀具，气泵通过气管连通管道，本实用新型结构原理简单，能够实现对加工刀具的快速喷雾冷却，同时能够快速吹干加工刀具表面，提高工作效率。 | 1
CN207522227U | 本实用新型公开了一种用于电主轴刀具的位置检测装置，涉及检测设备技术领域，包括一个锥面检测环、一个安装在采集器支架中的模拟量采集器；所述锥面检测环的底面为倾斜于水平面的平面，锥面检测环和主轴刀具一同安装在刀具夹头中；所述采集器支架位置可调的设置在主轴刀具夹头的运动轨迹下方；所述模拟量采集器的采集探头通过所述采集器支架设置在所述锥面检测环下方位置且采集探头的检测面也为平面，采集探头的检测面与锥面检测环的底面平行，这种用于电主轴刀具的位置检测装置基于模拟量开关锥面距离检测技术、用于数控机床高速电主轴刀具夹紧松开的位置。 | 0
CN207522713U | 一种多刀一体旋转式刀具架，主要部件包括:保护壳，转盘，刀具安装座，刀具，与刀具安装座相同数量的第一电机，第二电机，其中转盘上固定有多个刀具固定座，刀具安装在刀具固定座上，第一电机控制刀具的转动，第二电机控制转盘的旋转，所述刀具架内可同时安装不同种类的刀具，加工过程中无需耗时反复拆卸安装新刀具，只需开启第二电机转动转盘将所需刀具旋转到保护壳的缺口处即可对光扩散板进行不同形状、尺寸安装槽的加工，操作简单、无需重新反复定位且大大提高了加工效率及加工位置的精确度。 | 1
CN207523038U | 本实用新型公开了一种应用于高频热合机的热合刀具组件，包括安装于高频热合机上的刀架、设于刀架下方的平台架、安装于平台架上的下刀具、安装于刀架上的第一上刀具或第二上刀具，第一上刀具的下侧面为一个内凹的第一弧形面，第二上刀具的下侧面为平面，下刀具的上侧面为一个与第一弧形面相配合的外凸的第二弧形面，平台架包括固定架和铰接于固定架侧面的一个旋转架，固定架和旋转架之间设有一个固定机构，下刀具安装于旋转架上，当旋转旋转架使下刀具向上时，刀架上安装第一上刀具，当旋转旋转架使下刀具向下时，刀架上安装第二上刀具，这种热合刀具组件能够适应具有弧度的产品以及平面产品的热合，适应性较好。 | 1
CN207547657U | 一种切削刀具，所述切削刀具设有至少两个侧表面，相邻两个所述侧表面通过圆弧面过渡，所述切削刀具的顶侧的中部设有断屑台，所述断屑台与所述切削刀具的顶侧的边缘之间设有卷屑槽，所述卷屑槽朝向于断屑台的槽内壁面与所述侧表面相交而形成副切削刃，所述卷屑槽朝向于断屑台的槽内壁面与所述圆弧面相交而形成主切削刃，所述卷屑槽的最底部为槽底，所述副切削刃和所述主切削刃至所述槽底之间均依次设有第一前刀面、第二前刀面和第三前刀面。第一前刀面和第二前刀面的设置能够使该刀具适应不同的切削深度和进给速度，既保证了切削刃具有足够的强度又减少了切削阻力。 | 1
CN207548279U | 本实用新型提供数控机床上的刀具紧固装置，包括刀具夹头、环形状夹槽A和环形状夹槽B；所述刀具夹头的左侧外壁上开设有一处环形状夹槽A，且刀具夹头的左端面上呈环形阵列状开设有四处与环形状夹槽A相连通的螺纹孔；所述装夹孔内嵌入有一组所述聚安脂橡胶套，且聚安脂橡胶套的尾端嵌入在环形状夹槽B内，聚安脂橡胶套的首端通过四组所述螺丝螺纹固定在环形状夹槽A内。本实用新型加压孔的内壁靠近顶部开口端位置处内嵌固定有一张橡胶阻隔片，通过该橡胶阻隔片设置，可在日常使用时通过该橡胶阻隔片阻隔外界细小的碎屑进入加压孔内，且橡胶阻隔片的厚度为1mm，也不会阻碍工具从该处插入至加压孔内对加压螺栓进行扭动操作。 | 1
CN207548822U | 本实用新型涉及一种臂章自动切搭扣刀具，由固定支架、移动板、压板、大轴、小轴、弹簧、上刀具模板、下刀具模板型腔、下刀具模板块组成，移动板嵌于固定支架之间，可以沿支架上下移动，压板3和移动板固装，大轴、小轴穿过移动板并能上下运动，小轴上套有弹簧，下端固装上刀具模板，下刀具模板块固装在支架上，模块上有下刀具模板型腔。该刀具配合自动断带机，可有效将搭扣带一次性切压出搭扣外形，保证了臂章搭扣的一致性，增加了产品尺寸的准确性，同时极大地提高了生产效率。 | 1
CN207563200U | 本实用新型公开了一种金属贴合机刮涂刀具，包括支架、伸缩推杆、刀具夹、螺栓、刀具、输送管和涂料分布管，所述支架和伸缩推杆连接，所述伸缩杆和刀具夹连接，所述刀具夹和刀具由螺栓连接，所述涂料输送管和涂料分布管连接。所述输送管为螺旋形管。所述涂料分布管为对称分布。所述刀具夹和刀具为活动设置。本实用新型的有益效果：本实用新型结构简单，维护方便，使用操作也相对简单，在刮涂时，涂料分布均匀，刮涂厚度一致，在控制伸缩杆下降高度时，可控涂料的刮涂厚度，省去了人工涂料工序，节省了人力，刀具夹和刀具由螺栓连接，拆卸方便，方便维护和更换刀具，适用面更加广泛。 | 1
CN207563806U | 本实用新型公开了一种金属陶瓷刀具，其结构包括刀具本体、第一节刀柱、第二节刀柱，刀具本体的底部与第一节刀柱的顶部通过螺纹连接，第一节刀柱的底部连接于第二节刀柱的底部，刀具本体的底部也可与第二节刀柱的顶部通过螺纹连接，刀具本体、第一节刀柱、第二节刀柱的外表面在同一个光滑的曲面上，刀具本体由刀头、螺旋切削刃、凹槽、刀身、外螺纹构成，本实用新型一种金属陶瓷刀具的有益效果：该刀具设有一、二节刀柱，刀具本体可与一、二节刀柱一起使用长度呈最长状态，也可单独与第二节刀柱配合使用，其长度稍短，以一当二，并且成本低。 | 1
CN207563809U | 一种带割刃的开槽刀具，属于机械工具技术领域。左侧割刀、右侧割刀及平刀通过螺钉锁紧，平刀的一侧连接左侧割刀，平刀的另一侧连接右侧割刀，中间的平刀为有正前角的平齿刀，左侧割刀、右侧割刀有负前角并带第一轴向面角、第二轴向面角、第一斜齿角度及第二斜齿角度。本实用新型的优点是特别适合加工带纤维的材料从横向方向开槽和在贴面板上开槽，不易产生崩缺，刀具的耐用度大幅提高，降低生产成本，保证产品质量，提高生产效率。 | 1
CN207563812U | 本实用新型提供一种摆式剪板机。所述摆式剪板机包括机架及设于其上的压料装置、上刀、下刀、上刀架、下刀架、上刀剪板液压动力机构及下刀剪板液压动力机构，所述压料装置设于所述上刀与所述下刀之间，所述上刀设于所述上刀架上，所述下刀设于所述下刀架上，所述上刀架与所述上刀剪板液压动力机构连接，所述下刀架与所述下刀剪板液压动力机构连接，所述上刀与所述下刀对应设置，所述上刀剪板液压动力机构与所述下刀剪板液压动力机构对应设置。本实用新型提供的一种摆式剪板机采用上刀架与下刀架均为活动式的结构，可使上刀及下刀同时做功，减少单面活动对另一刀面的损伤，提高剪板机的使用寿命，双向做功，剪切力大，提高剪板效率。 | 1
CN207573849U | 本实用新型公开了农用微耕机技术领域的一种新型微耕机用刀具安装装置，所述安装接头前后两侧均设置有安装孔，所述安装接头底部设置有安装支杆，所述安装支杆内腔设置有轴心孔，所述安装支杆底部设置有刀具盘，所述刀具盘上均匀设置有四组结构相同的第一装配孔，所述刀具盘上设置有四组结构相同的刀具，所述刀具上设置有上夹板，所述上夹板底部设置有和刀具盘相配合的凹槽，所述凹槽底部设置有下夹板，所述下夹板和上夹板上均设置有和第一装配孔相配合的第二装配孔。该实用新型结构简单合理，使用方便，通过设置四足结构相同的刀具可以有效地提高了生产效率，并且有效增强了农耕效果，减轻了操作者的劳动负荷，同时提高了农耕时的平稳性。 | 1
CN207574426U | 本实用新型公开了一种斩拌机用改良型刀具，包括设置在转轴上且位于斩拌机的斩锅内的刀具，所述刀具包括三片沿轴向间隔设置的双叶片状刀具，所述三片双叶片状刀具构成从轴向看过去呈周向六片式切割刀具，相邻两双叶片状刀具之间通过定位挡圈连接，最外侧的两片双叶片状刀具的外端通过锁紧圈锁紧在转轴上。本实用新型的刀具为有三片双叶片状刀具构成周向六片式切割刀具，形成一个空间立体切割区域，进一步提高了切割效率，使得切割肉泥更加均匀，而且方便装配和拆卸。 | 1
CN207577225U | 本实用新型公开了一种刀具一体化加工成型装置，包括上模、下模、切削台、下工作台，所述下工作台上表面设置有所述下模，所述下模右侧设置有所述切削台，所述下模上侧设置有所述上模，所述上模上侧设置有传动装置，所述传动装置上侧设置有上工作台，所述上模下表面设置有冲孔桩，所述下模上表面设置有定位座，两个所述定位座中间设置有冲孔槽，所述定位座前端设置有限位块，所述上模下表面设置有圆柱销，所述圆柱销一侧设置有菱形销，所述切削台包括两个定位台，两个所述定位台中间设置有切削槽，所述下工作台上表面设置有升降柱。本实用新型的有益效果在于：加工效率更高，工人操作更简单，定位更精准。 | 1
CN207577788U | 本实用新型涉及一种滚压刀具微调整定位组合机构，属于机械加工技术领域。技术方案是：定位夹具一（2）和定位夹具二（10）固定在刀具基准台（1）的上方两侧，下楔形块（8）的底端固定在刀具基准台上，楔形块的顶端设有斜面，上楔形块（7）的底端设有斜面，上楔形块设置在下楔形块的上方，楔形块（8）顶端的斜面与上楔形块底端的斜面相匹配；滚压刀具（6）设置在上楔形块的上方，滚压刀具的右侧与定位夹具二（10）相接处，左楔形块（4）和右楔形块（5）相互匹配设置，构成矩形结构，矩形结构设置在定位夹具一的右侧与滚压刀具的左侧之间。本实用新型结构简单易懂，操作难度小，实现成本低，可以弥补不同刀具长度差异，实现不同刀具的互换。 | 1
CN207577808U | 本实用新型公开一种锥柄刀具拆卸装置，包括机体、工作台和泵座，所述机体两侧设置有连接片，所述连接片上设置有螺纹孔，所述机体表面设置有控制主机，所述控制主机表面设置有显示屏，所述显示屏旁侧设置有控制键盘。有益效果在于：本装置通过位移传感器、控制主机和气泵二组成的反馈控制回路，能够带动工作台及工作台上面的夹紧组件上升至预定位置，同时通过压力传感器、控制主机和气泵一组成的反馈控制回路，能够在推板夹紧锥柄刀具时的实时压力值至预定值时触发下降指令，从而控制气泵二带动工作台下降对锥柄刀具进行夹紧下拉自动拆卸，代替了传统人工拆卸的方式，减少了人们的工作量，且提高了拆卸效率，使用方便。 | 1
CN207578032U | 本实用新型公开了一种加工刀具的检测装置，包括检测架、检测杆、校准块、手持设备，所述检测架前端设置有固定壳体，所述固定壳体下侧设置有所述检测杆，所述检测杆底部设置有检测端，所述检测端下侧设置有刀片，所述刀片下侧设置有刀体，所述检测架前表面设置有锁止螺栓，所述检测架两边设置有所述校准块，所述校准块包括一个竖直块，所述竖直块底部设置有圆弧片，所述手持设备包括一个外壳，所述外壳前表面设置有触摸屏，所述触摸屏下侧设置有控制按钮，所述外壳顶部设置有喇叭，所述外壳内部设置有蓄电池，所述蓄电池前端设置有处理器。本实用新型的有益效果在于：检测效率更高，检测精度更高，检测调整的质量更好，操作更方便。 | 1
CN207578354U | 本实用新型公开了一种弹夹式刀具存储机构，包括料仓外罩以及设置在料仓外罩内的料仓，所述料仓内的中间设置有一组刀具盒和紧挨着刀具盒的推料板，在推料板的两端固定连接有滑动连接块，在料仓内的两侧固定安装有两根导向轴，推料板两端的滑动连接块套在导向轴上并与导向轴滑动连接，同时在导向轴上套有压缩弹簧，压缩弹簧与滑动连接块弹性接触。本实用新型存刀时，可以不断向料仓中装入所需要存放的刀具盒，直到存满料仓；取刀时，从存刀口处依次将刀具盒取出，前一把刀具盒被取出后，后一把刀具盒在压缩弹簧的推力作用下自动将里面叠放的刀具盒向外推出，满足下一次取刀需求，具有响应速度快、通用性强等优点。 | 1
CN207592810U | 本实用新型公开了一种数控车床的刀具,包括刀具盘，所述刀具盘周侧的外侧壁上对称开设有四个安装口，每个所述安装口的内部均设有刀具，每个所述刀具远离刀头的一端均开设有冷却腔，每个所述冷却腔的内部均设有隔板，所述刀具盘周侧的外侧壁上均开设有固定孔，每个所述固定孔的内部均安装有紧固螺栓，每个所述紧固螺栓靠近刀具的一端均设有固定块，每个所述刀具的外侧壁上均开设有与固定块相互配合的固定槽，所述刀具盘的顶壁上对称安装有四个小型水泵。本实用新型结构简单，易于实现，通过在刀具内开设冷却腔，使得刀具在切削时能够及时被冷却，使刀具的切削性能维持稳定，有利于提升切削质量和延长刀具的使用寿命。 | 1
CN207593034U | 本实用新型提供一种刀具固定装置，其包括刀座和刀具；刀具包括刀片和外筒；刀片位于外筒的内部；外筒的外壁上设有至少一条壁棱，外筒的一端设有一端环；刀座包括底座和盖板，盖板和底座通过紧固装置固定，刀座的内部设有限位台肩，端环抵靠于限位台肩；底座的外表面设有若干个卡齿，底座的内部设有一空心区域；外筒设于空心区域，空心区域的侧壁与外筒的外壁相抵靠。该刀具固定装置通过在刀座上设置各种限位结构，将刀具更好的固定刀座中，进而使得刀具更好的固定在电极修磨机中，避免了因刀具无法与电极修磨机完全配对而造成两者之间的相对位移，从而导致电极修磨的质量低的问题。 | 1
CN207593393U | 本实用新型公开了一种数控铣床快速冷却刀具机，包括数控铣床主体、冷却刀具机、主轴箱、冷却喷嘴、空气冷却室和冷却水储存室，所述数控铣床主体的中间位置安装有主轴箱，所述数控铣床主体的一侧上部安装有冷却刀具机，所述冷却刀具机的一侧上部设置有冷却口，所述冷却口通过皮管与设置在主轴箱底部的冷却喷嘴相连通，所述冷却刀具机的内部通过隔板分割为空气冷却室和冷却水储存室两个部分，本实用新型通过设置有空气冷却室和冷却水储存室，可以对铣床刀具进行风冷却和水冷却两种冷却方式，通过喷头水泵将冷却水储存室内部的冷却水股入雾化喷头内部，并通过雾化喷头将冷却水雾化，可以对空气进行降温，提高风冷却的降温效率。 | 1
CN207606358U | 本实用新型公开了一种切片机带缓冲刀具，包括切片机主体、刀盘和刀具总成体，刀盘置于切片机主体一侧的顶部，刀盘的外部套设有刀具总成体，刀具总成体包括基体、刀片和两个固定件，基体外侧的中部固定设有凸环，凸环的两侧均固定设有若干根滑柱，基体的内圈开设有第一凹槽，第一凹槽的内部均匀开设有四个第一螺栓孔，刀片内侧的中部开设有第二凹槽，第二凹槽内壁的两侧均开设有若干个滑槽。本实用新型基体外侧的中部固定设有的凸环与刀片设有的第二凹槽滑动连接，且凸环的外侧通过若干个缓冲弹簧与第二凹槽内壁的底端固定连接，通过弹簧对刀片起到了缓冲的作用，防止刀片损坏，延长了刀片的使用寿命，继而提高了刀具总成体的缓冲能力。 | 1
CN207606536U | 本实用新型涉及一种新型刀粒式刀具夹头，包括夹装底座，夹装底座顶部设有限位板，限位板两侧均设有固定螺栓，且所述固定螺栓贯穿限位板与夹装底座连接，所述限位板上方设有压板，所述压板底部设有橡胶垫，所述压板两端通过螺栓连接有支撑杆，且所述支撑杆固定连接夹装底座，所述橡胶垫一侧设有托板，且所述托板位于所述压板底部一端，所述托板两侧均设有支撑架，所述托板端头处设有连接杆，所述连接杆一端设有旋紧螺栓，且所述旋紧螺栓贯穿连接杆与托板连接，所述连接杆另一端设有手柄，该夹头不直接通过螺栓来将压板与刀具夹紧，通过转动托板抬起压板一端，另一端自动下压将刀具压紧，且刀具与压板之间设置的橡胶垫能有效防止刀粒的磨损。 | 1
CN207606603U | 一种磨刀剪电钻砂轮一体装置，包括电机、输出轴、磨刀砂轮、电钻夹头、内限位套和外限位套，电机带动输出轴，输出轴连接磨刀砂轮和电钻夹头，所述内限位套和外限位套通过多个螺丝固定在电机的机体上，所述的内限位套的两端，一端连接电机，另一端与磨刀砂轮的侧面相抵且不接触，与磨刀砂轮相配合的周边的棱设有限位倒角，所述的外限位套匹配套设在内限位套外，在内限位套的限位倒角对应处设有斜弧形的开口，斜弧形的开口与限位倒角相配合用于固定剪子，方便磨刀砂轮对其打磨，所述的外限位套的斜弧形的开口的对立面开设有竖直向开口，用于固定菜刀等刀具。其优点在于：能够快速的磨刀和磨剪子，结构简单、操作简单、节约时间、节省人工物力、携带方便，可将刀于剪子限位固定，方便打磨、提高效率，适合推广。 | 1
CN207608578U | 本实用新型公开了一种大型刀具高频加热装置，包括夹持刀具料件的固定座，夹持杆，对刀具料件进行加热的高频加热装置，所述的固定座设置在工作台上，固定座设有散热腔，固定座的顶面设有调节挡块，调节挡块与固定座相应位置设有调节槽，调节槽内设有调节栓，调节栓连接固定调节挡块及固定座；固定座的上方设有夹持杆，夹持杆由举升气缸驱动上下运动夹持刀具料件，固定座的外侧设有高频加热装置，高频加热装置设有加热腔，加热腔容纳刀具料件。该装置加热过程中对刀具料件进行夹持，无需人工夹持，降低劳动强度，提高劳动效率。 | 1
CN207615676U | 本实用新型属于超精密加工领域，涉及一种基于分子动力学仿真的新型刀具。该刀具需要(1)创建两个圆，其中一个圆的半径等于钝圆半径，另一个圆的半径等于钝圆半径减去刀具厚度，取这两个圆相交部分即一个圆环(2)创建刀具前刀面基体，然后通过两个平行的平面切除生成前刀面，而这两个平面的法向量则由前角的大小决定。(3)创建后刀面基体，然后通过两个平行的平面切除生成前刀面，而这两个平面的法向量则由后角的大小决定。(4)接着通过前刀面和后刀面与圆环的切点分别创建两个平面把圆环切成一个圆弧即钝圆。(5)综合这三部分，填充原子生成刀具。本实用新型优化了刀具形状减小了仿真规模，并且实现了刀具负前角。 | 1
CN207615755U | 本实用新型公开了一种高效截断装置，包括左刀剪和右刀剪，所述左刀剪和右刀剪结构相同，且所述左刀剪包括转动盘，所述转动盘的边缘处分别固定设置握杆和剪切刀，所述握杆和剪切刀关于转动盘的轴线对称布置，所述左刀剪和右刀剪的转动盘通过转轴配合安装，且转动盘两侧外端加装保护罩，所述保护罩通过转轴与转动盘连接，且保护罩表面设置过钉孔，所述保护罩的侧壁表面开设滑槽，所述保护罩内部设置固定块，本五金用钉子高效截断装置采用剪刀剪切的方式将钉子截断，同时在剪切刀外部设置保护罩，并在保护罩内设置固定块，防止钉子被截断时移动。 | 1
CN207616133U | 本实用新型涉及一种刀粒式刀具夹紧装置，包括夹紧座、刀粒式刀具，所述刀粒式刀具安装在夹紧座内，所述夹紧座内设有弹簧安装腔，且所述弹簧安装腔设置于夹紧座内上部位置，所述弹簧安装腔内设有弹簧，所述弹簧安装腔底部设有刀具固定腔，所述刀具固定腔外围设有螺纹通孔，所述螺纹通孔上设有紧固螺栓，所述刀具固定腔底端设有螺纹连接座，所述刀粒式刀具上部设有连接螺纹孔，所述连接螺纹孔下方设有外螺纹区，所述外螺纹区下方设有刀刃，且所述刀刃设置在刀粒式刀具的底端，整体结构夹紧效果好，可以有效固定刀粒式刀具，方便安装拆卸，可以对刀具起到一定的缓冲保护作用。 | 1
CN207616134U | 本实用新型涉及一种刀粒式刀具夹头，包括底座，所述底座上卡设有定位板，且所述定位板通过固定螺栓固定设置在所述底座上，所述定位板一侧设有固定压块，且所述固定压块通过定位销与定位板相互连接，所述定位板与固定压块之间的定位销上套设有弹簧，通过设有固定压块，有效提升拆卸装夹的效率，通过设有定位销、弹簧，有效的防止所述固定压块发生位移，使紧固效果更加精准，通过设有紧固螺栓、夹持卡槽，增强了夹持刀粒的稳定性，通过所述夹持卡槽内壁表面上设有防滑条纹，提高其夹持的稳定性，有效的避免发生意外以及材料的损坏，通过设有两个夹持卡槽，能够有效的提升装夹效率，大大的提高了工作效率，实用性强。 | 1
CN207616633U | 本实用新型涉及一种组合式可拆卸刀具，包括伸缩杆，所述伸缩杆由空心杆和实心杆组成，且实心杆底部穿设于空心杆内腔，所述实心杆一侧设有弹簧纽扣，所述空心杆一侧等距设有若干孔眼，且孔眼贯穿空心杆一侧，所述伸缩杆底部设有固定座台，所述实心杆内腔设有弹簧，且弹簧固定连接在实心杆内腔，所述弹簧两端连接有卡扣，所述卡扣半镶嵌在实心杆内腔，所述实心杆顶部设有基体，且实心杆顶部穿设于基体内腔，所述基体两侧对称卡扣位置设有限位槽，且限位槽贯穿基体两侧，所述实心杆与基体通过卡扣和限位槽活动连接，所述限位槽外围设有橡胶套，即所述基体内腔设有限位挡板，所述限位挡板一侧设有刀片，所述刀片底部穿设于基体内腔，所述基体顶部一侧设有限位孔，能够实现刀具的拆卸。 | 1
CN207616709U | 本实用新型实施例涉及裁剪机，特别涉及一种裁剪机刀具冷却机构和具有该裁剪机刀具冷却机构的裁剪机。该裁剪机刀具冷却机构包括：冷却装置，该冷却装置贴设在用于固定刀具的刀架上，用于直接对刀架进行热交换。本实用新型实施方式相对于现有技术而言，由于冷却装置贴设在用于固定刀具的刀架上，并直接对刀架进行热交换，因此可实现热量的快速交换，从而提高刀具的散热效果，并且该冷却装置无需采用冷却介质，因此也不会对物料造成污染。 | 1
CN207616714U | 本实用新型公开一种PCB面板切割刀具，包括：刀具底座、第一安装导向块、第二安装导向块与刀片组件，第一安装导向块与第二安装导向块相互对称安装在刀具底座的两端，刀片组件安装在刀具底座的一面上。刀片组件包括多个第一切割刀片与多个第二切割刀片，多个第一切割刀片与多个第二切割刀片排列安装在刀具底座上，相邻两个第一切割刀片之间设有至少一个第二切割刀片，第一切割刀片的宽度大于第二切割刀片的宽度从而呈锯齿状排列在刀具底座上。本实用新型通过设置刀具底座、第一安装导向块、第二安装导向块与刀片组件，从而可以通过第一切割刀片与第二切割刀片在PCB面板上切割出不同深度的切割线，由此提高切割效率，使得切割操作更加方便。 | 1
CN207620802U | 本实用新型公开了一种表面带铝硅镀层的盾构机刀具基体，涉及盾构机刀具技术领域，解决现有盾构机刀具基体锈蚀的问题,其包括盾构机刀具基体前刀面、盾构机刀具基体后刀面、盾构机刀具基体两端面、盾构机刀具基体装配孔内壁、盾构机刀具基体底面和盾构机刀具基体钎焊硬质合金的装配面，所述盾构机刀具基体前刀面、盾构机刀具基体后刀面、盾构机刀具基体两端面、盾构机刀具基体装配孔内壁和盾构机刀具基体底面覆盖有铝硅镀层，本实用新型包括，本实用新型覆盖的铝硅镀层相比于传统的油漆涂层具有更好的耐锈蚀性能；特别是在具有酸性特质的岩土凿挖工况中，表面带铝硅镀层的盾构机刀具基体能降低刀具的腐蚀程度，提高刀具的使用寿命。 | 1
CN207627002U | 本实用新型公开了一种用于榨汁杯的双向切割刀具，属于饮料制备装置技术领域。现有的单向切割刀具来回转动切割果蔬块效率低、效果差。本实用新型的刀具包括可旋转的刀具轴，所述刀具包括多层刀组，所有刀组都固定在所述刀具轴上，在所有刀组中至少有一组刀组中的刀片为双向刀刃。由于刀具为多层刀组且具有双向刀刃的刀片，榨汁效率高，榨汁效果好。 | 1
CN207628986U | 板料电热渐进成形通常利用板料的自阻产生焦耳热对成形区域的局部或整体进行加热，使难加工金属材料塑性得到大幅度提高，满足了制造领域对轻量化合金产品快速原型制造的需求。本实用新型涉及一种电辅助热渐进成形快换式刀具夹紧系统，其关键之处在于：成形工具头无需靠传统的螺钉进行固定，极大程度上减少了刀具的拆装时间，刀具的固定主要依靠电磁力的作用将其固定在套筒中，刀具与套筒的接触部位由耐高温高压的绝缘垫圈隔开。在换刀具的过程中，断电使固定套筒的磁力消失，然后拉开套筒，取下刀具，装上所需规格的成形刀具后，闭合套筒，通电产生磁力紧固刀具。该夹紧系统，换刀效率高，结构简单，适用范围广。有效地解决了现有钣金零件电热渐进成形刀具更换工序繁琐而造成形效率低的缺陷。 | 0
CN207629221U | 本实用新型公开了一种磁化刀具，涉及切削刀具技术领域。本实用新型首先将刀具磁化，然后在刀具上加工有表面织构形貌，所述表面织构形貌为微凹槽织构形貌或导流槽，在所述表面织构形貌中填充磁流体切削液，磁流体切削液在切削加工过程中可源源不断添加。表面织构形貌能够发挥导流、存储磁流体、减摩降磨的作用。本实用新型克服了在刀具填充固体润滑剂方法中固体润滑剂消耗得不到补充的缺点,以及传统切削液施加方式中切削液到达不了刀刃最高温处的缺点。本实用新型达到了提高刀具耐用度和切削效率，保证工件表面加工质量的目的。 | 1
CN207629224U | 本实用新型涉及一种斧型车床掏料刀具，包括安装部、刀具主体和刀片，所述刀具主体的一端固定连接安装部，另一端设有安装槽，所刀片可拆卸地安装于安装槽内，所述刀具主体包括相互连接的第一导向块和第二导向块，所述第一导向块和第二导向块之间形成“V”字型结构，所述第一导向块从上到下逐渐变宽，所述第二导向块从上到下逐渐变窄，所述第一导向块的最下端与第二导向块的最上端连接为一整体。本实用新型将刀具主体设计为“V”字型结构，且中间厚两边薄，即具有斜面的设计，此斜面的设计相对于直角的设计而言，增加了刀具整体的强度，更利于加工过程中的排屑。 | 1
CN207629272U | 本实用新型公开了一种薄壁电极高速铣削加工刀具，包括电极毛坯，所述电极毛坯上表面设有若干薄壁电极齿，若干所述薄壁电极齿中的最右侧薄壁电极齿的右侧设有刀杆，所述刀杆下表面设有刀具逼空部位，所述刀具逼空部位下表面设有刀具切削刃部，所述刀具切削刃部左表面与若干薄壁电极齿中的最右侧薄壁电极齿的右表面相接触。本实用新型的有益效果是可以减少刀具与工件的摩擦，可提高刀具切削工件时的散热能，从而减少工件上残余应力，最大限度减小工件变形；使工件相对的两面产生的应力均衡，达到一个稳定状态，加工后电极平整；可以降低刀具与电极共振产生的切削力，避免震动引起的电极变形。 | 1
CN207629732U | 本实用新型提供一种应用于机床设备领域的机床刀具对刀装置，所述的机床刀具对刀装置的装置基座(3)设置为磁性材料制成的结构，装置基座(3)上设置开孔(4)，千分表(5)的测量杆(6)设置为能够穿过开孔(4)的结构，装置基座(1)上的紧固螺钉(8)设置为能够延伸到开孔(4)内的结构，装置基座(3)吸附在机床本体(1)上时，千分表(5)的测量头(7)设置为能够抵靠在刀具本体(2)上的结构，本实用新型的机床刀具对刀装置，结构简单，制造成本低，能够方便快捷地调节刀具本体的进刀尺寸，不再需要多次测量和调节，提高刀具调节效率，确保进刀加工精度得到可靠保证，提高生产效率。 | 1
CN207642095U | 本实用新型公开了一种可滑动的旋耕刀具冲头切角模具，用于旱、湿地刀具冲头、切角加工，包括上模板和下模板，在上模板上面设有膜柄，下面设有上刀具的安装座，在下模板上安装有定位座、下刀具的安装座，在上模板和下模板的上、下刀具安装座处均设有横向和纵向的滑槽，滑槽内设有滑块，滑块与上、下刀具安装座连接，并且通过滑块带动上、下刀具安装座在滑槽内滑动。本实用新型可以实现不同尺寸旋耕刀具的加工，不仅大大降低了工人的劳动强度，提高了生产效率，而且极大程度上降低生产成本，可以满足旋耕刀具多样化生产的需要。 | 1
CN207642375U | 本实用新型一种四刃错齿刀具，所述第一齿刃的半径大于所述第二齿刃的半径，所述第二侧刃到所述底刃的长度大于所述第一侧刃到所述底刃的长度；所述外斜刃的旋转轨迹与所述第二齿刃的旋转轨迹相交，所述第二侧刃的旋转轨迹与所述内斜刃的旋转轨迹相交。本实用新型有益的效果：将第一齿刃设置第一周刃和第三周刃上，将第二齿刃设置在第二周刃和第四周刃上,确保外斜刃的旋转轨迹与第二齿刃的旋转轨迹相交，同时确保第二侧刃的旋转轨迹与所述内斜刃的旋转轨迹相交，最终达到工艺要求，可以加工出特殊工艺要求的加工件，而且加工一次完成，加工效率是原来的3倍以上，而且加工精度大大提高，品质更加稳定。 | 1
CN207642414U | 本实用新型涉及了一种去除8080铝型材内孔毛刺的刀具，一种刀具刀刃一体的碳钢去毛刺装置，解决了目前常用的冲铝型材端面用扁铁一个毛刺一个毛刺的去除，耗费时间和人力的问题，本实用新型去除8080铝型材内孔毛刺的刀具制作成本低，采用刀具刀刃一体式制作的方法，包括刀具端面和丝杠，所述刀具端面完全按照铝型材的内孔制作，所述刀具端面边沿有刀刃，所述丝杠长度可根据铝型材的长短调节，人只要拿着丝杠把刀具放入铝型材内孔之中来回拖拉丝杠，人只要拿着丝杠把刀具放入铝型材内孔之中来回拖拉丝杠，就可以把铝型材内孔毛刺去除掉，这样既节省人工和时间成本，也提高了工作效率，并且减少了出错的机率。 | 1
CN207642796U | 本实用新型公开了一种机床刀具自动温度控制系统，通过检测装置实时监测机床加工刀具的温度，并将温度信号传送至中央控制器；当刀具温度高于预设温度时，中央控制器控制电磁阀打开，冷却液从第一喷管上的喷嘴喷出，对刀具进行降温，当温度降至一定值时，中央控制器控制电磁阀关闭，第一喷嘴停止喷出冷却液，节约成本；在刀具进行加工时，安装套跟刀具同步运动，保证了冷却效果。 | 0
CN207643392U | 本实用新型公开了一种刀具结构及氧化锆加工设备，其中，所述刀具结构包括：刀具夹持件及刀具，所述刀具夹持件第二端开设有多个内径调节体，每两个相邻的内径调节体之间皆设置有一内径调节槽，所述内径调节槽使相邻的内径调节体一端分离，而另一端融合；所述刀具包括刀柄及刀头，所述刀柄及刀头之间设置有可插入并夹持于刀具夹持件第二端的夹持凸起。本实用新型所采用的刀具夹持件由内径调节槽将刀具插入的一端分割为瓣状，使刀具进入或取出时受力自动向外扩张，而在刀具进入后或取出后复位夹持，简化了刀具夹持件的结构，降低了设备的控制成本。 | 1
CN207655034U | 本实用新型公开了一种硬质合金刀具生产加工装置。其中：搅拌桶的底部与锥形桶的上部相连通；所述的搅拌桶为中空的密封桶，其顶部设置有进料口；所述的进料口的内腔与搅拌桶的内腔相连通；所述的搅拌桶顶部的外壳上固定的安装有一个驱动电机；本实用新型的优点在于：结构简单。 | 1
CN207656015U | 本实用新型涉及一种深孔加工用超声刀具装置，包括基体及设置在基体上的超声刀具、水平支撑和下部支撑，其中超声刀具和水平支撑对称设置在基体两侧，下部支撑位于超声刀具和水平支撑之间。下部支撑可选用单排支撑或前后两排支撑，选用前后支撑时当前支撑超出工件内孔被加工部位时，后支撑仍然起作用，能够顺利完成内孔的超声表面加工，不会出现接刀痕迹。同时整个装置的重力由前后支撑承担，对镗杆不产生影响，使镗杆的刚性保持稳定，进而保证超声加工的顺利进行。该套机构对工件深内孔的加工表面加工效果稳定，效率高，具有良好的经济效益和市场价值，值得推广应用。 | 1
CN207656833U | 一种模压垫片中的刀具，包括钢制的刀具板、条形钢片卷成的圆筒刀片及塞在圆筒刀片内的圆形片；所述的刀具板采用6mm的钢板，在刀具板上开设有刀具孔，所述的刀具孔的内径与圆筒刀片的外径之差在0?0.02mm内，圆筒刀片采用0.4mm的钢片围合而成，圆筒刀片的内径与圆形片的外径之差在0?0.02mm内，所述的刀具孔与刀具板上端面之间设置有倒角，圆形片的上端面外周也设置有倒角，所述两处倒角均大于等于45度。本刀具在使用过程中不易变形。 | 1
CN207662548U | 本实用新型公开了一种用于表面铣削刀具的模拟测试装置。用于表面铣削刀具的模拟测试装置包括转动体和刀具测量组件。刀具测量组件包括支撑装置和测量部件，支撑装置用于将待测刀具安装于转动体的外周面上且支撑装置包括设置有测量部件以获取径向力的第一测量面、设置有测量部件以获取切向力的第二测量面和设置有测量部件以获取轴向力的第三测量面。本实用新型的模拟测试装置能够实现对表面铣削刀具的三向力大小的测量。在实际的路面铣削过程中可以运用本实用新型的模拟测试装置进行模拟测试得到的测试结果进而对表面铣削机械整机的功率进行合理分配，提高整机能效，节约能源。 | 1
CN207668527U | 本实用新型公开了一种普通涨紧套和螺旋涨紧套通用的组合刀具，包括刀具A、刀具B、轴套、调整垫片、销钉、螺钉和螺栓，在使用螺旋涨紧套时，刀具B通过螺钉固定在螺旋涨紧套底部，刀具A通过螺钉和轴套连接形成整体，通过刀具A和刀具B之间的调整垫片和销钉将刀具A和刀具B固定在螺旋涨紧套上；在使用普通涨紧套时，刀具A和刀具B通过螺栓连接，通过刀具A和刀具B之间的调整垫片和螺栓将刀具A和刀具B固定在普通涨紧套上。本实用新型结构简单、互换性强的通用组合刀具，只需简单更换螺钉和轴套即可实现普通涨紧套和螺旋涨紧套的替换，极大地方便了使用，具有广阔的市场前景。 | 1
CN207668533U | 一种硬质合金刀头，属于机械工具技术领域。刀体的端面有锥形圆柱孔，中心刀体的顶端焊接刀头，刀头的上端面有上锥形圆柱尖形成上刀尖，刀头的下端面也有下锥形圆柱尖形成下刀尖，刀头的侧面分别有第一弧面、第二弧面、第一外侧刀面及第二外侧刀面，第一弧面与第二外侧刀面在刀头的上端面形成第一切刃，第二弧面与第一外侧刀面在刀头的上端面形成第二切刃，以刀头的上端面为切削刀头时为左旋刀具，以刀头的下端面为切削刀头时为右旋刀具。本实用新型的优点是当两锥形尖上下调换位置时，螺旋槽的左右旋方向也随之变换，这种硬质合金刀头用料省，制造简单，方便生产管理，大大降低生产成本，左旋结构与右旋结构一体解决。 | 1
CN207668565U | 本实用新型公开了一种钻绞刀，从左到右依次设有钻刀部、绞刀部和刀柄，所述钻刀部和绞刀部设有排屑槽，所述钻刀部的一端和外周分别设有端刃和周刃，所述排屑槽面向刀具旋转方向的一面形成加工面，所述加工面靠近所述端刃的一侧设有断屑槽，所述绞刀部为左小右大的锥形结构，所述绞刀部的外周设有绞刃，所述绞刀部右侧的直径与所述刀柄直径相同，所述排屑槽在钻刀部的螺旋角度大于绞刀部的螺旋角度。本实用新型的有益效果是：断屑槽可以将铝屑很好的折断，提高加工效率。绞刀部可以清理孔径内的毛刺，可以使铝材的加工孔径更加光滑，而且加工效率更高。本实用新型，在加工铝材时，只需要一次加工就可完成钻孔与绞孔。 | 1
CN207668997U | 本实用新型公开了一种CNC精雕机床刀具放置工装，包括一固定板、底板以及设置于底板上的一个以上的工装位，所述工装位中安装有不同型号的刀具，所述工装位均包括一固定套，固定套穿过底板固定于底板上，所述固定套中间设置有一个活动腔，所述活动腔的上下端面均开口，所述活动腔内套装有一活动套，所述活动套的上端面开口，开口端内部形成一个储液腔，储液腔内放入部分润滑油，不同型号的刀具的工作部分朝下并装入于储液腔中，通过储液腔中的润滑油浸润。本实用新型结构简单，能够有效对刀具进行回收保存，并进行使用完后的清洁，且可整齐的保存各个不同型号的刀具，方便再次使用，减少寻找刀具花去的时间。 | 1
CN207673342U | 本实用新型公开了一种盾构机刀具安装结构，包括紧固在盾构机刀盘上的刀座，刀座上安装有刀具，刀座上安装有可拆卸的若干定位丝套，还设有若干用于固定刀具的紧固件，刀具的背面设有若干定位孔，定位丝套包括凸出于刀座的凸出端，凸出端嵌入定位孔中，凸出端的侧面包括可与拆卸工具配合的若干拆卸平面及用于定位的若干定位曲面，此盾构机刀具安装结构，在刀座和刀具之间设置了定位丝套，定位丝套的凸出端嵌入刀具中，利用凸出端承受剪应力，使得结构受力更加稳定，当紧固件发生断裂时，可利用拆卸工具卡住拆卸平面对定位丝套进行拆除，使得螺栓的更换更方便，此实用新型用于刀具安装结构领域。 | 1
CN207680931U | 本实用新型公开了刀具涂层夹具，属于气相沉积夹具技术领域。刀具涂层夹具包括基座，基座上设有用于支撑刀具的支撑结构和用于遮挡刀具上无需涂覆涂层的部分的遮挡套，所述遮挡套与支撑结构导向滑动配合，所述支撑结构和/或遮挡套上设有用于调节遮挡套与支撑结构沿遮挡套与支撑结构滑动方向上的相对位置以改变遮挡套上遮挡刀具部分的长度的调节结构，根据不同长度的刀具的刀柄长度，通过调节结构调节遮挡套上遮挡刀具部分的长度，避免刀具刀柄涂覆上涂层，解决了现有技术中针对不同长度的刀具夹具调节困难的问题。 | 1
CN207681502U | 本实用新型公开了一种用于切割薄壁不锈钢管的专用刀具，包括刀杆和设于刀杆前端的刀片，所述刀片采用非硬质合金材料制成，在所述刀片的表面设有涂层，所述刀具的前角为3°～5°，所述刀具的后角为4°～6°，所述刀具的卷屑槽深度为0.6～1.2mm。本实用新型通过采用非硬质合金刀片，并在刀片表面设置涂层，同时对刀具前角、后角以及卷屑槽等几何角度参数进行优化，使得该刀具能够满足不锈钢筒体加工中的切削深度要求，同时能够避免在切削后期出现排屑不畅以及刃口断裂等情况，从而使得刀具寿命较长，产品加工制造成本降低。 | 1
CN207681507U | 本实用新型提供一种用于手机倒角圆弧加工的钻石刀具，包括刀柄部和钻石刀头，所述刀柄部从上到下依次包括夹持部、过渡部和圆盘固定部，所述圆盘固定部的直径大于过渡部，圆盘固定部上具有沿轴向方向开设的安装槽，所述安装槽的深度一直延伸至圆盘固定部的轴心处，所述钻石刀头通过焊接的方式固定于安装槽内，所述钻石刀头的切削前角为100~105°；将过渡部的直径造得比夹持部小，在刀具加工时，可以避开手机外壳的边框部分，对手机下方的边缘进行倒角，另外将刀头部分做成圆盘状，钻石刀头部分可以更加深入到手机边框内进行加工；颠覆了原来只能通过增大钻石刀头来加工手机外壳底部的做法，节省了钻石材料，极大地降低了刀具的生产成本。 | 1
CN207681559U | 本实用新型公开了一种锻造铝合金卡车轮毂用高效钻铣一体刀具，包括钻铣刀头、刀具柄和连接轴，所述刀具柄的一端与连接轴焊接，所述钻铣刀头上设有螺旋槽，所述钻铣刀头还包括钻削结构、铣削结构和连接结构，所述钻削结构通过连接结构与铣削结构固定连接，所述铣削结构的顶部与刀具柄焊接，所述铣削结构的底部设有限位倒角，所述钻削结构的底部设有钻头，且顶部设有铣削倒角，所述钻削结构、铣削结构和连接结构为一体化设计；本实用新型结构简单、可靠、成本低廉且高效，可以避免螺栓孔与两侧法兰面相交部位产生毛刺，能够在工艺上减少一支刀具的使用，提高了加工效率，节约了加工成本，并且简化了加工工艺。 | 1
CN207681950U | 本实用新型公开了一种新型连杆式刀具夹紧机构，包括连杆安装座和夹持体安装座，所述连杆安装座上设有连杆组件和用于驱动连杆组件运动的驱动装置，所述夹持体安装座上设有滑块，所述连杆组件运动后带动滑块移动，实现刀具在夹持体安装座上的夹紧或松开。本实用新型通过设置连杆安装座和夹持体安装座，并在连杆安装座上设置连杆组件和驱动装置，在夹持体安装座上设置滑块，通过驱动装置驱动连杆组件运动后带动滑块移动，从而将刀具夹紧在滑块与夹持体安装座之间，该夹紧机构能够实现对刀具的稳定夹紧，且便于刀具更换，克服了普通机床上采用螺钉锁紧刀具的不足之处，有利于提升换刀效率，降低劳动强度。 | 1
CN207682005U | 本实用新型公开的一种具有动平衡调整结构的刀柄，包括有刀柄本体，所述刀柄本体上端设有安装轴、底端设有刀具安装盲孔，还包括动平衡调整装置，所述动平衡调整装置固定在所述安装轴一侧且与刀柄本体固定连接；所述动平衡装置包括有环体，多个滑块，所述滑块一侧设有限位螺丝将所述滑块与所述环体挤压固定。本实用新型公开的一种具有动平衡调整结构的刀柄，结构简单，操作方便，同时更加安全。 | 1
CN207682038U | 本实用新型公开了机床刀具清洗保养技术领域的一种带有刀具清洗保养装置的机械制造用机床，包括机床床身，所述机床床身的顶部设置有工作台，所述传动装置箱体的底部设置有刀具夹头，所述刀具夹头底部夹紧有机床刀具，所述工作台的顶部设置有刀具清洗箱，所述刀具清洗箱内腔的顶部内壁设置有清洗刷固定块，所述清洗刷固定块的内圈外壁设置有清洗刷，所述清洗刷固定块的底部设置有搅拌电机，所述搅拌电机的底部输出端设置有搅拌电机轴，所述搅拌电机轴的底部设置有搅拌支杆，所述刀具清洗箱的内腔底部左右两端设置有油泵，所述油泵连接有鹅颈管，该装置结构简单，便于立式铣床的刀具清洗，经历冲洗，刷洗，最后浸入油中保养。 | 1
CN207682049U | 本实用新型公开了一种CNC钻床刀具的冷却装置，其特征在于：包括主轴、刀具、软管、喷嘴、储油箱、出油开关，外罩油泵，流量调节阀，所述刀具安装在主轴上，所述储油箱储存供给刀具冷却的冷却液，所述外罩油泵用于将冷却液从所述储油箱抽出并通过软管输送到设置与软管端部的喷嘴喷注到刀具与加工对象的接触点域，所述出油开关用于控制外罩油泵，所述喷嘴与外罩油泵之间设置有流量调节阀。本实用新型的有益效果是：本实用新型的冷却装置，通过外罩油泵，将冷却液高压输送到喷嘴，利用冲力将钻头上的碎屑冲走；同时，将喷嘴及近喷嘴端与电磁铁固定连接，能够调整喷嘴的喷冷却液的角度，从调整喷注角度上配合强冲力将碎屑冲走。 | 1
CN207682069U | 本实用新型提供一种手持磨刀夹具，包括底架、脚轮、手持杆、分度尺、安装座和刀具装夹组件，所述脚轮安装于底架，手持杆的下端可拆卸安装于底架且之相互垂直，所述分度尺安装于手持杆的上端，所述安装座包括旋转底座和夹持块，所述旋转底座的形状与分度尺相同且与分度尺活动连接，所述夹持块位于所述旋转底座的上方且与之一体成型；所述刀具装夹组件与所述夹持块固定连接；本新型通过通过在底架上设置脚轮，以底架上的脚轮作为支点将装夹在刀具装夹组件中的钻石刀具送往磨刀机处进行磨刀，由于支点的作用，磨刀师傅在磨刀时比较省力，手臂负担减轻，而且可以通过脚轮进行前后运动，磨刀过程更加简单便捷。 | 1
CN207688804U | 本实用新型公开了一种刀具角度检查专用工装，上主体安装在下主体限位孔内并通过上主体侧固螺钉固定，上主体顶部设有半圆形凸台，检测盖板与上主体顶部半圆形凸台形状相匹配，检测盖板嵌入上主体顶部半圆形凸台并通过定位销定位，检测盖板与上主体通过螺钉固定；上主体和下主体均设有中心通孔，当上主体和下主体安装固定后，上主体和下主体的中心通孔同轴，待检刀具通过下主体的中心孔插入工装直至与检测盖板紧密贴合，并分别通过上主体刀具侧固螺钉和下主体刀具侧固螺钉对待待检刀具进行固定限位。 | 1
CN207689339U | 本实用新型提供一种刀具试剁测试机结构，包括测试台和试剁机构，所述试剁机构设置在测试台的上方；所述试剁机构包括刀具夹持器和测试机构；所述测试机构设置在测试台上方，刀具夹持器设置在测试机构上方；所述刀具夹持器内设置有刀具夹持腔，刀具夹持器的下端部设置有凹槽，刀具夹持器的两侧面设置有正面压紧螺丝，刀具夹持器的上底部设置有刀背压紧螺丝，所述刀背压紧螺丝的下端能够延伸至刀具夹持腔内。该刀具试剁测试机结构可用来测试刀具的耐剁性能。 | 1
CN207695477U | 本实用新型涉及一种用于形成封闭环状边缘的折弯刀具组，包括按照工序依次设置的阶梯折弯刀具单元、钝角折弯刀具单元、第一折弯成型刀具单元以及钝角整形刀具单元，所述阶梯折弯刀具单元用于在钢板前端形成阶梯状折弯，所述钝角折弯刀具单元用于在阶梯状折弯后端形成钝角折弯，所述第一折弯成型刀具单元用于在钝角折弯后方形成第一折弯，所述钝角整形刀具单元用于将钝角折弯进行进一步折弯形成第二折弯。与现有技术相比，本实用新型通过先形成钝角折弯，然后利用第一折弯成型刀具单元绕开已成型的阶梯状折弯和钝角折弯，形成第一折弯，最后利用钝角整形刀具单元将钝角折弯变成第二折弯，完成封闭环状边缘的支座。 | 1
CN207695645U | 本实用新型公开了一种高精度数控加工专用刀具，包括刀具主体与刀头，所述刀具主体的一端固定安装有刀柄，且刀柄的上端外表面两侧边缘处固定安装有连接滑道，所述刀具主体的另一端设置有切削端，且切削端的顶端外表面设置有上压板，所述切削端的底端设置有下撑板，且下撑板的上端外表面设置有固定凹槽，所述固定凹槽的一侧活动安装有一号夹件，且固定凹槽的另一侧活动安装有二号夹件。本实用新型所述的一种高精度数控加工专用刀具，设有连接滑道、固定凹槽和一号夹件，能够连接垫片，减少刀具在夹持过程中的损伤，并且能够方便刀具的更换，最后能够使得刀具更夹稳定地固定，提高其在切削过程中的精准度，带来更好的使用前景。 | 1
CN207695648U | 本实用新型公开了一种应用于钻石刀具的装夹治具，其包括固定刀架、刀具固定头，刀具固定头呈圆柱体形状，刀具固定头下端部开设有朝下开口且前后完全贯穿的刀具固定孔，刀具固定孔的顶面为倾斜平面，且刀具固定孔的顶面与刀具固定头上端面之间的夹角为20°，刀具固定头的螺丝安装平面开设两个刀具固定螺丝孔，刀具固定螺丝孔内螺装刀具固定螺丝；刀具固定头上端面的定位销安装孔内嵌装刀架定位销；固定刀架前端部开设定位销孔，刀架定位销上端部嵌插于定位销孔内，固定刀架前端部开设前端弧形槽、后端弧形槽，前、后端弧形槽内分别嵌装有与刀具固定头上端面相螺接的固定头锁紧螺丝。本实用新型具有设计新颖、结构简单、灵活可调节性强的优点。 | 1
CN207696072U | 本实用新型涉及机械加工设备技术领域，特别是涉及车铣复合调整尺寸刀具，具有刀架、刀具，所述刀架具有安装端，该安装端上设有第一嵌接部；刀具具有第二嵌接部，刀具通过第二嵌接部与第一嵌接部嵌扣连接实现轴向组装在刀架的安装端上；以及还包括组装在所述刀架的安装端上给予稳固刀具组装的可更换调整块和垫块固定座，垫块固定座上设有可换的垫块，垫块承托刀具。本实用新型需要调整尺寸时，只需要对可更换调整块进行更换及调整垫块和垫块固定座。由此解决了重新装夹刀具和校表时间，可以在机台上快速的完成调整。结构简单，组装及调整简便，极大提升车铣复合刀具运行率，有助于提升生产效率及质量。 | 1
CN207696080U | 本实用新型公开了一种新型加工中心刀具安装装置，所述的刀具安装装置包括Z轴安装架、转动机构、以及刀具架。所述的Z轴安装架包括电机安装支架、刀具支架，所述电机安装支架安装有电机，刀具支架安装有轴承、传动轴以及刀具架；所述转动机构包括一对啮合的直齿轮；所述刀具架包括轴端盖以及刀具。本实用新型工作平稳、结构紧凑，有助于提高加工中心的工作精度。 | 1
CN207696211U | 本实用新型公开了一种用于数控加工刀具管理的隐形收藏柜,提出了一种结构精巧、使用方便且占地面小的用于数控加工刀具管理的隐形收藏柜，隐形刀具收藏柜设置在机床加工台的底部，隐形刀具收藏柜包括若干刀具槽和与刀具槽一一对应的刀具套，在刀具槽底部设置有支撑板，支撑板两端分别设置有连接板，连接杆顶端设置有拉环，并在连接杆远离刀具槽的一侧设有滑轨。本实用新型将用于容置刀具的收藏柜设置在机床加工台底部，将刀具收藏柜设置呈抽屉状，从而有效解决了现有技术中刀具收藏柜占地面积打、使用不方便等问题，具有着刀具收取方便、空间利用率高及使用效果好的特点。 | 1
CN207706781U | 本实用新型公布了一种用于植物修剪的刀具，它包括圆柱形载体，载体的侧面均匀设置有多个方孔；方孔的内部穿插有切割刀具；载体的侧面且在位于方孔出设置有弧形槽口；切割刀具包括刀体和刀尖，刀体匹配设置在方孔；切割刀具通过弧形封条固定在载体上；弧形封条匹配设置在弧形槽口处，弧形封条通过螺钉固定在载体上；载体的中部设置有座体，座体的上端设置有安装法兰。本实用新型的目的是提供一种用于植物修剪的刀具，便于拆装和维护，降低了维修成本，提高了使用寿命。 | 1
CN207710013U | 本实用新型公开一种PCD铰刀，包括刀柄部分和切削部分，所述切削部分的端部加工有四个等距分布的排屑槽，所述排屑槽的第一端面上焊接有PCD材料的刀片，所述排屑槽的第二端面上加工有径向水冷孔，所述刀片的端面高于所述切削部分的端面，整个刀具的中心位置也加工有轴向水冷孔，本实用新型为PCD铰刀，刀体采用整体硬质合金棒料，切削刃采用（金刚石）PCD材料，带内冷系统，加工性能：高转速、快进给、加工效率高、加工产品一致性好、使用寿命长，广泛用于机械加工领域，汽车零配件厂家。 | 1
CN207710307U | 本实用新型属于机械加工技术领域，公开一种航空发动机游星架内槽加工刀具装夹夹具，包括与加工机床连接的机床连接部，还包括设于机床连接部上的刀具装夹部，所述刀具装夹部远离机床连接部的端部设有刀具装夹凹槽，刀具装夹部外周面设有贯通至刀具装夹凹槽的通孔，所述通孔与刀具装夹凹槽垂直设置。加工刀具装夹夹具采用分体式设计，摒弃了现有技术中成本高昂的刀具刀柄一体成型的圆形刀片刀具设计，即将刀具与刀具装夹部独立设置，通过在通孔中安装可对刀具进行压紧的压紧件，来保证刀具的装夹稳定，且可根据实际情况采用合适的刀具进给方式来加工游星架内槽，避免了现有技术中采用圆形刀片时加工阻力大的缺陷。 | 1
CN207710832U | 本实用新型公开了一种单轴单刀剪的底骨剪结构，包括剪片A，所述剪片A上的轴孔与剪片B的第一轴孔对齐通过旋转轴转动连接，所述剪片B上的第二轴孔与剪刀小柄一端的轴孔对齐通过旋转轴转动连接，所述剪刀小柄的两侧分别设有剪刀锁紧底骨与剪刀弹性底骨，且剪刀锁紧底骨上的2个圆孔与剪刀弹性底骨上的一圆孔和一限位对齐通过铆钉连接，所述剪片B的连接端部设有一凸块与剪刀弹性底骨的非连接端相接触。该单轴单刀剪的底骨剪结构，剪刀剪切时的弹性来源于剪刀弹性底骨的弹性变形，同时为了使剪刀弹性底骨产生预压力，通过铆钉对剪刀弹性底骨进行预压限位，同时这颗铆钉也是剪刀锁紧底骨的固定铆钉，这样剪刀的开合就非常的方便。 | 1
CN207710833U | 本实用新型公开了一种单轴单刀剪前置扭簧结构，包括剪片B，所述剪片B上的轴孔与剪片A上的第一轴孔对齐通过旋转轴转动连接，所述剪片A上的第二轴孔与剪刀柄端部的轴孔对齐通过旋转轴转动连接，所述剪刀柄的两侧分别设有底骨A和底骨B，所述剪片A上的第二轴孔内安装有剪刀扭簧，且剪刀扭簧的凸柱与剪片A端部的凸块相抵接。该单轴单刀剪前置扭簧结构，剪刀旋转打开的旋转轴和剪刀的剪切轴合并为一根轴，简化结构，降低成本；剪片B通过底骨弹性锁定，剪片A通过隐藏于底部的剪刀扭簧形成剪刀的剪切弹性，从而便于剪切开合和剪切。 | 1
CN207710858U | 本实用新型公开了一种软面包生产线用切割刀具，包括切割平台，所述切割平台上设置有支撑架，所述切割平台的上方设置有刀具，所述支撑架上滑动设置有安装壳，所述安装壳内设置有驱动电机、以及与驱动电机电连接的控制器，所述驱动电机的输出轴上设置有与刀具相连用于输出轴转动以驱使刀具沿竖直方向往复运动的联动部，所述联动部位于安装壳内，所述支撑架上设置有用于驱使安装壳沿水平方向往复运动的第一气缸，所述第一气缸与控制器电连接，其技术方案要点是能够在一定程度上提高工作效率。 | 1
CN207710870U | 本实用新型涉及纸板剪切技术领域，特别涉及一种纸板剪切机。包括工作架、设置在工作架顶部的纸板剪切装置和安装在工作架内用于对纸板剪切装置位置进行调整的定位调节装置，所述纸板剪切装置包括设置在工作架顶部的剪切定位部件、安装在剪切定位部件的滚刀剪切部件和安装在工作架侧部用于驱动滚刀剪切部件驱动的剪切驱动部件，所述定位调节装置包括安装在工作架底部的定位导向部件和用于驱动定位导向部件沿着竖直方向移动调节驱动部件，所述调节驱动部件与定位导向部件传动连接，所述滚刀剪切部件与剪切驱动部件传动连接。本实用新型采用这样的纸板剪切方式减少了人力的输出，避免了费时费力，而且剪切效果好，不易破坏纸板外观。 | 1
CN207715153U | 本实用新型涉及一种盾构机及其刀具磨损检测及自动补偿装置，刀具磨损检测及自动补偿装置包括用于与盾构机的刀盘连接安装座和安装于安装座上的刀具，刀具包括与安装座滑动移动配合的刀具基体和设置于刀具基体上的刀具刃具，刀具刃具突出于刀具基体，刀具基体上设置有检测装置，该刀具磨损检测及自动补偿装置还包括与检测装置信号连接的控制器，安装座内部设置有用于驱动刀具基体沿安装座导向运动的驱动机构，驱动机构与控制器控制连接，当刀具磨损长度到设定磨损值时，检测装置将信号传至控制器，控制器控制驱动机构将刀具向外推出以补偿刀具的磨损长度，安装座与刀具基体之间设置有对刀具基体导向移动设定距离后对其进行固定的固定结构。 | 0
CN207715610U | 本实用新型公开了一种双轴单刀剪的扭簧结构，包括剪片B，所述剪片B上的轴孔与剪片A上的第一轴孔对齐通过第一旋转轴转动连接，所述剪片B上的另一轴孔与剪刀柄上的轴孔对齐通过旋转轴转动连接，所述剪片A上的第二轴孔与内片上的轴孔对齐通过第二旋转轴转动连接，所述剪片A和剪片B之间设有扭簧，所述剪片A端部的凸块与限位块相抵接。该双轴单刀剪的扭簧结构，通过剪刀底骨上的金属杆产生弹性变形从而形成剪片的固定；剪片之间含有扭簧，形成剪刀的剪切弹力，通过这种开合结构，使用方便。 | 1
CN207723548U | 本实用新型公开了一种带换刀具的数控铣床工作定位装置，包括基座、工作台、机架、横向进给单元、纵向进给单元和铣头单元。有益效果在于：工作台两侧放置不同规格的刀具，加工工件时，数控铣床可根据加工的需要，按照不同刀具的编号和位置坐标自动换刀，操作方便，省时省力，工作效率高。 | 1
CN207724207U | 本实用新型公开了一种多功能五金螺丝刀具，包括手柄、刀具主体和套接壳，所述手柄安装在刀具主体底端，所述套接壳套接在刀具主体外端，所述套接壳内腔安装有连接轴，所述连接轴下端连接有卡接架，所述连接轴外端转动连接有转动轴连接转轴，所述连接轴通过转动轴连接转轴连接有两组翻转盖，所述翻转盖下端分别固定有第一遮挡板和第二遮挡板，所述手柄前端设有插杆，所述插杆内腔底端设有支撑架，所述支撑架内侧设有卡壳，所述卡壳上端弹性连接有卡扣，所述卡壳前端开设有凹槽，所述插杆中心卡接有连接架，所述连接架前端固定有紧固轴。本实用新型为多功能五金螺丝刀具，通过套接壳的设置，实现内端保护的目的。 | 1
CN207735607U | 本实用新型涉及一种机械加工用便捷式刀具，包括底座、支撑板、夹持装置及刀具，底座上部固定安装支撑板，支撑板上部安装夹持装置，在夹持装置上安装刀具，其特征在于：所述刀具包括刀柄、安装头及刀块，刀柄前端制有安装头，在该安装头一侧边开设有凹槽，在凹槽中部安装有定位柱，在凹槽内嵌装刀块并通过定位柱定位，所述刀块一端设置有主削刃，主削刃一侧设置有副削刃，所述凹槽一侧的安装头上制有第一螺纹孔及第二螺纹孔，在第一螺纹孔及第二螺纹孔上分别安装第一压块及第二压块，该第一压块及第二压块对所述刀块进行压紧固定。本实用新型的设计科学合理，多种刀具可同时使用，便于更换，安装及使用方便快捷。 | 1
CN207735701U | 本实用新型提供一种螺纹式单体式刀柄，包括刀柄和端盖，其特征在于：所述刀柄一端设置有刀具安装台，该刀具安装台的端部设有一段外螺纹；所述端盖中心开设有与前述外螺纹公称直径一样的螺纹孔。本实用还提供一种带有前述单体式刀柄的分体式带柄刀具，其包括刀具，其特征在于：所述刀具的安装孔直径与所述刀具安装台外径相同，该刀具安装在所述刀具安装台内侧；所述端盖的螺纹孔拧紧在所述刀具安装台的外螺纹上使所述刀柄、刀具和端盖连接压紧成一体。本实用新型单独的刀柄可以重复使用，在加工深度较深、宽度较窄的槽子时，可防止糊料，刀具的加工精度和耐用度也更高。 | 1
CN207736252U | 本实用新型提供一种便拆装式单体刀柄，包括刀柄和端盖，其特征在于：所述刀柄一端设置有刀具安装台，该刀具安装台的端部设有一段外螺纹；所述端盖中心开设有与前述外螺纹公称直径一样的螺纹孔。本实用还提供一种带有前述单体刀柄的分体式带柄刀具，其包括刀具，其特征在于：所述刀具的安装孔直径与所述刀具安装台外径相同，该刀具安装在所述刀具安装台内侧；所述端盖的螺纹孔拧紧在所述刀具安装台的外螺纹上使所述刀柄、刀具和端盖连接压紧成一体。本实用新型单独的刀柄可以重复使用，在加工深度较深、宽度较窄的槽子时，可防止糊料，刀具的加工精度和耐用度也更高。 | 1
CN207736319U | 本实用新型公开了一种单轴单刀剪的扭簧及底骨结构，包括剪片A，所述剪片A上的轴孔与剪片B上的第一轴孔对齐通过旋转轴转动连接，所述剪片B上的第二轴孔与剪刀小柄一端的轴孔对齐通过旋转轴转动连接，所述剪刀小柄的两侧分别设有剪刀锁紧底骨和扭簧挡片，所述剪刀锁紧底骨上的圆孔与扭簧挡片上的一圆孔和一限位对齐分别通过铆钉和限位钉连接，所述剪刀锁紧底骨的圆孔内设有剪刀扭簧，所述扭簧挡片的扭簧杆与剪刀扭簧的凸柱相抵接。该单轴单刀剪的扭簧及底骨结构，剪切时的弹性通过扭簧杆和尾部的剪刀扭簧来实现，剪切时通过扭簧杆压缩剪刀扭簧形成弹力，从而实现剪刀的开合，非常的方便。 | 1
CN207736461U | 本实用新型提供一种单体式刀柄，包括刀柄、端盖和螺钉，其特征在于：所述刀柄一端设置有刀具安装台，该刀具安装台中心开设有螺纹孔，该螺纹孔公称直径与所述螺钉公称直径相同；所述端盖中心开设有通孔，该通孔直径大于所述螺纹孔公称直径和所述螺钉公称直径。本实用还提供一种带有前述单体式刀柄的分体式带柄刀具，其包括刀具，其特征在于：所述刀具的安装孔直径与刀具安装台外径相同，所述刀具安装在该刀具安装台上；所述端盖扣合在所述刀具上；所述螺钉穿过前述通孔拧入前述螺纹孔中使所述刀柄、刀具和端盖连接压紧成一体。本实用新型单独的刀柄可以重复使用，在加工深度较深、宽度较窄的槽子时，可防止糊料，刀具的加工精度和耐用度也更高。 | 1
CN207746426U | 本实用新型公开了扩孔刀具技术领域的一种自动清理扩孔铝屑的刀具，所述刀具前端的底部固定连接有刀具后端，所述刀具后端的底部固定连接有刀杆，所述刀杆的外壁套接有直线轴承，所述直线轴承的外壁中部卡接有保护罩，所述刀具后端的左上部和左下部分别焊接有第一切削刃和第二切削刃，所述刀具前端的左壁开有第一高压出液孔，所述刀具后端的左壁开有第二高压出液孔，所述刀杆的内腔开有进液孔，本装置可减少额外工序成本投入，降低产品制造成本，生产效率高，降低工人劳动强度。 | 1
CN207746458U | 本实用新型属于刀具技术领域，特别涉及一种外圆槽加工刀具，包括刀柄、刀具本体、切削刃、锁紧螺丝和调整螺丝，所述刀柄与所述刀具本体固定连接，所述刀具本体设置有安装位，所述刀具本体内部具有加工成型腔，加工成型腔为圆形结构，所述加工成型腔与所述安装位连通，所述切削刃安装于所述安装位，所述切削刃通过所述锁紧螺丝与所述刀具本体锁紧连接，所述调整螺丝调整所述切削刃在加工成型腔内的伸出长度。将本实用新型安装在对应的主轴上，通过调整螺丝调整好切削刃在加工成型腔内的伸出长度，从而加工出相应深度的外圆槽，本实用新型可以一次性加工出外圆槽，大大提高了加工效率。 | 1
CN207746780U | 本实用新型公开了一种具有自动更换刀具的螺母加工机床，包括刀具更换组件和加工组件。所述刀具更换组件包括外侧的刀具存储块和中间圆柱体的加工底座，两者紧密接触，接触面为圆柱面，所述的刀具存储块围绕加工底座旋转；所述的刀具存储块上设置了若干个存放刀具的第一通孔，所述的第一通孔靠近刀具存储块内环的一侧设有开合装置。所述的设有刀具滑落的轨道，位于加工底座的垂直中轴线上，贯穿整个切面；所述的加工底座中心轴的位置设有第二通孔，所述的第二通孔的上下两侧设有开合装置。本实用新型能够自动的精准的更换刀具，减少人工操作，实现螺母制造的全自动化操作。 | 1
CN207756613U | 本实用新型提供一种刀具磨床用刀具上料装置，包括加工室，固定架结构，固定管，调节杆，底座，防滑垫，散热器，打磨器，出料口，进料斗，储物盒，一级开关，二级开关，三级开关和防护壳，所述的固定架结构螺栓连接在加工室内部的左侧；所述的固定管分别焊接在加工室下部的左右两侧；所述的调节杆插接在固定管的下部；所述的底座焊接在调节杆的下部；所述的防滑垫胶接在底座的下部；所述的散热器螺栓连接在加工室内侧上部的中间位置。本实用新型一级电机和扇叶的设置，有利于更加方便的对刀具上料装置进行散热；U型架，挡块，弹簧，防护垫，紧固块和连接杆的设置，有利于更加方便的夹持刀具。 | 1
CN207756932U | 一种具舍弃式刀具的刀具高度微调刀座，包括机壳、传动齿轮、刀杆、ER延伸杆和舍弃式刀具，所述ER延伸杆通过上角接触轴承和下角接触轴承安装于机壳内，ER延伸杆的下端由ER延伸杆固定螺母锁紧，ER延伸杆的中部外套置有与传动齿轮相啮合的输出齿轮，ER延伸杆沿轴向开有贯穿孔，该贯穿孔内壁面上设有内螺纹，该内螺纹与刀杆上的外螺纹连接，刀杆的顶端穿出ER延伸杆外由ER夹头锁紧在ER延伸杆上，ER夹头螺纹连接有ER螺母，该刀杆的顶端外圆周面上刻有外等分刻度线；刀杆的下端由固定螺丝固定有舍弃式刀具，刀杆上靠近舍弃式刀具处刻有内等分刻度线。本实用新型通具有使用成本低、便于调节刀具高度等特点。 | 1
CN207757016U | 本实用新型涉及一种应用于平头机的镶嵌刀具包括刀片、刀杆、刀具垫片、螺钉，所述刀杆上靠近加工侧设有螺孔，在螺孔上方依次设置有上刀片和刀具垫片，通过螺钉将刀片和刀具垫片固定在刀杆上。其利用螺钉将刀片和刀具垫片固定在刀杆上，达到刀口崩断后不需反复磨刀，更换刀片方便，提高平头机产品加工覆盖面的有益效果。 | 1
CN207757243U | 本实用新型公开了一种刀具装夹装置，装设于机床刀库上，包括刀架主体，刀架主体上开设有供刀柄插入的刀槽。刀架主体内设有呈通孔状的夹紧机构安装孔，夹紧机构安装孔横向穿设于刀架主体内；夹紧机构安装孔的第一孔口开设于刀槽的槽壁上，夹紧机构安装孔的第二孔口开设于刀架主体的外侧。夹紧机构安装孔内装设有对刀柄进行夹紧的刀具夹紧机构，包括刀具夹紧球和调节螺钉，调节螺钉与刀具夹紧球之间连接有刀具夹紧弹簧。本实用新型提供了一种刀具装夹装置，通过设置可调节张紧度的刀具夹紧机构，简化了刀具的更换步骤，且减小了刀具与刀架之间的摩擦力，延长了刀架的使用寿命，从而达到提高生产效率和降低生产成本的目的。 | 1
CN207757348U | 本实用新型提供一种刀具磨床用刀具装夹装置，包括固定螺栓，旋转杆，橡胶塞，转动盘结构，固定板结构，刀夹板结构，一级连接柱，二级连接柱，三级连接柱和四级连接柱。本实用新型下夹板，上夹板和六角螺钉的设置，有利于拿取和放置待加工的刀件；刹车杆的设置，有利于加工时操作，防止加工时待加工刀件旋转；旋转杆的设置，有利于磨床工作时，人工转动刀具装夹装置，防止电机转动速度过快不容易控制；支撑杆的设置，有利于支撑一级连接轴，防止一级连接轴工作时掉落；一级连接柱，二级连接柱，三级连接柱和四级连接柱的设置，有利于提高工作效率；固定螺栓和旋转杆的设置，有利于调整旋转杆的长度。 | 1
CN207757455U | 本实用新型提供一种刀具磨床用刀具夹紧装置，包括夹紧装置，安装座，旋转轴和挂带，夹紧装置呈中空状，安装座一端安装夹紧装置，另一端安装旋转轴，安装座在轴向上设有第一通孔，旋转轴在轴向上设有第二通孔，夹紧装置依次穿过第一通孔和第二通孔，挂带设置在安装座一侧；夹紧装置包括端部和尾部，端部在轴向上设有三条呈发散状分布的开槽，三条开槽在轴心处交汇。本实用新型通过安装座的设置，使得夹紧装置的安装拆卸更加方便，通过挂带的设置，使该装置在不工作时可以挂在墙上或架子上，节省了空间。 | 1
CN207757733U | 本实用新型提供一种刀具安装结构，解决了皮革加工行业，使用到的刀具更换不便的问题，包括刀具安装座及刀具，所述刀具安装座端面具有一接口一，所述刀具端面具有与所述接口一对应配合的接口二，所述刀具安装座及刀具贯穿地设有一螺丝孔，该螺丝孔的轴线方向垂直于所述刀具的轴线方向，所述螺丝孔上安装有一螺栓将所述刀具安装座及刀具连接。本实用新型安装便捷，两个阶梯状的接口一与接口二容易对准；定位准，两接口对准后，再对准螺丝孔，插上螺栓，就能定好位；不易松动，对安装的要求不高，因为是阶梯状的接口配合的，使用时，阶梯状的接口承托了扭力，因此安装螺栓时，拧紧力不需要太大，使用过程中也不易松动。 | 1
CN207757893U | 本实用新型涉及槽边缘倒角刀具。该槽边缘倒角刀具包括：刀具主体、刀具刀头，所述刀具主体上设有长条形固定槽，所述刀具主体两端设有刀具刀头，所述刀具刀头的切面为凸字形。本实用新型提供的槽边缘倒角刀具，实现对产品的槽边缘均匀倒角，大大改善了产品的质量，减少对硅片的划伤，有效避免了产品颗料的产生。 | 1
CN207760421U | 本实用新型提供了一种刀具表面辅助沉积镀膜装置，包括底座，所述底座上设有轴承，轴承内设有带螺纹支撑杆，带螺纹支撑杆上从上到下依次设有夹装板、调角板和支撑板，所述夹装板上设有刀具卡孔，调角板上设有调角卡孔，所述刀具卡孔与调角卡孔上下对应设置。本实用新型通过刀具卡孔与调角卡孔的位置分布及其之间的距离对刀具进行角度调整，适于对不同尺寸不同类型的刀具进行镀膜角度调节，提高了夹具的通用性；通过从动轮传动使夹装板、调角板与支撑板自转，提高了刀具镀膜效率且保证了镀膜的均匀性；结构简单，不易损坏；制造简单，维护成本低；体积小巧，空间利用率高，生产效率高。 | 1
CN207766808U | 本实用新型涉及一种深耕刀具，有效的解决了传统的深耕机刀具只能深耕、深耕过程中遗留大土块不能粉碎问题；其解决的技术方案包括水平放置的横梁，横梁沿其轴向均布有四组刀具单元，每组刀具单元包括三个圆周均布在横梁上的刀片槽，相邻的两组刀具单元的刀片槽相互错位，刀片槽内安装有刀片，刀片包括弧形刀柄，弧形刀柄的端头设有与刀柄呈钝角的弯曲刀头，弯曲刀头的刃部与横梁1的轴线保持同一方向且多个弯曲刀头的朝向相同，本实用新型构思新颖、结构巧妙、实用性强。 | 1
CN207770833U | 本实用新型公开了一种用于生产超高硬度刀具的特种加工设备。其中两个第一支架的上部之间通过横梁固定相连；所述的两个第一支架的下部通过底板固定相连；所述的底板的上端面上设置有一个滑槽；所述的工作台通过滑槽与底板滑动相连；所述的底板的上端面上还固定的内嵌有一个条式水平仪；本实用新型的优点在于：结构简单。 | 1
CN207770943U | 本实用新型涉及一种CNC修边用的铣刀，包括：刀柄、筒夹和加工刀，刀柄、筒夹和加工刀依次形成固定，加工刀具有支撑杆、辅刀刃、连接杆和主刀刃，支撑杆与连接杆形成固定，辅刀刃从支撑杆的侧边凸起，主刀刃从连接杆的侧边凸起，主刀刃为多个，多个主刀刃在连接杆的侧边均匀分布，两个相邻的主刀刃之间具有主螺旋槽。上述铣刀不仅强度高，具有较长的使用寿命，而且工作流畅，修边效率高。 | 1
CN207770998U | 本实用新型涉及一种高光倒角刀具，包括：刀柄、筒夹和加工刀，刀柄、筒夹和加工刀依次形成固定，所加工刀具有倒角刀刃，倒角刀刃为一个，倒角刀刃位于加工刀的端面，倒角刀刃具有第一刃面、第二刃面、第三刃面和支撑面，第一刃面、第二刃面与第三刃面依次连接，支撑面从第三刃面延伸至加工刀的端面。刀具的倒角刀刃采用单刃多后角加工，避免了待零件产生刀纹的问题，且多个刃面使切削过程更加流畅，能有效防止刀刃断裂。 | 1
CN207771266U | 本实用新型公开了一种铣面攻丝机组合机床组合刀具装置，包括工作台，所述工作台顶部的左侧端固定连接有支撑柱，所述支撑柱的顶端固定连接有连接支撑板，所述连接支撑板的右端且位于底面上固定连接有连接柱，所述连接柱的底端设置有组合刀具本体，所述组合刀具本体顶部的左右两端均设置有加强连接条，所述加强连接条通过第一转轴与组合刀具本体活动连接，所述连接柱的左右两侧且对应加强连接条的位置均开设有凹槽，所述加强连接条贯穿连接柱且延伸至凹槽内。该铣面攻丝机组合机床组合刀具装置，通过加强连接条、凹槽、十字凹槽、销轴和活动杆之间的联动关系，使得便于对组合刀具本体进行更换拆卸，该装置结构合理，便于使用。 | 1
CN207785287U | 本实用新型涉及一种缝隙修正刀具及缝隙修正刀具装置，包括连接柄、刀架、刀片、操作手柄，刀架由两个竖连接部及设置于两个竖连接部之间的横连接部构成，刀片安装于两个竖连接部的底端之间，连接柄安装于两个竖连接部中的其中一个竖连接部上，以此构成一个刀具；操作手柄上设有供连接柄插装和固定的安装孔，刀具通过其连接柄插装固定于安装孔中而安装于操作手柄上。本实用新型结构简单、修缝均匀、操作简便、安全系数高，有利于帮忙牙医修正出精确宽度牙齿缝隙。 | 1
CN207787733U | 本实用新型公开了一种多用途机械加工刀具，包括夹持在车床刀盘上的刀架，所述刀架由相互垂直的两根杆构成，所述两根杆之间还固定连接有一根增大刀架刚度的加强杆，所述刀架的两端头上表面固定安装有径向加工刀具和轴向加工刀具。本实用新型由于将径向加工刀具和轴向加工刀具集成安装在相互垂直的刀架上，能够同时将径向和轴向的多余零件余量一起切削，提高加工效率，同时，避免因更换刀具重复调零对刀产生的误差。 | 1
CN207787801U | 本实用新型公开了一种钻铰复合PCD刀具，包括刀具本体、V型焊接、钨钢本体、第一刀片和第二刀片，所述刀具本体上焊接有钨钢本体，钨钢本体通过V型焊接焊接在刀具本体上，所述钨钢本体上设有排屑槽，所述钨钢本体上还焊接有第一刀片，所述钨钢本体前侧还设有钨钢钻本体，钨钢钻本体上设有第二刀片，所述刀具本体的内部设有主水冷孔，钨钢本体和钨钢钻本体上分别设有第二副冷水孔和第一副水冷孔，第二副冷水孔与第一副水冷孔和主水冷孔相连通。本实用新型中的刀具可用于一次加工成孔、钻孔、孔口倒角和孔口端面加工、还可以增加孔的光洁度，增加刀具寿命和刚性，提高生产效率，节约加工时间，并保证良好的加工效果。 | 1
CN207789171U | 本实用新型涉及一种塑封光纤的修整刀具，包括垂直于塑封光纤行进方向的固定支杆，在支杆端头固装有圆环状刀架，圆筒状刀具通过多根放射状连杆固定在圆环状刀架的中轴上，所述圆筒状刀具左侧为环状刀刃，包裹有塑料护套的光纤由环状刀刃开口穿入圆筒状刀具向右行进，在支杆端头向左上方固装有定位杆，在定位杆的端头固装有与圆筒状刀具同轴的弧装托片，塑封光纤在进入圆筒状刀具前首先经过弧装托片定位，同时，在支杆与定位杆之间安装有减震弹簧。本实用新型采用圆筒状刀具将塑封光纤的塑封表皮上异物去掉，光纤的塑封仍然符合要求，有效减少了卡断器因异物将塑封光纤卡断报废，减少了不必要的损失。 | 1
CN207789232U | 本实用新型公开了一种竹罐、罐盖螺纹加工组合刀具，包括底板，所述底板上并列设有竹罐螺纹加工刀具和罐盖螺纹加工刀具；所述竹罐螺纹加工刀具包括第一铣刀所述第一铣刀包括第一铣刀盘，所述第一铣刀盘的圆周面上均匀间隔设有多个用于对竹罐的罐口内壁铣内螺纹的第一铣刀片；所述罐盖螺纹加工刀具包括第二铣刀盘，所述第二铣刀盘的圆周面上均匀间隔设有多个用于对罐盖的外壁铣外螺纹的第二铣刀片。本实用新型的竹罐、罐盖螺纹加工组合刀具，能够对竹罐的罐口内壁和罐盖的外壁加工螺纹，并将罐口端面铣平，使竹罐和罐盖能够通过螺纹连接，连接牢固。 | 1
CN207807274U | 本实用新型公开了一种刀具刃磨机的刀具固定装置，包括机架(1)，机架(1)上设有纵向平移机构(301)，纵向平移机构(301)上方设有横向平移机构(302)，横向平移机构(302)上方设有旋转机构(303)，旋转机构(303)端部设有角度转换器(304)，角度转换器(304)上设有钻夹头(305)；所述纵向平移机构(301)包括设置在机架(1)上的纵向导轨(306)，纵向导轨(306)上设有纵向滑块(307)，纵向滑块(307)上方设有支撑基座(308)。本实用新型具有能够提高刃磨精度的特点。 | 1
CN2078213 | 本实用新型提供了一种适于切割冷冻食品的刀具，是由刀柄、刀片和铆钉组成，其特点是刀片的一面刀刃为弧形锯齿刃，另一面刀刃为弧形切削刃，该刀具设计合理，结构简单，兼方便、实用与美观于一体，可切割生、熟食品，尤其切割冷冻保鲜食品，既快速，又省力，从而解决了家用菜刀难以加工冷冻食品的问题，为人们日常生活提供了方便。 | 1
CN207824032U | 本实用新型公开了一种高压共轨复合刀具。包括钻头、铰刀、孔口成型刮刀、夹持柄、排屑孔；所述钻头为130°钝角钻头，所述钻头与铰刀连接，所述铰刀与孔口成型刮刀连接；所述铰刀为纵向刃，纵向刃自钻头尾部延伸至孔口成型刮刀头部，纵向刃以转轴为中心圆周分布；所述孔口成型刮刀为圆锥凸台结构，所述孔口成型刮刀包括进入连接段、成型段、尾部连接段，进入连接段与铰刀连接，尾部连接段与夹持柄端面连接，所述孔口成型刮刀自进入连接段至尾部连接段，外表面坡度由陡变缓，所述排屑孔自成型段与尾部连接段交界处贯通夹持柄内部；所述夹持柄与孔口成型刮刀连接的端面处，设置有刮平面。本实用新型零件一次成型，提高了生产效率。 | 1
CN207824049U | 本实用新型公开了一种螺旋等前角的复杂凹型面成型铣刀，包括刀柄部及形成与刀柄部一端的刀体，所述刀体包括内凹成型部、刀具前角部和成型台阶；所述内凹成型部包括成型轮廓前端、成型轮廓后端和成型内凹轮廓底部；所述成型台阶包括成型处外圆前面台阶和成型处外圆后面台阶。本成型铣刀将内凹成型部的前角和成型台阶前端外圆处前角设置一致，根据不同材料给定前角，这样可以杜绝由于前角上下不一致产生的刀具加工表面质量与刀具整个轮廓处磨损不一的不正常磨损，提高了加工寿命，减少换刀频率，提高了加工效率，节约了刀具成本，从而降低了加工成本。 | 1
CN207824456U | 本实用新型公开了一种非标刀具制作用固定装置，包括主体支撑架、滑轨和第二螺纹杆，所述主体支撑架上设置有第一螺纹杆，且第一螺纹杆上固定有齿轮盘，所述滑轨固定在主体支撑架的上表面，且滑轨的内部放置有滚轮，所述滚轮固定在第一固定支架的底端，且第一固定支架的下表面焊接有齿轮条，所述齿轮条与齿轮盘相接触，所述刀具本体位于第二固定支架的内部，且第二固定支架上设置有第三螺纹杆，所述第三螺纹杆通过第二轴承与固定板相连接，且固定板与刀具本体相接触。该非标刀具制作用固定装置，第三螺纹杆均匀分布在第二固定支架的四个角上，然后根据所需固定的非标刀具的直径来调节固定板之间的距离，这样可以固定不同直径的非标刀具。 | 1
CN207824495U | 本实用新型涉及数控加工中心机械技术领域，旨在解决现有技术中的刀库不能很好适用于大型刀具存放或换刀的问题，提供刀具托盘、刀具支架、刀库及加工中心。刀具托盘包括底板和至少一个设置于底板之上的刀具支撑组件。刀具支撑组件包括第一刀托和两个支撑凸起。两个支撑凸起沿第一预设方向彼此间隔并设置于底板之上，用于容许刀桥跨搭于两者之上。第一刀托设置于底板之上并位于两个支撑凸起之间。第一刀托开第一凹槽用于配合支撑刀具的刀杆。本实用新型的有益效果是能够较好地适用大型刀具的存放和换刀操作。 | 1
CN207824527U | 本实用新型公开了一种节能降耗数控刀具，包括主轴连接柄、安装部、安装连接部、夹持刀具部和刀具，本实用新型在工作时，在刀具进行切削过程中，会产生大量铁屑，在磁铁的作用下，铁屑被吸附至集屑板上，在切削过程中会产生大量的热量，在温度传感器、微型处理器、语音播报模块播、扬声器、电机的作用下带动风扇转动同时发出高温报警，在循环泵的作用下，冷却液在冷凝管内循环流动，风扇吹出的风经过冷凝管冷却后吹向刀具对刀具进行冷却，高温报警可以提醒操作人员注意刀具温度从而进行调整，在冷却风进行协助风冷的情况下可以减少冷却乳化液的用量，同时加强对刀具的冷却，降低刀具的损耗。 | 1
CN207825005U | 本实用新型公开了一种用于奶酪切割的多功能刀具组件，包括盒体，以及奶酪刀具，盒体包括底板以及盖板，底板的中部设置有凹槽，凹槽内设置有若干隔板，隔板将凹槽分隔成若干隔间，隔间的底部设置有吸附奶酪刀具的磁块，盖板的上表面设置有用于切割奶酪的切割平面，盖板与底板的侧部通过一转轴转动连接，转动盖板可使得凹槽的开口完全打开或封闭，盖板的底部边缘向下凸设有支撑条，支撑条背向盖板的表面设置有与底板的下表面平齐的支撑面。本实用新型的一种用于奶酪切割的多功能刀具组件，使用方便，具有多种不同类型的奶酪刀具，可以对不同类型的奶酪刀具进行统一收纳，同时设置有用于切割奶酪的切割平面。 | 1
CN207836614U | 本实用新型公开了一种割草机用旋转刀具及使用该工具的携带型割草机，属于园林工具领域，用于园林绿化过程中杂草的清理，其至少包括切断刀具安装轴，所述切断刀具安装轴上安装有绕其中心轴线旋转的切断刀具，所述切断刀具的下方安装有与切断刀具安装轴通过中心部A相对转动的导向部材，中心部A与导向部材边缘部A通过旋转面A连接，旋转面A是由棱线A绕切断刀具安装轴中心轴线旋转形成的，且棱线A位于除切断刀具外的绕切断刀具安装轴转动的部件外侧。鉴于上述技术方案，本实用新型能够提供一种安全、高效、便于调整维护的割草机用旋转刀具及使用该工具的携带型割草机。 | 1
CN207840179U | 本实用新型公开了一种可调节角度的车床刀具，其结构包括刀具头、调节口、角度调节装置、车床刀具、转换调节器、度盘尺、手柄，刀具头与手柄为一体化结构并且在同一中心线上，角度调节装置垂直安装于刀具头上端，车床刀具安装于调节口内侧，转换调节器为圆台体结构并且设于度盘尺的上端，转换调节器与度盘尺在同一中心线上，本实用新型一种可调节角度的车床刀具，在结构上设置了角度调节装置，并且通过该装置中的中轴齿轮进行转动并且通过上顶齿轮、后撑辅助轮以及下顶齿轮通过铰链带进行拉动转换齿轮进行角度的切换调整，并且可以通过度盘尺进行观察角度大小，使之做到精准调节的作用，从而加强了装置实用性以及使用工作效率。 | 1
CN207848171U | 本实用新型公开了一种多用途装卸螺帽及其应用的刀具，包括刀柄、弹性筒夹、螺帽、刀体，所述螺帽内壁设有内螺纹且两侧对称设有卡接部，所述刀柄上端设有安装槽，并外表面设有与螺帽相对应的外螺纹，所述弹性筒夹插接在安装槽内，所述螺帽套设在弹性筒夹上端，并且内螺纹与外螺纹螺旋连接，所述弹性筒夹中心处设有固定孔，所述刀体包括连接端和工作端，所述工作端可拆卸插接在固定孔内。本实用新型适用于多种扳手进行装卸。 | 1
CN207854423U | 本实用新型公开了一种脚踩式刀具，包括支杆和顺向设置在支杆底端的铲刀；所述支杆的顶端固定设置有分别与铲刀以及支杆相垂直、方便手持的圆柱型把手，所述铲刀固定在支杆端部的一侧端面以及铲刀的上端面为直线型结构，铲刀下方的作业端面为圆弧形结构，铲刀的圆弧形作业端面上设置有刀刃。本实用新型结构简单、操作方便，操作人员站立在地面上，手持把手调整铲刀需要铲除杂草的位置，通过脚踩脚踏板给铲刀施加外力，使铲刀将杂草清除干净，避免了操作人员长时间蹲在地面上导致的双腿麻木，减轻了操作人员的疲劳感，进而提高了工作效率。 | 1
CN207854490U | 本实用新型公开了一种带锯齿刀具，包括内侧设置为刀刃用于砍除杂草的弧形刀头和固定设置在刀头端部用于手持的把手；所述刀头一侧的刀刃设置为小锯齿，刀头另一侧的刀刃设置为大锯齿，大锯齿的深度大于小锯齿的深度。本实用新型结构简单，通过刀头内测刀刃两侧设置的大锯齿和小锯齿，提高了刀具的锋利度和刀刃的韧性，在割草的过程中，手持把手拉拽刀具便可以将杂草除掉，减轻了操作人员的劳动强度，同时还不用打磨刀具，提高了刀具的耐用性。 | 1
CN207854492U | 本实用新型公开了一种用于收割芦苇的刀具，包括刀体，刀体的一端设置有用于手持的把手，所述刀体为长条状结构，刀体的另一端设置有与刀体呈一定角度用于收割芦苇的刀头，刀头的一侧以及紧邻刀头的刀体一侧均设置有刀刃。本实用新型结构简单、操作方便，操作人员手持把手通过弯折的刀头将芦苇拨到手边，一手抓住芦苇另一种手通过刀头进行收割，尤其是倒在地面上的芦苇，使用刀具便可以将芦苇拨起，不再需要操作人员弯腰用手抓取芦苇，避免了操作人员因长时间弯腰导致的腰部疲劳，减轻了操作人员的劳动强度，提高了工作效率。 | 1
CN207854506U | 本实用新型公开了一种用于砍伐甘蔗的刀具，包括一侧带有刀刃的刀片和固定设置在刀片端部方便手持的把手；所述刀片的其中一侧刀面上横向设置有若干条长短宽窄及深度不同、用于在砍伐甘蔗时导入空气的锋线，相邻锋线之间的刀面为弧形刀面。本实用新型在传统刀具的刀面上，设置若干条长短宽窄及深度不同锋线，并且锋线与锋线之间的刀面为弧形刀面，这样在砍伐甘蔗的过程中，通过锋线导入空气，与弧形刀面相配合，避免了在砍伐甘蔗的过程中将甘蔗坎裂，同时增强了力学性能，减轻了刀具的重量。 | 1
CN207857927U | 本实用新型涉及一种内圆割槽铣刀，包括：刀柄、筒夹和加工刀，刀柄、筒夹和加工刀依次形成固定，加工刀具有支撑杆、连接杆和多个刀刃，支撑杆与连接杆形成固定，刀刃具有刀刃柄和T型刀刃面，刀刃柄的一端与连接杆形成固定，T型刀刃面位于刀刃柄的另一端，多个刀刃柄组成的整体呈螺旋阶梯状。上述内圆割槽铣刀不仅可以实现碎屑的排放，而且排屑效率高，工作流畅，使用寿命长。 | 1
CN207858251U | 本实用新型公开了一种稳定加工不完整孔的加工刀具，包括加工刀具组，所述加工刀具组的背面上开设有插接槽，所述加工刀具组的背面上固定连接有插接块，所述插接块于插接槽活动连接，所述加工刀具组的正面上固定连接有固定块。本实用新型通过第一打磨块、第二打磨块、第三打磨块、第四打磨块和操作支撑块的配合，达到了采用四个打磨块的相互搭配实用，区别现有技术，本方案通过在操作支撑块的正面上固定连接的四个打磨块相互配合，从而可以对不规则的圆孔，进行打磨，通过在操作支撑块的正面上开设的放置槽，通过放置槽对四个打磨块进行收缩，而方便单独一个打磨块进行操作。 | 1
CN207858284U | 本实用新型涉及一种刀具扩展装置及其数控车床，刀具扩展装置包括用于固定刀具的刀座和用于连接并抬高刀座的固定支撑结构，其中刀座上设有至少两个用于固定刀具的固定结构。在使用过程中，刀具扩展装置安装在车床运动托板上根据数控主机的设定的程序对工件进行加工，刀具扩展装置上其中一把刀具完成该工件的一道加工工序后，通过移动该刀具扩展装置切换另一把刀具对工件进行下一道程序的加工，在对工件的多道加工工序中，无需中间换刀，节省了人力的同时提升了生产效率。 | 1
CN207858452U | 本实用新型公开了一种数控车床用的刀具定位机构,包括底板、光栅定位机构、读数头、光栅尺和刀具滑轨，所述底板呈矩形板状结构，底板的上表面设有光栅定位机构和刀具滑轨，光栅定位机构设在刀具滑轨的左侧，所述光栅定位机构呈横向放置的“凹”字形结构，光栅定位机构的右端呈开口状，此装置中光栅尺上方设有吹气枪，吹气枪能够起到保持光栅尺上表面读数清晰的作用，不易导致读数不准确的现象，避免了光栅尺上表面会覆盖有灰尘的现象，提高了定位的准确性，此装置中进入光栅尺上表面的灰尘可通过排尘通道落入光栅尺下方，清理方便，且照灯保证了铝板下方的读数头读数时不会受灯光条件不够而产生影响，且照灯倾斜设置，不会对读数头造成反射。 | 1
CN207858460U | 本实用新型公开了一种新型刀具刃口钝化设备，包括XYZ三坐标滑台，电动磨头(1)、X轴摆角机构、Z轴摆角机构与底座(14)；所述的XYZ三坐标滑台安装于底座(14)上，所述的电动磨头(1)安装于XYZ三坐标滑台的工作台上，电动磨头(1)的主轴(2)上安装砂轮(3)；所述的X轴摆角机构安装于底座(14)上，Z轴摆角机构安装于X轴摆角机构的X轴摆动部件上；待钝化刀具(22)安装于Z轴摆角机构的Z轴摆动部件上。可以加工刃口均匀的负倒棱刃，消除刀具刃口的微观缺陷，钝化后的刃口参数一致性较好。 | 1
CN207858974U | 本实用新型公开了一种刀具手柄打孔装置，包括操作平台、设置在操作平台中部用于固定待打孔刀具手柄的U型固定槽、设置在操作平台左右两端与固定槽相平行的打孔机构以及用于控制打孔机构进行打孔作业的PLC控制器；所述打孔机构包括设置在操作平台左右两端的控制箱，控制箱的内侧端面上设置有若干个定位块，所述定位块与固定槽之间通过穿过定位块的转轴设置有钻头；所述控制箱内设置有连接转轴内端的驱动机构；所述驱动机构的受控端连接PLC控制器的输出端。本实用新型将刀具手柄放置在固定槽处，紧固后通过两侧相对应的打孔机构进行打孔，通过两个打孔机构分担刀具手柄的厚度，避免了钻头因长时间工作造成损坏，降低了生产成本。 | 1
CN207866200U | 本申请公开了一种齿轮加工刀具的测量装置，包括：用于放置所述齿轮加工刀具的测量平台；位于所述测量平台上方的用于对所述齿轮加工刀具的外形进行成像得到外形图像的成像装置；位于所述成像装置上方的用于放大外形图像的光学投影装置；与所述成像装置和所述光学投影装置均通信连接的计算机，用于对所述外形图像进行显示、测量、记录和计算，得到齿轮加工刀具的外形参数值。该测量装置利用成像装置进行成像，利用光学投影装置将外形图像光学放大后发送至计算机，计算机的显示器显示外形图像，利用计算机方便和准确地进行测量，且实现了齿轮加工刀具多个外形数据的测量，有效提高了测量精度和准确性。 | 0
CN207870957U | 本实用新型公开了一种新型刀具，其结构包括把手、第一旋转管、磁铁和第二旋转管，所述把手正表面开有凹槽，且凹槽内部设置有控制开关，所述把手一端通过第一转轴与第一旋转管内部铰接，且第一转轴两端固定安装有第一齿轮，所述第一旋转管内部安装有第二转轴，且第二转轴两端固定安装有第二齿轮，所述第一齿轮与第二齿轮啮合，所述第一旋转管内部滑动安装有内凹型滑块，且内凹型滑块内部两侧开有外齿，所述磁铁固定安装在第一旋转管内部，所述磁铁一端固定安装有非磁性弹簧，所述第一旋转管一端通过第一转轴与第二旋转管内部铰接。本实用新型能够实现对电笔刀的旋转，避免影响内镜。 | 1
CN207873161U | 本实用新型公开了一种数控用钨钢硬质合金刀具，包括刀柄、刀具本体和电池盖，所述刀柄上表面安装有第一螺栓，所述第一螺栓上套接有固定板，且第一螺栓上表面螺纹连接有螺帽，所述刀柄上表面位于第一螺栓一侧安装有磨刀片，所述刀柄上表面两侧均安装有灯泡，所述刀柄内部一侧开设有凹槽，所述凹槽内部安装有第一固定块，所述第一固定块一侧安装有弹簧，所述弹簧一侧安装有第二固定块，所述刀具本体一侧安装有第一限位块，所述刀具本体插接在凹槽内，所述刀具本体异于第一限位块一侧安装有刀片，所述刀柄前表面安装有第二螺栓，所述电池组安装在刀柄内部一侧，所述电池盖安装在刀柄外端面对应电池组的位置。本实用新型刀具本体可更换，使用便捷。 | 1
CN207873207U | 本实用新型公开了一种复合成型刀具，包括刀具本体与刀具体，所述刀具体包括刀具体前段与刀具体后段，所述刀具体后段一体连接在刀具本体的前端部，刀具体前段一体连接在刀具体后段的前端部，所述刀具体前段的前端部设有圆角切削刃，所述刀具体后段的前端部设有过渡圆角切削刃，所述刀具体前段与刀具体后段的侧壁均设有圆周切削刃。本实用新型集合了多种刀具功能的复合刀具，能有效地提高加工的效率，同时能很好的保证加工质量。 | 1
CN207873223U | 本实用新型公开了一种新型内R刀具，包括刀柄和刀头，刀头的端部设有刀尖部位，刀头的表面开设有两个呈中心对称的排屑槽，排屑槽从刀头的刀尖部位延伸至刀柄，从而使刀头的刀尖部位形成两个呈扇形的刀尖齿，并且每个排屑槽分别在刀头上形成相交的前刀平面和弧面，前刀平面与刀头的刀尖部位之间设有圆弧形的主切削刃，弧面与刀头的刀尖部位之间设有圆弧形的副切削刃，副切削刃的圆弧半径大于主切削刃的圆弧半径，副切削刃与主切削刃之间的刀头部位旋向上升，两个刀尖齿的侧边上分别设有与弧面的位置相对应的容削槽。本实用新型的结构简单，切削效果好，排屑畅通无阻，耐磨性和刚性好，不易断刀，不粘刀，有效提高了加工效率，大大降低了废品率。 | 1
CN207873230U | 本实用新型公开了一种刃球头铣刀，包括刀柄、刀头和刀具，所述刀柄的一端一体设置有刀头，所述刀头远离刀柄的一端固定连接有螺旋方向和切屑方向均向右的刀具，所述刀具由刀具芯、侧刃和端齿组成，所述刀具芯与所述刀头固定连接，刀具芯的外表面呈螺旋状分布有侧刃和端齿，所述侧刃和端齿在刀具芯上相互交替设置，所述侧刃和端齿之间形成容屑槽。本实用新型刃球头铣刀，刀具芯的外表面呈螺旋状分布有侧刃和端齿，螺旋方向和切屑方向均向右，螺旋角为30°，可以减少刀具与工件的共振，有效的改善加工后的表面粗糙度，侧刃和端齿之间的中心线夹角为105°?110°，构成较大的容屑槽，切削量大，可以快速将切削料排出，提高刀具的使用寿命。 | 1
CN207873822U | 本实用新型公开了盘式刀具返磨刀尖高精度径跳公差夹治具，包括底座与螺纹杆，所述底座的内部固定安装有锂电池，且底座的底端外表面固定连接有底垫，所述底座的上端外表面设置有一号固定座，且一号固定座的上端内表面设置有固定螺栓，所述一号固定座的上端外表面中心处固定安装有支架，且支架的上端一侧固定连接有碳钢软管，所述碳钢软管的一端外表面设置有LED灯，所述一号固定座的一侧外表面开设有固定槽。本实用新型所述的盘式刀具返磨刀尖高精度径跳公差夹治具，设有碳钢软管、滚子轴承和限位凹槽，能够根据实际需求调节LED灯的位置，方便照明，并能方便将工件固定，还可以方便人们更换压板，带来更好的使用前景。 | 1
CN207874274U | 本实用新型公开了一种方便收纳的厨房用组合刀具，包括组合刀具主体，所述组合刀具主体的顶部开设有多个刀体放置槽，多个刀体放置槽内均放置有刀体，所述刀体上设有把手，且把手位于刀体放置槽的外侧，多个刀体放置槽的深度均不相同，多个刀体放置槽的下方分别设有开设在组合刀具主体上的放置腔，所述放置腔内活动安装有缓冲柱，所述缓冲柱的顶端活动延伸至刀体放置槽内，且缓冲柱的顶端固定安装有橡胶缓冲块，所述刀体的底端位于橡胶缓冲块的顶部。本实用新型中的厨房用组合刀具不仅便于人们收纳，而且缓冲效果好，放置的稳固，能够有效的保护刀体，具有结构简单，较强的实用性、方便人们使用的优点，满足了人们的使用需求。 | 1
CN207874277U | 本实用新型提供了一种实用刀，具有可锁定刀片。该刀片从具有滑动机构的壳体选择性地延伸。该刀片与刀架相互连接，该刀架包括构造成将刀片锁定在展开构造中的部分。该刀架包括能偏转部分，该能偏转部分被释放按钮选择性地偏压以从展开状态解锁刀片。当分散释放按钮时，与刀架相互连接的偏压构件所相关的弹簧力将刀片拉入到壳体中。根据本实用新型的实用刀，由于使用者的手和手指在刀片展开和收缩时远离刀片，因此具有增强的安全性。换句话说，紧握壳体并利用一个拇指使滑动致动器移动，这保持使用者的手和手指与壳体接合且远离正在延伸或已延伸的刀片。 | 1
CN207887270U | 本实用新型公开了一种中药粉碎机的刀具，包括转台、第一刀具以及第二刀具，转台的底部设置有支撑柱，支撑柱的底部设有螺杆，螺杆与支撑柱一体化成型，螺杆的外部设置有外螺旋，转台的底部两侧均设置有卡扣，卡扣内部设置有凹槽，第一刀具位于转台的左右两侧，第二刀具位于第一刀具的内侧，第二刀具之间设置有连杆，连杆与第二刀具通过焊锡无缝焊接，第二刀具的底部设置有转动轴，转动轴与第二刀具之间通过螺纹连接，转动轴贯穿设置于转台内部，同时转动轴贯穿设置于螺杆以及支撑柱的内部中间位置，该种中药粉碎机的刀具，使用起来较为方便，滑动滑块即可方便的对第一刀具进行调节，实用性大大提高，具有一定的市场竞争力。 | 1
CN207887901U | 本实用新型涉及一种应用于车床用刀具调整装置的夹紧机构，包括刀具主体、刀具安装块、夹紧板、上支撑板、下支撑板和底座，所述的刀具安装块的一侧开设有安装孔，所述的刀具主体可拆卸地安装在安装孔内，所述的夹紧板活动连接在安装孔内，所述的夹紧板通过第一弹簧连接在安装孔内的顶壁上，所述的夹紧板的顶部还连接有第一螺杆，所述的第一螺杆的上端穿过安装孔伸出至刀具安装块的上方，位于刀具安装块上方的第一螺杆的一端上连接有夹紧螺母，所述的刀具安装块通过第一位置调节机构连接在上支撑板上，所述的上支撑板通过转轴连接在下支撑板上，所述的下支撑板通过第二位置调节机构连接在底座上；本设计具有结构简单、易于制造和实用高效的优点。 | 1
CN207887942U | 本实用新型涉及一种偏心反锪孔刀具中的刀柄，包括刀柄、刀具安装座、加长柄和限位板，所述的刀柄的左端开设在有安装槽，所述的刀具安装座内安装有刀具主体，所述的刀具安装座可拆卸地连接在安装槽内，所述的刀柄左端的侧壁上开设有第一螺纹孔，所述的第一螺纹孔内连接有固定螺栓，所述的刀具安装座上相对于第一螺纹孔的位置开设有连接孔，所述的固定螺栓穿过第一螺纹孔连接在连接孔内，所述的刀柄的右端开设有与加长柄左端相匹配的导向孔，所述的加长柄的左端活动连接在刀柄的导向孔内。本设计具有结构简单、易于制造和实用高效的优点。 | 1
CN207888246U | 本实用新型提供了一种可在线采集刀具切削力信号的夹具，包括夹具体，夹具体上设置有第一螺孔、第二螺孔、刀具安装孔、夹具安装柄、第一螺钉、第二螺钉，第一螺孔与第二螺孔相互平行，刀具安装孔与第一螺孔垂直并连通，刀具安装孔与第二螺孔垂直并连通，刀具安装孔内装有刀具，第一螺钉、第二螺钉的底端都抵靠在刀具上，第二螺钉的底端设置有压电石英传感器，压电石英传感器上设有第一引出线，本实用新型提供的可在线采集刀具切削力信号的夹具测力范围广、线性度好、受温度影响小、分辨率高，能够在不影响机床加工精度的加工中在线采集切削力信号，经后续处理显示出切削力数值大小，切削力的大小可用来校验和选择机床功率，校验刀具刚性。 | 1
CN207888329U | 本实用新型公开了一种机械加工刀具打磨装置，包括装置底座、小型液压缸、高度调节轴、刀具放置台、防溅射挡板、顶部固定板、磨削定位箱，所述刀具限位块上方安装有所述防溅射挡板，所述防溅射挡板上方安装有所述顶部固定板，所述顶部固定板上方安装有所述磨削定位箱，所述磨削定位箱下方安装有刀片调节器，所述刀片调节器下方安装有磨削刀片，所述磨削刀片下方安装有操作控制箱,所述操作控制箱下方安装有粉末放置槽，所述操作控制箱上方安装有液晶显示面板。有益效果在于：能够对刀具在打磨时的倾斜对进行调节，使用方便，缩短了打磨刀具的时间，提高了对刀具打磨的效率。 | 1
CN207888331U | 本实用新型公开了一种刀具磨床用刀具夹紧装置，包括刀套，刀套靠近右端的圆周部上开设有多个条形缺口，使得刀套的右端形成多条锁紧爪，锁紧爪的内侧面上设置有限位凸起，刀套的内部设置有刀具，刀具的刀轴上开设有限位卡槽，刀套的外部通过螺纹部套设有锁紧套，锁紧套靠近右端的内圆周壁上设置有能够压紧锁紧爪的圆锥斜面，刀套的左端部能够伸入磨床主轴的轴孔内部，刀套与磨床主轴通过定位螺钉固定连接。在本实用新型中，通过锁紧套锁紧后，使得圆锥斜面挤压锁紧爪向内收缩，限位凸起和限位卡槽能够相互卡合，从而实现刀具的夹紧固定，整个装置结构简单，装配方便，结构的密封性能够降低金属屑进入的可能性，不易卡死。 | 1
CN207888430U | 本实用新型公开了一种刀具，所述刀具包括夹持器(201)、刀槽(202)、刀轴(203)及刀柄(204)，所述夹持器(201)的一端设有凹槽，所述刀轴(203)的一端与所述凹槽匹配，所述刀柄(204)设于所述刀轴(203)和刀槽(202)之间，所述刀槽(202)的一侧为弧形刀刃，且所述刀刃的弧面形状根据待研磨碳刷(1)的曲面形状确定，从而实现碳刷(8)的一次研磨成型。本实用新型还公开了一种具有该刀具的碳刷曲面研磨数控机床。本实用新型的刀具，采用弧面刀作为研磨刀具，其弧面与换向器弧度一致，这样即可确保碳刷研磨弧面与换向器弧面能充分吻合，通过刀具的平移和旋转等多自由度运动，实现将所述初始碳刷研磨成具有所需曲面的碳刷成品。 | 1
CN207888759U | 本实用新型提供偏光片夹持构件、偏光片裁切刀具夹持构件及偏光片裁切装置。偏光片裁切刀具夹持构件包括刀座，刀座上设置有多个方向的刀具滑槽，多个刀具通过滑块在刀具滑槽上滑动。偏光片夹持构件包括：相互垂直的两条定位臂；以两条定位比中心线交点为中心的定位块；以及分别位于两条定位臂相对于定位块另一端且与各自定位臂垂直朝向内侧伸出的挡块。偏光片裁切装置，包括：上述偏光片裁切刀具夹持构件；上述偏光片夹持构件；支架，用于固定刀座；底座，用于固定偏光片夹持构件。上述各构件对偏光片多角度同时切割，裁切均匀，生产效率高。 | 1
CN207890131U | 本实用新型公开了一种装修垃圾处置开袋倒袋设备及其装修垃圾开袋倒袋刀具；装修垃圾开袋倒袋刀具固定至滚筒的内壁；装修垃圾开袋倒袋刀具设有提升装修垃圾高度的工作面；装修垃圾开袋倒袋刀具形成有刀尖部；刀尖部的一侧构成工作面；在垂直于中心轴线的平面的投影内，装修垃圾开袋倒袋刀具位于刀尖部的尖端与中心轴线的连线所在的直线的一侧；装修垃圾开袋倒袋刀具设有提升装修垃圾高度的工作面和安装装修垃圾开袋倒袋刀具的安装底面；工作面与安装底面的夹角大于等于90度且小于180度。本实用新型公开的装修垃圾处置开袋倒袋设备及其装修垃圾开袋倒袋刀具，袋装装修垃圾提升高度高，能快速实现开袋倒袋。 | 1
CN207900252U | 本实用新型提供了一种半圆弧面加工刀具，包括刀具基座及机夹刀具；所述的刀具基座包括十字形支架，十字形支架的相邻的两个端点之间通过连杆连接；所述的刀具基座的十字形支架的端部设有刀具安装槽，刀具安装槽内安装有机夹刀具。本实用新型能实现半圆弧曲面粗加工和精加工共用一个刀具，只需更换机夹刀具来进行粗精加工；同时本实用新型能快速装夹机夹刀具，能够承受高强度，重载切削，能减少加工时间提高加工效率和提高产品加工精度。 | 1
CN207900736U | 本实用新型公开了一种防止切削进入刀库的CNC侧挂式刀具转换装置，包括刀库本体，所述刀库本体的顶侧开设有安装槽，所述安装槽的底侧内壁上开设有刀具槽，所述刀具槽内放置有CNC侧挂式刀具本体，所述安装槽内活动安装有罩盖，所述刀具槽的两侧均设有开设在安装槽底侧内壁上的滑动凹槽，所述滑动凹槽内滑动安装有滑动杆，滑动杆的顶端延伸至滑动凹槽外，且固定安装在罩盖的底侧上，任意一个滑动杆的一侧沿竖直方向开设有放置槽，所述放置槽内沿竖直方向固定安装有齿条，所述齿条上啮合有位于相对应的滑动凹槽内的齿轮。本实用新型能够便于稳固在安装槽内放置罩盖，且便于将罩盖快速升起，能够防止切屑进入刀库本体粘在刀具上。 | 1
CN207900803U | 本实用新型公开一种稳定性刀具预调仪，包括底座、支柱、刀具座和支架，所述刀具座设置于底座上表面，所述支架与支柱安装连接，所述支架一端设置有一成像机构，支架的另一端设置有一光源机构，所述若干灯珠由内向外呈环状排布形成若干个同心的灯环，所述刀具座进一步包括基座、固定座、旋转座和旋转套，一刀具嵌入刀具座内并与光源机构和成像机构位于同一直线上，此刀具上部和下部分别设置有上轮盘和下轮盘，此上轮盘或下轮盘表面设置有一磁块。本实用新型实现了50倍真实放大的倍率，轻易的辨别出刀片上的灰尘、铁屑等杂质，保证了测量的精度。 | 1
CN207900809U | 本实用新型公开一种具有旋转底座的刀具调试装置，包括底座、支柱、刀具座和支架，所述刀具座设置于底座上表面，所述支架与支柱安装连接，所述支架一端设置有一成像机构，支架的另一端设置有一光源机构，此若干灯珠分别与电路板电连接，所述旋转座外壁与固定座内壁之间形成一空腔，此空腔的上部和下部分别设置有上支撑环和下支撑环，所述上支撑环和下支撑环的内圈分别与旋转座外壁接触连接，所述上支撑环和下支撑环的外圈分别与固定座内壁接触连接。本实用新型通过电脑软件，清晰的显示出所测刀具的轮廓、尺寸，可迅速测量刀具的直径、高度和跳刀，而且可以对刀具的夹角、刀尖圆弧、刀具表面状态及刃型进行检测。 | 1
CN207915116U | 本实用新型公开了刀具存放技术领域的一种多工位机床刀具库，包括刀具箱，所述刀具箱的底部四角均安装有滚轮，所述刀具箱的内腔底部左右两侧均安装有活性炭包，所述刀具箱的内腔底部中心位置安装有轴承座，所述轴承座的顶部连接有转轴，所述转轴的外壁套接有第一大刀盘和第一中刀盘，且第一中刀盘位于第一大刀盘的顶部，所述第一大刀盘的顶部外侧均匀环向开设有大刀孔，所述第一中刀盘的顶部外侧均匀环向开设有中刀孔，所述转轴的顶部安装有第一小刀盘，所述刀具箱的内腔左侧设置有连座，通过本多工位机床刀具库的设置，可方便多工位机床刀具的存放，使刀具不用放置在机床上，降低刀具的丢失率，存放刀具多，实用性强。 | 1
CN207915203U | 本实用新型提出一种刀具切断装置，其包括底板及设于底板上的刀具固定盘，刀具固定盘上用于固定多个刀具。刀具切断装置还包括设于底板上的抓料机构、夹持机构及砂轮切断机构，抓料机构包括三维移动模组、设于三维移动模组上的旋转驱动件，以及与旋转驱动件连接的抓取模组，抓取模组用于抓刀具固定盘中的刀具，并将刀具装于夹持机构上，夹持机构与砂轮切断机构相邻设置，砂轮切断机构包括用于切断刀具的砂轮。上述刀具切断装置能够自动切断刀具，提高了刀具的生产效率。 | 1
CN207915684U | 本实用新型公开了一种板式家具上用于加工圆弧连接槽的专用开槽刀具，该圆弧切槽加工刀具在使用时，通过将连接轴上的连接通孔与外置的旋转轴连接，并通过连接键槽锁紧固定，同时为了实现刀具的牢固连接，在连接通孔的前端还设置了安装通孔，连接通孔和连接键槽之间为阶梯轴结构可用于安装锁紧法兰，以及在连接轴的末端设计有刀具安装盘，并在刀具安装盘上开有八个切槽，另外，上刀头安装在矩形下侧刀上，矩形下侧刀的两侧边为刀口，矩形下侧刀固定安装在切槽的前侧壁位置，该刀具通过外置旋转轴驱动可在板式家具中实现快速、高效的加工圆弧连接槽的功能，解决了传统板式家具中圆弧槽加工困难、加工效果低下的问题，具有一定的实用价值。 | 1
CN207915793U | 本实用新型公开了一种用线切割机床加工盘状金刚石刀具的装置，包括线切割机床、设置在线切割机床的工作台架上的刀具装卡机构和分度定位机构、设置在线切割机床的运丝机构上的切割丝架机构；刀具装卡机构包括芯轴，芯轴通过芯轴连杆设置在固定座上，固定座底部设有角度垫块；所述分度定位机构包括连杆，连杆一端设置测针，连杆另一端设置在滑块上，滑块可沿导轨滑动，导轨的一端设有限位块；切割丝架机构包括设置在运丝机构上臂的上主导轮、设置在运丝机构下臂的下主导轮，上臂与下臂之间设置切割丝架座，切割丝架座上设有上小导轮、上稳丝机构、下稳丝机构和下小导轮。本实用新型结构简单、生产成本低，可以加工多齿刀具。 | 1
CN207929365U | 本实用新型公开了一种塑料回收处理用破碎机刀具，包括底座。底座的两端顶部均固定连接有支架，支架上开设有通孔，且支架的通孔内插入有传动轴，传动轴的两端均贯穿支架的通孔并延伸至支架的外侧，且传动轴的两端均固定连接有传动轮，传动轴的两侧外壁均固定连接有限位块，且传动轴的外壁固定连接有碎料刀具，碎料刀具的内壁固定连接有传动杆，传动杆贯穿传动轴，碎料刀具的外壁固定连接有若干根安装杆，安装杆的外壁刻有外螺纹，且安装杆上螺纹连接有固定块，固定块的内壁刻有与安装杆外螺纹相配合的内螺纹，且固定块的顶部固定连接有碎料齿，每相邻两个碎料齿之间均设置有间齿，间齿同样固定连接在碎料刀具的外壁。 | 1
CN207929673U | 本实用新型公开一种刀具清洗装置，该刀具清洗装置包括底板、刀具放置座、驱动机构、防护罩以及用于对所述刀具放置座上的刀具进行清洗的清洗组件，所述清洗组件、所述刀具放置座以及所述防护罩均设置于所述底板的上方，所述驱动机构设置于所述底板的下方，所述清洗组件以及所述刀具放置座均设置于所述防护罩内，所述驱动机构与所述刀具放置座连接以驱动所述刀具放置座转动。本实用新型的技术方案中，在清理的过程中，刀具上的铁屑等杂质在防护罩的防护作用下，铁屑等杂质不会飞出防护罩，对操作人员的安全造成影响，提高了操作的安全性。 | 1
CN207930078U | 本实用新型公开了一种压入前加工导管和座圈的复合刀具，包括刀具本体，所述刀具本体上焊接有钨钢刀片，刀具本体内部中心处开有铰刀内孔，铰刀内孔内部嵌入安装有螺旋铰刀，螺旋铰刀上设有铰刀切削刃，所述刀具本体上内部还螺纹安装有调节螺丝，所述刀具本体的轴向中心线上设有主水冷孔和副水冷孔，主水冷孔和副水冷孔相连通。本实用新型中刀具本体上内部还螺纹安装有调节螺丝，调节螺丝用于对螺旋铰刀进行调节，可根据产品毛坯结构，轴向调节螺旋铰刀的伸出长度和改变铰刀的外径，来达到产品换型的需要；刀具本体上还开有排屑槽，排屑槽与刀具本体为一体式结构，便于排屑，还能增加孔的光洁度。 | 1
CN207930104U | 本实用新型公开一种短电弧复合加工中心专用刀具，包括专用刀柄(1)、刀具主轴(10)、铝合金刀具体(3)和集电板(5)、尾部螺纹插针(17)、尾部扁方插孔(16)及工具电极(24)，专用刀柄(1)下方安装有刀具主轴(10)，刀具主轴下方安装有弹性夹头(23)及弹性夹头螺母(22)，刀具主轴(10)安装在铝合金刀具体(3)中，铝合金刀具体(3)上安装有封盖(2)、水管快速接头(30)和水腔底座(4)，铝合金刀具体(3)内设有水腔；铝合金刀具体(3)安装铜导电柱(28)，铜导电柱(28)装配集电板(5)，铝合金刀具体(3)安装有尾部螺纹插针(17)，尾部螺纹插针(17)与安装有尾部扁方插孔(16)的电缆(15)联接。 | 1
CN207930391U | 本实用新型公开了一种新型刀具紧急下沉装置，包括紧急下沉装置本体，所述紧急下沉装置本体的顶部固定连接有杆体，所述紧急下沉装置本体的底部连接有刀具本体，紧急下沉装置本体分别包括固定连接座和连接下沉座，固定连接座的底部与连接下沉座的顶部相连接，固定连接座的顶部与杆体的底部固定连接。本实用新型使得连接下沉座与固定连接座进行分离，使得刀具本体进行下沉，由于连接钢索的作用，使得固定连接座对连接下沉座提供一个连接力，从而对连接下沉座进行连接，防止刀具撞击到仪器设备，造成仪器设备的损坏，达到了下落保护的优点，从而有效的解决了现有刀具脱落下沉过程中因重力的作用对机械设备造成破坏影响仪器设备使用的问题。 | 1
CN207930408U | 本实用新型公开了一种具有寿命监测装置的刀具，包括刀具套管（1）、可插入刀具套管内的刀柄（2）、固定在刀柄底端的刀头（3），所述刀柄的侧壁上设有一凹槽，该凹槽内镶嵌一块读写芯片（4），所述凹槽口上覆盖一块盖板（5）；所述刀具套管的侧壁上设有一通孔（6），该通孔内镶嵌一读写传输模块（7），该读写传输模块连接刀具寿命管理电路；当刀柄插入刀具套管底部时所述读写传输模块正对读写芯片、可读出或写入刀具信息；本实用新型可自动记录刀具的运行时间、距离、运行速度等关键参数并及时作出刀具寿命预警与查询；大大的节约人工管理成本，有效的避免因刀具寿命管控不及时，导致的作业不良品产生，同时易于操作与管理。 | 0
CN207930707U | 本实用新型涉及剪刀领域，具体的涉及一种限定夹角的监狱用剪刀。该种限定夹角的监狱用剪刀，包括剪刀本体，剪刀本体包括第一把手、第二把手和剪刀剪体，第一把手和第二把手安装在剪刀剪体的手持端，还包括限制夹角的限定件，限定件连接第一把手和第二把手，且限定件的撑开长度与剪刀剪体中心撑开15°时刀尖之间的距离大小相同。通过在剪刀把手间设置限定件，使得剪刀剪体中心位置撑开夹角不超过15°，撑开大小能够满足劳务工作剪裁布料与线头使用，又因为撑开角度较小，无法剪裁其他危险品和人体自身，大大降低了使用过程中危险情况发生的几率。 | 1
CN207931338U | 本实用新型公开了一种多头五轴摆头雕刻机的刀具机构，包括支撑腿、刀架横梁、雕刻刀和刀具主轴，所述支撑腿的上方设置有下底座，所述下底座的上方固定有所述刀架横梁，所述刀架横梁的一侧设置有控制箱，所述控制箱的内部设置有储存器，所述储存器的下方固定有定位器，所述定位器的一侧安装有保护条，所述下底座的上方固定有工作台，所述工作台的上方设置有固定座，所述固定座的一侧安装有升降架，所述升降架的上方固定有刀具架，所述刀具架的一端安装有减速机，所述减速机的一侧连接有所述刀具主轴，所述刀具主轴的一侧安装有侧立板。有益效果在于：该装置结构简单，设计紧凑，精确度高，功能齐全，工作效率高，大大减轻了人员工作量。 | 1
CN207934894U | 本实用新型公开了一种盾构机的刀具固定装置，包括调节装置、刚性弹簧、润滑油箱和刀具，所述调节装置的内侧连接有螺杆，且螺杆的外表面连接有挡杆，所述润滑油箱设置于卡块的上端，所述刀具设置于橡胶垫的内侧，且刀具的中间位置设置有螺杆槽，所述卡杆的外侧设置有卡槽，且卡槽的上下两端均设置有油槽，所述油道的内壁设置有旋转轴，且旋转轴的右下侧连接有挡板，所述油道的左上端设置有转轴，且转轴的右端连接有盖板。该种盾构机的刀具固定装置设置的螺杆贯穿于机壳和卡块的内部，能够通过调节调节装置对螺杆进行调节，使得螺杆卡入螺杆槽内，完成对刀具的固定，大大提高了该种盾构机的刀具固定装置的实用性。 | 1
CN207941996U | 本实用新型公开一种切削刀具，涉及机械加工技术领域。刀具包括刀体和刀杆两部分，刀体前侧设放置刀体的刀槽，压板通过螺栓与刀杆连接，压板与刀杆连接时，压板靠近刀体一端的底面与刀体紧密接触，刀体固定于刀槽中；刀具内设从底面贯穿至刀?屑界面的通道，刀具刀?屑界面上，以微通道上开口为中心设微织构，通道下开口与润滑剂供给系统连接，通道分成位于刀体范围内的微通道和位于刀杆范围内的润滑管道，微通道下端设主冷却腔，润滑管道上端设与主冷却腔适配的次冷却腔，次冷却腔下端设循环管道，所述循环管道与润滑剂供给系统连接。本实用新型具有将润滑剂直接输送至刀?屑面，优良的润滑冷却效果，减少润滑剂使用，降低成本，环保等有益效果。 | 1
CN207942024U | 本实用新型公开了一种钻倒车一体刀具，包括刀柄、车刀本体、倒角刀片、钻头、刀具本体、车刀刀片；所述刀柄与刀具本体为一体式结构，其间设有退刀槽；所述刀具本体中心焊接设有带有钻尖和钻刃的钻头，所述刀具本体沿径向对称配有两个刀座，所述刀座上设置有本体位孔、定位螺丝和调整螺丝，通过本体位孔和定位螺丝固定设置有车刀本体和倒角刀片，所述车刀本体上焊接设置有车刀刀片；本新型采用先钻孔、次车削、然后倒角成型刀刃设计，其车刀刀头和倒角刀头采用可更换式配置，一次性成型加工；解决设备刀位不足、效率低下问题，避免产生孔径不稳定、上下阶梯孔、同心度不良以及容易产生震刀纹等现象，提高生产效率。 | 1
CN207944272U | 本实用新型公开了一种布绒玩具冲压下料组合刀具，涉及刀具设备技术领域，包括刀具和刀具组合，所述刀具为普通钢板拼接制成的框体结构，所述刀具顶部的边缘处于同一水平面，其底部边缘处于同一水平面上，且其顶部边缘所处水平面与其底部边缘所处水平面平行设置，所述刀具的底部固定安装有底板，所述底板具体由普通钢板制成，所述刀架形成的框体内与所述底板之间构成开口的腔体，所述腔体内从上到下依次设置有充填层和弹性层，所述组合刀具是把几个不同形状图样的所述单个刀具组合在一起，四周用所述夹板固定，本实用新型结构简单，操作方便，裁剪效率高。 | 1
CN207952659U | 本实用新型公开了一种精加工数控刀具,一种精加工数控刀具，包括安装在数控设备上的数控刀具，数控刀具包括刀柄、切割刀具，所述刀柄包括一主柄，主柄的顶部设有一根以上的螺纹柱，螺纹柱连接一副柄；主柄顶部中心和副柄的底部中心分别设有一第一凹槽和第二凹槽；第二凹槽内放置一橡胶块，橡胶块的底部粘接固定一弹性件，弹性件的底部连接第一凹槽；螺纹柱一侧均设有一自上而下的开口，开口的底部焊接固定一弹簧，四个弹簧的顶部连接一同一支撑板；支撑板的表面粘接有海绵层，橡胶块穿过支撑板本实用新型结构简单，便于拆卸维修；便于调整刀具的长度，利于使用；具有良好的减震性，使得刀具在操作的过程中精确度得到提升，利于对产品的精加工。 | 1
CN207952661U | 本实用新型公开了一种新型刀粒式刀具，包括刀具本体，所述刀具本体上表面采用菱形结构，所述刀具本体上表面开设有排屑槽，所述刀具本体中心开设有安装孔，所述安装孔贯穿刀具本体，所述刀具本体内部对称开设有两个通孔，每个所述通孔内部均滑动连接有两个活动块，所述刀具本体上表面对称固定连接有两根按压杆，所述按压杆贯穿刀具本体，所述按压杆侧壁对称开设有多个弧形槽，所述刀具本体内部对应开设有两个凹槽，每个所述凹槽内均固定连接有多个第一弹簧，位于同一所述凹槽内的第一弹簧上共同固定连接有第一抵块。本装置解决了刀具因形状固定在加工零件的尺寸和形状上受限制的问题，可以加工不同尺寸形状的零件，更加实用。 | 1
CN207952745U | 本实用新型公开一种装设侧固型刀具的筒夹，其包括有一筒夹本体及一插销，当装设侧固型刀具时，将侧固型刀具插入筒夹本体的刀具夹孔后，将插销插入筒夹本体，并使插销卡制于侧固型刀具的卡槽上，而使侧固型刀具卡制于筒夹本体内；再将筒夹本体组装至刀具架中；本新型利用此种装设侧固型刀具的筒夹，让装使用筒夹固定刀具的刀具架能更稳固的夹持侧固型刀具。 | 1
CN207953824U | 本实用新型提出一种刀具车，该刀具车包括连接架、底框、刀具板及至少三个滚轮，该连接架包括两个连接杆及连接于两个该连接杆顶部的握持杆，该底框的两端与两个该连接杆远离该握持杆的一侧相连接，该底框靠近该连接杆的一侧的宽度大于该底框远离该连接杆的一侧的宽度，至少三个该滚轮分别滚动安装于两个该连接杆及该底框上，该刀具板安装于两个该连接杆的靠近握该持杆的一侧，该刀具板与该底框位于同一侧，该刀具板远离该连接杆的一侧朝向该滚轮方向倾斜，该刀具板上设有多个固定孔以安装刀具，多个该刀具车能够叠放以节省空间。 | 1
CN207970033U | 本实用新型公开了一种刀具架，包括：判断外界输入的指纹是否属于自身存储的指纹的指纹识别器；与指纹识别器连接，根据指纹识别器的判断结果控制刀具架的卡刀具器是否打开的刀具控制器；与刀具控制器连接的卡刀具器。本实用新型公开的一种刀具架，借助指纹识别器、刀具控制器和卡刀具器实现了借助指纹来控制刀具架，在一定程度上能够保证刀具架的安全性。综上所述，本实用新型公开的一种的刀具架在一定程度上解决了如何提高刀具架的安全性的技术问题。 | 1
CN207971439U | 本实用新型公开了一种倒扣曲面成型刀具，包括刀具适配座和一号刀头和二号刀头，所述一号刀头固定于刀具适配座一端，所述二号刀头固定于一号刀头顶端，所述刀具适配座和一号刀头表面均贯穿有紧固丝口，所述一号刀头表面固定有前刀刃，所述前刀刃一侧固定有后刀刃，所述前刀刃和后刀刃一侧均固定有拆卸孔，所述二号刀头表面固定有倒扣刀刃。本实用新型设计合理新颖，可广泛用于加工曲面、倒扣结构、圆角与曲面连接过渡面等结构，满足零件的加工要求，加工的工件质量和外观稳定，替代扭曲面圆角加工，大大提高曲面圆角产品的生产效率，降低制造成本，并且曲面成型加工刀具加工工件质量和外观稳定，曲面的曲率精度高，加工表面质量光滑无振纹。 | 1
CN207971929U | 本实用新型提供了一种机械刀具车，包括：车体，其中：所述车体为U型车厢，所述车体的两侧面上设有多个沟槽，每两个相对的沟槽内经齿轮固定刀具板，所述刀具板上设有多个刀具盘，所述车体一侧设有放置台，所述车体另一侧设有推手，所述车体底部设有万向轮。本实用新型的刀具板为多层，可以很好的进行分类管理，且刀具板经齿轮在沟槽内移动，使用时可移动刀具板，另外，刀具板可沿转轴旋转，方便拿取刀具且手不会被划伤。 | 1
CN207972155U | 本实用新型公开了一种便于拆卸的金刚石刀具，包括刀具主体、辅定位通孔、主定位杆和活动压板，所述刀具主体的中部设置有主定位通孔，所述辅定位通孔的上方设置有减重槽，所述减重槽的上方设置有切割刀片，所述主定位杆的下端连接有定位块，所述主定位杆的左端连接有固定板，所述固定板的左侧安装有转轴，所述连接块的右侧安装有高压弹簧。该便于拆卸的金刚石刀具，与现有的普通金刚石刀具相比，在增加结构的基础上明显提高了整个装置的功能性，在安装拆卸过程中工序较为简单，操作起来更加快捷方便有效，在对不同零件进行加工生产时的速度有着明显的缩短，大大提升了使用者的工作效率，有效降低了使用成本。 | 1
CN207973674U | 本实用新型公开了一种玻璃加工多用途刀具，包括安装座，所述安装座为中空结构，且安装座内滑动安装有刀具本体，所述刀具本体的底端延伸至安装座外，所述刀具本体的两侧均设有开设在安装座上的L型滑槽，所述L型滑槽内滑动安装有L型滑块，所述刀具本体靠近L型滑槽的一侧开设有滑动槽，所述滑动槽与L型滑槽相连通，且滑动槽的两侧内壁上固定安装有同一个固定块，所述固定块上开设有滑动孔，所述L型滑块的一端延伸至滑动孔内，且焊接有滑动块，所述滑动块滑动安装在滑动孔内，且滑动块的一端延伸至安装座的内部。本实用新型结构简单，使用方便，刀具本体能够快速安装，满足用户的使用需求。 | 1
CN207981979U | 本实用新型公开了一种开口型材的剪切刀具，包括动刀和定刀，所述动刀和定刀上分别设有与冷弯成型后的C型钢构件截面相配的通孔，动刀和定刀上分别固定有与动刀和定刀紧密贴合的动刀加强板和定刀加强板，动刀加强板分别与动刀固定板和动刀连接，定刀加强板分别与定刀固定板和定刀连接，动刀通孔内设有与动刀加强板连接的动刀镶块，定刀通孔内设有与定刀加强板连接的定刀镶块，动刀固定板固定于液压剪机架上，定刀固定板固定于装刀架上。本实用新型结构紧凑、设计合理、承载力好且稳定性好，经试机测试，该装置与液压剪机架拆装方便，剪切效果好，并且模具结构性能好，整个剪切单元性能稳定，使用寿命较长。 | 1
CN207982318U | 本实用新型涉及一种刀具和车槽机，其中车槽机中设有所述刀具，而且所述刀具上设有所述主切削面、辅切削面和倒钩型切削面。通过上述3个切削面的共同作用，使得由所述刀具加工出来的轮辋具有与倒钩型切削面匹配的倒钩型。从而使得安装在轮毂上的轮胎能够得到更好的固定，防止脱胎的情况发生。而且基于一体成型的轮毂中心具有金属嵌件，在车槽机的样品摆放台的中心设置凹槽，使得轮毂能够放置的更加稳固，在定位组件压紧时，所述轮毂能够更加可靠的与样品摆放台同步转动，进一步提高加工可靠性。 | 1
CN207982400U | 加工球头沉孔的成型刀具涉及机械加工领域，解决了在加工过程中，现有刀具不易对准，加工时使螺栓球头沉造成震纹的问题。该刀具包括铣刀刀头和刀柄；所述刀柄和铣刀刀头固定连接；所述刀柄尾端设置有螺纹杆，与运动部件螺纹连接；所述铣刀刀头包括球形面刀具和导向刀具，所述刀柄与球形面刀具均为圆柱体结构，所述球形面刀具外侧阵列设置有刃口，所述刃口的最大切屑长度为1毫米，所述外侧刃口的螺旋角度为40度，所述导向刀具设置在球形面刀具的顶端；所述导向刀具为多棱面结构；所述导向刀具和球形面刀具同轴设置。该刀具结构连接紧凑，使用简单，当刀头锋利度达不到要求时，可更换新的刀头，刀头为球形状结构，从而提高大余量的切屑效率。 | 1
CN207982938U | 本实用新型公开了一种竹子拉丝刀具用磨刀机的刀具移动装置，包括机架(1)，机架(1)上设有移动支架(301)，移动支架(301)上设有横向微调机构(302)，横向微调机构(302)上方设有液压升降杆(303)，液压升降杆(303)上方设有旋转机构(304)，旋转机构(304)端部设有刀具固定机构(305)。本实用新型具有能够提高磨韧精度和便于操作的特点。 | 1
CN207983550U | 本实用新型公开了一种新型裁板锯刀具角度调节装置，包括裁板锯本体，所述裁板锯本体包括木板摆放架，所述木板摆放架的左侧固定连接有保护隔断板，所述保护隔断板的左侧面固定连接有连接架，所述连接架的数量为两个，两个连接架的左侧设有固定架，两个连接架的左端均与固定架的外表面固定连接。本实用新型控制把手通过连接杆带动控制轴进行转动，使得控制轴带动控制杆进行转动，通过控制杆带动刀具座进行转动，使得刀具座上的切割刀具发生角度改变，从而可以使切割刀具对木板进行不同角度的切割处理，达到了便于角度调节的优点，从而有效的解决了现有裁板锯不方便进行刀具角度调节从而不能对木板进行不同角度的切割影响木板使用的问题。 | 0
CN207983553U | 本实用新型公开了用于树障清理空中机器人的双绳锯刀具结构，包括Y型刀具架、安装于刀具架前部末端的两个刀具电机、由两个刀具电机分别驱动且位于刀具架下方的两片中心盘，中心盘的四周呈辐射状对称固定有多条绳锯，绳锯的另一端为自由端，该自由端运动形成的回转圆的直径小于两个刀具电机转轴的中心距。本实用新型双绳锯刀具结构，结构轻，占用空间小；作业时，双绳锯刀具结构使树枝自动进入双绳锯的共同切割区域，有效降低作用于空中机器人的水平不平衡力与力矩，避免刀具与树枝之间的打滑，提高树障清理的效率，相比圆盘锯或链锯切割，绳锯在切割过程中不容易出现过载与卡阻，使用更加安全，更便于空中机器人的姿态稳定与控制。 | 1
CN207996997U | 本实用新型公开的一种异型轴承保持架兜孔锁量加工用刀具包括夹刀器（2）、切削刀具（3）、所述夹刀器的上部为直柄（7）、下部为夹刀槽（5），且夹刀槽的开口位于夹刀器的侧面，在所述夹刀器上设螺钉（6），所述刀具的刀柄（8）部分与夹刀槽通过螺钉连接、刀头部分延伸出夹刀槽（5）的外部，前端具有切削齿（9）。该装置通过设计专用成型切削刀具和夹刀器，利用C分度来控制保持架兜孔等分，将切削刀具用夹刀器固定后，装夹在加工中心主轴上，加工中心运用宏程序进行精确编程，切削刀具随着加工中心相对工件做快速进、退的径向进给和上下往复运动，并利用高强度材料的特性，对保持架完成“W”槽形状的加工，可有效解决异型轴承保持架“W”槽形状的加工难题。 | 1
CN207996998U | 本实用新型提供一种用于加工手机外壳的单晶钻石刀粒，包括菱形刀具主体和钻石刀头，所述菱形刀具主体的中心处具有安装孔，所述菱形刀具主体具有两个钝角顶角和两个锐角顶角，任一所述锐角顶角处具有水平向外侧延伸的凸起部，所述凸起部的末端设有台阶部，所述钻石刀头通过真空焊接的方式固定于台阶部上；通过在刀具主体的其中一个锐角顶角处设置一宽度从里向外逐渐变小的凸起部，把钻石刀头焊接在凸起部的末端，通过把凸起部的宽度做成渐变小的结构，在打磨钻石刀头时，由于凸起部可以起到悬臂的作用，在打磨钻石刀头时可以避开磨刀盘，以免刀具主体与磨刀盘之间发生干涉，提高钻石刀头的打磨效果。 | 1
CN207997249U | 本实用新型提供一种钻石刀具专用磨刀盘，包括整体呈圆柱状的刀盘主体，所述刀盘主体的内部挖空形成腔体，刀盘主体内壁底部的中心处设有圆形安装孔，圆形安装孔的周边均布有四个螺纹孔，所述刀盘主体的敞口处具有与之一体成型的磨刀环，所述磨刀环与刀盘主体之间相互错开形成一台阶部，所述磨刀环的内径大于刀盘主体腔体的内径，磨刀环的外径大于刀盘主体腔体的外径；当磨刀盘转动时，磨刀师傅通过夹具将刀具送往磨刀环处，通过磨刀环的高速旋转对钻石刀具进行打磨，由于刀盘主体是竖直放置，在打磨的过程中，磨刀师傅可以通过穿戴好护具的情况下观察钻石刀具的打磨情况，不需要躬身弯腰，减轻腰部的工作负担。 | 1
CN207997450U | 本实用新型涉及金属切割刀具技术领域，尤其涉及一种石墨电极加工用刀具结构，包括：刀具本体、颈部和柄部；所述主切削刃设置在刀具本体的左侧顶端，且主切削刃与刀具本体为一体式结构设置；所述出屑槽位于颈部的外侧；所述横刃位于刀具本体的左侧顶端，且横刃与刀具本体为一体式结构设置；所述棱边位于颈部的外侧，且棱边与颈部为一体式结构设置；所述颈部设置在刀具本体的左侧，且颈部与柄部为一体式结构设置；所述柄部设置在颈部的右侧，且柄部与颈部为一体式结构设置；本实用新型通过对结构上的改进，具有结构精良、不易蹦碎石墨工件、刀具磨损量小的优点，从而解决了现有装置中存在的问题和不足，使之具有更加实用性的目的。 | 1
CN207997672U | 本实用新型公开了一种印刷图文用印刷裁切刀具调节结构，包括安装框架、第一伸缩杆、纵向刀具箱、滑轨、移动箱、第二伸缩杆和调节手柄，所述安装框架内部的左右两侧均安装有第一伸缩杆，所述第一伸缩杆上安装有纵向刀具箱，所述纵向刀具箱的下部安装有固定座，所述固定座的下部安装有裁切刀，所述裁切刀与固定座通过安装杆固定连接，所述固定座的左侧安装有调节手柄，所述第一伸缩杆的下部安装有滑轨。本实用新型提供了一种印刷图文用印刷裁切刀具调节结构，通过设置的安装框架、第一伸缩杆、纵向刀具箱、滑轨、移动箱、第二伸缩杆和调节手柄，解决了难以满足复杂的曲线裁切效果需求和人工调节刀具位置过程繁琐、效率低下的问题。 | 1
CN208002687U | 本实用新型公开了一种可拆装式刀架，包括：立架，其包括左立架和右立架；所述左立架和所述右立架通过桁架连接固定；所述左立架和所述右立架均开设有多个通孔；所述可拆装式刀架设有至少两个搁刀架；所述搁刀架的两端设有用以快速拆装所述搁刀架的弹性结构，所述弹性结构穿设于所述通孔内，且所述搁刀架固定连接在所述左立架与所述右立架之间；所述搁刀架设有多个挡块，所述相邻的两个挡块之间的空隙为用以固定刀具的架刀槽。本实用新型的可拆装式刀架能够对搁刀架进行快速拆装，便于对其进行清洗。 | 1
CN208004816U | 本实用新型公开了一种便于拆装的数控车床用刀具固定装置，包括刀具固定装置座、刀具固定钢板、第一刀具凹槽、第二刀具凹槽、第三刀具凹槽、第四刀具凹槽、制动装置、第一活塞板、第一活塞槽、第二活塞板、第二活塞槽、注液口、副油箱、第二固定板、第一固定板、第四固定板、第三固定板、液压伸缩杆、液压油箱、液压油泵和防滑钉，刀具固定装置座的顶端中部设有制动装置，制动装置的一侧设有第一刀具凹槽。该刀具固定装置可以快速拆装刀具，不仅提高安装和拆卸刀具的效率，节约时间，而且通过液压固定装置，让刀具固定的更加牢固，在机床高速旋转的时候，不会出现松动的现象，保护刀具和工件质量，给人们带来方便，结构简单，方便推广。 | 1
CN208005247U | 本实用新型公开了一种可手动更换刀具的数控刀库，包括数控机床本体、机床制动顶座、机床安全门、支撑腿、凹槽把手、刀具库凹槽、刀具放置箱、刀具放置板、把手、滑销板、刀具放置槽、电源控制板、第一电动伸缩杆、第二电动伸缩杆和工作台，所述数控机床本体的顶端设有所述机床制动顶座，数控机床本体的内部设有工作台，数控机床本体的一端设有刀具库凹槽，刀具库凹槽的内部设有刀具放置箱，刀具放置箱的顶端设有刀具放置板。该数控刀库可手动和自动两种方式进行更换，当需要对多个刀具进行更换的时候，选择手动更换，效率高，速度快，节约时间，而且不易出错，给人们带来方便，结构简单，方便推广。 | 1
CN208005289U | 本实用新型涉及数控刀具领域，尤其涉及一种刀具摆放座。本实用新型要解决的技术问题是提供一种能够防尘、能够养护刀具的刀具摆放座。为了解决上述技术问题，本实用新型提供了这样一种刀具摆放座，包括有防尘箱、横杆、刀具、圆形固定块、移动机构、第一电动推杆、第一移动杆、电机、转轴、卡块、移动块、电磁铁、养护机构和限定块；横杆固接于防尘箱一内侧，电机固接于横杆另一内侧；多个刀具位于横杆，转轴端部与电机输出端传动连接，移动块中部设有滑动槽，转轴与滑动槽内表面滑动连接。本实用新型达到了能够防尘、能够养护刀具的效果。 | 1
CN208013770U | 本实用新型涉及一种用于数控车间的刀具运输系统，包括数控机床、六轴工业机器人、刀具装卸区、总控系统和导航导引线，所述总控系统分别与六轴工业机器人、刀具装卸区和总控系统连接，所述六轴工业机器人设置在数控机床的旁边，所述导航导引线设置为一个环形结构，且将六轴工业机器人、刀具装卸区和总控系统连接，所述导航导引线上安装有AGV运输车，所述AGV运输车安装有刀具托盘，所述刀具托盘下安装有托盘支架。本实用新型通过总控系统控制AGV运输车在导航导引线上运行，提高数控车间加工的自动化程度和效率，降低人力成本，适用于流动性大、产品量大和运输成本较大的规模化生产车间，工厂实现搬运过程无人化。 | 0
CN2084410 | 一种儿童安全多功能刀剪，属儿童玩具类。由塑料刀背、钢性刀刃，活动销，手柄组成，钢性刀刃分别固定于两片塑料刀背之间，塑料刀背的另一面也可呈锯齿状刀刃，活动销固定，活动销呈椭圆形、方形、三角形和其它形状，可任意旋转拆卸、组装。拆开时为二把刀子和锯、组合时为一把剪刀，可多功能使用。避免金属尖锐，刀剪儿童使用易出现的损伤事故。 | 1
CN2109277 | 本实用新型涉及一种剪切钢坯用刀具，特别是刀片相互平行运动剪切设备的刀具，技术方案是在刀具的基体(1)上覆盖堆焊耐磨层(2)；采用本实用新型，可以增加刀具使用寿命，降低刀具生产成本，减少更换和修理刀具次数，提高生产率。 | 1
CN2109281 | 本实用新型是一台小型多用磨刀、研磨机。$本机主要由小床身、工作台及安装在工作台上的磨具座组成，还有一套固定被加工件用的夹具安装在小床身上。加工时工件水平安装在夹具上不动，而装于工作台上的磨具做水平往复直线运动，磨具与工件接触进行磨削或研磨工作。$本机使用范围很广，可用于中式菜刀、切肉刀、剔骨刀、西式各种长条形炊用或餐用刀具，以及切菜机用的刀片和日常生活用的刀剪的刃磨和研磨。还适用于机修装配用的刮刀和计量器具的磨削研磨。 | 1
CN2127912 | 本实用新型是一种集书写和刀、剪为一体的刀剪笔。该笔除普通书写外，在笔尖的另一端设置活动螺纹卡口，并可将刀、剪互换后加以固定利用，产品设计新颖、外形美观、用途多样、携带方便，是外出旅游出差、缝纫、以及办公的理想生活用品。 | 1
CN2148626 | 一种加工蜗杆齿面的刀具，在现有的加工平面二次包络蜗杆副的蜗杆齿面所用刀具的基础上，对现有刀具的工作面进行改进。改进后的刀具工作面是由一条二次曲线段与另外的线段光滑连接所构成的平面曲线绕刀具的中心回转轴旋转形成的回转面。用该刀具加工出蜗杆齿面，再以该蜗杆齿面为母面包络出蜗轮齿面，这样的一对蜗轮蜗杆啮合时，啮合齿面的几何接触形状十分有利于润滑油膜的形成，因此，这种蜗杆副具有高润滑性能。 | 1
CN2164908 | 本实用新型涉及办公自动化领域中文件粉碎机的一种碎纸刀具，其特征是它外部的各长螺旋形凹槽的中心线偏移刀具中心线一段距离，形成刀具各横切削刃的前角，以及在装配式刀具的主轴上开一个长螺旋形槽，由易于加工的圆盘形刀片和隔圈沿着这个长螺形槽交替装配而成。它克服了现有技术中碎纸刀具不易加工，制造成本高的问题。 | 1
CN2178597 | 一种可变换大小不同刀刃之中性刀剪握柄拆换装置，于刀剪的刀刃柄部凸设两个倒勾凸齿，塑胶握柄顶面凹设可容置刀刃柄部之插结槽，两握柄之内侧边各凹设一道凹槽，并与可容置刀刃柄部之插结槽接通，握柄一侧面镂上下两枢结孔及尾段凹设一半圆形凹槽，另备长方形扣结块、__型驱动块、控制护盖，其扣结块一侧边凸设两个配合刀刃之扣勾凸齿，可利用一插梢将扣结块枢结于握柄之上枢结孔，用一四角插梢可将驱动块及护盖之间固定并枢结于握柄下枢结孔。 | 1
CN2178606 | 本实用新型涉及一种可同步自动调整刀具的切条机，其包括一机台、进料台、出料台、前传导装置、切条装置、后传导装置、切条装置。其中在机台上端侧边设有横向移位传动装置，传动装置带动各刀具组上端的调整装置产生等差移位，而调整装置底端延伸插杆。刀具，其具有一主套筒，圆盘刀即夹制于主套筒一侧，而主套筒另侧设有二斜状止推轴承，插杆即插制于二轴承间，调整装置即可带动刀具横向移位。本实用新型可提供一种自动精确调整的切条机。 | 1
CN2198995 | 本实用新型提供一种自冷车刀刀具，其结构是利用现有的车、刨刀刀具，在刀具尾部设一个轴向孔，轴向孔内充有冷却液，在轴向孔口处安装一个密封螺栓。本实用新型的自冷车刀刀具和目前普通刀具相比，具有普通刀片使用寿命长，价格低廉的优点，使用效果接近新型陶瓷刀片。 | 1
CN2227018 | 具有强制冷却和控制压痕厚度的塑料热合刀具是在刀具的两侧垫有稍矮于刀具的控制压痕厚度的绝缘条，刀具背面有隔热板，隔热板连接散热板，散热板上有水冷却管，在散热板上方有冷风管，在刀具、绝缘条和隔热板外包有防粘聚四氟玻璃胶布，刀具通过弹性体与刀架连接。刀具的两端采用弹簧拉紧。其优点是；可适于较厚的塑料热合。塑料不被刀具切割，刀痕浅，连接强度大。可连续工作，刀具积累温度低，可实现在受压状态下的冷却定型。压痕不变形。塑料与刀具不粘连。 | 1
CN2238703 | 一种放机床刀具的锥柄刀具座，其特征在座套内沿圆锥母线分布设置六根凸出防粘筋。刀具座面的两侧各设沉头坑式螺钉安装孔，座面的后侧设若干加强筋，增加刀具座的牢固度，尤其重要由于座套内设置防粘筋，使用时刀具柄存放在刀具座套内，不会损伤刀具柄，且不会出现刀座内锥与刀柄接触处的粘着现象。 | 1
CN2241049 | 一种扁体锥形插刀，属木材加工用工具，专用于加工长方形截面的锥孔，它由刀柄、刀体、刀头和刀刃组成。其特征在于刀体(2)横截面为长方形的锥台，刀体(2)的细端到大端之间有连续的梯形刀头(3)，刀头(3)上有主刀刃(4)和侧刀刃(5)。本刀具加工效率高、质量好，特别适用于家用刀具刀柄的内孔加工。 | 1
CN2254795 | 本实用新型是一种圆盘刀剪切机延伸机构，包括一对上刀轴和下刀轴，上刀轴与下刀轴上分别装有上刀与下刀，下刀轴的一侧下部为过渡辊，下刀轴的下方为压辊，压辊压在其下方的收卷轴上，下刀轴的另一侧下部及压辊的上部设有延伸控制轴，延伸控制轴的线速度与下刀轴的线速度相同。这种延伸机构的优点是能更有效地消除带材被切割后的不均匀延伸，从而提高带材的质量。本实用新型适用于金属带材的切割延伸。 | 1
CN2270452 | 一种食品料理机的刀具装置，其将回转刀具辅以嵌卡一蝴蝶刀具，该回转刀具设有上下弧形刀，底座上下弧形刀中分位置设有对称的扣耳，将蝴蝶刀具嵌卡在回转刀具底座上，与上下弧形刀形成等分结构；该蝴蝶刀具为在圆片本体两侧各延伸设有上下倾斜刀，中央设有圆置槽孔，蝴蝶刀具在上下倾斜刀后缘设有纵向条扣，并设有扣部反扣在回转刀具底座的扣耳上，将蝴蝶刀具嵌定在回转刀具底座上。其可达到更快速切削速度，并具有无切削死角及离心空转问题、回转平衡、负荷平均的功效。 | 1
CN2291985 | 本实用新型为一种剪切割金属如钢板、钢筋、角钢等的切割机，它于上切刀与下切刀之间有一由齿轮与齿板、杠杆组成的高倍增力传动机构。该机构为手柄连接主动齿轮，主动齿轮啮合上刀架座的齿板，同时上刀架座固定上切刀，对应上切刀为下切刀座，上刀架座与主动齿轮之间有摆动杠杆连接。该万利多能刀剪具有结构简便、操作容易、省力等优点。 | 1
CN2360255 | 本实用新型涉及加工刀剪的板料，具体地说是一种用于加工刀剪的复合板。它是采用CrWMn合金钢板与不锈钢板精密爆炸粘接构成2~3层复合板。本实用新型由原来的单层变成了多层复合结构后，与原有结构相比，具有抗弯、抗冲击性能高，刃口耐磨、锋利，表面抗锈蚀，永保光亮等优点。 | 1
CN2374122 | 一种设有杀菌构造的刀具座，刀具座为中空状，设有容置空间，该容置空间供刀具前端的刀刃置放，在刀具座周边的内缘设有至少一个紫外线光源。利用刀具座内的紫外线光源和折射内缘，可杀灭刀具座内的病菌，达到清洁卫生的目的。 | 1
CN2411863 | 一种金属镁屑加工刀具，属一种可同时安装多个刀片的金属切削刀具，主要涉及镁锭制镁屑加工刀具。为解决现在所用刀具切削振动较大，生产效率低而设计，技术特征为：刀片8通过压块9夹固在刀杆10上，圆柱形刀具基体1的圆柱面上均匀分布有按一定螺旋线间隔排列的刀杆装卡槽5，装有刀片的刀杆装卡在圆柱形刀具基体1的刀杆装卡槽5上，该刀具主要用于低硬度金属材料的快速切削，如金属镁锭的制屑加工。它可连续不间断切削，切屑效率高，切削平稳等优点。 | 1
CN2415892 | 本实用新型是涉及切割玻璃、瓷砖、金属及其它物料，具有多种用途的一种刀具。含有带尺的刀架、金刚石刀头、定心吸盘和可在刀架上移动的滑块，但金刚石刀头以棱柱柄与刀架插接连接，定心吸盘以棱柱柄与滑块插接连接；刀架斜下侧设有与金刚石刀头柄配合的插孔，刀架后侧设有扁刀、它以与吸盘一致的棱柱柄与刀架插接连接，刀架上侧装有菜刀、剪刀刃磨器及收折锯条、钩刀。功能多、造价低，适用性好，使用方便、灵活。 | 1
CN2432787 | 本实用新型涉及一种用于水果切削机上的组合刀具。目前用于水果削皮机上的刀具功能单一，或者削皮刀和切片刀、挖核刀分开设置，结构复杂，操作不方便。本实用新型包括刀具座、削皮刀、刀架、切块刀、挖核刀、削皮刀固定在刀具座下方，刀架通过周边的卡攀与刀具座活动连接，刀架中心固定挖核刀，挖核刀外围固定切块刀。这种刀具不仅集削皮刀、挖核刀、切块刀于一体，而且操作方便、切削效率高，外表美观。 | 1
CN2464447 | 本实用新型公开了一种粉碎机改良式刀具，是将断面呈四边垂直状的刀片锁固于刀具的刀架上，而粉碎机机台的基座顶面设有若干连接的刀座，该刀座前端亦锁固与刀具相同的刀片，且该刀座顶面设有朝刀具方向延伸的长槽孔，以供螺栓将刀座锁固于基座上，当刀具或基座的刀片不锐利时，可将刀片拆下直接换面使用，或者直接研磨刀片的顶、底面，具有刀片使用寿命长，使用便利性高等优点。 | 1
CN2465900 | 一种剃须刀剪切头，包括：网罩和一可相对于网罩旋转的刀头，网罩由外向内依次设有：环状长条形网孔、环形点状网孔、环状长条形网孔和非切削区。非切削区于网罩中部下凹，长条形网孔延伸至非切削区的折弯部；长条形网孔延伸至网罩的折角部；刀头上的刀刃长度稍长于环形点状网孔的径向宽度。由于网罩中设有为环状长条形网孔和环形点状网孔，能方便的剃去较长的胡须，并利于保护皮肤。 | 1
CN2467288 | 本实用新型公开了一种刀身和刀刃联体的刀、剪、锯、钻、钳，它是把包括刀架、背衬、主要受力部分的具身和锋刃分开，分别采用不同工艺处理，然后嵌合或固定在一起构成联体刀具。它便于对刀刃进行特殊的工艺处理，使刀刃的性能显著提高，且降低了成本，其嵌合和固定的方法简单易行，牢固可靠。它应用范围广，完全适用于刀、剪、锯、钻、钳等工具制件。它具有显著的经济效益，是一有应用前景的新工具制件。 | 1
CN2474292 | 本实用新型涉及一种刨木机刀具固定装置，该刀具固定装置由刀杆本体、刀具及护盖组成。刀杆本体的外周面上设置若干螺旋状定位槽，定位槽内设有一肩部及一挡缘，刀具上设有倒钩部。本实用新型的特点是通过肩部对倒钩部以及挡缘对盖体的卡止作用将刀具牢牢地固定。此外，螺旋状设计的定位槽使得刨削作业时刀具与被加工件形成点接触，这样既有利于加工作业又可节省能源。 | 1
CN2482804 | 本实用新型是一种四种加工刀具于一体的多刀多功能轧面机，基座上装置的十字型刀架上有四副不同规格的加工刀具，可根据所需要加工面条的规格选择其中一种加工刀具，用手操纵调节手柄，使其到位，再操纵弹簧压力伸缩轴的手柄，使弹簧压力伸缩轴的五角型棱柱凸型插销式轴头伸缩到加工刀具轴头的五角型凹型洞槽内，实现轴头的连接传动，避免了手工拆卸调换加工刀具的做法，使整体轧面机多刀一体化，便于操纵运输，使用方便，安全可靠，是较为理想的一种轧面机机械。 | 1
CN2488424 | 一种电动榨汁机的刀具，包括：电机、连接器、刀具、脱水桶、滤网、上罩、推棒、刀套；电机传动连接器，连接器与刀具、脱水桶相连，脱水桶内置一滤网，其外侧置于上罩内，其特征是：刀具的边缘上设有若干直齿，刀具的上方设一刀套，刀套底边的内侧与刀具的直齿相配合，刀套内置一推棒，本实用新型结构简单、性能良好、取汁效率高，是目前电动榨汁机的新一代产品。 | 1
CN2501631 | 一种刀具座，其特征在于刀具座二侧面的侧板外设置压板，压板上端具有翻口压牢刀具套，二侧压板侧面各设固定螺栓与侧板固定，刀具座二端各设手柄，下端各设垫脚，刀具座中间为槽，槽中间设可调节位置的刀具套，该刀具套设中空圆锥体。 | 1
CN2504047 | 一种切粒机的旋转刀具，主要是在于刀具本体分为若干等分，藉由轴杆贯穿每一刀具本体，使之串连在一起，并藉由各刀具本体间的刀片成为交互错开，在每叶刀片前端固设一钨钢材质；本实用新型散热效果佳，即使长时间使用，刀片永保不生锈，且刀具故障时，不需整副更换，只需替换其中一副刀具即可，进而能有效提高加工效率。 | 1
CN2514954 | 镶齿切削刀具，是一种由于刀刃与刀体联接结构的改进而形成的新型刀具。本实用新型的目的是提供一种将切削齿镶在刀具体上可以更换镶齿金属切削刀具，其组成包括：刀具体1，所述的刀具体1上具有凹槽2，切削刃3轴向压入所述的凹槽2中，所述的切削刃3的压入配合面上具有与压入方向一致的条形齿纹4。本实用新型适用于制作铣刀、齿轮滚刀、铰刀、丝锥、套料刀等多切削刃的旋转型金属切削刀具。 | 1
CN2514978 | 本实用新型属生活日用品领域，是对广泛使用于人们日常生活、餐馆及食品行业中的刀具所做的改进、创新设计。“延长柄型”刀具是将刀具的把柄延长超过刀把，延至刀背或在刀背上加装把柄，“加挡柄型”刀具是在刀身靠手握一边的边缘加一竖向小柄。上面所提把柄可为木质、塑料、橡胶或金属等一切可用之材料，也可以是与整刀一体铸出的金属手柄。“延长柄型”刀具解决了现在的刀具刀背都是裸露的钢片，长时间使用导致持刀者的手食指根到虎口处难免被磨破、磨伤或起水泡的问题。“加挡柄型”刀具可对持刀推、拉操作时起到隔挡、护手作用。也可以将“延长柄型”和“加挡柄型”设计在同一刀具上，兼有上述两种刀具的保护作用。 | 1
CN2519604 | 本实用新型涉及一种多功能雪茄切刀刀具，包括：一刀具壳体，在壳体中部设置一圆形烟孔，壳体上下位置处横向设置上下刀架移动槽；一刀架装置，它由推动柄和固定设置在推动柄上下位置的上刀架和下刀架，以及设置在上下刀架中的切刀组成；其特点是：在刀具壳体上下刀架移动槽中设置一燕尾形状刀架锁定槽，在刀具壳体右侧上下位置处设置刀架开关，在刀架开关内侧端设有向内延伸的内凸点；在刀架装置的推手柄上下两端各横向设置一锁定杆，锁定杆内侧的自由端上向外延伸一与刀架锁定槽和刀架开关内凸点相吻合的外凸肩；在刀具壳体内设置一照明装置，它包括，一电池盒，位于电池盒内的电池，与电池电性连接的灯泡，该灯泡安置在刀具壳体的灯泡孔内。 | 1
CN2526116 | 本实用新型属于切割刀具，特别涉及一种新型镶装金刚石刀具。它是在钢质基体的刀具轮圆周面上间隔开有镶装金刚石合金刀头带有倒八字形燕尾凹槽，与倒八字形燕尾凹槽相适应的合金刀头根部镶装于倒八字形燕尾凹槽内，镶嵌安装后使其刀具轮形成一整体圆轮。钢质基体的刀具轮上，切割部位非切割作用的钢质材料大大减少，合金刀头所占比例相应增加，使切割速度也相应提高；镶装刀头的凹槽采用倒八字燕尾槽结构，增加了合金刀头在基体上的镶装强度，避免了刀具高速旋转时，由于离心力的作用而被甩出：降低了生产成本，提高了劳动效率。 | 1
CN2535173 | 本实用新型涉及一种用于剪切硅钢片料的滚针锥旋式纵剪刀具，它包括刀片座1、刀片2、外套5和刀体10，特征是刀体10与外套5的内锥孔的周面上均布三圈，带隔套4的滚针6、外套5的内锥需两端分别设置带有羊毛毡8的防尘圈；在外套5的内锥面下缘有挡圈9。采用合理的的锥旋角及滚针接触刀体内件外面锥和外套内锥面，通过轻微的旋力，使刀体内件薄壁套产生压缩功能，将主轴定心抱紧，其定位精度高，便于刀具的装刀，抱锁及松开。本实用新型设计新颖，结构独特，解决了剪切硅钢片料毛刺大这一难题。其刀具装入设备主轴上定位准，稳定性强，刀具的偏摆度控制在0.01mm以内，降低了设备主轴与刀体内孔的损伤。提高了使用寿命。 | 1
CN2537527 | 本实用新型公开了一种刀剪结构，其主要包含有一固定裁刀、一切除裁刀、一螺帽及一螺合件共同组成，其特征在于：一固定裁刀适当位置处设一圆孔，圆孔可穿设一螺帽；一切除裁刀在作用端相对于固定裁刀圆孔处设一固定槽，固定槽供螺帽的台阶面相卡合；一螺帽整体穿伸在固定裁刀的圆孔与切除裁刀的固定槽，螺帽的台阶面又与切除裁刀的固定槽相卡合，螺帽在中央适当位置处设一贯穿孔；一螺合件略为一T型，在下方凸伸一套合端，套合端可固定于螺帽的贯穿孔上。通过螺帽枢合固定裁刀与切除裁刀后再套合螺合件，使之在组合后螺帽与螺合件的长度约等于固定裁刀与切除裁刀的厚度，整体的刀剪即为最薄的状态。 | 1
CN2551418 | 本实用新型是一种刀具。包括有刀具基体(1)、刀刃(2)，其中刀刃(2)为具有熔覆合金硬化层的硬化刃口，在刀刃(2)的部位由表及里包括有熔覆合金层(21)、硬化层(22)及基体。本实用新型中的刀刃由于采用具有熔覆合金硬化层的结构，熔覆合金硬化层与刀具基体呈良好的冶金结合，因此，其不仅使刃口锋利、耐用、不需反复刃磨，而且熔覆合金硬化层无裂纹、硬度高、表面光洁、均匀美观。此外，激光熔覆处理的成本不高。本实用新型在性能上完全可以和国外同类产品媲美，但价格却要低得多。本实用新型是一种性能优良，方便实用，物美价廉的带激光熔覆合金层刃口的刀具，可以广泛用作印刷、制革等行业的刀具，服装剪裁用刀具，军用刀具，农用砍刀、镰刀，以及日常生活用的厨刀、餐刀、水果刀、剪刀、裁纸刀、美工刀、牧民用刀、少数民数风俗用刀等。 | 1
CN2553939 | 一种轨道式内平面加工工具，其刀体(1)的上面为一个带有加工刀刃(4)的平面(3)。在刀体(1)下部有一个与支撑块(8)滑动联接的滑槽(2)。本实用新型可以消除切削波纹以及振痕，提高加工精度和速度，同时刀具本身结构简便，价格低廉，对使用环境和条件要求低。 | 1
CN2554205 | 单刀剪毛机中的刀罩装置。一种单刀剪毛机刀罩装置，包括装于机架上的可转动的刀罩盖(4)，其特征是刀罩装置还包括装于机架上并可转动的羊毛毡架(5)，羊毛毡架由左右两根弯成圈弧的条钢组成，条钢上装有销轴(6)与装于风管(2)上沿两端的销轴孔相配合且可转动，羊毛毡(3)装于左右条钢上并覆盖于剪毛机螺旋刀和平刀上，刀罩盖装于羊毛毡架上方，刀罩盖的左右两侧上装有销轴(7)与固定于机架上前伸的支架(8)相配合且可转动。本实用新型采用二个分别可转动的刀罩盖和羊毛毡架，清理刀具方便，清洁度高，提高了布匹的剪切质量，且操作方便。 | 1
CN2564317 | 多功能刀具，按国际专利分类表(IPC)划分属于作业、运输部，成型分部，手动切割工具；切割；切断大类，其它类不包括的手持切割工具小类，有固定刀片的手动刀组技术领域。其目的是解决在一个刀具上实现多个功能减少单一物品占大量空间的技术问题，它主要由刮鳞刀、削土豆破刀、瓶起子、拧木塞刀具、端碗处上口、端碗处下口、端盘子处、削丝板、水果刀、刀具基本体构成。其特征是：削土豆皮刀的刀背位置焊连接在刀具基本体的尾部稍靠前位置，削土豆皮刀的刀刃位置基本平行连接在刀具基本体的平面位置，刮鳞刀的刀背位置焊连接在刀具基本体的尾部位置，刮鳞刀的刀刃位置平行连接在刀具基本体的平面位置，水果刀的刀背位置焊连接在刀具基本体的左侧位置，水果刀的刀刃位置平行连接在刀具基本体的平面位置，适于实用的新的技术方案在有固定刀片的手动刀组的领域里，具有广泛用途，且制作简单，成本低廉使用方便，易于推广。 | 1
CN2573175 | 本实用新型涉及一种便携式刀具，它公开了一种有上盖、下底分离的刀柄盒，上盖、下底的互为相反一侧边均有回扣裙边，有一连接片，连接片的一端与上盖的回扣的一端及其功能部件共同绞连，连接片的另一端与相对上盖的下底的回扣裙边另一端及其功能部件共同绞连。本实用新型的小刀具的刀柄为两侧边封口的刀柄盒，内部功能部件不易受污染，不易生锈，使用时可将所有功能部件暴露出来，易于取出其中某一件，由于设计创新，制造小刀时容易组合安装。 | 1
CN2582798 | 本实用新型提出了一种高效的任意曲面离心叶轮侧铣刀具——鼓锥形侧铣任意曲面离心叶轮刀具，刀具切削部分是回转面，母线是一段半径为R的圆弧，回转面与刀柄相切，刀具底部无切削刃。这种刀具比球形刀加工效率高，在同样的的加工条件下，刀具轨迹长度短，所需加工时间少，即采用这种刀具精加工任意曲面叶轮，很容易修正加工中刀具与叶片的干涉，加工效率将是传统方法的3倍。又比锥形刀有更大的旋转灵活性，可方便地避免加工中可能出现的过切和碰撞，是一种理想的任意曲面离心三元叶轮加工刀具，有十分明显的经济效益。 | 1
CN2587556 | 切削负荷小，散热容易，刀片更换及修复方便的滚切刀具，刀体(3)上设有刀片座(2)，刀片座上固定有刀片(1)，刀片座在刀体外圆面纵向相间设置使纵向相邻刀片间具有纵向间距，且刀片座在刀体外圆面周向相间设置使周向相邻刀片座间具有周向间距(6)，刀体外圆面周向相邻之刀片座相互错位设置，所述纵向相邻刀片间的纵向间距小于刀片切削面的宽度可使切削表面完整平滑，刀片座其中部设有散热槽。本实用新型适合于滚动切削工件。 | 1
CN2613949 | 一种具万用刀具的手机，包括一手机本体以及一万用刀具，其中该手机本体侧面设有一凹槽，而该万用刀具容置于该凹槽内，万用刀具具有一转轴结构，该转轴结构迫紧于该凹槽内壁面，转轴结构枢设多个小刀具，这些小刀具的枢动方向朝向该凹槽的槽口；该手机本体开设的凹槽容置该万用刀具，发挥二者的小型特征，并整合成更为实用的可携式产品。 | 1
CN2644181 | 本实用新型涉及五金工具，具体地说是一种用于电脑雕刻机上刀具。按照本实用新型所提供的技术方案，在夹头内有轴向孔在轴向孔的上部放置弹簧，下部放置刀具，在夹头的上端利用定位块定位弹簧。在轴向孔内设置限制刀具在轴向孔内转动的限位机构。所述限位机构可以由分别加工在轴向孔与刀具表面的配合平面构成。也可以由分别设置于轴向孔内壁的凹槽与刀具表面的突起构成，突起嵌入凹槽内。由于这种刀具本身就带有浮动功能，因此当加工时遇到复杂而无规则的表面时，其浮动功能可起到一定的缓冲作用，从而避免损伤刀具，延长刀具的使用寿命。 | 1
CN2661393 | 一种套管结合式印刷电路板切削刀具结构，主要由一碳化钨材质的回收刀具及一不锈钢材质的套管所相互对接连结成形，该回收刀具的前端刃刃部位以不锈钢材质的套管予以插入包覆，并且该套管以热胀冷缩原理挤压套于回收刀具的后端刃柄部位上而定置形成一可供工具机夹爪挟持的刀柄部位，又该套管内管中以焊料予以熔融填充，使套管与回收刀具的前端刃刃部位藉焊料而牢固结合形成一实心材结构，而裸露于套管外的回收刀具的后端刀柄部位予以加工切削形成所需求规格的刀刃部位，如此回收刀具成型后能形成一全新的切削刀具模式，不仅能达到降低生产印刷电路板切削刀具的制造成本目的，且生产制程更趋于简单易制造，技术性需求性又低，大大的提升工作效率及时间成本等效益。 | 1
CN2666637 | 一种竹篾竹片分切刀具，至少由一付滚切刀具组成，每付滚切刀具由两组滚切刀具组成，每组滚切刀具的转轴4、5上装有多片刀片2且相邻的每两片刀片2之间装有垫片3，垫片3的厚度比所述刀片2的厚度厚0.01-0.5mm，一组滚切刀具的刀片2位置与另一组滚切刀具上相应的垫片3位置相对应并处在同一平而上。可在每组滚切刀具相邻两刀片2之间的槽中设置导料片7，各组刀具的导料片7装在与机架相连的支承架上。本刀具可一次切出数条至数十条竹篾或竹片，提高了生产效率，使竹材利用率大幅提高，降低了成本，并使产品厚薄公差得到控制，方便了更换和维修，有效杜绝了相邻两刀片2之间槽中的夹料现象。 | 1
CN2681853 | 一种研磨机的刀具自动进给装置，该研磨机具有一机台、一设置在该机台固定位置的研磨装置，及一夹固刀具的刀座，一辅动单元，具有一固定在该机台上的基座、一与该基座滑动配合且可沿一Y轴方向滑移的径移块，及一与径移块滑动配合且可沿一X轴方向滑移的轴移块，该轴移块是供该刀座固定；一传动单元，具有一固定在该机台上且沿该Y轴方向延伸的径轨、一与该径轨滑动配合且可沿Y轴方向滑移的径移座、一固定在该径移座上且沿该X轴方向延伸的轴轨，及一与该轴轨滑动配合且可沿该X轴方向滑移的轴移座；一驱动单元，分别驱动该传动单元的径移座与该轴移座；及一连杆单元，连结该辅动单元与该传动单元，使该传动单元可连动该辅动单元自动进给加工刀具。 | 1
CN2683309 | 本实用新型涉及一种可调式气门铰刀刀架及其专用刀具和专用验刀器，其刀架中央通孔的下部插有定心杆，上部旋接调节套，调节套上插有调节杆，通过调节杆和调节套的移动调节定心杆的上下位置，定心杆通过其锥形面或套接定心套实现铰削定位，刀体下端面设不同角度的滑槽，适应不同铰削角度，各滑槽均配有滑动刀架，刀具身部安装在刀架的刀具槽内，头部刀刃与身部平行，通过刀具安装位置和刀架移动可调节铰削半径，验刀器的基块和移动块相互滑动，其上表面相互平行，可用于检验刀刃的角度。这种铰刀铰削参数可调，能够替代现有各种专用气门铰刀，极大地减少了气门加工维修部门必备的铰刀数量，节省了投资，方便了携带和存放。 | 1
CN2686826 | 多功能刀具，按国际专利分类表(IPC)划分属于作业、运输部，成型分部，其它类不包括的手持切割工具小类，有固定刀片的手动刀组技术领域。其目的是解决在一个刀具上实现多个功能减少单一物品占大量空间的技术问题。它主要由刮鳞刀、削土豆皮刀、瓶起子、拧木塞刀具、削丝板、水果刀构成。其特征是：削土豆皮刀的刀背位置焊连接在刀具基本体的尾部稍靠前位置，削土豆皮刀的刀刃位置基本平行连接在刀具基本体的平面位置，刮鳞刀的刀背位置焊连接在刀具基本体的尾部位置，刮鳞刀的刀刃位置平行连接在刀具基本体的平面位置，水果刀的刀刃位置平行连接在刀具基本体的平面位置，具有广泛用途，且制作简单，使用方便，易于推广。 | 1
CN2706259 | 本实用新型公开了一种快拆专用刀具夹头，该夹头主要包含：一刀具以其定位部合径穿于一本体的轴孔中；一设于本体的壁面可相对于本体的轴而水平往复移动的滑动组件；一设于该刀具的定位部可供该滑动组件嵌入的组件嵌槽；以及一轴向定位于该本体外部并可以旋向动作控制该滑动组件径向往复移动的定位套；据此达到刀具组装及定位方便快速准确等目的。 | 1
CN2712241 | 本实用新型公开一种替换式刀具的多功能食品加工器，包括壳体、马达、多级开关和刀具，马达固定在壳体内腔，多级开关串联于马达的电源输入端与外接电源之间，壳体的一端设有刀具，刀具与壳体内一驱动机构连接，驱动机构的另一端与马达输出轴驱接，壳体上还安装另一刀具，刀具具有旋轴，刀具尾部设有接头，接头插套入一适配接头座，所述接头座固定在壳体上，马达输出轴的另一端反向延伸并驱接刀具上的旋轴。本实用新型具有结构简单、安装和使用方便、且刀具可替换的效果。 | 1
CN2712509 | 本实用新型提供一种轴承刀具改良，该轴承刀具为一近似操场形的锥体，其交叉组成的十字型的四个端点为四个刀刃，分布在以圆心为主的四个位置，在轴承刀具的端面中心的剖面包括了四个刀刃，其刀刃偏离轴承刀具中心上、下、左、右各四段圆弧交叉形成，轴承刀具中心有一透孔，为使被加工件被轴承刀具切削加工后，其组装配合件的滚珠与切削加工后的被加工件间形成两点接触的滚动轨迹，使其两点接触点落在以滚动滚珠为中心左右两边各一较佳的角度处，其优点是降低磨耗，且其滚动滚珠安装于切削加工后的被加工件其滚动轨迹为两点接触点使其受力的方式平均分布及达到滚动滚珠的灵活旋转，达到加工时符合精度要求与效力提高。 | 1
CN2712868 | 本实用新型涉及一种塑料薄膜(保鲜膜等)带切割刀具的装置，属于轻工食品技术领域。其主要由带导轨的切割刀具装在纸盒体上，在纸盒体内安放保鲜膜，其特征是采用在刀具导轨体槽内两端分别设有卡口，在手推板与滑动柄之间紧固刀片，并将滑动柄嵌入刀具导轨体内。本实用新型结构简单、紧凑，合理；刀具导轨体采用各种颜色注塑、挤塑成型或者采用不锈钢材料制成，使得外形更加美观，符合食品卫生；能长期保持保鲜膜的卫生，方便耐用；不会误伤手指，切割保鲜膜又快又齐，切割质量高，使得保鲜膜能紧密附着于食品周围，从而达到延长食品保鲜期及存放期。 | 1
CN2717586 | 一种具有间隔件的大孔径钻头排齿式钻切刀具，主要是在工具夹头侧旁设置的排齿式钻切刀具结构中，将排齿式钻切刀具设计成两片状，其间并以一方形长条状的间隔件将两切刀间隔，并利用一楔型迫压块放置在工具夹头的孔槽内，以螺栓锁固，进而迫压且固定两片状刀具。利用间隔件可调整排齿式钻切刀具的长度，以因应不同孔槽宽度；同时，由于钻切刀具是呈两片状设计，在其中一损坏时，易于取下替换，而无需将整个钻切刀具丢弃。 | 1
CN2719535 | 本实用新型提供了一种切石机刀具夹持系统的改进，包括固设于刀架上的升降底板，其特征在于：升降底板向下固设一中心轴，中心轴上套设有刀具夹持机构，中心轴上固设有中心轴蜗轮，刀具夹持机构上固设有变速箱，变速箱内容置变速蜗轮组，一电机驱动该变速蜗轮组，该变速蜗轮组末级为一与上述中心轴蜗轮啮合的蜗杆。所述的刀具夹持机构包括套设于中心轴的中心轴旋转轴承座，中心轴旋转轴承座上固设的蜗杆轴承座，套设于蜗杆轴承座中的蜗杆，蜗杆末端设有蜗杆驱动装置，蜗杆与旋转机头蜗轮啮合，旋转机头蜗轮侧面设有主轴箱，主轴箱内容置有主轴，主轴一端设有电机，另一端设有夹刀片。本实用新型的方案可以自动控制刀片35旋转到达任何角度，及方便地实现了刀具角度的变换，从而实现了一机多能，既能加工各种板材，又能加工各种异型石材，提高了设备利用率，降低成本和工作强度，提高工作效率。 | 1
CN2721296 | 一种内螺纹加工组合式刀具涉及一种丝刀扩孔组合式刀具，属于机械加工刀具技术领域。主要由刀具本体、丝刀、扩孔刀和丝刀夹紧螺母组成，其中，刀具本体的后部为夹持部，中部为过渡部，前部后段为螺纹体，前段为直径小于后段螺纹体的圆柱体，前部开有轴向沟槽，前端固定连接扩孔刀，丝刀固定在沟槽内，丝刀的螺纹向外，丝刀夹紧螺母的螺纹与丝刀和前部后段的螺纹相匹配，丝刀夹紧螺母在丝刀的后部，并固定连接在刀具本体上，在刀具本体的前部设置有排屑槽；夹持部为圆锥体，扩孔刀通过螺纹连接刀具本体。本实用新型具有设计合理，使用方便，工作效率高，生产成本低，可提高产品质量等优点。 | 1
CN2722850 | 一种医用电刀除碳化组织刀具，涉及由硬质塑料制成的长方形刀具体，刀具体长度边上逐渐变薄形成刀刃，在刀具体上还有一通孔，有一软绳一端穿过该通孔与刀具体连接，软绳的另一端连接一个夹子，该夹子可嵌在手术单上。当电刀上粘附碳化组织时，术者用该塑料刀具刮除碳化组织，使电刀重新锋利，减少了由助手用手术刀片刮除的时间，省时省力，方便快捷。 | 1
CN2724892 | 一种组合式刀具块的刀具座，包含：一刀具座，该刀具座设一框孔，数个插装于刀具座的刀具块，其一端为插入该框孔的根部，与根部相对为突露出框孔外的加工部，数个分别隔置于各刀具块之间的区隔块，该区隔块一端为插入框孔中的隔根部，该刀具块与区隔块之间形成阶级状可具有逃屑的功能，数个销将该刀具块与区隔块锁固于上述刀具座。刀具块如有损坏只需个别更替而无须全部报废。 | 1
CN2736109 | 一种刀具研磨机的风压掣动单元。为提供一种定位精准、提升加工精确度、延长使用寿命的刀具研磨设备部件，提出本实用新型，它是安装在具有可研磨刀具的研磨轮及可上、下升降以限制刀具转动的顶针的刀具研磨机上，它包含轴座、气动装置及风动轴套；轴座是相对研磨轮固设在研磨机上，并具有沿轴线方向贯穿的轴孔；气动装置与轴座连接，并具有受气压驱动而正、逆向旋动的风压轴心；风动轴套是可旋动地穿经轴座的轴孔，且与风压轴心形成连动，其具有穿出轴座借以带动刀具正、逆向旋转至与顶针相互抵靠的前端部。 | 1
CN2750360 | 本实用新型公开了一种既可存储信息又带有一组小刀具的USB存储器，包括外壳(1)、USB插头(2)、小刀(3)、剪刀(4)、磨甲刀(5)，在外壳(1)的一端置有USB插头(2)，另一端安装旋转档连接结构，将小刀(3)、剪刀(4)、磨甲刀(5)通过该旋转档连接结构中轴固定在外壳(1)上，在使用中，增加了USB存储器的功能。 | 1
CN2756411 | 本实用新型是一种工具机刀具套机构，包括：至少一刀具套及一承载平面，其中，该刀具套为空心柱状结构，该刀具套的上方设有一环状凸缘，且其外侧具有一组相对应的抵顶凸块、一组相对应的卡固滑槽及至少一定位弹片，该组相对应的卡固滑槽设于该组相对应的抵顶凸块及该环状凸缘之间，该承载平面具有至少一容置槽，且该容置槽具有一组相对应的定位口，将该组相对应的抵顶凸块对准该组相对应的定位口，置入该刀具套，使该刀具套容置于该容置槽内，且该容置槽的内缘对应该组相对应的卡固滑槽，该刀具套与该承载平面进行相对的一旋转运动，该旋转运动使该定位弹片与该定位口相互卡固。 | 1
CN2759729 | 本实用新型是一种剪刀，由一左刀剪、一右刀剪、一主刀剪及一连接件组成，利用一把剪刀上设有二种不同造型的刀刃，可裁切出不同花样的切边，使用非常方便，且可节省购置费用。 | 1
CN2760543 | 一种安全销单面剪切装置，其包含支座机构，压刀机构和支座剪切套；该支座机构包含主承载剪切支座和导向支座；该压刀机构包含压刀剪切套和剪切压刀；主承载剪切支座和导向支座通过螺栓连接固定；压刀剪切套设置在剪切压刀下端；支座剪切套设置在主承载剪切支座的上端；该支座剪切套与压刀剪切套的剪切端端面为设置有4°的斜面；进一步，还包含调节垫块和调节垫圈，调节垫块设置在导向支座上，调节垫圈设置在主承载剪切支座和导向支座之间。本实用新型提供的安全销单面剪切装置，可实现对大尺寸安全销的单面剪切试验，测定各种大尺寸规格的安全销的抗剪强度，并且该安全销单面剪切装置构造简单，可扩展性好。 | 1
CN2762965 | 本实用新型公开了一种带有刀具盒的电动工具，包含一个机壳，机壳外面装有一个可拆卸的刀具盒，用于存放备用刀具。其中机壳上带有导向键，刀具盒与机壳相作用的面上有滑槽，所述导向键相互配合，使得刀具盒相对于机壳可滑动。刀具盒和电机上还分别有相配合的固定机构，当刀具盒沿导向键滑到位时能被自动固定。另外，刀具盒内还包含用于固定刀具的构件以及方便刀具存取的装置。通过这样的机构，工具上附带可拆卸的刀具盒，方便随时更换刀具，同时刀具的存取和刀具盒的装卸非常简单，而且刀具在盒体内不容易晃动或滑落。 | 1
CN2772751 | 本实用新型公开了一种用于切割食物的电动刀具，包括机体，以及与机体端部连接的刀具，所述机体上连接有刀具的端部安装一支架，支架上设有可沿其滑动的限位尺，所述限位尺朝刀具延伸方向伸延，其具有切割食物厚度大小一致，使用简便的优点。 | 1
CN2774742 | 金刚石制品刀具，包括一以金刚石制品为材料的刀具主体，刀具主体的工作面分布有条形槽，条形槽中夹设有夹层，该夹层为石墨片或其他非金属片。由于石墨具有脂肪质油腻感，具有良好的润滑性能，且能在高温下保持其润滑性能，因此可大大提高该金刚石制品刀具的切削和研磨效率、提高金刚石制品刀具的锋利度，并增强其使用寿命。 | 1
CN2784377 | 本实用新型公开了一种胶带粘贴机的刀具装置，包括上刀具、下刀具、上刀具固定座和下刀具固定座，所述上、下刀具分别固定在上、下刀具固定座上，上、下刀具的刀刃能够紧密咬合，其特征在于：还包括刀具位置调节装置，所述刀具位置调节装置至少能够将上、下刀具之一沿刀刃方向固定在不同的位置上。本实用新型的优点在于：采用上、下刀具可沿刀刃方向固定在不同的位置上的结构，使得当处于剪切位置的刀刃磨损后，可以沿刀刃方向移动刀具而使用未被磨损的部分继续进行剪切作业，这样能够使刀具的整个刀刃充分利用，因此可以提高刀具的寿命。 | 1
CN2788964 | 本实用新型公开了一种全自动刀剪速磨机，它是在机架的中部设置一个托架，在托架的左右两侧并列的安装两个小电机，在电机的主轴上装有皮带轮及砂轮，砂轮的下侧装有研磨座。在托架的底侧设有支承架及半轴支架，在半轴支架上装有半轴减速皮带轮及锥形齿轮，在支承架及底梁上设有盆形齿轮，盆形齿轮的上端装有曲柄，曲柄上装有导杆，导杆的另一端连接在研磨座的上座上。工作时由电机主轴带动砂轮旋转，电机皮带轮同时驱动半轴锥形轮、盆形齿轮及曲柄旋转，并带动导杆完成研磨动作。 | 1
CN2790915 | 本实用新型公开了一种双剪刀剪切装置，包括安装基板，剪刀机构，凸轮驱动机构和夹持袋机构。剪刀机构是由支架，左、右刀座，刀片及刀片回转连接机构，两剪刀间距调节机构组成，在安装基板正面的剪切工位处固定连接二个对称支架，二个对称支架间设有连接横板，连接横板上装有剪刀机构的左、右刀座，剪刀机构的左、右刀座回转孔内装有刀片回转连接机构，剪刀机构的左、右刀座与二个对称支架间各设有一个剪刀间距调节机构。夹持袋机构是由内、外夹持袋杆和夹板组成，内、外夹持袋杆活动连接在左、右刀座上，内、外夹持袋杆上端相对装有夹板。本实用新型可解决水平式双出袋包装机的双袋剪切分离问题，能使该种机型包装机的生产效能成倍提高。 | 1
CN2796905 | 本实用新型涉及一种刀具结构，由刀体、刀头和硬质合金或聚晶金刚石复合片、立方氮化硼复合片组成，刀头上留有沟槽，沟槽的底面与直壁形成60-80度夹角，硬质合金或聚晶金刚石复合片、立方氮化硼复合片的一面也为60-80度夹角。本实用新型结构简单，能够承受来自刀尖的切削力冲击，分解切削力对焊接强度的冲击，硬质合金或聚晶金刚石复合片、立方氮化硼复合片不容易从刀体上脱焊掉下，延长了刀具的寿命。 | 1
CN2799139 | 本实用新型公开了一种插床，包含有刀具组，该刀具组包含一刀架及固设于刀架的刀具，在该刀架底端或者该刀具侧边设有磁性体。本实用新型还公开了一种插床刀具组，包含一刀架及固设于刀架的刀具，在该刀架底端或者该刀具侧边设有磁性体。根据上述方案，本实用新型的插床及刀具组在刀具或刀架的适当位置处设有适当长度的磁性体，可供吸附切削落下的碎屑，适用于各式插床刀具组结构，具有减少碎屑于盲孔内堆积程度，可自动将碎屑吹离、无需人工操作、省时又省力的功效。 | 1
CN2813234 | 本实用新型是一种声光合成的便携刀，涉及一种生活用品——便携小刀。其特征在于刀柄内设有由导线连接微动开关、电路板、发光二极管、扬声器、电池组成的音响闪光合成效果器，微动开关置于刀柄与刀片的铰接端，电路板、电池、发光二极管和扬声器置于刀柄的尾部，微动开关、电路板、扬声器、电池、发光二极管和导线均镶置于刀柄的夹条中。按本方案实施的便携刀，由于在刀柄内设置了具有音响和闪光合成的效果器，刀具在使用中不仅可发出动听悦耳的音乐声，而且还可呈现出多彩的闪光，使人赏心悦目。本实用新型结构简捷，是一种生活用实用性与声光工艺性相结合有益设计。 | 1
CN2820475 | 本实用新型涉及一种剪刀，主要是由一左刀剪、一右刀剪、一主刀剪及一连接件所组成，于主刀剪上设有扣持件，而左刀剪与右刀剪上设有扣孔，藉由主刀剪的扣持件可扣持于左刀剪或右刀剪的扣孔上，将主刀剪与其中一左刀剪或右刀剪扣持为一体，可利用同一把剪刀裁剪出二种不同造型的花样切边，且可将未使用的该边刀剪扣持定位，以利另一刀剪方便操作使用。 | 1
CN2822866 | 本实用新型揭示了一种具有刀具微调结构的铣机台，包括一刀具，以及一端呈爪状的刀夹，上述刀具的一端设置于上述刀夹中，还包括：一调节螺栓，与上述刀夹螺合，上述调节螺栓的一末端与上述刀具的一末端相抵触设置，另一末端具有内螺纹，且上述调节螺栓的中部为一孔形；一顶芯，设置于上述调节螺栓的孔形中，且上述顶芯的一末端抵触上述刀具的一末端，上述顶芯具有外螺纹，与上述调节螺栓一末端的内螺纹螺合设置。本实用新型的刀架结构组成元件少，结构简单，具有能够准确、快速调节刀具高度的作用，因此具有较佳的使用性。 | 1
CN2822942 | 本实用新型提供了一种往复式吹瓶机的导轨型气动手指夹剪料条装置，旨在提供一种结构新颖，刀位行轨能按吹瓶瓶型需求进行调整和定位，使用方便的新式夹剪料条装置。它是采用由底联座与顶联块之间装设双柱杆导轨，在导轨柱杆上装设能沿导轨柱杆上下滑动按需定位的滑块，在位于滑块上部的导轨柱杆上装设有夹剪刀联架，夹剪刀联架连接着活塞连杆顶头上的万向联球架，活塞主体装连于气缸管内，气缸管底部固连有联板，联扳装连着可调式丝杆连接着气缸管联座，在夹剪刀联架上还装设有气动手指，气动手指上装连有夹剪刀具，并在夹剪刀联架连接导轨的底滑座上装连有直线轴承。 | 1
CN2829941 | 本实用新型涉及一种切削刀具，包括：刀具本体；其特点是：所述的刀具本体两角的刀刃部呈弧形；其中，刀具本体两角刀刃部形成钝圆的弧形部；刀具本体两角刀刃部在钝圆弧形部旁形成倒棱弧形部。本实用新型切削刀具由于在刀刃部底边两侧构成后角，刀具本体两角的刀刃部设置倒角形成钝圆弧形部，由此提高了具的强度、稳定性和使用寿命，又使刀具能适应高速切削加工的工作状况；并且刀刃部上钝圆弧形部旁形成倒棱弧形部，使刀具适应提高切削瞬时温度，从而既可延长刀具寿命和又提高加工精度；另外将切削刀具两角形成刀尖圆弧，刀头部分采用立方氮化硼复合片以及硬质合金作为基体，使刀具的切削加工达到高精度、高速度和长寿命的要求，因此极为实用。 | 1
CN2832366 | 本实用新型公开了一种可加工柴油机进排气阀座和导管孔的组合刀具，所述的组合刀具包括粗加工刀具和精加工刀具，其中：所述粗加工刀具包括刀柄，与刀柄固连的镗刀体，设置在镗刀体上的用于加工进排气阀座的镗刀片，所述镗刀体的端部设有与其同轴心线的短铰刀，所述短铰刀的切削长度为15mm~25mm；所述精加工刀具包括刀柄，与刀柄固连的镗刀体，设置在镗刀体上的用于加工进排气阀座的镗刀片，所述镗刀体的端部设有与其同轴心线的长铰刀，所述长铰刀的切削长度大于导管孔的全长。本实用新型避免了对工件和刀具的位置频繁校正，提高了生产效率和柴油机进排气阀座和导管孔加工的质量。 | 1
CN2836977 | 印刷电路板钻床用刀具库结构，包括安装在钻床工作台前托架上的板状刀具库本体，在刀具库本体的两翼底面固定设置有上定位板，在工作台前托架上固定设置有下定位板，上、下定位板相互匹配并借助弹性组件和工作台前靠板实现纵向定位；横向定位则借助固定在前托架上的定位键与刀具库本体上的定位块间的配合来实现。本实用新型安装在机床工作台前托架上，每工位一套用于刀具的存放，为加工过程中更换刀具提供方便。其利用弹性锁定装置使刀具库的“支脚”被锁固在类似燕尾槽的固定槽体内，结构简单可靠，定位准确，互换性好，可充分体现装、卸的快速。 | 1
CN2837016 | 本实用新型公开了一种多用途刀剪，旨在克服现有的菜刀必须与砧板配合使用，所以占用空间大，且不便携带外出野餐的缺陷。它包括一把带刀柄的刀子，一个用联接片固定在一起的砧板和剪柄，并且在刀柄上包括一个可与砧板和剪柄中间的销轴相配合的半圆形槽，使刀子插入砧板和剪柄中间的空间并捏紧刀柄和剪柄时，形成一把剪刀，可用来剪菜或食品；当分开刀柄和剪柄时，刀子可以从砧板和剪柄中间的空间中取出，单独作为刀子使用。 | 1
CN2841268 | 一种新型刀具，包括由二柄片组成的刀柄及夹置于二柄片间的刀具件，刀具件通过固定件固定在刀柄内，所述的二柄片内侧上均设有用于插置固定件的槽位，该槽位呈内凹葫芦状的扣置槽位，插置于槽位内的固定件二端呈铆钉头状。本实用新型采用二端呈铆钉头状的固定件扣置在二柄片内侧的内凹葫芦状的槽位内，即是刀具件与刀柄间采用隐蔽式的连接结构，这样有效避免了传统刀具件与刀柄的连接方式所出现的空隙暇疵现象，保证产品的美观性能，大大增加产品的附加值，而且其结构紧凑，构思巧妙，组装方便，非常适合大批量生产。 | 1
CN2843885 | 本实用新型涉及一种带刀具的笔，包括笔杆、笔头、笔芯、笔挂钩，其结构特征在于还设置有刀具、刀具槽和刀具轴，刀具槽设置在笔杆的一端，刀具安装在刀具轴上，刀具轴固定在刀具槽中。本实用新型与现有技术相比，具有以下优点和效果：结构设计合理，使用方便，克服了传统书写工具的单一功能，有利于人们的日常工作和生活。 | 1
CN2845341 | 本实用新型涉及一种带有镜子、刀具和开瓶器的移动电话，它是在移动电话上安装了镜子、刀具、开瓶器。镜子安装在移动电话盖体的背面，也可安装在其它适宜的位置；刀具、开瓶器安装在移动电话壳体上，未启用时可收放在移动电话壳体内。本实用新型的有益效果是：该产品在具有通讯功能的基础上，还增加了镜子、刀具、开瓶器的功能。 | 1
CN2853834 | 一种喷气织机的捕纬侧刀剪传动装置，包括边撑杆、固定设置于所述的边撑杆上的定捕纬剪、与所述的定捕纬剪相转动连接的动捕纬剪，它还包括主轴、与所述的主轴相传动连接的凸轮、摆杆转轴、可转动地设置于所述的摆杆转轴上的摆杆，所述的摆杆与动捕纬剪之间连接有连杆传动机构。动捕纬剪由主轴驱动，既节省了动力源、降低了使用成本，又可保证捕纬侧刀剪的动作频率上与引纬、打纬一致，以保证捕纬侧刀剪安全及时地将弃边纱剪下。 | 1
CN2853835 | 一种喷气织机的供纬侧刀剪传动装置，包括边撑杆、设置于边撑杆上的托架、固定于托架上的定供纬剪、可转动地设置于托架上的动供纬剪，还包括凸轮轴、设置于凸轮轴上的凸轮、摆杆转轴、可转动地设置于摆杆转轴上的摆杆、连接于摆杆与动供纬剪之间的连杆，摆杆上设置有滚轮，滚轮的外圆周表面与凸轮的外表面相抵。动供纬剪由织机的凸轮轴驱动，既节省了动力源、降低了使用成本，又可保证供纬侧刀剪在动作频率上与引纬、打纬一致。 | 1
CN2854594 | 本实用新型公开了一种基于语音识别技术的刀具工况监测装置。它解决了目前对制造业中所用刀具监测不能满足实际需要的问题，具有结构简单，使用方便，可使用多种刀具等优点，其结构为：它包括刀具切削声信号的采集装置，该装置采集各种刀具切削的特征声信号以及所检测刀具的实时声信号；该采集装置与预放和增益控制装置连接，将声信号进行模/数转换后进行放大、除噪，产生的数字信号送入语音识别装置，该装置将特征刀具切削声信号送入存储装置，作为实时声信号的比较基准；被检测刀具的实时切削声信号与该比较基准信号进行匹配，比较结果由输入输出装置输出。 | 0
CN2858174 | 本实用新型公开了一种刀剪磨床，包括底座、立座、工作台平移机构总成和砂轮总成，立座设置在底座上靠后的位置，砂轮总成设置在立座上的前面位置，该所述砂轮总成包括砂轮、主轴、驱动装置、传动装置和控制装置，砂轮设置在主轴上；所述工作台设置在底座上靠前的位置，包括工作台、驱动装置、传动装置和平移装置，所述工作台设置在平移装置上。由于设置了可平行移动的工作台和可上下移动的砂轮，工作台上设置的刀片固定架和刀模，从而可以方便的实现对固定刀片的磨削，实现了刀片磨削的机械加工，提高了产品稳定性。可以用于各类美工刀、学生劳动刀、医用手术刀等单面、双面刀，使用范围广。 | 1
CN2860780 | 本实用新型涉及一种木地板加工刀具，包括刀盘和刀片，所述刀盘包含盘体和切削刀基体，切削刀基体呈棘齿状固定均布在盘体的外周，刀片固定在每个切削刀基体头端，其特征在于：还包括挡尘盘，挡尘盘固定在所述盘体一侧的端面，所述盘体上不设挡尘盘一侧的端面，在相邻切削刀基体之间设有排尘沟槽，本实用新型特点及其效果是：结构简单，制造、使用方便，实用性强，能够有效减少木地板生产加工过程中的粉尘飞扬，改善生产环境，实际使用中能够减少刀具的修磨次数，延长刀具的使用寿命，减少设备的磨损，降低生产成本，提高木地板的产品质量，减少了因清理粉尘而停机的时间和次数，使生产效率提高。 | 1
CN2863352 | 一种刀具置放座，包含一本体、可旋动地穿经该本体一穿孔的一主筒夹，及相对形成在该本体与该主筒夹间的至少一迫挤组。该主筒夹具有界定出一束孔且可向外弹张的数个夹爪，该束孔是供一刀具的一刀杆插置。该迫挤组可于该主筒夹旋动至该第一位置时，迫挤该夹爪收缩该束孔，并束紧该刀具的刀杆，及于该主筒夹旋动至该第二位置时，松放该夹爪弹张该束孔，使刀具的刀杆可抽离该主筒夹。本实用新型的刀具置放座能提升夹持、抽离刀具时的方便性与安全性。 | 1
CN2865955 | 本实用新型涉及一种刀具的改良结构，其由多个刀具本体以及驱动轴构成，刀具本体设有圆形的凸部，该凸部的中央设有穿固部，将多个刀具本体的穿固部穿过驱动轴并固定于其上，而刀具本体呈方形，该方形的刀具本体在四角延伸设有刀座，该刀座结合设有刀刃体，该刀刃体呈凹状或凸状，将多个刀具本体层叠固定于驱动轴上，且多个刀具本体相互转动一定角度，多个刀具本体四角延伸的刀座呈太阳状，以达到快速切削并兼有散热的效果。 | 1
CN2877858 | 本实用新型公开了一种碎纸机刀具结构，包括刀轴、刀具，刀具依次套在刀轴上，刀轴为圆柱形，两侧对称开有通槽，相应的刀具内环上同向对称布置有一方形凸块安装在所述刀轴的通槽内。由于在刀具内环上设计了凸块，就无需传统的刀环，减少了整个刀具结构的组件，装配上较传统结构简单的多，且成本也大为减少；另外，由于去除了刀环，刀具的径向进刀量大大增加，碎纸量相较传统刀具结构可增加5~6张。 | 1
CN2880253 | 本实用新型公开的一种橡塑粉碎机的刀具，由刀具本体构成，在刀具本体上的一侧开设有一沿刀具本体转动方向伸展的腰形孔，以方便转动刀具本体。沿刀具本体的铅垂线方向设置有至少两个刃口。比较好的是具有两个刃口，其中一个是第一次切削刃口，另一个是第二次切削刃口。第一次切削刃口的轴向延伸线与第二次切削刃口的轴向延伸线之间的夹角为钝角，这样可以增加刀具的抗冲击能力，切削力更大。第二次切削刃口在刀具本体的径向上不得高于第一次切削刃口。而且在第一次切削刃口的轴向延伸线与第二次切削刃口的轴向延伸线之间的交汇处通过圆弧过渡，以减少切削时机器工作的负荷冲击，延长使用寿命。 | 1
CN2894988 | 本实用新型是有关于一种木工机刀具安全防护装置，其装设在一机台上，机台顶部直向设有可旋转的刀轴，刀轴设有水平旋转的刀具，两固定座分别设置于刀具两侧，固定座可横向穿入一杆体，杆体的前方枢接有一压板，压板供压制一物料切削，刀具前侧的杆体组接一连接件，该连接件设有透明护目罩，该护目罩包含相垂直的水平护目板及可旋转的直向护目板，该直向护目板为可随物料推进而遮掩于刀具前方。本实用新型在进料切削时具有连动遮掩刀具的防护功能，进料后直向护目板可下移而方便目视切削刀具切削情形，还具有对操作者安全防护功能，且直向护目板能随工作物进料连动，方便随时清楚目视切削过程，及检查刀具是否受损或变钝，而可提高工作效率，保证产品加工质量。 | 1
CN2902538 | 本实用新型提供一种螺旋多级刀具，该种刀具散热效率高、强度大、寿命长，且在钻削加工时容易定位。其具有刀具柄和刀具头，该刀具柄和刀具头形成为一体，其特征在于，刀具头一体地配置有多个螺旋条，在每个螺旋条上具有一副切削刃，沿着该副切削刃形成有散热台，在该散热台的朝向切削方向的前部形成有第二副切削刃，在散热台前侧面与第二副切削刃之间形成有切削刃外侧面，在刀具头的顶面上，在与散热台前侧面相交的位置上形成有外侧前切削刃，在从第二副切削刃到刀具头顶面中心的位置上形成前切削刃。 | 1
CN2910355 | 一种新型生活垃圾破碎刀具及切割平台，破碎刀具由多把刀具同时安装在一根、两根或多根旋转轴上构成，刀具和刀具之间绕轴心线旋转一定角度，旋向相同，与之相对应，切割平台上具有多个通槽和一个、两个或多个旋转轴槽，破碎刀具安装在切割平台上。本实用新型能对硬性、脆性垃圾和软性、韧性垃圾一同破碎，效率高，效果好，组合巧妙，安装使用方便，技术性能优良。 | 1
CN2912907 | 一种适用于一成型机的刀具侦测装置，该成型机具有一供工作对象摆放的工作台、夹取刀具的一夹刀具机构、供刀具暂置的一载刀座、一驱动该夹刀具机构在工作台上移动以使夹具机构所夹持的刀具对工作对象进行作业的动力源。该刀具侦测装置包含一侦测器，该侦测器感应该刀具座供刀具摆放的一贯穿插孔是否可通透光线，以判断刀具座上是否有未取用的刀具，防止已夹取有另一个刀具的夹具机构下降且和前次刀具碰撞，避免刀具或夹刀具机构毁损，也能实时监控成型作业的进行。 | 0
CN2915261 | 本实用新型公开的一种橡塑粉碎机械的刀具，由刀具本体构成，其在所述的刀具本体的刀刃上，沿刀具本体的铅垂线方向设置有至少两个刃口。比较好的是具有两个刃口，其中一个是第一次切削刃口，另一个是第二次切削刃口。第一次切削刃口的轴向延伸线与第二次切削刃口的轴向延伸线之间的夹角为钝角，这样可以增加刀具的抗冲击能力，切削力更大。第二次切削刃口在刀具本体的径向上不得高于第一次切削刃口。而且在第一次切削刃口的轴向延伸线与第二次切削刃口的轴向延伸线之间的交汇处通过圆弧过渡，以减少切削时机器工作的负荷冲击，延长使用寿命。在刀具本体上的一侧开设有一沿刀具本体转动方向伸展的腰形孔，以方便转动刀具本体。 | 1
CN2915355 | 一种切削刀具改良结构，其主要于刀柄的刀具连接部嵌入刀具束套，且该刀具连接部自由端内部螺设有一迫紧套环，通过迫紧套环压迫刀具束套，使刀具与刀柄结合，该迫紧套环朝刀具束套一侧设有凸缘，于更换刀具时可拉动刀具束套脱离刀柄，且迫紧套环系螺锁于刀柄内部，并无凸出的螺帽，可避免整组刀具重心偏移，因此，提高了更换刀具的便利性，旋转切削过程中不会产生震动，加工的精确度更佳，且刀具快速旋转切削不会有扰人的风切噪音。 | 1
CN2917898 | 一种滚剪机专用刀具——滚剪刀，属于机械加工技术领域。它由刀体骨架(2)和刀刃(1)构成，刀体骨架(2)为具有中心安装孔的圆盘，由耐磨材料制成的刀刃(1)固定在刀体骨架(2)圆周上。本实用新型将以往滚剪刀整体采用价格昂贵的高速钢改变为在刀体外圆刃口处统一用贵金属高速钢，而圆内的其余部分则改为用普通钢材，可以降低造价75%，而其使用效果、寿命和目前整体用高速钢的产品相同。 | 1
CN2922736 | 本实用新型涉及搅拌刀具结构技术领域，特指一种食物混合机的刀具结构；其主要包括投影成十字形的旋转式搅拌刀具及设置在旋转搅拌刀具下侧的一转轴，所述的旋转搅拌刀具分别由一对成水平状刀片与一对略向上弯曲状刀片构成；在所述的旋转式搅拌刀具的水平状刀片下侧空间设有略向下弯曲的刀片。本实用新型通过设置在旋转式搅拌刀具的水平状刀片下侧空间的略向下弯曲的刀片，在搅拌刀具于混合机容器内部搅拌冰块、糖水时，可以使冰块、糖水于容器内快速均匀的被搅碎，增加产量的目的；可以广泛应用于食物混合机中。 | 1
CN301317547S | 1.本外观设计的产品名称为：包装盒(刀具1)。2.本外观设计的用途：主要用于刀具外包装。3.本外观设计的创作要点是它的整体形状。4.本外观设计保护内容包含色彩。5.本外观设计最能表明设计要点的图是立体图。 | 1
CN301317548S | 1.本外观设计是一种包装盒(刀具2)，主要用于刀具外包装。2.本外观设计的创作要点是它的整体形状。3.本外观设计保护内容包含色彩。4.本外观设计最能表明设计要点的图是立体图。 | 1
CN301342562S | 1.本外观设计是一种包装盒(刀具3)，主要用于刀具外包装。2.本外观设计的创作要点是它的整体形状。3.本外观设计保护内容包含色彩。4.本外观设计最能表明设计要点的图是立体图。 | 1
CN301639053S | 1.外观设计产品名称：钻孔刀具刀尖。2.外观设计产品用途：用于钻孔。3.设计要点：右视图与左视图中所示的产品形状。4.最能表明设计要点的视图：右视图。 | 1
CN301740464S | 1.本外观设计产品的名称：胶柄刀具。2.本外观设计产品的用途：本外观设计产品用于厨房内切菜、切肉的生活工具。3.本外观设计的设计要点：套件1主视图、套件1左视图、套件1右视图、套件1俯视图、套件1仰视图、套件2主视图、套件2左视图、套件2右视图、套件2俯视图、套件2仰视图、套件3主视图、套件3左视图、套件3右视图、套件3俯视图和套件3仰视图均体现设计要点。4.最能表明设计要点的图片或者照片：套件3主视图。5.省略套件1后视图、套件2后视图、套件3后视图。 | 1
CN301740472S | 1.本外观设计产品的名称：刀具(1)。2.本外观设计产品的用途：切削菜。3.本外观设计的设计要点：本外观设计涉及刀体的形状。4.最能表明设计要点的照片是：主视图。5.省略其它视图。 | 1
CN301740473S | 1.本外观设计产品的名称：刀具(2)。2.本外观设计产品的用途：切削菜。3.本外观设计的设计要点：本外观设计涉及刀体的形状。4.最能表明设计要点的照片是：主视图。5.省略其它视图。 | 1
CN301740474S | 1.本外观设计产品的名称：刀具(3)。2.本外观设计产品的用途：切水果。3.本外观设计的设计要点：本外观设计涉及刀体的形状。4.最能表明设计要点的照片是：主视图。5.省略其它视图。 | 1
CN301740475S | 1.本外观设计产品的名称：刀具(4)。2.本外观设计产品的用途：切削菜。3.本外观设计的设计要点：本外观设计涉及刀体的形状。4.最能表明设计要点的照片是：主视图。5.省略其它视图。 | 1
CN301740476S | 1.外观设计产品的名称：刀具(5)。2.外观设计产品的用途：切削菜。3.外观设计的设计要点：本外观设计涉及刀体的形状。4.最能表明设计要点的照片是：主视图。5.省略其它视图。 | 1
CN301844421S | 1.外观设计产品的名称：包装盒(刀具Ⅱ)。2.外观设计产品的用途：用于包装刀具。3.外观设计的设计要点：主视图。4.最能表明设计要点的照片：主视图。5.左视图、右视图、俯视图和仰视图无设计要点，省略左视图、右视图、俯视图和仰视图。 | 1
CN302421141S | 1.产品名称：切菜刀具。2.用途：一种能用于切菜的刀具。3.设计要点在于形状。4.左视图、右视图、仰视图与设计要点无关，故省略。5.指定主视图为最能表明设计要点的图片。 | 1
CN302428225S | 1.产品名称：刀具。2.用途：一种具有切菜和锯齿状的多功能刀具。3.设计要点在于刀具的形状。4.左视图、右视图、仰视图与设计要点无关，故省略。5.指定主视图为最能表明设计要点的图片。 | 1
CN302428226S | 1.产品名称：刀具。2.用途：一种能用于切菜的刀具。3.设计要点在于形状。4.左视图、右视图、仰视图与设计要点无关，故省略。5.指定主视图为最能表明设计要点的图片。 | 1
CN302639181S | 1.本外观设计产品的名称：子弹刀。2.本外观设计产品的用途：刀具。3.本外观设计的设计要点：产品的外观形状。4.最能表明设计要点的图片或者照片：立体图。5.产品的左视图无设计特点，省略左视图。 | 1
CN302669545S | 1.本外观设计产品的名称：金刚石刀具。2.本外观设计产品的用途：本外观设计产品用于石材机械。3.本外观设计产品的设计要点：主视图中的三角切口。4.最能表明本外观设计设计要点的图片或照片：设计1立体图。5.省略视图：设计1、设计2中主视图与后视图对称，左视图与右视图对称，仰视图无设计要点，故省略设计1、设计2中的后视图、右视图及仰视图。6.指定基本设计：设计1。 | 1
CN302907625S | 1.外观设计产品的名称：包装盒(钢三件套)；2.外观设计产品的用途：包装工具；3.外观设计的设计要点：本外观设计涉及盒体的形状、图案和颜色；4.最能表明设计要点的照片是主视图；5.省略其它方向视图。6.请求保护的外观设计包含色彩。 | 1
CN302907626S | 1.外观设计产品的名称：包装盒(七件套)；2.外观设计产品的用途：包装工具；3.外观设计的设计要点：本外观设计涉及盒体的形状、图案和颜色；4.最能表明设计要点的照片是主视图；5.省略其它方向视图；6.请求保护的外观设计包含色彩。 | 1
CN302907627S | 1.外观设计产品的名称：包装盒(双色两用)；2.外观设计产品的用途：包装工具；3.外观设计的设计要点：本外观设计涉及盒体的形状、图案和颜色；4.最能表明设计要点的照片是主视图；5.省略其它方向视图。6.请求保护的外观设计包含色彩。 | 1
CN302907628S | 1.外观设计产品的名称：包装盒(彩木三件套)；2.外观设计产品的用途：包装工具；3.外观设计的设计要点：本外观设计涉及盒体的形状、图案和颜色；4.最能表明设计要点的照片是主视图；5.省略其它视图；6.请求保护的外观设计包含色彩。 | 1
CN302907629S | 1.外观设计产品的名称：包装盒(切片刀)；2.外观设计产品的用途：包装工具；3.外观设计的设计要点：本外观设计涉及盒体的形状、图案和颜色；4.最能表明设计要点的照片是主视图；5.省略其它方向视图；6.请求保护的外观设计包含色彩。 | 1
CN302907630S | 1.外观设计产品的名称：包装盒(九合钢三件套)；2.外观设计产品的用途：包装工具；3.外观设计的设计要点：本外观设计涉及盒体的形状、图案和颜色；4.最能表明设计要点的照片是主视图；5.省略其它视图。6.请求保护的外观设计包含色彩。 | 1
CN302907631S | 1.外观设计产品的名称：包装盒(利物语三件套)；2.外观设计产品的用途：包装工具；3.外观设计的设计要点：本外观设计涉及盒体的形状、图案和颜色；4.最能表明设计要点的照片是主视图；5.省略其它方向视图；6.请求保护的外观设计包含色彩。 | 1
CN302907632S | 1.外观设计产品的名称：包装盒(福)；2.外观设计产品的用途：包装工具；3.外观设计的设计要点：本外观设计涉及盒体的形状、图案和颜色；4.最能表明设计要点的照片是主视图；5.省略其它视图。6.请求保护的外观设计包含色彩。 | 1
CN302907633S | 1.外观设计产品的名称：包装盒(生肖)；2.外观设计产品的用途：包装工具；3.外观设计的设计要点：本外观设计涉及盒体的形状、图案和颜色；4.最能表明设计要点的照片是主视图；5.省略其它视图。6.请求保护的外观设计包含色彩。 | 1
CN302907634S | 1.外观设计产品的名称：包装盒(生肖外盒)；2.外观设计产品的用途：包装工具；3.外观设计的设计要点：本外观设计涉及盒体的形状、图案和颜色；4.最能表明设计要点的照片是主视图；5.省略其它视图。6.请求保护的外观设计包含色彩。 | 1
CN302908089S | 1.外观设计产品的名称：包装袋(橘红)；2.外观设计产品的用途：包装工具；3.外观设计的设计要点：本外观设计涉及袋体的形状、袋体上的图案和颜色；4.最能表明设计要点的照片是主视图；5.省略其它视图。6.请求保护的外观设计包含色彩。 | 1
CN302908090S | 1.外观设计产品的名称：包装袋(蓝色)；2.外观设计产品的用途：包装工具；3.外观设计的设计要点：本外观设计涉及袋体的形状、袋体上的图案和颜色；4.最能表明设计要点的照片是主视图；5.省略其它视图。6.请求保护的外观设计包含色彩。 | 1
CN302908091S | 1.外观设计产品的名称：包装盒(黄)；2.外观设计产品的用途：包装工具；3.外观设计的设计要点：本外观设计涉及袋体的形状、袋体上的图案和颜色；4.最能表明设计要点的照片是主视图；5.省略其它视图。6.请求保护的外观设计包含色彩。 | 1
CN302908092S | 1.外观设计产品的名称：包装袋(不用磨的刀)；2.外观设计产品的用途：包装工具；3.外观设计的设计要点：本外观设计涉及袋体的形状、袋体上的图案和颜色；4.最能表明设计要点的照片是主视图；5.省略其它视图。6.请求保护的外观设计包含色彩。 | 1
CN302958898S | 1.外观设计产品的名称：包装盒(四件套外盒)；2.外观设计产品的用途：包装工具；3.外观设计的设计要点：本外观设计涉及盒体的形状、图案和颜色；4.最能表明设计要点的照片是主视图；5.省略其它方向视图。6.请求保护的外观设计包含色彩。 | 1
CN302958899S | 1.外观设计产品的名称：包装盒(四件套内盒)；2.外观设计产品的用途：包装工具；3.外观设计的设计要点：本外观设计涉及盒体的形状、图案和颜色；4.最能表明设计要点的照片是主视图；5.省略其它方向视图。6.请求保护的外观设计包含色彩。 | 1
CN302959158S | 1.外观设计产品的名称：包装袋(三件套)；2.外观设计产品的用途：包装工具；3.外观设计的设计要点：本外观设计涉及袋体的形状、袋体上的图案和颜色；4.最能表明设计要点的照片是主视图；5.省略其它方向视图。6.请求保护的外观设计包含色彩。 | 1
CN303017675S | 1.该外观设计产品的名称为：刀柄(金源)。2.该外观设计产品的用途：用于刀具的刀柄。3.该外观设计的设计要点：在于产品的形状设计。4.指定一幅最能表明设计要点的图片或者照片：立体图。 | 1
CN303583526S | 1.本外观设计产品的名称：切槽刀片。2.本外观设计产品的用途：本外观设计产品用于槽的加工。3.本外观设计产品的设计要点：产品的形状。4.最能表明本外观设计设计要点的图片或照片：主视图。 | 1
CN303583527S | 1.本外观设计产品的名称：浅孔钻刀片。2.本外观设计产品的用途：本外观设计产品用于孔的加工。3.本外观设计产品的设计要点：产品的形状。4.最能表明本外观设计设计要点的图片或照片：主视图。 | 1
CN303674810S | 1.本外观设计产品的名称：液压螺母。2.本外观设计产品的用途：本外观设计产品用于连接紧固机件。3.本外观设计产品的设计要点：产品的形状。4.最能表明本外观设计设计要点的图片或照片：主视图。 | 1
CN303708414S | 1.本外观设计产品的名称：镗刀。2.本外观设计产品的用途：本外观设计产品用于孔的加工。3.本外观设计产品的设计要点：产品的形状。4.最能表明本外观设计设计要点的图片或照片：主视图。 | 1
CN303708427S | 1.本外观设计产品的名称：铣刀。2.本外观设计产品的用途：本外观设计产品用于平面的铣削加工。3.本外观设计产品的设计要点：产品的形状。4.最能表明本外观设计设计要点的图片或照片：主视图。 | 1
CN303725681S | 1.本外观设计产品的名称：刀具包装盒；2.本外观设计产品的用途：本外观设计产品用于放置刀具；3.本外观设计的设计要点：在于产品的图案与形状设计；4.最能表明设计要点的图片或者照片：立体图；5.省略视图：右视图和左视图相同，省略左视图；仰视图无设计要点，故省略。 | 1
CN303736101S | 1.本外观设计产品的名称：刀具包装盒(旅游纪念)。2.本外观设计产品的用途：本外观设计产品用于放置旅游纪念品相关的刀具。3.本外观设计产品的设计要点：产品的外部形状。4.最能表明本外观设计设计要点的图片或照片：立体图。5.省略视图：省略其他视图。 | 1
CN303744840S | 1、本外观设计产品设计名称：刀具(C)；2、本外观设计产品的用途是：用于加工电子产品外壳的刀具，比如：手机、平板等；3、本外观设计产品的要点在于：整体造型；4、最能表明设计要点的图片是：立体图。 | 1
CN303767097S | 1.本外观设计产品的名称：卸刀夹具。2.本外观设计产品的用途：本外观设计产品用于装拆工具系统中各种刀具及配件。3.本外观设计产品的设计要点：产品的形状。4.最能表明本外观设计设计要点的图片或照片：主视图。 | 1
CN303787603S | 1、本外观设计产品设计名称：刀具(B)；2、本外观设计产品的用途是：用于加工电子产品外壳的刀具，比如：手机、平板等；3、本外观设计产品的要点在于：整体造型；4、最能表明设计要点的图片是：立体图。 | 1
CN303787604S | 1、本外观设计产品设计名称：刀具(A)；2、本外观设计产品的用途是：用于加工电子产品外壳的刀具，比如：手机、平板等；3、本外观设计产品的要点在于：整体造型；4、最能表明设计要点的图片是：立体图。 | 1
CN303836381S | 1.本外观设计产品的名称：刀具(TR133)。2.本外观设计产品的用途：本外观设计产品用于数控设备上,用来加工工件。3.本外观设计产品的设计要点：在于产品的形状。4.最能表明本外观设计设计要点的图片或照片：主视图。 | 1
CN303836382S | 1.本外观设计产品的名称：刀具(MI425)。2.本外观设计产品的用途：本外观设计产品用于数控设备上，用来加工工件。3.本外观设计产品的设计要点：在于产品的形状。4.最能表明本外观设计设计要点的图片或照片：主视图。 | 1
CN303836383S | 1.本外观设计产品的名称：刀具(MI269)。2.本外观设计产品的用途：本外观设计产品用于数控设备上,用来加工工件。3.本外观设计产品的设计要点：在于产品的形状。4.最能表明本外观设计设计要点的图片或照片：主视图。 | 1
CN303836384S | 1.本外观设计产品的名称：刀具(MI309)。2.本外观设计产品的用途：本外观设计产品用于数控设备上,用来加工工件。3.本外观设计产品的设计要点：在于产品的形状。4.最能表明本外观设计设计要点的图片或照片：主视图。 | 1
CN303836385S | 1.本外观设计产品的名称：刀具(MI213)。2.本外观设计产品的用途：本外观设计产品用于数控设备上,用来加工工件。3.本外观设计产品的设计要点：在于产品的形状。4.最能表明本外观设计设计要点的图片或照片：主视图。 | 1
CN303836386S | 1.本外观设计产品的名称：刀具(L216)。2.本外观设计产品的用途：本外观设计产品用于数控设备上,用来加工工件。3.本外观设计产品的设计要点：在于产品的形状。4.最能表明本外观设计设计要点的图片或照片：主视图。 | 1
CN303860668S | 1.本外观设计产品的名称：刀具(TR033)。2.本外观设计产品的用途：本外观设计产品用于数控设备上,用来加工工件。3.本外观设计产品的设计要点：在于产品的形状。4.最能表明本外观设计设计要点的图片或照片：主视图。 | 1
CN303860669S | 1.本外观设计产品的名称：刀具(MR032)。2.本外观设计产品的用途：本外观设计产品用于数控设备上,用来加工工件。3.本外观设计产品的设计要点：在于产品的形状。4.最能表明本外观设计设计要点的图片或照片：主视图。 | 1
CN303860670S | 1.本外观设计产品的名称：刀具(MR028)。2.本外观设计产品的用途：本外观设计产品用于数控设备上,用来加工工件。3.本外观设计产品的设计要点：在于产品的形状。4.最能表明本外观设计设计要点的图片或照片：主视图。 | 1
CN303860672S | 1.本外观设计产品的名称：刀具(L836)。2.本外观设计产品的用途：本外观设计产品用于数控设备上,用来加工工件。3.本外观设计产品的设计要点：在于产品的形状。4.最能表明本外观设计设计要点的图片或照片：主视图。 | 1
CN303860673S | 1.本外观设计产品的名称：刀具(L125)。2.本外观设计产品的用途：本外观设计产品用于数控设备上,用来加工工件。3.本外观设计产品的设计要点：在于产品的形状。4.最能表明本外观设计设计要点的图片或照片：主视图。 | 1
CN303875664S | 1．本外观设计产品的名称：刀具（TR089）。2．本外观设计产品的用途：本外观设计产品用于数控设备上,用来加工工件。3．本外观设计产品的设计要点：在于产品的形状。4．最能表明本外观设计设计要点的图片或照片：主视图。 | 1
CN303875665S | 1．本外观设计产品的名称：刀具（TR038）。2．本外观设计产品的用途：本外观设计产品用于数控设备上,用来加工工件。3．本外观设计产品的设计要点：在于产品的形状。4．最能表明本外观设计设计要点的图片或照片：主视图。 | 1
CN303875666S | 1．本外观设计产品的名称：刀具（TR121）。2．本外观设计产品的用途：本外观设计产品用于数控设备上,用来加工工件。3．本外观设计产品的设计要点：在于产品的形状。4．最能表明本外观设计设计要点的图片或照片：主视图。 | 1
CN303875667S | 1．本外观设计产品的名称：刀具（TR086）。2．本外观设计产品的用途：本外观设计产品用于数控设备上,用来加工工件。3．本外观设计产品的设计要点：在于产品的形状。4．最能表明本外观设计设计要点的图片或照片：主视图。 | 1
CN303875668S | 1．本外观设计产品的名称：刀具（TR067）。2．本外观设计产品的用途：本外观设计产品用于数控设备上,用来加工工件。3．本外观设计产品的设计要点：在于产品的形状。4．最能表明本外观设计设计要点的图片或照片：主视图。 | 1
CN303875669S | 1．本外观设计产品的名称：刀具（TR056）。2．本外观设计产品的用途：本外观设计产品用于数控设备上,用来加工工件。3．本外观设计产品的设计要点：在于产品的形状。4．最能表明本外观设计设计要点的图片或照片：主视图。 | 1
CN303875670S | 1．本外观设计产品的名称：刀具（MR026）。2．本外观设计产品的用途：本外观设计产品用于数控设备上,用来加工工件。3．本外观设计产品的设计要点：在于产品的形状。4．最能表明本外观设计设计要点的图片或照片：主视图。 | 1
CN303875671S | 1．本外观设计产品的名称：刀具（MR076）。2．本外观设计产品的用途：本外观设计产品用于数控设备上,用来加工工件。3．本外观设计产品的设计要点：在于产品的形状。4．最能表明本外观设计设计要点的图片或照片：主视图。 | 1
CN303875672S | 1．本外观设计产品的名称：刀具（MR072）。2．本外观设计产品的用途：本外观设计产品用于数控设备上,用来加工工件。3．本外观设计产品的设计要点：在于产品的形状。4．最能表明本外观设计设计要点的图片或照片：主视图。 | 1
CN303875673S | 1．本外观设计产品的名称：刀具（MR036）。2．本外观设计产品的用途：本外观设计产品用于数控设备上,用来加工工件。3．本外观设计产品的设计要点：在于产品的形状。4．最能表明本外观设计设计要点的图片或照片：主视图。 | 1
CN303875674S | 1．本外观设计产品的名称：刀具（L236）。2．本外观设计产品的用途：本外观设计产品用于?数控设备上,用来加工工件。3．本外观设计产品的设计要点：在于产品的形状。4．最能表明本外观设计设计要点的图片或照片：主视图。 | 1
CN303875675S | 1．本外观设计产品的名称：刀具（MI253）。2．本外观设计产品的用途：本外观设计产品用于数控设备上,用来加工工件。3．本外观设计产品的设计要点：在于产品的形状。4．最能表明本外观设计设计要点的图片或照片：主视图。 | 1
CN303875676S | 1．本外观设计产品的名称：刀具（MR132）。2．本外观设计产品的用途：本外观设计产品用于数控设备上,用来加工工件。3．本外观设计产品的设计要点：在于产品的形状。4．最能表明本外观设计设计要点的图片或照片：主视图。 | 1
CN303902550S | 1．本外观设计产品的名称：刀具（MR021）。2．本外观设计产品的用途：本外观设计产品用于数控设备上,用来加工工件。3．本外观设计产品的设计要点：在于产品的形状。4．最能表明本外观设计设计要点的图片或照片：主视图。 | 1
CN303902551S | 1．本外观设计产品的名称：刀具（MR059）。2．本外观设计产品的用途：本外观设计产品用于数控设备上,用来加工工件。3．本外观设计产品的设计要点：在于产品的形状。4．最能表明本外观设计设计要点的图片或照片：主视图。 | 1
CN303902552S | 1．本外观设计产品的名称：刀具（MR039）。2．本外观设计产品的用途：本外观设计产品用于数控设备上,用来加工工件。3．本外观设计产品的设计要点：在于产品的形状。4．最能表明本外观设计设计要点的图片或照片：主视图。 | 1
CN303902553S | 1．本外观设计产品的名称：刀具（MR128）。2．本外观设计产品的用途：本外观设计产品用于数控设备上,用来加工工件。3．本外观设计产品的设计要点：在于产品的形状。4．最能表明本外观设计设计要点的图片或照片：主视图。 | 1
CN303924698S | 1.本外观设计产品的名称：刀具(MI201)。2.本外观设计产品的用途：本外观设计产品用于数控设备上,用来加工工件。3.本外观设计产品的设计要点：在于产品的形状。4.最能表明本外观设计设计要点的图片或照片：主视图。 | 1
CN303924767S | 1.本外观设计产品的名称：刀具(L476)。2.本外观设计产品的用途：本外观设计产品用于数控设备上,用来加工工件。3.本外观设计产品的设计要点：在于产品的形状。4.最能表明本外观设计设计要点的图片或照片：主视图。 | 1
CN303924768S | 1.本外观设计产品的名称：刀具(L521)。2.本外观设计产品的用途：本外观设计产品用于数控设备上,用来加工工件。3.本外观设计产品的设计要点：在于产品的形状。4.最能表明本外观设计设计要点的图片或照片：主视图。 | 1
CN304064600S | 1．本外观设计产品的名称：刀柄（TPF系列）。2．本外观设计产品的用途：本外观设计产品用于刀具的刀柄。3．本外观设计产品的设计要点：在于产品的形状。4．最能表明本外观设计设计要点的图片或照片：立体图。 | 1
CN304418997S | 1．本外观设计产品的名称：切削刀具(带有断屑槽)。2．本外观设计产品的用途：本外观设计产品用于切削加工。3．本外观设计产品的设计要点：设计要点在设计1主视图。4．最能表明本外观设计设计要点的图片或照片：设计1主视图。 | 1
CN304570226S | 1．本外观设计产品的名称：错齿刀具。2．本外观设计产品的用途：本外观设计产品用于错齿用于机械加工。3．本外观设计产品的设计要点：产品的整体形状。4．最能表明本外观设计设计要点的图片或照片：立体图2。 | 1
CN304591921S | 1．本外观设计产品的名称：刀柄（B）。2．本外观设计产品的用途：本外观设计产品用于刀具的手柄。3．本外观设计产品的设计要点：产品的形状。4．最能表明本外观设计设计要点的图片或照片：主视图。5．省略视图：俯视图、仰视图无设计要点要省略。 | 1
CN304591922S | 1．本外观设计产品的名称：刀柄（A）。2．本外观设计产品的用途：本外观设计产品用于刀具的手柄。3．本外观设计产品的设计要点：产品的形状。4．最能表明本外观设计设计要点的图片或照片：主视图。5．省略视图：俯视图、仰视图无设计要点要省略。 | 1
CN3071933 | 省略其它对称视图。 | 1
CN3261294 | 本外观设计的刀具装饰物可以配合任意形状的刀片使用，使用本外观设计的刀既可以用作餐刀也可以用作切削刀具。 | 1
CN3346535 | 1.请求保护色彩；2.右视图旋转180度和左视图相同、仰视图和俯视图相同，省略右视图、仰视图；3.后视图无设计要点，省略后视图。 | 1
CN85107313 | 刀具转换器包括:一个装在机床上的基座,至少提供两个相隔离的安装平面,两根刀具转换臂可旋转地装在基座上,并且装在上述相隔离的安装平面内.一个驱动机构提供一种往复可旋转的运动,以及每根的直线运动,导致一种运动类似于四杆运动,及对臂而言的抛物线运动.每根臂有一个夹紧件,能夹住和松开刀具.在最佳的方式中,臂能旋转180°,弧长器两夹紧件彼经相位差90°.同时,最好把安装平面位于基座上相互成45°的平面内,并且基座是呈截头的三角形形状. | 1
CN85109425 | 本发明是用于铣床和钻床的刀具库.它包括一个水平刀架(10),该刀架有一排分开摆动的刀具夹紧装置,刀架铰接在工作台(6)上以便进行摆动.对于不需要附加刀具更换装置的刀具更换,根据本发明该刀架安装在至少一个摆臂(8)的端部,该摆臂铰接在工作台上以便能依一水平轴线(9)进行摆动.因此,该刀架(10)可以从一个静止位置摆至一个上部的刀具更换位置. | 1
CN86201902 | 一种用于金属板材剪切加工的圆刀剪板机。由驱动动力装置、圆剪刀、剪刀架装置、机体、剪刀调整装置、传动装置、变向装置组成。它是用动力直接驱动主动圆剪刀和传动装置，并将动力传于变向装置，经变向后传于从动圆剪刀进行剪切。解决了原圆刀剪板器的剪切打滑和剪缝卷曲等缺点，提高了剪切板材的厚度，操作简单、维修方便。特别适于对厚度4mm以下金属板材的圆、弧、直线、曲线及缺口的剪切加工。 | 1
CN87101752 | 一种机床装刀用的刀具载送器,适用于多工序自动数控机床,克服了先有技术的手工操作或刀具自动转送中定位复杂等问题.本发明的刀具载送器由多轨道底架和在其上可活动的刀具仓以及换刀装置三大部分组成.三者的动作都有电脑程序控制.由于机床上的刀具仓和本载送器的夹具做成一样又相互垂直,两者间工具的交换就可用较简单的换刀装置来进行.由于刀具仓采用返回链式结构,体积小精度高. | 1
CN87102711 | 一种金丝蜜枣划丝刀具，它是由刀片、刀具本体所构成，有内簧式和外簧式两种，大枣不用分级，一次通过即可完成划丝工序，结构简单，使用方便，可以直接用于手工操作，也可以按装在机器上实现连续作业，是大枣划丝的理想刀具。 | 1
CN87202978 | 十七用袖珍刀剪器，是日常生活用具。它有小刀、削皮刀、自开剪刀、指甲剪、圆(扁)形螺刀、牙签、叉勺、耳针、指甲锉、刮鳞器、开瓶器、玻璃罐头器、开铁皮罐头器、测量长度的米尺、市尺、英尺等全部功能。并分5件紧密组装在以指甲剪为刀鞘的构件中，非常便于携带和使用。 | 1
CN87208572 | 家庭多用磨刀具属于刀具磨具类。实用于各种家庭用刀——水果刀、餐刀、文具刀、剪刀、特别是菜刀的磨砺。该工具小巧灵活，可随身携带，操作简单、卫生、安全、效率高、造价低、对刀刃损害小，适用于一切普通刀者需要，属家庭必备用具。 | 1
CN88102869 | 回转式钻土机的刀具组件，包括：旋转刀具，该刀具具有从其两端伸出的刀具轴；刀具安装件，安装件具有两个支腿，支腿端部具有支承刀具轴端部的支承面。该组件还包括带支承面的紧固件，它装在支腿端部，用于将刀具轴紧固在安装件上。为防止刀具轴转动，使组件具有自调和可靠性，紧固件支承面中部的弧度应使刀具轴和支承面中部之间构成沿刀具轴周边逐渐变窄的缝隙。刀具轴端部装有径向伸出的咬合件，它可压紧支承面以防刀具轴转动。 | 1

## F_CH1380
标注者 | 专利号 | 摘要 | 形体之变 | 动静之变 | 材质之变 | 维数之变 | 物相之变 | 化合之变 | 位势之变 | 自身之变
hx | CN101003120 | 本发明涉及一种具有存储轮(4)的刀具库，在存储轮(4)的圆周部上沿其旋转轴线(5)的方向附装有设计成接纳刀具(13)的沿两个方向突出的刀具接纳器(11，12)。为了将刀具(13)输送给设置在存储轮(4)的一侧的刀具更换器(16)，设有可借助于四位置驱动装置(27)而移动的刀具移交装置(15)。为了也能够输送远离刀具更换器(16)设置的刀具(13)，所述存储轮具有朝其圆周部开口的通行开口(10)。 | 1 | 1 | 0 | 0 | 0 | 0 | 0 | 0
| CN101010163 | 本发明涉及刀具接收装置，它被设置用于接收锤钻-和/或钎凿刀具(10)及一个适配器(12)。本发明提出：该刀具接收装置包括至少一个机构(14，16)，所述机构用于使安装状态中的适配器(12)的可运动程度相对于安装状态中的锤钻-和/或钎凿刀具(10)的可运动程度减小。 | 0 | 1 | 0 | 0 | 0 | 0 | 0 | 0
| CN101010164 | 提供了一种自动刀具更换装置，其省去了用于抓持和移动刀具的机械手以及用于机械移动刀具的机构，例如用于传送刀具的刀具传送装置，并且该自动刀具更换装置的结构简单并且可以确保在短时间内自动更换刀具。一种包括刀具更换单元和主心轴部分的自动刀具更换装置，其中刀具更换单元包括绕着旋转轴旋转并且包括多个刀具存储部分的刀具库，用于将刀具库向着旋转轴移动的装置，以及提供气流从而将刀具向着主心轴部分移动的供气源，而主心轴部分包括旋转刀具的电动机，固持刀具的刀具夹，以及提供气流从而将刀具向着刀具更换单元移动的空气源。 | 1 | 0 | 0 | 0 | 0 | 0 | 0 | 1
| CN101011756 | 本发明提供了一种可转位铣削刀具，刀片底面上有一个形状关于几何中心对称的凹槽，刀槽底面上设有相匹配的凸台，凸台上螺钉孔中心与凸台几何中心偏心；凹槽底面为六多边形、深度为0.5mm~3mm；凹槽侧面与刀片底面的夹角γ，和凸台侧面与凸台顶面的夹角γ1相等，均为90°~135°；凹槽的第一短边、第二短边与长边的夹角分别为90°、75°；凹槽长边与刀片底面的径向底边的夹角α，和凸台长边与刀槽径向侧壁的夹角α1相等，均为30°~60°；凹槽第一短边与刀片底面的轴向底边的夹角β，和凸台长边与刀槽径向侧壁的夹角α1相等，均为0°~30°；刀片固定时，凸台与凹槽之间存在一定间隙；确保了定位准确、装配可靠，高速旋转时不会由于离心力而飞出。 | 1 | 1 | 0 | 0 | 0 | 0 | 0 | 0
| CN101014437 | 本发明要解决的技术问题是，提供一种用于可靠碎屑的碎屑器，这些碎屑在切割操作过程中由环形刀具产生。本发明中，揭示了一种碎屑器，其具有面向环形刀具的旋转方向的上游侧并且从靠近环形刀具的外周表面的刀口(24)起相对于环形刀具的半径向外延伸的表面(26)。该刀口(24)从第一端部(27)朝向第二端部(28)倾斜，上述第一端部(27)位于离开环形刀具的外周表面较小距离处，上述第二端部(28)比第一端部(27)更靠近工件表面定位并且比第一端部以更大距离离开环形刀具的外周表面。 | 1 | 0 | 0 | 0 | 0 | 0 | 0 | 0
| CN101027154 | 所述本发明涉及用于去屑加工的刀具和凸起部分。所述刀具(21)包括凸起部分(23)和用于所述凸起部分的支架(25)。所述凸起部分包括径向和轴向支撑定位部分(27)，以及螺纹部分(31)。外螺纹部分的最大直径小于所述径向和轴向支撑定位部分的最小直径。沿着所述凸起部分的轴线，在所述径向和轴向支撑定位部分(27)的径向最大部分与所述外螺纹部分(31)之间设置有过渡部分(35)。 | 1 | 0 | 0 | 0 | 0 | 0 | 0 | 0
| CN101043974 | 一种操作很简单且可更换的刀具夹具，在手持式工具机的一个输出轴(1)上或在该刀具夹具(11)上这样地成形有或这样地设置有至少一个可运动地被支承的成形体(15)并且在该输出轴(1)上或在该刀具夹具(11)上这样地成形有或设置有至少一个成形凹槽(7)，使得在将刀具夹具(11)推到输出轴(1)上时，所述至少一个成形体(15)沉入到所述至少一个成形凹槽(7)中，因此既实现了刀具夹具(11)在输出轴(1)上的轴向锁止又实现了刀具夹具的旋转驱动，并且设置有机构(6，8，14)，所述机构通过刀具夹具(11)在输出轴(1)上的转动或推移运动将所述成形体(15)导入到所述成形凹槽(7)中。 | 1 | 1 | 0 | 0 | 0 | 0 | 0 | 0
| CN101043995 | 本发明涉及一种旋转刀具，其用于塑料铸件的颗粒化。所述旋转刀具设置有从其端表面轴向远离突出的刀件，所述刀件各个通过紧固元件附装到旋转刀具的支撑表面。支撑表面由旋转刀具的周界表面中的径向槽的侧壁以及该径向槽中的径向横壁形成，所述径向槽由径向横壁限定，刀件每个在突起部分插入到所述径向横壁中的情况下以钩状方式插入，其中突起部分的一个侧部形成用于紧固元件的抵靠部，所述紧固元件穿透径向横壁并压在抵靠部上。 | 1 | 1 | 0 | 0 | 0 | 0 | 0 | 0
| CN101045281 | 提供了一种用于数值控制器控制的机床的自动刀具替换方法和自动刀具替换设备，能够使用简单的结构降低刀具交换中产生的冲击。在臂上提供围绕回转轴旋转的转动器，该转动器保持多个刀具。在主轴头上提供了一种摆动凸轮CS，该CS和转动器上提供的摆辊协同工作。随着主轴头下降，转动器由于摆辊的和凸轮CS的运动而旋转并交换刀具。为了减轻此时发生的冲击，控制主轴头的速度。获得转动器的理想摆动速度图案，从该摆动速度图案获取转动器在每个时刻的摆动位置。从该位置的摆辊和凸轮CS的位置获得主轴头34的位置。从获取的主轴头位置获得主轴头速度图案，使用该速度图案控制主轴头。结果是，能够得到理想摆动图案，因此不产生冲击。 | 1 | 1 | 0 | 0 | 0 | 0 | 0 | 0
| CN101048263 | 本发明涉及一种用于旋转剃须刀(1)的内部刀具单元(5)，其包括从所述单元(5)的旋转轴(C)以不同的半径(r1、r2、r3)设置的多个刀具刀片(16、17、18)。根据它们各自在所述单元(5)中的位置，所述各刀具刀片(16、17、18)可以设置有不同的楔角(α1，2，3)和/或不同的抗弯性。本发明还涉及用于制造该内部刀具单元的方法、具有该内部刀具单元以及外部刀具单元的剃须头，其中外部单元的设计与内部单元的设计相适应。本发明还涉及设置有至少一个根据本发明的内部刀具单元的旋转剃须刀。 | 1 | 0 | 0 | 0 | 0 | 0 | 1 | 0
| CN101048264 | 本发明涉及一种用于旋转剃须刀(1)的刀具构件(15)，包括一系列刀具，其被安排在围绕中轴线的至少两个圆环中，以及多个向上弯折的臂，其将刀具与中心基底相连接。该圆环通过将一些臂比其它臂更加向外和/或向内弯折而形成。本发明进一步涉及旋转剃须刀(1)，其包括根据本发明的刀具构件(15)以及用于制造这样的刀具构件(15)的方法，其通过连续地切割片材的坯料以使得多个臂带有刀具并且通过将一些臂比其它臂更加向外和/或向内弯折，以将刀具安排在至少两个圆环中。 | 1 | 0 | 0 | 0 | 0 | 0 | 0 | 0
| CN101056739 | 本发明提供一种用于改变工件表面的组件，该组件响应多个控制信号。该组件包括多个刀具和多个移置机构。多个刀具配置为改变工件的表面。多个移置机构的每一个都配置成响应至少一个控制信号、沿工件上的大致相同的路径移置刀具中的其中一个相应的刀具。 | 1 | 0 | 0 | 0 | 0 | 0 | 0 | 0
| CN101060956 | 一种用于冲床的刀具更换系统，采用其上刚性固定有不同刀具的转塔。该塔包括一个以可旋转的方式安装在冲砧顶部的圆形台座(10)。当塔转动时，新刀具移入加工区，并与冲头上的上刀具垂直对准。塔台可在编入索引的工作位置间以手动或电机驱动的方式在任一方向上移动。索引系统只使用两个位于塔台下方的简单的传感器(21，22)，用于检测塔的位置并在塔及其下一个工作位置之间建立起索引联系。每个传感器读取塔台下方不同的圆轨(33，34)。 | 0 | 1 | 0 | 0 | 0 | 0 | 0 | 0
| CN101062565 | 一种电动剃须刀的内刀具，内刀具通过沿外刀具的内表面滑动来剪切毛发，内刀具包括：基础部分，基础部分连接到电动剃须刀的驱动单元；多个刀片，所述多个刀片被形成为薄且长的U形形状，并且在其纵向两端处被固定到所述基础部分；以及板形构件，板形构件的一端固定到所述基础部分，另一端连接到所述刀片。板形构件相应于所述刀片的弹性形变而弹性地变形。与现有技术相比，由于本发明的板形构件具有上述结构，因此在剃须时能够产生更大的剃须声，使用起来更舒服。 | 1 | 1 | 0 | 0 | 0 | 0 | 0 | 0
| CN101077533 | 本发明公开一种多刃口组合切削刀具，包括一刀杆，刀杆的前端设置一个以上的刀片安装机构，刀片安装机构上分别设置刀片，刀片的主偏角相同或不相同。其优点是，一方面，实现了多刃口切削、分层切削，可成倍提高刀具切削深度，大幅度提高刀具走刀量，切削效率倍增。另一方面，加工形式多变，方便操作，由于刃口数量可以调节，刃口主偏角的大小也可以调节，每个刀片可以采用相同的主偏角，也可以采用不同的主偏角。此外，刀片的材料多样化，刀片的材料可以综合考虑加工需要和经济成本等因素选择使用立方氮化硼、金刚石、硬质合金、高速钢、陶瓷等。 | 1 | 0 | 1 | 1 | 0 | 0 | 0 | 0
| CN101080297A | 本发明涉及用于去屑加工的钻孔刀具，其中钻孔刀具包括柄部和连接件，其中柄部和连接件彼此结合，柄部具有自由端，至少一个可调的盒子设置在自由端和连接件之间，该至少一个可调的盒子容纳在柄部的盒子凹处中，用于去屑加工的可转位切削刀片容纳在盒子中。根据本发明的钻孔刀具的区别特征是盒子具有圆柱形的周边表面，盒子凹处具有圆柱形的支承表面，该圆柱形的支承表面用于与周边表面协作，并且用于盒子在盒子凹处中可枢转的锚定的装置设置在所述盒子凹处中，并且所述盒子和所述盒子凹处具有第二装置以实现所述盒子在所述盒子凹处中的旋转。 | 1 | 1 | 0 | 0 | 0 | 0 | 0 | 0
| CN101092877 | 本发明涉及带有夹紧套筒的圆柄刀具，其中圆柄刀具具有刀头和刀柄，刀柄可旋转地保持在夹紧套筒内，其中在夹紧套筒的内轮廓和刀柄的柄轮廓之间这样地构造有摆动支承，它使得圆柄刀具以其中心纵轴相对于夹紧套筒的中心纵轴可摆动地支承。由于在运行中所导致的圆柄刀具在夹紧套筒内的摇摆运动而可实现更好地输送污物。改进的滚动行为特别地导致了在夹紧套筒和刀柄之间磨损的降低，这对寿命产生有利影响。 | 1 | 1 | 0 | 0 | 0 | 0 | 0 | 0
| CN101096056 | 一种用于动力工具的切削刀具。该切削刀具可以包括具有第一端和第二端以及在其之间延伸的轴线的刀具主体。该刀具主体的第二端可与该动力工具接合。进给螺杆可以支撑在该刀具主体中并且向外延伸超过该第一端以接合工件。切削刀片能够以可拆卸方式支撑在该刀具主体中用于接合该工件。该刀片可以包括以可拆卸方式支撑在该切削刀具上并且相对于动力工具可与该切削刀具一起移动的刀片体，用于切削工件。该刀片还包括从该刀片体向外延伸的第一切削刃和从该刀片体向外延伸的第二切削刃。当该刀片支撑在该切削刀具上时，该第一切削刃能够径向延伸横过该切削刀具的端部，并且该第二切削刃可设置成靠近该切削刀具的外圆周。 | 1 | 1 | 0 | 0 | 0 | 0 | 0 | 0
| CN101108427 | 本发明涉及一种用于圆盘形刀具(18)的刀具安装座(10)，包括一个刀具安装卡头(14)和一个刀具安装对应卡头(16)，它们可被驱动绕一条工作轴线(A)旋转并且刀具(18)可旋转固定地安装在它们之间，其中，刀具安装卡头(14)具有一个可被一个中央固定装置(26)穿过的中心孔(30)以及至少一个与该中心孔隔开径向间距的、用于刀具(18)的至少一个通孔(24)的耦合件(44)。本发明规定，所述至少一个耦合件(44)具有一个用于与所述至少一个通孔(24)可拆式插接连接的旋转止挡。 | 1 | 0 | 0 | 0 | 0 | 0 | 0 | 0
| CN101132891 | 一种把木工刀具保持在木工机械中恰当位置的夹紧组件。该夹紧组件包括包含主体和致动器的夹紧部件。该主体具有分布在其上的三个分立的接触位置：(1)一般位于一端的支点，(2)一般位于另一端的刀具邻接部，以及(3)位于别处的承受面。该致动器用来沿位于刀具邻接部和支点中间的夹紧轴施加夹紧力到该主体。该支点是平面，其法线与夹紧轴成一角度。该承受面是平面，其中垂直于该承受面的线与垂直于支点的线交叉在夹紧部件之外的位置，与支点相比，其位置相对于夹紧轴更歪斜。 | 1 | 0 | 0 | 0 | 0 | 0 | 0 | 0
| CN101151128A | 本发明涉及一种插接式刀具，具有可插入到手持式工具机的刀具夹具的刀具接收装置中的柄，该柄具有：圆柱形的外圆周面，两个设置在该圆周面中并且向着该柄的后端部敞开的轴向纵槽及两个设置在该圆周面中的、与这些纵槽有角度间隔地隔开地布置的锁止槽。本发明还涉及一种用于手持式工具机、尤其是用于锤钻的刀具夹具。本发明提出：该柄在轴向上在这些纵槽及锁止槽的前面具有突出于所述圆周面的、向着柄的后端部的方向锥形地逐渐缩小的定心面，该定心面在插入到刀具夹具中时与刀具接收部的互补的定心面形成靠触。 | 1 | 0 | 0 | 0 | 0 | 0 | 0 | 0
| CN101174145 | 一种可精确检测加工起始位置的超精密机床，其中由液压轴承支持可移动轴。工件安装在B轴的旋转台上，旋转台安装在为线性动作轴的X轴上。刀具安装在Y轴上。Y轴安装在Z轴上。每次Z轴移动预定量时反向移动X轴，扫描工件的加工面，且确定X轴，Y轴和B轴的位置偏移是否达到或超过参考值。驱动Y轴且朝着工件移动刀具预定量，且执行上述扫描。当X轴，Y轴和B轴的位置偏移达到或超过参考值时，确定发生了刀具与工件之间的接触，且将该接触点存储为加工起始位置，使Y轴跳跃，且从远离工件的方向移动刀具预定量，因而将从工件的加工面最大突出的点简单地检测为加工起始点。 | 0 | 1 | 0 | 0 | 0 | 0 | 0 | 0
| CN101180147 | 为了在刀具(4)中能够实现一刀片(2A、2B)的径向位置的精调，在一刀具基体(14)中，其具有一刀片座用于直接固定刀片(2A、2B)，一后面的用于刀片(2A、2B)的支承壁构成为保持弹性的板条(22)。为此在刀具基体(14)中制出一扩展开口(26)，使板条(22)只仍在一固定侧(24)连接于其余的刀具基体(14)。在扩展开口(26)中可拧入一调节螺钉(28)用于精调。该实施形式允许一小型的结构并且只导致微小地降低刀具基体(14)的稳定性。因此该精调机构特别也可在小的刀具中使用。 | 1 | 1 | 0 | 0 | 0 | 0 | 0 | 0
| CN101182630 | 超强镀膜在民用刀、剪产品的应用。利用真空磁控阴极弧和真空磁控离子溅射相结合的物理蒸发沉积技术，有选择地将硬质涂层材料氮化钛(TiN)、氮化铬(CrN)、氮碳化钛(TiCN)、氮化铝钛(TiAlN)、氮碳化铬(CrCN)、类金刚石(DLC)等镀覆到刀剪产品上，使刀剪表面形成超硬的镀膜以达到刀剪的高硬度、锋利度，使刀剪的硬度提高到70°左右，可以达到100万次以上的剪合。 | 0 | 0 | 1 | 0 | 0 | 0 | 0 | 0
| CN101193725 | 本发明涉及一种快速更换刀具架(10)，是提供在机器上使用的，由刀具室(13)与刀具(16)形状相适宜的组合部件。悬挂型旋转夹臂(12)固定于刀具室(13)内，在枢轴(30)作用下转动。夹臂(12)的一端有一个夹紧部位(22)，从夹臂支点(30)伸到安装刀具(16)的基座部分(18)。此外，夹臂(12)在夹紧部位(22)支点反方向的另一边有一个副臂(32)。最后，副臂(32)尾端以锁定器(34)形式咬合凸轮轴(14)。凸轮轴(14)作用于夹臂，迫使夹紧部位(22)咬合刀具(16)处于夹紧状态；也能使夹具(22)和刀具(16)解除咬合处于卸载松弛状态。凸轮轴(14)在松紧状态转换之间动作。 | 0 | 1 | 0 | 0 | 0 | 0 | 0 | 0
| CN101200148 | 本发明公开一种于物件表面进行雕刻的刀具雕刻机构，该刀具雕刻机构包括一转动装置、一第一刀具及一第二刀具。所述第一刀具及第二刀具安装于所述转动装置外周缘，利用所述第一刀具及第二刀具的刀尖到转动装置旋转中心轴线的距离不等及所述第一刀具及第二刀具刀尖到转动装置的底面的距离不等以实现所述第一刀具及一第二刀具在物件一次进给中对物件表面连续二次雕刻。本发明较传统的单刀具雕刻，利用该刀具雕刻机构一次走刀完成了单刀具所需之两次走刀，提高了生产效率，降低了制造成本。 | 0 | 1 | 0 | 1 | 0 | 0 | 0 | 0
| CN101203338 | 本发明涉及一种扁销键，在具有刀具紧固装置的上部分扁销键上具有至少一个可装备刀具的侧面，扁销键具有滑座元件和驱动元件，刀具紧固装置相对于上部分扁销键被可向下拆卸地固定在工作位置上。在用于扁销键的刀具紧固装置中具有滑座元件和驱动元件，刀具紧固装置具有至少一个可装备刀具的侧面，刀具紧固装置具有至少一个按形状配合锁定和/或力锁定关系连接到滑座驱动元件上的连接装置。 | 1 | 1 | 0 | 0 | 0 | 0 | 0 | 0
| CN101204791 | 一种用于机床的可更换心轴组件。该心轴组件包括可连接到机床的组件附连联接件、具有预定心轴直径的刀具心轴、以及可与机床的驱动机构连接的心轴驱动联接件。驱动联接件与刀具心轴连通，由此，驱动联接件的旋转实现刀具心轴的旋转。心轴组件还包括可通过心轴组件上的冷却剂连接件与机床上的冷却剂供应源连接的至少一个冷却剂分配歧管。心轴组件设置成在将心轴组件安装到机床上时，组件附连联接件、心轴驱动联接件和冷却剂连接件都可同时连接到机床。还可包括另外的连接件。 | 1 | 1 | 0 | 0 | 0 | 0 | 0 | 0
| CN101218055 | 本发明推荐一种用于切削加工孔表面的刀具，该刀具包括：一基体(3)；一切割装置，该切割装置具有至少一个具有至少一个几何形状确定的刀刃(19；19′)的刀片(13)，所述至少一个刀片(13)沿切向固定在刀具(1)的端面(5)上，优选嵌入所述端面内；以及至少一个用于在被加工的孔中引导刀具(1)的导向表面。规定，所述至少一个刀片(13)设有一弧形磨光面，通过该弧形磨光面提供一与刀刃相邻的支承表面(35)，该支承表面按一半径隆起，该半径小于要加工的孔的半径，其中支承表面的与刀刃直接相邻的区域靠在要加工的孔的壁上，并且沿刀具的周向看去，支承表面的与刀刃有一段距离的端部区域与孔的壁有一段距离。 | 1 | 0 | 0 | 0 | 0 | 0 | 0 | 0
| CN101223013 | 一种切断工具(20)，包括：中央具有透孔(21)的圆盘状的切断刀具(22)；在切断刀具(22)的两表面的各自上与切断刀具(22)同轴地配置固定的圆环状的刚性板(23)；以及与刚性板(23)的各个外侧表面或者内周缘端部相接而与刚性板同轴地配置固定的、具有比刚性板(23)的外径小的外径的圆环状的超声波振子(24)，该切断刀具(20)能够与使用的切断刀具的厚度无关地以高精度将加工对象物切断或者开槽。 | 0 | 0 | 0 | 0 | 0 | 0 | 0 | 0
| CN101224550 | 一种兼具搬移及翻转刀具的方法，包含在一刀具加工区与一翻转夹爪之间，使用一第一夹爪夹取加工区内的刀具，且搬移及插置于翻转夹爪上，并使用翻转夹爪夹取及翻转第一夹爪上的刀具，同时在翻转夹爪与一刀具出料区之间，使用一第二夹爪夹取翻转夹爪上已翻转的刀具，并搬移及插置于出料区内；通过缩短各夹爪往返位移的距离，并于各夹爪位移期间将刀具翻转，进而提升刀具的传输效率。 | 0 | 1 | 0 | 0 | 0 | 0 | 0 | 0
| CN101229615 | 本发明涉及一种刀具的加工方法，一种用于切削塑料膜颗粒刀具的制作方法，它包括以下步骤：制作成滚压筒，在滚压筒的外表面上制作出所需的齿型，所述的滚压筒齿型的硬度大于HRC60；将HRC小于25的金属块置于模架上，用所得的滚压筒在金属块的表面滚压出刀齿；将所得的刀具热处理，使其HRC大于60。本发明具有所得刀具硬度高、刀齿排布精确、刀齿面金属结构密实锋利、刀齿面光滑、刀具没有接痕、刀具的生产周期短且选材广泛，生产成本低、生产刀具所用的工具寿命长、生产所得刀具在切割时不易挂住薄膜颗粒、用所得刀具制得的颗粒形状不易变形等特点。 | 1 | 0 | 0 | 0 | 0 | 0 | 0 | 0
| CN101237955 | 一种刀具装置(10)，其中刀具(12)可拆卸地固定到夹具(16)上。刀具的套筒(42)首先安装到夹具的轴(50)上，然后，通过对称地径向扩展该轴(50)，刀具(12)固定到夹具(16)上。 | 1 | 0 | 0 | 0 | 0 | 0 | 0 | 0
| CN101237967 | 一种用于旋转剃须刀(1)的刀具单元(5)，包括一系列刀具(2O’、2O”、25)，该刀具(2O’、20”、25)被安排在围绕所述刀具单元(5)的中轴线(C)的至少两个圆环(R1、R2、R3)中，其特征在于，该单元(5)包括至少两个刀具盘(15、16)，其每一个设置有多个刀具(20’、20”、25)，其中该盘(15)之一嵌套在其他盘(16)中，使得所组合的刀具(2O’、20”、25)形成所述至少两个圆环(R1、R2、R3)。本发明还涉及一种包括这样的刀具单元的旋转剃须刀以及用于制造这样的刀具单元(5)的方法。 | 1 | 0 | 0 | 0 | 0 | 0 | 0 | 0
| CN101237974 | 一种将切断装置(10)的刀具刀刃(21)进行收存的储存装置(11)，包含具有刀具刀刃(21)收存部(41)的箱盒主体(40)。在箱盒主体(40)的内部，形成有在将刀具刀刃(21)收存于收存部(41)时，把在切断装置(10)中安装刀具刀刃(21)时的该刀具刀刃(21)方位保持为固定的卡合面(43A)。另外，在箱盒主体(40)内，收存有清洗刀具刀刃(21)的有机溶剂(L)，通过该有机溶剂(L)，可以溶解去除附着于刀刃(21B)上的粘结剂等。 | 1 | 0 | 0 | 0 | 0 | 0 | 0 | 1
| CN101239539 | 一种打印机，包括：框架，具有适于容纳卷纸的容纳部分；盖，连接到所述框架并在用于打开容纳部分的打开位置和用于覆盖容纳部分的关闭位置之间可移动；第一辊，可操作以输送从所述容纳部分抽出的卷纸的部分；打印头，可操作以在卷纸的所述部分上执行打印；切割刀具，该切割刀具在可操作位置和被覆盖位置之间可移动，在所述可操作位置切割刀具可操作以切割卷纸的所述部分，而在所述被覆盖位置切割刀具不可操作以切割卷纸的所述部分，当所述盖从打开位置移动到关闭位置时，切割刀具移动到可操作位置，且当所述盖处于关闭位置时，切割刀具被框架保持在可操作位置；及在被覆盖位置覆盖切割刀具的切割刀具盖。 | 0 | 1 | 0 | 0 | 0 | 0 | 0 | 0
| CN101262974 | 本发明涉及一种用于排屑加工的铣刀，所述铣刀包括具有多个切削刀片座的铣刀刀体(1)，该多个切削刀片座与铣刀刀体(1)的排屑端相连接，所述铣刀刀体(1)被形成为在其轴向(C-C)上的相反端处与刀具连接装置合作，其中可转位切削刀片(3)被固定到切削刀片座中，各个所述可转位切削刀片(3)具有顶面(7)和基本上与顶面(7)平行的底面(9)，其中所述面(10A，10B，10C，10D)在顶面(7)和底面(9)之间延伸，所述可转位切削刀片(3)具有截棱锥的基本形状。本发明还涉及一种铣刀刀体(1)和可转位切削刀片(3)。与根据本发明的铣刀的不同之处在于，各个可转位切削刀片(3)具有面对铣刀排屑端的顶面(7)，并且可转位切削刀片(3)的主切削刃(11A，11B，11C，11D)从可转位切削刀片的顶面(7)沿朝着可转位切削刀片的底面(9)的方向延伸。 | 0 | 0 | 0 | 1 | 0 | 0 | 0 | 0
| CN101262979 | 本发明涉及一种调整刀具在刀具夹中，尤其是在待箍紧的刀具夹中的安装深度的方法和装置。该方法的特征在于，它包括：通过将所述探测组件(2)的探测滑动件(4)定位到校准支撑件(1)的孔(V)中，以及通过重新设定所述探测组件(2)的观测装置(6)来进行探测组件(2)的在先校准，然后将所述探测组件定位在刀具夹(8)之上以及朝向探测滑动件(4)移动所述刀具夹的可调整的止动件(9)，从而确定所述滑动件与需要的安装深度相对应的行程。本发明可用于机床工作平台，更具体地包括待箍紧的刀具夹的机床工作平台的领域。 | 1 | 1 | 0 | 0 | 0 | 0 | 0 | 1
| CN101269961 | 一种抗菌陶瓷刀具，属于精细陶瓷技术领域，包括配料，其特征是，所述陶瓷刀具本质上以精细陶瓷材料为主要原料，添加1.5~5wt%的抗菌材料制成；其中所述的精细陶瓷材料为超细氧化锆粉、塞隆陶瓷材料、氧化铝或氮化硅晶须增韧陶瓷材料、碳化钛或氮化钛基金属陶瓷材料中的一种。本发明在精细陶瓷材料引入抗菌组分使得精细陶瓷制品具有抗菌、抑菌的功能，从而制得了一种抗菌功能的陶瓷刀具。 | 0 | 0 | 1 | 0 | 0 | 0 | 0 | 0
| CN101280393 | 本发明涉及一种高含硅量的刀剪用材料，由Fe、C、Cr、Si和不可避免杂质元素组成，其各组分的质量百分含量为：C：0.30-0.50%；Cr：10.0-15.0%；Si：1.5-2.5%；Mn：≤0.70%；不可避免杂质元素≤0.65%；剩余部分为Fe。本发明所述材料的硬度、韧性和耐蚀性能与高碳高铬不锈钢基本相当，优于中低碳钢和低铬不锈钢，而且成本比高碳高铬不锈钢低，是制作刀剪的专用材料。 | 0 | 0 | 1 | 0 | 0 | 0 | 0 | 0
| CN101282811 | 本发明涉及一种用于切削加工的刀具(1)，该刀具包括：带有刀刃(15)的刀头(3)和刀杆(4，7)，其中，刀刃(15)的材料与刀头的相同，刀杆(4，7)的夹持段(4)用以容纳在刀架中。根据本发明，通过以下措施使刀具的应用领域得以拓宽：刀头(3)作为单独的部件安装在刀杆(4，7)上并且一体地由具有至少一个功能层的硬质材料制成，该功能层包括例如CBN或PCD等超硬材料。本发明还公开了另一种用于切削加工的刀具和用于制造刀头的方法。 | 1 | 0 | 1 | 0 | 0 | 0 | 0 | 0
| CN101297100 | 本发明涉及一种具有刀座的圆杆刀具，通过止挡部分的新颖结构可改善圆杆刀具的杆在夹紧套筒中的对中状况和杆的转动自由度，止挡部分被隔开于两个垂直于夹紧套筒长轴对准的冲压边之间并被向内冲压和/或挤压；冲压边延伸经过夹紧套筒圆周的一部分并且相互有一段距离，该距离与圆杆刀具的杆中的环形槽的宽度相应；止挡部分构成对着环形槽凸面槽底的同轴凹面对中段。 | 1 | 0 | 0 | 0 | 0 | 0 | 0 | 0
| CN101299013A | 一种应用于刀具试验技术领域中的刀具破岩机理与耐磨试验机，包括液压缸、结构框架、承压板、刀架、盘形滚刀、旋转工作台，刀具破岩机理与耐磨试验机工作时，盘形滚刀通过螺栓与刀架连接，刀架再通过螺栓把合固定在承压板上，液压缸施加一定载荷，使盘形滚刀压紧放置在工作台上的岩样上并产生一定的贯入度，之后通过动力系统使工作台进行旋转运动，被动的对岩石进行切割实验；刀具破岩机理与耐磨试验机进行单刀切割做刀具的耐磨性实验，承压板上有凹槽，刀间距和相位角的调节通过刀架在承压板上把合位置的变化来实现，通过更换不同角度的刀架来实现刀具内偏角的调节，岩石的定位和旋转依靠旋转工作台实现。该装置构思新颖科学，研究破岩及刀具磨损影响较大的刀间距、相位角、内偏角，解决两把滚刀同时切割岩石。 | 0 | 1 | 0 | 0 | 0 | 0 | 0 | 0
| CN101312801 | 一种切削刀具组件(20)具有限定前后方向的刀具纵向轴线，并包括螺纹固定在刀具柄部上的切削头(22)。切削头包括具有三个头部螺纹(38)的三个起始部(40)螺纹的头部连接部分，刀具柄部具有柄部前部，并且包括具有三个柄部螺纹(64)的三个起始部(66)螺纹的柄部连接部分。在本发明中，通过切削头和柄部的螺纹连接来提供切削刀具组件的定位重复性、对中和轴向对准。 | 1 | 0 | 0 | 0 | 0 | 0 | 0 | 1
| CN101312803 | 本发明涉及一种切削刀具，其包括：至少一个切削刀片；刀具主体，所述刀具主体包括槽座部，所述切削刀片被安装到所述槽座部；用于将切削刀片固定到所述刀具主体的所述槽座部的装置；以及螺钉，用于对固定到所述刀具主体的所述槽座部的所述切削刀片进行精调。所述螺钉具有头部、螺纹部和用于将所述头部连接到所述螺纹部的部分。所述槽座部具有底表面，在所述底表面上形成有螺钉孔，所述螺纹部被紧固到所述螺钉孔中。所述槽座部还具有侧壁，所述侧壁包括用于紧密地接触所述螺钉的头部的表面。所述螺钉被配置成，当所述螺纹部被紧固到所述螺钉孔中时，所述头部紧密地接触并且弹性施压于所述槽座部的紧接触表面。 | 0 | 1 | 0 | 0 | 0 | 0 | 0 | 0
| CN101321599 | 本发明涉及一种用于去屑加工的刀具，所述刀具包括刀架，以便以可松开方式夹持至少一个切削刀片(13)。所述切削刀片布置为通过锁紧螺钉(14)而能够固定在所述刀架的刀片凹座中。所述锁紧螺钉具有螺钉头(15)并经由螺纹连接(16；17B)与所述刀架处于螺纹啮合，所述螺纹连接设置为当所述锁紧螺钉被部分地旋松时，允许所述锁紧螺钉沿所述刀具的工作方向(R)倾斜，从而能够将所述切削刀片从所述刀片凹座中取出。如沿所述工作方向(R)所见，所述螺钉头设置为紧夹在所述切削刀片的前侧的一部分上。所述刀架包括至少一个空间(17D)，所述空间至少部分地设置为当所述螺钉部分地旋松时容纳所述螺钉头。 | 1 | 0 | 0 | 0 | 0 | 0 | 0 | 0
| CN101327566 | 本发明涉及一种离心力辅助的刀具夹紧系统，尤其是用于将刀具装置夹紧在主轴中的刀具夹紧系统，其具有内圆锥件、弹性构件、夹具和多个离心力元件，所述弹性构件受到轴向支承，所述夹具通过圆锥形扩张端部支承在所述内圆锥件上并且与所述弹性构件轴向联接，所述多个离心力元件分别支承在相应的斜面上，使得由所述主轴的旋转引起的径向向外作用在所述离心力元件上的力转变成轴向地作用在所述弹性构件上，并且通过所述夹具径向向里地作用在所述刀具装置上，其中，所述弹性构件具有轴向作用的可预紧的弹性部分，以提供一经过所述夹具径向向里地作用在所述刀具装置上的预紧力。 | 1 | 1 | 0 | 0 | 0 | 0 | 0 | 0
| CN101337365 | 一种竹篾竹片分切刀具，包括至少一副滚切刀具，所述一副滚切刀具由安装在机架上且在运行时相对距离不变的两组滚切刀具组成，每组滚切刀具的转轴上装有相互平行的多片刀片且相邻的每两片刀片之间装有垫片，每副滚切刀具中一组滚切刀具上的刀片位置与另一组滚切刀具上相应的垫片位置相对应并处于同一平面上；其特征是，在最后一副滚切刀具的出料侧设有分割器。所述分割器可以是锯条或刀带。它实现了竹篾竹片的完全分切；其结构简单，分切可靠。 | 1 | 0 | 0 | 1 | 0 | 0 | 0 | 0
| CN101342602 | 本发明涉及一种用于在高切削速度下车削钢材的切削刀具刀片。这种切削刀具刀片包括(006)织构的α-Al2O3涂覆的硬质合金级。该硬质合金本体具有4.5-6.5wt%的Co；以及3-10wt%的立方碳化物形成金属以及0.77-0.92的S值和10-20kA/m的矫顽性。所述α-Al2O3层具有7到12μm范围的厚度并且由具有为2-12的长度/宽度比的柱状晶粒构成，并且所述层被沉积在具有4到12μm厚度的MTCVDTi(C，N)层上。这个氧化铝层特征在于具有显著的(006)生长织构。该氧化铝层是最上层并且被湿喷砂处理，从而具有\u003c1μm的Ra数值，同时赋予刀具黑色的和闪亮的外观。 | 0 | 0 | 1 | 0 | 0 | 0 | 0 | 0
| CN101357404 | 本发明涉及大直焊缝管生产线钢管平端面倒棱机设备中使用的内仿形径向浮动刀座，包括刀盘，刀盘端面、径向对称安装有可径向移动的四个滑座体，各滑座体通过连接螺杆安装有浮动刀座，刀具与钢管侧壁相垂直安装于浮动刀座的外端，即远离轴心的那一端，刀具后部设有螺纹，螺纹连接刀具调整机构，滑座体端面、中部设有弹簧槽，数个碟型弹簧套装在连接螺杆上安装在弹簧槽里，连接螺杆外端安装有弹簧调节螺母，连接螺杆上、弹簧调节螺母内端装有浮动行程调节螺母，浮动刀座的内端安装仿形辊轮。仿形辊轮紧贴钢管内壁滚动；刀具与钢管管壁的位置相对固定，保证了刀盘上的四把刀同时吃刀，车削均匀，不易打刀，生产效率极高。本发明还涉及刀具的调整方法。 | 0 | 1 | 0 | 0 | 0 | 0 | 0 | 1
| CN101358442 | 本发明涉及一种组合刀具式机场道面清缝机。该清缝机的整机主要由包含发动机、变速箱、底盘、驱动轮、离合及制动操纵机构的动力装置，和电控制操作的清缝装置、导向装置，及拖挂坐椅组成。清缝装置主要由刀具升降机构、组合刀具和合刀机构组成；导向装置主要由导向轮、导向轮支杆、电动导向升降推杆构成。本发明无扬尘污染，不损机场道面，能满足机场对环保的高要求；所设计的清缝装置为高强度剪式浮动刀具并实现电动升降，可适应不同宽度的接缝、和灵活控制所需清缝的深度，能够高质量迅速地清理机场接缝内失效的嵌入材料及杂物。本发明整体结构紧凑、机动灵活、操作移动方便，是机场和混凝土道面接缝养护的理想设备。 | 1 | 0 | 0 | 0 | 0 | 0 | 0 | 0
| CN101362222 | 本发明涉及金属切削的数控机床使用的刀具，特别是一种中心出水刀具。刀具体包括后段的刀具柄部和前端的切削刃，该刀具体前段外侧设有排屑槽，该刀具体具有轴向贯设的直径为d的中心出水油孔；其特征在于：该刀柄部外侧设有两道出水槽，该出水槽一端延伸到刀具柄部后端，另一端延伸到排屑槽内；该出水槽的槽宽和槽深不大于0.8d。它主要解决现有刀具在进行金属切削加工时间较长，而且主轴各要增加一次顺时针和逆时针旋转来进行甩屑的技术问题，提高了加工效率，且提高机床的主轴和伺服电机寿命。 | 1 | 0 | 0 | 0 | 0 | 0 | 0 | 1
| CN101366549 | 本发明是涉及一种切丝机用切丝刀具，特别是一块切丝刀具上通过高低(或者称凸凹)相间的数个不同平面刃口宽度来决定所切烟丝长度的折线刃切丝刀具，属烟草机械领域。其特征是切丝刀片正面是由一个凸状平面与一个凹状平面相连的数个凸凹相间平面组成，切丝刀片背面是平面，切丝刀片端部有一个斜面刃口，整块切丝刀片的斜面刃口呈一条连续的折线。本发明结构简单，设计巧妙，烟叶切丝时烟丝结构(长度)由折线刃切丝刀具部分控制，减少了打叶工序，同时仅对现有制丝生产线刀具进行改变，无需改变原有的烟叶切丝机结构，就能进行生产，有明显的使用价值，经济价值和推广价值，是一种实用新产品。 | 1 | 0 | 0 | 0 | 0 | 0 | 0 | 0
| CN101367140 | 本发明公开了一种钢格板组合刀具剪床用楔形压紧机构，将固定刀具和活动刀具组成的组合刀具安装在刀架上，钢格板的扁钢和垂直横杆穿在固定刀具和活动刀具间的空隙处，将固定刀具刀片的后背面设置多个上宽下窄的斜槽，扁钢穿在该斜槽中，在固定刀具上方设置与斜槽对应的楔形压片，楔形压片可自上而下伸入到扁钢与斜槽一侧形成的空隙底部。本发明在固定刀具上方用楔形压紧机构，沿斜槽方向将钢格板的扁钢往刀口方向压紧，从而消除了扁钢在组合刀具中的空隙。在进行剪切时实现楔形压紧机构的下压和提升动作，通过剪床自动控制机构调节间隙，使剪切后的断面具有整齐光滑、扁钢挺直的优点。 | 0 | 0 | 0 | 0 | 0 | 0 | 0 | 1
| CN101372039 | 发明属于专门适用于车床金加工粉末合金、陶瓷、铝、铜、铁铸件时产生粉碎性或粉末状刀屑、粉尘的“环保吸尘排屑车削工艺及机夹吸尘排屑组合刀具装置”或配备“环保吸尘排屑组合刀具装置”的“环保无尘专用车床”，尤其属于“无飞屑、无尘法”切削带定子(绕组线圈)铸铝机壳凸止口的环保吸尘排屑车削工艺。新发明刀具装置的刀刃对工件切削时短刀屑、粉尘在刀刃上最原始生成的第一时间内(还未飞溅及散布之时)就会在刀刃周边最小空间之内最有效地被收集与吸尘；新编排工艺“一次性装夹工件后”就可以“一次性多工步”切削带定子绕组电动机机壳左、右两端凸止口，降低了生产成本，提高了电动机产品合格率、劳动生产效率，并且延长车床的使用寿命。 | 1 | 0 | 0 | 0 | 0 | 0 | 0 | 0
| CN101376177 | 一种管件破口组合刀具包括主轴、转盘、钝边破口刀具和断面破口刀具，主轴一端基于轴承固定于转盘中心，另一端定位于管件内；钝边破口刀具具有刀口与该主轴径向呈倾角设置、固定于转盘上的钝边刀片，该断面破口刀具具有刀口沿主轴径向设置、固定于转盘上的端面刀片，边刀片固定于钝边刀座，钝边刀座径向滑动固定于转盘，端面刀片固定于端面破口刀座，端面破口刀座径向滑动固定于转盘，主轴通过定位夹具夹紧定位于管件内壁，并且主轴与定位夹具间轴向滑动固定，实现主轴连带该组合刀具向管件推进，钝边刀片口与端面刀片口相对主轴轴向间隔设置，本发明提供了一种快速、简捷的一次性开成管件破口的管件破口组合刀具，达到焊接要求的破口。 | 1 | 1 | 0 | 0 | 0 | 0 | 0 | 0
| CN101378869 | 为了能够高精密地加工阀座(26)和阀导向装置，组合刀具具有一特别是液压的扩张式卡盘(4)，其设定用于安装一用以加工阀导向装置的精旋转刀具。同时设置绕圆周分布的多个特别是切向设置的切削刀片(20)。切削刀片优选固定于一刀座(14)中，刀座不仅沿轴向方向(29)而且沿径向方向(31)是可调节的。 | 0 | 1 | 0 | 0 | 0 | 0 | 0 | 0
| CN101384389 | 本发明涉及具有切削刀片的切削刀具，且更具体地涉及具有调整的刀刃的切削刀片。切削刀片(25)包括为大致扁平且大致截头锥形的有效余隙面(37)。该有效余隙面与刀片上表面(39)的虚拟平面的垂线形成不为零的角度。第一有效刀刃(41)设置在有效余隙面(37)的上方。第一有效刀刃(41)上的所有点均设置在上表面(39)的所述平面上。调整的余隙面(45)不同于有效余隙面(37)并与上表面(39)的所述平面的垂线形成不为零的角度。在调整余隙面(45)上方的调整刀刃(47)，其上的至少一些但不是所有的点设置成与上表面(39)的所述平面相距不同距离。调整刀刃(47)的沿上表面(39)的所述平面的垂线方向看到的轮廓与第一有效刀刃(41)的轮廓相一致。本发明还涉及切削刀具。 | 1 | 0 | 0 | 0 | 0 | 0 | 0 | 0
| CN101384390 | 本发明涉及具有切削刀片的切削刀具，且更具体涉及具有带安装凹槽的切削刀片的切削刀具。所述切削刀片(21)包括具有安装孔(25)的刀体(23)和位于该安装孔中的表面部分(37)，该安装孔具有贯穿其延伸的轴线(A)。所述表面部分在沿该轴线的方向看时为大致圆形，并且与该轴线不平行并包括至少两个接触点(29)，该至少两个接触点设置在与所述轴线相距的距离小于位于该至少两个接触点之间的区域(31)的位置处。还公开了一种切削刀具(45)。 | 0 | 0 | 0 | 0 | 0 | 0 | 0 | 0
| CN101386141 | 本发明涉及一种实现金刚石车削创成非回转对称光学曲面的大冲程高精密混合直线回转快速刀具伺服装置。该装置主要由直线快速刀具伺服、回转快速刀具伺服和支架组成，回转快速刀具伺服的无刷直流电机固定在支架顶部，并通过梅花式弹性联轴器与刀臂轴相连，刀臂轴由装在支架上的一对上、下气体静压轴承支撑，上、下气体静压轴承采用上、下迷宫密封和上、下轴承盖密封，刀臂固定在刀臂轴中部，刀具安装在刀臂前端，在支架底部刀臂轴的末端安装了用于测量角位移的光电编码器；所述的直线快速刀具伺服与回转快速刀具伺服固定联接，两者为运动解耦。本发明可实现刀尖相对于工件的快速往复直线和往复摆动运动，主要应用于NRS光学曲面的金刚石车削创成。 | 1 | 0 | 0 | 0 | 0 | 0 | 0 | 0
| CN101402147 | 本发明涉及一种特别有用于对钢进行湿铣削或者干铣削的涂层硬质合金刀片(切削刀具)。所述切削刀具刀片的特征在于包括WC、NbC和TaC、W合金的Co粘结相的硬质合金本体；以及包括具有等轴晶粒的最内TiCxNyOz层、具有柱状晶粒的TiCxNyOz层和α-Al2O3层的涂层。 | 0 | 0 | 1 | 0 | 0 | 0 | 0 | 0
| CN101406967 | 本发明涉及一种涂层硬质合金刀片(切削刀具)，其特别用于在高切削速度下对钢进行湿铣削或者干铣削、对淬硬钢进行铣削以及对工具钢进行高进给量仿形铣削。所述切削刀具刀片的特征在于，包括WC、NbC和TaC、W合金的Co粘结相的硬质合金本体以及包括具有等轴晶粒的TiCxNyOz的最内层、具有柱状晶粒的TiCxNyOz层和α-Al2O3层的涂层。 | 0 | 0 | 1 | 0 | 0 | 0 | 0 | 0
| CN101407905 | 本发明公开了一种多组元涂层的硬质合金切削刀具，包括基体和用PVD方法在其上涂覆的涂层，该涂层包括一层涂覆于基体上的基底结合层和一层涂覆于基底结合层上的包含纳米晶/非晶组成的复合混晶结构层，基底结合层至少包含一层Ti基金属层，而Ti基金属层至少含有Al、Si、IVB族、VB族、VIB族金属元素中的一种；复合混晶结构层的元素构成为Ti1-a-b-cAlaMbSicN，其中M为金属元素Ta、Nb、Zr、Cr、Hf、W中的一种或多种。本发明的硬质合金切削刀具具有高耐磨性、高强度、耐高温、抗冲击且被覆涂层与基体结合性好等优点。 | 0 | 0 | 1 | 0 | 0 | 0 | 0 | 0
| CN101410222 | 一种用于蚀刻和/或切削物品，尤其是板料的操作组，该操作组具有刀具(1)，所述刀具(1)由心轴(2)驱动旋转，用于切削和/或蚀刻物品(3)。抽吸机构(4)依靠抽吸作用清除由切削和/或蚀刻操作产生的细粉状废料。叶轮(5)用键固定到刀具(1)上，通过由于刀具(1)的旋转而产生的抽吸作用将至少在刀具(1)的切削刀头(6)附近由切削和/或蚀刻操作产生的细粉状废料除去，从而便于抽吸机构(4)对它们随后的抽吸。 | 0 | 1 | 0 | 0 | 0 | 0 | 0 | 1
| CN101428358 | 本发明公开了一种用于剪切钢格板的组合刀具，将一排固定刀具和一排活动刀具组成的组合刀具安装在刀架上，该组合刀具穿在钢格板的扁钢和垂直横杆中间的空隙处，沿活动刀具的剪切方向上，活动刀具的刀片与刀片之间的间隙数值是从小到大等差递增。本发明通过固定刀具和活动刀具完成剪切动作，利用刀片间隙差，使活动刀具与固定刀具做差时横向剪切动作把钢格板错断，显著而有效地降低了剪切时对机床的冲击力，提高了剪床的稳定性和寿命，而且更换刀具就可以剪切所有规格的钢格板，达到高效、节能、无损的效果。 | 1 | 0 | 0 | 0 | 0 | 0 | 0 | 1
| CN101431223 | 本发明涉及一种三束并列芯线剥皮的刀具组件及使用该刀具组件的剥皮机，该刀具组件系通过分叉刀模先对三束并列芯线进行分叉，再通过第一切刀模、第二切刀模分别对两侧芯线、中间芯线外皮实现预切工艺，并由第一切刀模和第二切刀模之间的间隔板来保证两侧部芯线切割位置与中间芯线存在一定间距，以符合市场之需求。而剥皮机是通过第一气缸推动刀具组件预先切开芯线端部的外皮，然后通过第二气缸推动刀具组件以及第一气缸一并沿芯线伸展方向移动，故在芯线处于静止状态下，将刀具组件移动即可将预切开的外皮剥除，如此取代了现有技术中手工作业方式，可快速、便捷地剥除芯线端部外皮，适合批量生产，从而提高剥皮效率。 | 1 | 0 | 0 | 1 | 0 | 0 | 0 | 0
| CN101432088 | 本发明涉及一种刀具夹持装置，它具有刀具接纳部，特别是夹紧盘，如热缩夹盘、夹钳夹盘、液力膨胀夹盘和高精度夹盘，刀具特别是旋转刀具的柄接纳在所述刀具接纳部中，其中在刀具夹持装置中包括锁定刀具防止轴向移出的防拉出固定装置。所述防拉出固定装置包括至少一个锁定元件和至少一个与所述锁定元件相对应并接纳所述锁定元件的锁定槽，所述锁定元件和锁定槽以成形锁合的方式协同作用。这里，锁定元件和锁定槽都设计成至少部分球头式的。刀具优选具有锁定槽。由于优选沿旋转刀具圆柱形的柄螺旋形设置锁定槽，其旋转方向与刀具的开槽方向相对应，可以对刀具进行轴向锁定，从而在运行期间，刀具不会轴向从刀具夹持装置中移出。附加地设置施加力的元件，所述元件在收缩装入后形成刀具在防拉出固定装置上无间隙的贴合。 | 0 | 1 | 1 | 0 | 0 | 0 | 0 | 0
| CN101437656 | 本发明披露了一种切割图案加工材料工件的设备，该设备无需旋转套管而对切割刀具进行定向。该设备利用切线驱动电动机对切割刀具进行定向。因此，任何由套管带来的使刀具定向的角加速度减慢的惯性都被消除，从而刀具定向速度得以提高。该设备并不限于利用电动机驱动刀具进行往复运动。其他使刀具往复运动的装置也可以与该设备一起使用。 | 0 | 1 | 0 | 0 | 0 | 0 | 0 | 0
| CN101448610 | 本发明涉及一种下刀具(4)，用于干燥式剃须装置的配备有上刀具(7)的剪切头，下刀具(4)具有至少一个刀片(10)，刀片(10)具有刃(11)，所述刃(11)指向运动方向。本发明还涉及一种具有这种下刀具的剪切头，以及一种配备有所述剪切头的干燥式剃须装置。这里建议，不再为刃提供传统的楔形设计，在传统的楔形设计中仅两个以锐角方式下倾的平面限定了刃轮廓。根据本发明，该刃沿运动方向(16)顺序具有至少两个带不同的切削角的刃部段(18、19)。通过切削角分级或者说通过变化的切削角，可以在对切削性能和棱边稳定性背道而驰的要求之间获得一种最优折衷。具有更钝或者说尖锐程度较低的切削角的刃部段造成了所期望的刃稳定性，并在此为长使用寿命作出贡献。另一方面，具有更尖锐的切削角的刃部段减少了切削力，以致可以实现更好的拉拔性能。 | 0 | 1 | 0 | 0 | 0 | 0 | 0 | 0
| CN101451437 | 本发明属于新材料领域中的高性能结构材料领域。该发明主要用于地铁盾构，对原有地铁盾构用刀具在原有结构不变的基础上进行改良，使其更适合北京地铁乃至全国地铁挖掘施工情况。具体改良内容包括三项：1)在原有盾构刀具结构的基础上改良刀具用钢铁种类，选用35CrMnSi作为刀体制造材料；2)在新制刀具周边刀口处安置硬质合金安装孔，用钎焊技术在孔周围加焊硬质合金层作为硬质合金和刀体的连接，形成“球齿”钎焊装配，用来提高孔洞的硬度和耐磨性；3)应用堆焊技术，在周边刀口处堆焊一种高性能堆焊材料，增强盾构刀具周边的抗冲击和耐磨损能力。本发明可以明显提高盾构用刀具的使用性能，同时可以满足地铁施工的技术需求，减少维修次数，提高地铁挖掘工作效率。 | 1 | 0 | 1 | 0 | 0 | 0 | 0 | 0
| CN101454118 | 一种刀具机床，该刀具机床包括机床框架；带有工件容纳处的第一工件架单元；至少一个刀架单元，在所述刀架单元上布置有至少一个刀具；以及工作室，工件在所述工作室内可以借助刀具加工，为了如此改进刀具机床，即对于可支配的刀具的使用的空间需求尽可能小，提出，刀架单元具有刀架基座和刀架头，所述刀架头可以相对于刀架基座借助引导臂沿着进给轴线运动，并且可以环绕平行于进给轴线的转动轴线转动；刀架头与引导臂牢固地连接；刀架头被构成为多重刀架，多重刀架具有至少两个刀具平面，在刀具平面内至少分别有一个刀具以其刀具方向中的至少一个延伸。 | 1 | 0 | 0 | 1 | 0 | 0 | 0 | 0
| CN101454120 | 一种刀具机床，其包括机床框架、布置在该机床框架上的带有工件容纳处的第一工件架单元、至少一个布置在机床框架上的刀架单元以及工作室(在该工作室内，保持在工件容纳处的工件可以借助刀具加工)，为了如此改善这种刀具机床，以便可以执行尽可能精确的加工，提出，刀架单元具有刀架基座、以纵轴线延伸的引导臂以及保持在该引导臂上的刀具转塔，刀具转塔具有布置在引导臂上的转塔壳体，转塔头相对于该转塔壳体可以环绕横向于纵轴线分布的转塔轴线转动，以及转塔头的刀具平面与转塔轴线的相交点处于围绕纵轴线的几何学上圆柱体空间的内部，该圆柱体空间具有相应于引导臂的平均半径的半径。 | 0 | 0 | 0 | 0 | 0 | 0 | 0 | 0
| CN101456158 | 在一种刀具主轴装置中，刀架以滑动的方式沿着支承台上的引导构件受到引导并且能够通过刀架进给机构进行移动。刀具主轴通过减摩轴承以旋转的方式支承在刀架中，刀具主轴带有附连其上的诸如磨削砂轮的加工刀具。润滑机构设置在刀架中以便利用油气或油雾来润滑减摩轴承。空间部形成在支承台与刀架之间，用以将刀架进给机构和引导构件容纳在其中。设置释放通路，以便使润滑减摩轴承之后的油气或油雾释放到第一空间部中，从而润滑容纳在空间部中的刀架进给机构和引导构件。 | 0 | 1 | 0 | 0 | 0 | 0 | 0 | 1
| CN101460277 | 在一种用于去屑加工的切削工具中，用于刀具(4’)的保持件(2)具有：本体(10)，该本体被容纳于保持件中且能够移动使得表面支承刀具，以沿着所述保持件的预期旋转轴线的方向限定刀具的位置；以及可以在保持件中的螺纹孔(8)中拧动的螺钉(9)。弹簧部件(14)被布置成作用于保持件(2)和本体(10)之间，以将本体偏压于所述螺钉部分(11)。 | 1 | 0 | 0 | 0 | 0 | 0 | 0 | 0
| CN101462386 | 本发明涉及一种涂层切削刀具，该涂层切削刀具包括具有涂层的基体，该涂层包括置于至少两个非金属功能层或者层系统之间的金属中间层，其中所述金属中间层包括至少60at%的金属元素，所述金属元素从Ti、Mo、Al、Cr、V、Y、Nb、W、Ta和Zr，或它们的混合物中的一种或者多种中选择，并且其中所述至少两个非金属功能层或者层系统是氮化物、氧化物、硼化物、碳化物或者它们的组合中的一种或者多种，并且其中所述至少两个非金属功能层或者层系统的厚度是金属中间层的厚度的3到200倍。与金属中间层交替的非金属功能层或者层系统的数目至少为3。本发明还涉及一种制造根据本发明的切削刀具的方法。根据本发明的切削刀具将具有增加的刀具寿命。 | 0 | 0 | 1 | 1 | 0 | 0 | 0 | 0
| CN101472697 | 本发明涉及一种切削刀片(11)和一种铣削刀具(10)。该切削刀片被竖着安装到刀具。所述切削刀片(11)包括耐磨材料的多边形本体。该本体包括彼此相对的第一侧表面和第二侧表面以及在第一侧表面和第二侧表面之间的许多端表面。两个端表面的相交部在角部(14)形成切削刃。所述第一侧表面是基本平坦的，所述第二侧表面在角部(14)连接到升高部分(15)。所述第一侧表面大于所述第二侧表面。 | 1 | 0 | 0 | 0 | 0 | 0 | 0 | 0
| CN101472698 | 本发明涉及具有三角形形状的可转位铣削刀片(10)，该铣削刀片(10)包括在铣削刀片中中心地放置的安装孔(12)、上侧面和下侧面，所述侧面相互平行且用作交替的第一支撑表面(11)和第二支撑表面(13)。所述铣削刀片(10)还设有主切削刃(Hn)，该主切削刃(Hn)垂直于安装孔(12)的轴线(70)定向，且该主切削刃(Hn)的布置方式使得铣削刀片(10)围绕安装孔(12)的中心转动到可选择切削位置、或者铣削刀片(10)翻转到可选择切削位置提供主切削刃(Hn)相对于工件(92)的相同的位置。此外，当铣削刀片(10)被切向地安装于切削体(81)中时，铣削刀片(10)的主切削刃(Hn)被放置在铣削刀片(10)中，使得在顶视图(图1)中，该主切削刃到孔的轴线(70)的最短距离小于第三支撑表面(41-46)到所述孔的轴线(70)的距离。本发明还涉及安装有这种铣削刀片(10)的铣削刀具(91)。 | 1 | 0 | 0 | 0 | 0 | 0 | 0 | 0
| CN101474697 | 本发明公开一种剃齿机刀具快换机构，在主轴上套装有剃刀和刀具垫圈，该刀具垫圈位于剃刀的两侧，特征是：在所述主轴(7)的外端头套装一花键轴(11)，并通过轴向锁紧螺钉(12)紧固；所述花键轴(11)上的花键长度短于花键轴自身的长度，光轴端靠近所述刀具垫圈(5)；在所述花键轴(11)上活套有开有花键槽的快卸垫圈(3)，该快卸垫圈(3)的外端面上设置有限位销(10)；所述剃刀(4)和刀具垫圈(5)的内径大于花键轴(11)的最大直径。该剃齿机刀具快换机构换刀速度快，能有效防止松动，结构紧凑，操作方便，安全可靠。 | 1 | 0 | 0 | 0 | 0 | 0 | 0 | 0
| CN101484244 | 本发明的一种铸件切断装置上装备的另一方刀具支持台和/或另一方刀具台，在另一方刀具支撑台和/或另一方刀具台的两侧形成和两侧板滑接的滑接面(510)，在该滑接面上形成跨越该滑接面的上下的切口凹状部(510a)，在该切口凹状部(510a)进行堆焊(510b)，并利用使该堆焊的焊缝隆起与滑接面大致平齐的研磨单元，在该滑接面上形成大致平齐的堆焊条片，其目的在于，尽可能减少滑接面的磨损，另外当铸件废料粒子进入该另一方刀具支撑台和/或另一方刀具台与侧板的间隙中时，磨损程度加速，所以目的在于避免该磨损。 | 0 | 0 | 0 | 1 | 0 | 0 | 0 | 0
| CN101489736 | 一种电动剃须刀用的内刀具(5)，具有被支撑在基座(20)上的多个刀片(30)，内刀具(5)被驱动而相对具有胡须导入孔(11)的外刀具(10)平行地进行往复动作，从而在内刀具(5)与外刀具(10)之间切断胡须，多个刀片(30)互相平行排列，一对刀尖边缘(32)对称设置在各刀片(30)的上部(31)的两侧，刀尖边缘(32)由刀片(30)的上表面(31)和相对上表面(31)倾斜的前倾面(33)规定，刀尖边缘(32)尖端被弄圆，使得具有曲率半径R(μm)，前倾面(33)相对于上表面(31)的角度α(度)被设定为，刀尖边缘(32)的尖端的曲率半径R满足R≤-0.02·刀尖角度α+1.1(μm)的关系。 | 1 | 0 | 0 | 0 | 0 | 0 | 0 | 0
| CN101500763 | 本发明涉及一种刀具接收装置(1)，它尤其是用于一锤钻和/或凿，该刀具接收装置具有一接收体(2)，该接收体具有一用于接收一刀具柄(4)的导入孔(3)；该刀具接收装置具有一用于将该刀具柄(4)轴向地锁止在该导入孔(3)中的、轴向可移动的锁止控制元件(41)以及具有一用于所述接收体(2)的转动锁止的、可转动地被支承的锁止控制体(41)。本发明提出：所述锁止控制元件和所述锁止控制体构造成共同的部件(41)。 | 1 | 1 | 0 | 0 | 0 | 0 | 0 | 0
| CN101505895 | 提供了一种切削刀具(10)，且切削刀具(10)包括多个位于相应的刀件槽(14、114)内的切削刀件(12、100)。切削刀件(12、100)每个包括顶部切削平面(60、102)和底部支承平面(62、104)，顶部切削平面(60、102)带有至少一个切削刀刃(70、72、128、130)。顶部切削平面(60、102)包括用于与位于相应的刀件槽(14、114)内的相应的接合部分(66、110)匹配的接合部分(64、108)。夹紧楔(18)将切削刀件(12、100)靠着相应的刀件槽(14、114)夹紧。在刀具(10)运行期间在切削刀件(12、100)的接合部分(64、108)和相应的刀件槽(14、114)之间产生的剪切阻力大于在切削刀具(10)运行期间产生的离心力。在示例性的实施例中，接合部分(64、108)被示出为多个锯齿(67、120)。切削刀具(10)高速铣削运行特别有用。 | 1 | 1 | 0 | 0 | 0 | 0 | 0 | 0
| CN101531010 | 提供一种刀具装置，该刀具装置不存在在剪切的被剪切介质的记录面上产生损伤的顾虑。刀具装置(20)具有：第一刀具(37)，其设置于被剪切介质(P)的表面侧；第二刀具(38)，其设置于相对于所述表面侧的相反侧即背面侧，且与第一刀具(37)协作来剪切被剪切介质(P)；刀架(30)，其保持第一刀具(37)和第二刀具(38)，且在被剪切介质(P)的宽度方向(X)上移动；导向部(25)，其在宽度方向(X)上引导该刀架(30)；以及剪切后引导部(36)，其设置在刀架(30)上，其使比第一刀具(37)和第二刀具(38)更靠被剪切介质(P)的进给方向下游侧的被剪切后的被剪切介质(P2)与所述背面接触并将其引导向所述表面侧。 | 0 | 1 | 0 | 0 | 0 | 0 | 0 | 0
| CN101537576 | 本发明涉及机械加工技术领域，公开了一种刀具夹持装置，包括固定座、刀具夹座，所述刀具夹座上设置有用于安装刀具的刀具安装孔和用于固定所述刀具夹座的刀柄，所述刀柄安装在所述固定座上的刀柄安装孔内；在所述刀具安装孔的尾部至所述固定座的表面之间形成与所述固定座的外部连通的排屑孔，所述排屑孔在所述固定座的表面具有开口。在刀具的工作过程中，在主动件旋转离心力的作用下，进入刀具安装孔内的细小颗粒将顺着刀具安装孔、排屑孔被排出到所述固定座外部，避免了细小颗粒堵塞在刀具的刀头与卡紧套筒之间，不会影响刀具的旋转性能，减小了刀具及刀具夹持装置的磨损，延长了刀具及刀具夹持装置的使用寿命。本发明还提供了一种铣刨机。 | 1 | 0 | 0 | 0 | 0 | 0 | 0 | 1
| CN101541458 | 本发明涉及一种用于旋转切削加工的切削部。所述切削部(10)包括含有至少一个切削刃的切削刃装置(13)，所述切削刃与所述切削部为一体。所述切削部包括用于将切削部安装至支座的紧固装置(12)。所述切削部包括用于扳手的夹紧装置(14A、14B)，所述扳手用于将切削部安装至支座。所述切削部(10)包括基本上为圆形的中间部(14)，该中间部(14)设置在第一紧固装置(12)和切削刃装置(13)之间。所述中间部(14)包括至少一个摩擦面(14A)，该摩擦面(14A)具有一个或多个凹口(14B)或一个或多个凸起，用于与扳手配合。所述凹口或凸起具有基本径向延伸的部分(14C)。 | 1 | 0 | 0 | 0 | 0 | 0 | 0 | 0
| CN101543169A | 本发明公开了一种园艺切割工具，包括主机壳体，设置于主机壳体内的马达、与马达相连接的驱动装置、由驱动装置驱动的可更换的刀具组件，所述刀具组件包括两个相对作往复运动的刀具，所述驱动装置通过连接装置至少在一个驱动方向上驱动一个刀具，所述连接装置包括固定设置于驱动刀具的第一连接件，以及与第一连接件啮合的第二连接件，所述第二连接件可拆卸地配接于驱动装置，以至于能方便将刀具组件从主体上进行拆卸或者更换安装。 | 1 | 0 | 0 | 0 | 0 | 0 | 0 | 1
| CN101543380 | 一种搅拌杯的刀具联接结构，包括转动设置在搅拌杯内的刀具组件和转动设置在杯盖组件中的驱动轴，驱动轴外端与驱动电机传动连接，内端通过驱动连接头与刀具组件联接，其驱动连接头与刀具组件的配合端面之间设置有弹性顶出装置，以减少配合间隙，并实现开盖时驱动连接头与刀具组件自动分开。本发明通过在驱动连接头与刀具组件的配合端面之间设置有弹性顶出装置，当杯盖组件与搅拌杯扣合时，确保驱动连接头与刀具组件连接紧密性，有效减少震动、噪音和磨损；打开杯盖组件时，弹性顶出装置将刀具组件与驱动连接头分离，解决因刀具组件立于驱动连接头上引发误操作而带来的危险，并有效防止刀具对人体造成的伤害。其结构简单合理、安全可靠寿命长。 | 1 | 0 | 0 | 0 | 0 | 0 | 0 | 0
| CN101559498 | 本发明提供一种超声波金属表面加工刀具，其结构包括刀具头、变幅杆、变幅杆座、弹片、压块、挡油板和压力或位移显示装置，变幅杆设置在变幅杆座内，变幅杆座通过弹片与压块连接，在变幅杆座上设置有压力或位移显示装置，其创新点是：1)变幅杆的小端与工具头接触部分制作成圆锥面、斜面或球面，使超声波能量的输出形成一定的角度，可处理一般超声波表面加工装置不能加工的零件；2)刀具头通过工具座调整垫设置在变幅杆座上；3)变幅杆座内设置有进油和回油通路；4)变幅杆的小端和刀具头接触部分的变幅杆座上设置有挡油板。本发明与现有技术相比，能够对到台阶根部距离尺寸要求较小的回转体阶梯面进行超声加工，可加工更小的内孔，可在立车、卧车和镗床等多种机床上配套进行超声加工。 | 1 | 0 | 0 | 0 | 0 | 0 | 0 | 0
| CN101559501 | 本发明公开了一种钻床刀具快换装置，主轴(16)的主轴锥孔内设快换变径套(17)，快换变径套(17)的端部伸入横向孔(21)内；在主轴(3)的外圆上位于横向孔(21)的位置，设滑动外套(10)，滑动外套(10)与主轴(16)为滑动配合；设一个退卸横销(13)穿过横向孔(21)，退卸横销(13)的两端固定在滑动外套(10)上。另外，本发明还提供了上述快换装置的刀具快换方法。采用上述技术方案，实现不停车快换刀具和自动退卸刀具，方便地实现了自动退卸刀具和快换刀具。该装置具有与快换变径套配合使用的功能，也具有独立使用的功能，操作方便快捷、结构简单、易于制造、传递扭矩大。 | 1 | 0 | 0 | 0 | 0 | 0 | 0 | 0
| CN101574747 | 本发明涉及一种曲柄销铣床用刀具及安装在其上的不重磨刀片，其可有效地降低切削阻力，保持很高的刀具本体的强度，并容易制造。因此，在形成近似梯形平板状的刀片本体(20)的被相对配置的一对长侧面(22、22)和刀片本体(20)的上下面(21、21)的交叉棱线部形成有切削刃。在形成于刀具本体(10)的周面的第一刀片安装座(13)上安装刀片，使刀片本体(20)的厚度方向与刀具本体(10)的径向大致一致，将形成于刀片本体(20)的锐角拐角部(24A)的曲线刃(25A)提供给切削。在形成于刀具本体(10)的端面(12A(12B))的第二刀片安装座(14)上安装刀片，使刀片本体(20)的厚度方向与刀具本体(10)的轴线(O)方向大致一致，将形成于刀片本体(20)的钝角拐角部(24B)的曲线刃(25A)提供给切削。 | 1 | 0 | 0 | 0 | 0 | 0 | 0 | 0
| CN101575973 | 一种包括切削机构的采矿机，该切削机构具有臂和连接到该臂的大于一千磅的大配重。该采矿机还包括第一圆盘刀具，该第一圆盘刀具适于接合待开采的材料并安装在第一圆盘刀具组件上，用于偏心驱动第一圆盘刀具，第一圆盘刀具组件安装在该大配重内。采矿机还包括至少第二圆盘刀具，该第二圆盘刀具与第一圆盘刀具组件分隔开并适于接合待开采材料，而且安装在第二圆盘刀具组件上，用于偏心驱动第二圆盘刀具，该第二圆盘刀具组件安装在该大配重内。 | 1 | 0 | 0 | 0 | 0 | 0 | 0 | 0
| CN101578152 | 本发明涉及一种镗孔刀具(1)，包括：基体(2)和刀具夹(4)，所述刀具夹(4)相对于所述基体可调节；以及平衡块(6)，所述平衡块(6)以所述刀具夹(4)在一个方向上移动时所述平衡块(6)基本在相反方向上移动的方式联接至所述刀具夹(4)。所述刀具夹(4)还有所述平衡块(6)都分别至少部分地布置在所述基体中的孔(8)内。为提供具体适用于高转速、制造起来经济且还提供可靠的精确平衡功能的上述类型的钻削刀具，根据本发明提出将刀具夹(4)和平衡块(6)布置在所述刀具的所述基体的同一所述孔内。 | 1 | 1 | 0 | 0 | 0 | 0 | 0 | 0
| CN101596727 | 本发明公开了一种组合刀具及其安装该组合刀具的组合刀架，其特征在于组合刀具一组至少由二把以上刀具组成，组合刀架至少有第一刀架和第二刀架二层组成；优点是将刀架设计成多层组合，每层刀架上都装有由多把多种型状刀具组成的组合刀具，这样组合刀架不仅一次移动可对工件进行多次切削，分散了刀刃对工件的一次切削量，二层刀架之间有空隙，这样可以使切削下来的木屑顺利从空隙中通过，大大提高了加工工件的质量，并且组合刀具由多把多种型状的车刀组成，车刀之间可任意对换，这样对换能拼出多种不同型状的式样，当刀刃碰到树结等硬物缺损时，只须对缺损车刀的刀刃进行修正，无须对整把成型组合刀进行修正，这样既节省工时又节约了刀具成本。 | 1 | 0 | 0 | 0 | 0 | 0 | 0 | 1
| CN101600528 | 用于工具机的、尤其是用于锤钻的刀具夹持装置(2)，包括一刀具夹(3)，一插接式刀具(4)可插入该刀具夹中，该插接式刀具可通过一锁止装置被锁止在该刀具夹中。所述锁止装置包括一锁止元件(7)，该锁止元件可在一解锁位置与一锁止位置之间移动。此外，一闭锁件(8)被保持在所述刀具夹持装置中及可被所述插接式刀具移动，所述锁止元件在所述锁止位置中的运动被所述闭锁件阻止。 | 0 | 1 | 0 | 0 | 0 | 0 | 0 | 0
| CN101622086 | 一种对板状工件尤其是金属板进行加工尤其是切割和/或成形的刀具，包括第一刀具部件(2)和第二刀具部件(3)，它们在行进方向(4)上相向移动以对布置在刀具部件(2，3)之间的工件进行加工，其中至少一个加工装置(11)设置在第一刀具部件(2)上且至少两个配对装置(15)设置在第二刀具部件(3)上，第一刀具部件(2)上的加工装置(11)和第二刀具部件(3)上的配对装置(15)绕至少一个定位轴线(5)彼此相对旋转，第二刀具部件(3)上的配对装置(15)在加工装置(11)和配对装置(15)的相对旋转移动方向上相互跟随，并且通过所述相对旋转移动，用于加工工件的加工装置(11)和配对装置(15)通过至少一个限定的加工参数被相互指定。通过向不同的配对装置(15)指定加工装置(11)，至少一个加工参数被不同地限定。 | 1 | 1 | 0 | 0 | 0 | 0 | 0 | 0
| CN101631636 | 一种切削刀具，包括切削刀片，所述刀片包括切削刃。所述切削刀具还包括刀夹，所述刀夹包括刀片夹具和大致柱形的基底部分，所述刀片夹具用于相对于所述刀夹的邻接表面夹紧所述刀片。所述切削刀具还包括刀架本体，所述刀架本体具有柱形开口，所述刀夹的所述基底部分被布置在所述柱形开口内。设置了包括楔块的刀夹夹具，用于相对于所述刀架本体夹紧所述刀夹。在所述刀片相对于所述刀夹的所述邻接表面被夹紧且所述刀夹相对于所述刀架本体被夹紧时，所述切削刃延伸超过所述刀架本体的外周围。 | 1 | 0 | 0 | 0 | 0 | 0 | 0 | 0
| CN101637944 | 一种切割刀具包括具有中心孔(11)的圆片式刀具体(10)，固定于该刀具体外缘多个 独立的刀刃(20)，所述每个刀刃(20)沿刀具体(10)的螺旋线方向设置，该螺旋线由圆 片式刀具体(10)的中心孔(11)向外缘展开，所述每个刀刃(20)由刃口(21)向刃底( 22)呈曲线形。所述两个刀具片(13)之间夹设有圆盘式的刨刀(14)，所述两个刀具片( 13)与刨刀(14)之间通过焊接或铆钉固定为一体。本发明这种新型的切割刀具具有自身引 风冷却、刃体对刀刃部分支撑力度大、切割后的废屑不飞扬的特点，而且，这种新型的切割 刀具开槽方便、快捷，还特别适合双动力切割工具使用等等优点，具有良好的经济性和实用 性。 | 1 | 0 | 0 | 0 | 0 | 0 | 0 | 0
| CN101652211 | 一种具有可更换的尖端的刀具，包括刀具主体(125)，其包括尖端保持部分；刀具尖端，其具有适合于邻近尖端保持部分(127)设置的杆部，尖端保持部分(127)包括：限定轴向开口(131)的壁(129)，壁具有至少一个径向开口(133)；至少一个锁定元件(139)，其设置在径向开口(133)内，并且，随着夹紧环(141)围绕刀具主体(125)的纵向轴线转动，夹紧环的锁定元件接触表面(143)接触所述至少一个锁定元件(139)，并促使其通过径向开口(133)，并且进入刀具尖端(123)的凹进(137)中。还公开了一种保持刀具尖端的方法。 | 0 | 1 | 0 | 0 | 0 | 0 | 0 | 0
| CN101652213 | 本发明提供一种具有多个切削刃的切削刀具，该切削刀具包括具有纵向轴线的刀具本体、包括第一前缘的第一切削刃和包括第二前缘的第二切削刃，第一前缘在围绕纵向轴线旋转时限定第一型廓，第二前缘在围绕纵向轴线旋转时限定第二型廓，且第一型廓与第二型廓互不相同且适合于接连地切削工件。本发明还公开了一种方法。 | 1 | 0 | 0 | 0 | 0 | 0 | 0 | 0
| CN101652214 | 一种切削刀片(21)，包括具有第一表面、第二表面和中间表面的主体。中间表面包括大致柱状主表面(31)和从主表面径向向内延伸的至少一个凹进表面(33)，主表面(31)和凹进表面(33)在第一表面和第二表面之间延伸。切削刃(39)由主表面(31)和凹进表面(33)之间的交线限定。 | 1 | 0 | 0 | 0 | 0 | 0 | 0 | 0
| CN101652216 | 一种用于将切削部件(30，230，430，530)附接到刀具本体(13，513)上的系统，包括销(50，150，250，450，550)、夹紧螺栓(60，260，460，560)和调节螺栓(70，270，470，570)。销具有纵轴线并至少具有第一附接孔(52，152，452)和第二附接孔(53，153，453)。夹紧螺栓具有形成以用于将切削部件可松开地固定到刀具本体上的夹紧部，并且具有形成以被可松开地固定在销的第一附接孔中的第一附接部(61)。该系统可具有调节螺栓，该螺栓具有形成以用于调节切削部件相对于刀具本体的位置的调节部并且具有形成以被可松开地固定在销的第二附接孔中的第二附接部(71)。 | 1 | 0 | 0 | 0 | 0 | 0 | 0 | 0
| CN101663139 | 本发明涉及一种尤其是用于切割如肉类或鱼类食物的切割刀具，其具有设置成可围绕旋转轴线转动的刀片和构成为电动机的驱动装置，所述驱动装置具有旋转的转子和静止的定子，所述旋转的转子和静止的定子相互配合用于驱动所述刀片并且在操作所述切割刀具期间使所述刀片处于旋转运动。根据本发明提出，所述转子(32)可围绕所述旋转轴线(A)转动、与所述刀片(33)抗扭地连接并且在操作所述切割刀具(1)期间与所述刀片(33)一起围绕所述旋转轴线(A)转动。以这种方式提供切割刀具，所述切割刀具在其结构方面被改进，使得简化了所述刀片的驱动并且改进了所述切割刀具的操纵性。 | 0 | 1 | 0 | 0 | 0 | 0 | 0 | 0
| CN101670470 | 本发明涉及金属切削的数控机床使用的刀具，特别是一种精绞刀具。它由刀具柄部和与刀具柄部一端连接的刀刃部一端连接，其特征在于：所述的刀刃部另一端具有倒棱结构，刀刃部具有螺旋形刀具刃，螺旋形刀具刃之间为螺旋形排屑槽。它主要解决上述现有精绞刀具使用中所存在的缺先，进行金属切削时加工时间长的缺陷，同时解决加工后孔的直线度、位置度不稳定和深孔加工的排屑问题，提高生产效率。 | 1 | 0 | 0 | 0 | 0 | 0 | 0 | 1
| CN101670524 | 本发明提供一种可轴向调节的刀具架，本质上由带有附件的主体(1)构成，主体的凹槽(2)中滑动安装用于安装刀具(4)的活动部件(3)。其中，活动部件(3)与横向调节环(5)协作，横向调节环(5)通过球轴承装置(8)可自由旋转地安装在带有所述凹槽(2)的主体(1)的端部并与所述端部横向固定，并且呈设有内螺纹(5′)的套筒的形式，所述球轴承装置(8)提供轴向间隙保证，当利用与活动部件(3)的相应部件(7)协作通过牵引进行紧固的至少一个紧固装置(6)来紧固所述活动部件(3)时，调节环(5)的近端面(51)靠在主体(1)的相应末端外支撑凸缘(1′)上，调节之后，活动部件(3)被锁定在工作位置上。本发明更特别适用于多轴、多柱机器中使用的单元、模块或其它刀具架的制造领域中，用于将刀具精确安装在这些机器中。 | 1 | 1 | 0 | 0 | 0 | 0 | 0 | 0
| CN101670532 | 一种刀具磨损补偿系统，包括一控制器及一选择单元，所述控制器包括一存储模块、一调用模块及一补偿模块，所述存储模块用于存储刀具的编号及其状态资料表，所述状态资料表内存储刀具在不同加工条件下的第一参数及第二参数的对应关系，所述选择单元用于选择加工时所使用的刀具的编号，所述调用模块用于根据所选择的刀具的编号调用所选择的刀具的第一及第二参数，所述补偿模块用于根据所述被选择的刀具的第一及第二参数调整刀具的加工参数。上述刀具磨损补偿系统不需要在每次循环完成时对刀具进行测量并通过人机界面进行调整，节省了整体加工时间。本发明还提供了一种刀具磨损补偿方法。 | 1 | 0 | 0 | 0 | 0 | 0 | 0 | 0
| CN101670592 | 本发明公开了一种塑料挤出制品切削机构和所用刀具。其中塑料挤出制品切削机构，包括：刀座，用于安装刀具；支架，安装在切割机的随动机架上，使其与挤出型材同步运动；进给子机构，驱动所述刀座做进给运动；驱动装置，安装在所述刀座上以驱动所述刀具做切削运动；所述刀具为无齿圆刀，且该刀具为单面刃时的刃口角度为2~6度，为两面刃时刃口角度4~12度。使用本发明的切削机构和刀具具有切割噪音小，不会产生尘屑，且型材断面质量好的特点。 | 1 | 0 | 0 | 0 | 0 | 0 | 0 | 0
| CN101678476 | 本发明涉及一种可旋转驱动的切削刀具，优选被设计成带有集成的冷却/润滑剂供给系统的精加工刀具，所述刀具用于加工孔，优选用于加工通孔。例如被设计成铰刀的所述刀具具有切削部分(324)，在所述切削部分上形成多个刀刃或者说切削刃与多个排屑槽(330)，刀具还具有刀杆(326)，所述刀杆在背对切削部分的一侧形成夹紧部分。为了更加有效地给刀刃供给冷却/润滑剂，同时提高制造工艺的经济性，在夹紧部分中形成多个与排屑槽数量相同的冷却/润滑剂通道(338)，所述冷却/润滑剂通道各自具有一个轴向排出口(342)并且沿着刀杆通向切削部分的相应排屑槽。 | 1 | 0 | 0 | 0 | 0 | 0 | 0 | 1
| CN101678485 | 本发明涉及一种带有集成的冷却/润滑剂供给系统的可旋转驱动的切削刀具，优选被设计成精加工刀具，例如高效铰刀，所述刀具用于加工孔，优选用于加工通孔。所述刀具具有切削部分(124)，在所述切削部分上形成多个刀刃或切削刃与多个排屑槽，所述刀具还具有刀杆(126)，所述刀杆在背对所述切削部分的一侧形成夹紧部分(122)。为了更加有效地给切削刃供给冷却/润滑剂，同时提高制造工艺的经济性，在所述夹紧部分中形成多个与排屑槽数量相同的冷却/润滑剂通道(138)，所述冷却/润滑剂通道各自具有一个轴向排出口(142)。从所述冷却/润滑剂通道中流出的冷却/润滑剂类似以“自由漂浮”的方式但在必要时由刀杆的外径支撑地被供给到所述切削部分的相应排屑槽中。 | 1 | 0 | 0 | 0 | 0 | 0 | 0 | 1
| CN101687258 | 一种可嵌入刀具，其包括一个相对于侧边基准线(53)与刀具架支架套壳(50)侧边对齐安装的侧表面(3)，所述侧表面包括一个具有分别支承第一和第二侧边对齐导向面(41，42)的第一(31)和第二(32)侧边对齐面的对齐鼻形拱(39)。所述侧表面还包括一个位于一定距离处的用于支承第三侧边对齐导向面(43)的第三侧边对齐面(33)，所述第一(31)、第二(32)和第三(33)侧边对齐面以这样一种方式两两相交，这种方式保证相对于相对的所述侧边导向壁面对齐在一个选定的行程位置。 | 1 | 0 | 0 | 0 | 0 | 0 | 0 | 0
| CN101687259 | 一种多件式刀具组件，包括具有外螺纹的阳螺纹构件以及具有开口和内螺纹的阴螺纹构件，所述开口适于接纳所述阳螺纹构件的至少一部分达到预定深度，而所述内螺纹适于与所述阳螺纹构件的外螺纹相配合。当所述阳螺纹构件被接纳于所述开口内，达到预定深度时，所述外螺纹与所述内螺纹之间的几乎所有的作用力都沿着所述阴螺纹构件的轴线定向，且所述刀具组件的工作部分被设置在所述阳螺纹构件和所述阴螺纹构件中的一个上。 | 1 | 0 | 0 | 0 | 0 | 0 | 0 | 0
| CN101696630A | 本发明涉及一种圆杆刀具，通过止挡部分的新颖结构可改善圆杆刀具的杆在夹紧套筒中的对中状况和杆的转动自由度，止挡部分被隔开于两个垂直于夹紧套筒长轴对准的冲压边之间并被向内冲压和/或挤压；冲压边延伸经过夹紧套筒圆周的一部分并且相互有一段距离，该距离与圆杆刀具的杆中的环形槽的宽度相应；止挡部分构成对着环形槽凸面槽底的同轴凹面对中段。 | 1 | 0 | 0 | 0 | 0 | 0 | 0 | 0
| CN101709442A | 本发明涉及五金刀具制造技术领域，具体是一种合金刀具焊接后应力处理的方法。该方法通过焊接、表面处理、保温、热油定性等步骤处理合金刀具，使合金刀具的内应力得到消除。本发明的有益好处是能有效的消除焊接后产生的内应力，避免刀具产生焊接裂缝使合金刀片脱落，确保焊接质量。 | 0 | 1 | 0 | 0 | 0 | 0 | 0 | 0
| CN101712127A | 本发明提出一种调整多轴箱组合机床上刀具安装长度的工装，所述工装包括有具有不同规格刻线的标尺、滑块和锁紧螺母；所述滑块垂直于标尺，下半部滑动地卡在标尺上，上半部高出标尺，与标尺形成直角关系，滑块上半部的侧面为与所需要调整的刀具配合的刀具配合面；在所述滑块和标尺通过锁紧螺母锁紧；所述标尺与滑块上半部的刀具配合面的同方向一端的端面为与安装刀具的主轴箱配合的配合端面。本工装利用游标卡尺的原理，使滑块可以在标尺上滑动，通过锁紧螺钉将滑动固定在标尺上的刻线处，因其可以根据不同的刀具安装长度要求，调整滑块的位置，以达到刀具安装长度调整要求，十分方便迅速可靠，可提高生产效率，减轻操作者劳动强度。 | 1 | 1 | 0 | 0 | 0 | 0 | 0 | 0
| CN101722336A | 本发明提供一种用于接纳第一切削刀具组的多个棒材切削刀具的棒材切削刀具头(20)，该棒材切削刀具头(20)具有用于接纳第一切削刀具组的n个棒材切削刀具的n个接纳开口(25.1-25.6)，这n个接纳开口都沿着具有第一切削刀具头标称半径(r1)的第一同心切削刀具头标称圆设置。在这样的构造中，可在单齿分度法中铣削第一螺旋齿锥齿轮(11)。棒材切削刀具头(20)还具有用于接纳第二切削刀具组的m个棒材切削刀具的m个接纳开口(26.1-26.6)，这个接纳开口都沿着具有第二切削刀具头标称半径(r2)的第二同心切削刀具头标称圆设置。在该具有m个棒材切削刀具的构造中，可铣削第二螺旋齿锥齿轮。因此，它是一个通用的切削刀具头(20)。 | 1 | 0 | 0 | 0 | 0 | 0 | 0 | 0
| CN101722409A | 一种刀具加工方法包括先将一坯料铣切出具刀刃及排屑沟槽的刀具；然后将铣切后该刀具表面所产生的细微且锐利的切痕磨平；之后再对该刀具进行硬化处理；藉此可使得该刀具的表面较为光滑，而使其使用寿命增长及使其切削效率提高。上述的研磨步骤系利用一刀具研磨机来研磨该刀具，该刀具研磨机包括一机台、一研磨桶、一驱动马达及一夹持机构，该研磨桶可转动地设于该机台上，且其中可置入研磨料，该驱动马达可驱动该研磨桶转动，该夹持机构结合于该机台，且位于该研磨桶上方，可供夹持若干刀具，并使该些刀具于该研磨桶中自转；以使其能将刀具研磨出光滑的表面，而且并能使研磨的质量较为稳定。 | 1 | 0 | 1 | 0 | 0 | 0 | 0 | 0
| CN101743081A | 本发明涉及一种模块式刀具系统，包括一个刀具基本夹具，该刀具基本夹具带有至少一个用于刀具架的杆的容纳孔，该刀具架经由一个夹紧装置可固定并且具有一个用于切削特别是用于车削工件的刀头，其中，经由一条输入管路引导多条冷却剂管路通过刀具基本夹具和刀具架，通过这些冷却剂管路，一种在压力下特别是在高压下输入的冷却剂可引导到各有效的切削刃的部位。根据本发明，在刀具系统的两个以其平面相互邻接的结构件之间的相应连接点通过一个管体桥接，该管体两侧固定在各结构件中，优选经由一种螺纹连接，其中，管体分别向外密封地通入各结构件的现有的孔中。 | 1 | 0 | 0 | 0 | 0 | 0 | 0 | 0
| CN101743084A | 一种夹紧式刀具夹持器(10)包括一个刀具夹持器本体(12)以及用于夹紧一个切削镶片(22)的一个夹具(10)。该夹具(40)致使切削镶片(22)压靠在刀具夹持器本体(12)的一个接受镶片的凹座(14)的底部以及侧壁上。刀具夹持器本体(12)具有一个倾斜表面(34)，该倾斜表面在离开接受镶片的凹座(14)的方向上向内倾斜。该夹具(40)具有一个倾斜表面(50)，该倾斜表面作为一个斜坡件对刀具夹持器本体(12)的倾斜表面(34)起作用。一个引导销钉(60)在紧固或松开该夹具的过程中防止夹具(40)扭转。在紧固一个夹紧螺钉(52)时，夹具(40)的一个凸起(48)仅接合该镶片的一个安装孔(24)的一个内部后表面以及切削镶片(22)的顶表面(22a)。另外，仅有夹紧螺钉(52)的头部部分的一个前部下面(46a)接合夹具(40)的一个顶表面(22a)。 | 1 | 0 | 0 | 0 | 0 | 0 | 0 | 0
| CN101745680A | 本发明涉及一种用于加工汽轮机、鼓风机等机械的转子榫槽、叶片榫齿的型线硬质合金铣刀，由整体结构的刃部和柄部构成，所述刃部的轮廓形状是枞树形或菌形，螺旋角β为15°~25°；所述刀具前角γ随着型线直径递增由8°递增到15°；刀具后角α随着型线直径递增由6°递增到12°；所述刀具后背刃带宽3~4mm，深1~2mm；所述排屑沟槽的不等分度为3°~8°。该铣刀的硬度高、耐磨性好、使用寿命长；结构合理，工作时抗力、振动小，适合高速切削。 | 0 | 1 | 1 | 0 | 0 | 0 | 0 | 0
| CN101745843A | 一种刀具参数测量系统，用于测量数控机床的取刀工具取得的刀具的加工参数，包括一控制器及一光学感测器，所述控制器包括一换刀控制模块，用于控制所述取刀工具将刀具移至光学感测器的上方；一刀具控制模块，用于控制所述取刀工具将刀具从光学感测器上方下降至使所述刀具头部与光学感测器的一感测基准线同高度，并控制所述刀具沿垂直于所述光学感测器的感测基准线的方向穿过感测基准线，使得光学感测器发出的电信号产生电平变化；及一参数计算模块，用于接收所述所述光学感测器发送的电信号并根据所述电信号计算出刀具的加工参数。本发明还提供了一种刀具参数测量方法。本发明刀具参数测量系统及方法可快速进行刀具参数测量，从而节省测量时间。 | 1 | 1 | 0 | 0 | 0 | 0 | 0 | 0
| CN101758279A | 本发明涉及一种刀具(10)，用于对多个工件(24)进行表面加工，该刀具带有驱动装置，用于作用到与该驱动装置连接的机轴上，在该机轴处刀具(10)与机轴可解除地固定，其中，刀具(10)具有至少两个工作面，所述工作面通过驱动装置作用以同时加工相关的工件。 | 1 | 0 | 0 | 1 | 0 | 0 | 0 | 0
| CN101765478A | 一种用于切削加工工件的机床的刀具转塔刀架单元，具有：壳体(1)和相对于该壳体能绕轴线(3)旋转的刀具盘、用于使刀具盘旋转运动的旋转驱动装置(13，15)以及另一旋转驱动装置(19，23)，其特征在于，所述另一旋转驱动装置(19，23)作为调节马达设置用于控制闭锁装置(5，31，37)，该闭锁装置能实现在壳体(1)与刀具盘之间的可脱开的旋转闭锁。 | 1 | 0 | 0 | 0 | 0 | 0 | 0 | 0
| CN101767121A | 本发明公开了一种碎纸刀具挤压加工设备，用于将若干刀片固定在刀轴上形成碎纸刀具，其包括基盒、进刀盖、挤压模具、进刀装置和旋转驱动装置，所述进刀盖与基盒配合且具有打开和压盖状态；所述挤压模具包括两旋转模具和一压合模具，两旋转模具轴向平行且可旋转地安装于基盒内，压合模具可旋转地安装在进刀盖上且轴向平行于旋转模具，所述碎纸刀具位于压合模具与两旋转模具之间；所述进刀装置安装于进刀盖上并对其产生相对基盒的压合力，使压合模具挤压刀轴；所述旋转驱动装置与旋转模具相连并驱动其旋转，所述旋转模具挤压刀轴并带动其旋转。本发明碎纸刀具挤压加工设备结构简单紧凑，加工方便，加工好的碎纸刀具整体结构性强、直线度高、不变形。 | 1 | 1 | 0 | 0 | 0 | 0 | 0 | 0
| CN101767292A | 一种数控机床刀具补偿系统，包括至少一用于装设刀具的主轴、至少一与所述至少一主轴相对应的补偿装置、一控制系统及一与所述控制系统相连的对刀仪，所述补偿装置包括一与所述控制系统相连的致动元件、一设于所述致动元件上的传动元件及一设于所述传动元件上的调节平台，所述调节平台用于支撑工件，所述对刀仪用于测量主轴上刀具的长度，并将测量的刀具长度传输给所述控制系统，所述控制系统根据接收到的刀具长度值与其记录的所述刀具的长度值来计算出补偿值，并根据所述补偿值来控制所述致动元件工作，进而驱动所述传动元件运动，所述传动元件带动所述调节平台运动，以对所述刀具的磨损进行补偿。 | 1 | 0 | 0 | 0 | 0 | 0 | 0 | 0
| CN101772391A | 一种具有刀具主体(30)和可释放地保持在刀具主体的槽口中的切削刀片(50)的切削刀具(20)。切削刀片(50)具有第一后刀片邻接面(157)和第二后刀片邻接面(158)以及第三前刀片邻接面(160)，且槽口具有第一后槽口邻接面(137)和第二后槽口邻接面(138)以及第三前槽口邻接面(40)。第一邻接面和第二邻接面(137，138，157，158)通过孔口与第三邻接面(160，40)分离开。第三前槽口邻接面(40)可以是凹入槽口底面中的承口或者自底面突出的突出部，且第三前刀片邻接面可对应地为自刀片的内表面突出的突出部或者凹入内表面中的承口。邻接力产生力矩，该力矩将刀片的邻接面压靠在刀具主体的邻接面上，从而基本相对于刀具主体固定刀片的定向。 | 1 | 0 | 0 | 0 | 0 | 0 | 0 | 0
| CN101780649A | 一种刀具检测系统，用于检测一数控机床的刀具，所述刀具检测系统包括一激光感测器及一控制器，所述激光感测器包括一发射器及一接收器，所述发射器用于以一第一频率发射一激光，所述控制器用于判断所述刀具在所述发射器与接收器之间上下移动过程中所述接收器所接收到的激光的频率，并将接收器所接收到的激光的频率小于所述第一频率的瞬间所述刀具的位置记录为第一位置、将接收器所接收到的激光的频率等于零的瞬间所述刀具的位置记录为第二位置，以及根据所述刀具的第一位置及第二位置的坐标差以判断所述刀具是否发生偏摆。本发明还提供了一种刀具检测方法。 | 1 | 0 | 0 | 0 | 0 | 0 | 0 | 0
| CN101786396A | 本发明是一种电动削铅笔机，其是在一本体内设置有一为一驱动装置带动而能相对本体转动的刀架组，并设置一可拆换地与刀架组结合且可随刀架组转动的刀具模块，另设置有一设在本体上的孔盖，在所述的孔盖与所述的刀具模块间设置有一可令所述的刀具模块的刀具自转的传动装置，而如此可在刀具模块的刀具磨耗后，方便地将磨损的刀具模块自本体上抽换，而来提供一种可更换刀具的电动削铅笔机。 | 1 | 0 | 0 | 0 | 0 | 0 | 0 | 0
| CN101795816A | 本发明涉及用于转位刀具转塔组件的刀具驱动轴的皮带驱动系统。多个刀夹径向地支撑在顶板组件上，该顶板组件可旋转地支撑在连接到转塔壳体上的毂上。壳体设置用于支撑连接到刀具驱动轴上的从动皮带轮。连接到转塔壳体的主轴马达经由皮带驱动机构联接到运转刀夹上。该壳体有利地包括至少一个能够移除部分，该能够移除部分提供触及并替换皮带驱动机构的路径。进一步地，该刀具驱动轴在该从动皮带轮的相对两侧上被支撑。 | 0 | 1 | 0 | 0 | 0 | 0 | 0 | 0
| CN101801574A | 本发明涉及一种由烧结材料组成的即可使用的刀具(1)。该刀具具有一纵向轴线(3)。在刀具(1)上加工有至少一个与纵向轴线(3)有间距的、沿着纵向轴线(3)延伸的容屑槽(4)。刀具(1)具有至少一个与容屑槽(4)相邻接的切削刃(8、10)，所述切削刃是通过对已烧结的刀具(1)进行磨削而被加工形成在刀具(1)上的。按照本发明，容屑槽(4)是仅仅局部被磨削的，其余部分则未加以磨削。 | 1 | 0 | 1 | 0 | 0 | 0 | 0 | 0
| CN101803884A | 本发明涉及一种食品处理机剪切式粉碎刀具结构。该食品处理机剪切式粉碎刀具结构包括至少一个主剪刀具和至少一个配剪刀具，主剪刀具和配剪刀具各自至少有一个剪切刀体，剪切刀体上各自至少有一个剪切刀口，主剪刀具刀体的刀口旋转面与配剪刀具刀体的刀口相对，主剪刀具刀体的刀口旋转面与配剪刀具刀体的刀口之间距离0mm≤L≤6mm；主剪刀具与食品处理机动力轴联接，动力轴为食品处理机主体的电机轴或其它动力轴。本发明具有结构简捷，成本低，粉碎显著，可以将食料剪切粉碎为很微小的微末的特点。 | 1 | 0 | 0 | 0 | 0 | 0 | 0 | 0
| CN101807243A | 本发明公开了一种外科手术刀具自识别系统，包括有外置刀具和控制器，外置刀具设置有插头，控制器设置有插座和处理电路，其特征在于：所述插头上安装有电子标签，所述插座上安装有识别线圈，该识别线圈连接所述处理电路，识别线圈获取所述电子标签的电磁信息后，发送信号给处理电路，处理电路的输出端连接有控制电机的输入端。其显著效果是：能够自动识别控制器当前所连接的刀具种类，并能自动根据刀具种类，更换相应刀具的驱动程序，医生可以在手术前制定好工作参数，手术中直接安装刀具，就能直接进行手术实施，从而缩短了手术时间，也避免了因为参数设置错误出现的手术风险。 | 1 | 0 | 0 | 0 | 0 | 0 | 0 | 0
| CN101810445A | 本发明涉及一种食品处理机交互剪切式粉碎刀具结构。它包括甲剪刀具和乙剪刀具，甲剪刀具和乙剪刀具各自有剪切刀体，剪切刀体上有剪切刀口，甲剪刀具刀体的刀口旋转面与乙剪刀具刀体的刀口旋转面相对，甲剪刀具刀体的刀口旋转面与乙剪刀具刀体的刀口旋转面之间距离0 | 1 | 0 | 0 | 0 | 0 | 0 | 0 | 0
| CN101811264A | 本发明涉及一种在机床上更换和插入或放置刀具的系统，其包括存放多个刀具的刀具库和从所述刀具库中取出刀具的操作装置，其中，所述刀具库如此形成使得刀具在所述刀具库中不同层级上以相互堆叠的方式存放，所述层级相互重叠以形成收容刀具的隔间，所述隔间在上述层级上以圆弧或圆弧段的方式设置，所述操作装置用于从所述隔间中沿径向向内和/或沿径向向外取出刀具。而且，本发明还涉及这种系统中的刀具库和具有这种系统的机床。 | 1 | 0 | 0 | 0 | 0 | 0 | 0 | 0
| CN101821041A | 本发明涉及一种刀具系统，具有用于电动手持式工具机的、可更换的旋转刀具(1)，优选具有钻孔和/或锤击功能，尤其用于电锤钻以及电钻，特别是冲击钻，该刀具系统还具有至少两个刀具夹持器(15)作为刀具接收装置(17)，所述刀具接收装置与手持式工具机对应配置并且是不同类型(16，22)的，其中，所述旋转刀具(1)具有用于安装在手持式工具机的对应刀具夹持器(15)中的插入柄(3)，该插入柄具有至少两个沿着它的纵向延伸走向的、彼此对角相对的、用于旋转携动的携动条(5)，其中，该刀具接收装置(17)构造为作为第一类型(16)的形状锁合接收装置(18)并且另一刀具接收装置(17)构造为作为第二类型(22)的多爪卡盘(23)，其中，携动条(5)构造得这样宽和这样高：使得所述携动条在夹紧状态下与该多爪卡盘(23)的夹爪(24)具有侧向距离。 | 1 | 0 | 0 | 0 | 0 | 0 | 0 | 0
| CN101823162A | 本发明公开了一种具有双层交错切削头部的车削刀具，包括刀杆和固定于刀杆上的可转位刀片，所述可转位刀片具有两个相同的正多边形刀片体，两个正多边形刀片体交错叠加，所述正多边形刀片体于多边形的角部设有切削头部。该具有双层交错切削头部的车削刀具便于制造加工、经济性能高、定位操作方便。 | 0 | 0 | 0 | 1 | 0 | 0 | 0 | 0
| CN101831654A | 本发明公开了一种刀具防锈工艺及其防锈刀具，将刀具经过抽油、除锈、中和、表面调整、钝化、表面喷塑工艺，在钝化和表面静电喷塑之间进行常温下浸涂防锈剂处理，通过静电喷绘工艺将防锈剂喷射到刀具本体表面上，再经过180℃的温度烤制，其中，所述防锈剂包含油性蜡、磷酸三钠、硼酸吗啉、丙酸钠、碱金属盐和水。同时，还公开一种由上述防锈工艺制成的防锈刀具，其包括刀具本体，在刀具本体外表面的刀口处设有防锈膜。该发明在制备产品的生产工艺过程中增加一道防锈工序，既环保又能降低成本，产品外表面的防护性能好，由此方法制备而得的刀具不仅耐锈蚀，保证产品使用过程中不被锈蚀影响。 | 0 | 0 | 1 | 0 | 0 | 0 | 0 | 0
| CN101837485A | 本发明公开了一种铣削用刀片，包括呈多边形板状的刀片本体，刀片本体由上表面、下表面以及连接上下表面的多个侧面围成，刀片本体的中心设有用于安装定位的刀片中心孔，各侧面均具有后隙面和后刀面，后隙面与下表面相邻，上表面具有与各后刀面一一对应的前刀面，至少一侧面的后刀面为平面状后刀面，与平面状后刀面对应的前刀面为波形面，平面状后刀面与呈波形面状的前刀面相交形成连续波形刃。该铣削用刀片具有可以增大前刀面和工件的接触面积、降低切入工件时的冲击、降低切削力、提高断屑碎屑能力、减轻磨损、满足高效切削要求的优点。本发明还公开了一种装设有该铣削用刀片的铣削刀具以及该铣削刀具的安装方法。 | 1 | 0 | 0 | 0 | 0 | 0 | 0 | 0
| CN101856735A | 本发明公开了一种钻削加工刀具，包括钻尖部件和夹持部件，所述钻尖部件底部的中心设有固定凸台，所述夹持部件顶部的中心设有可通过弹性变形夹持固定凸台的固定座，所述夹持部件上设有可使固定座弹性张开的狭槽，所述狭槽沿刀具的中轴线设置，狭槽底部设有两段呈V形分布的延伸段，狭槽中部于两槽壁上设有一对扭矩作用面。该钻削加工刀具结构简单，装卸过程轻松方便、无磨损，经久耐用。本发明还公开了一种用于装卸上述钻削加工刀具的凸轮扳手，包括柄部和与柄部相连的凸轮部，所述凸轮部的径向截面为四角倒圆的菱形，所述菱形的短对角线为D1，长对角线为D2，D2-D1\u003dΔd，D2∶D1\u003dq，0.05mm≤Δd≤1mm，1 | 1 | 0 | 0 | 0 | 0 | 0 | 0 | 0
| CN101861223A | 一种切削刀具，该切削刀具包括切削刀片和刀架，该刀架包括至少一个刀片支撑表面。第一夹具适于在第一方向上施加夹紧力，以将刀片夹紧到刀片支撑表面，而第二夹具适于限制刀片围绕基本上在所述第一方向上延伸的轴线旋转。所述刀架包括第二刀片支撑表面。所述第二夹具在第二方向上将夹紧力施加到刀片，以将刀片夹紧到第二刀片支撑表面。所述第二刀片支撑表面设置在刀片的与第二夹具相对的一侧上。 | 1 | 0 | 0 | 0 | 0 | 0 | 0 | 0
| CN101862852A | 本发明公开了一种弧形刀剪床，包括入侧传输机构、剪切机构和出侧传输机构三个机构，所述的三个机构依次布置安装在安装底板上，即，剪切机构位于入侧传输机构和出侧传输机构的中间位置；所述的入侧传输机构包括位于安装底板上的皮带传输机构和滚轮装置，所述的出侧传输机构包括皮带传输机构和滚轮装置，所述的剪切机构包括安装在上刀具安装支架上的上圆弧刀具，安装在下刀具安装支架上的下圆弧刀具，上圆弧刀具和下圆弧刀具通过设置在上刀具安装支架和下刀具安装支架两端的阻尼器组成一个整体。具有上述特殊结构的该种弧形刀剪床在降低模具成本费用的同时，提高材料的利用率。 | 1 | 0 | 0 | 0 | 0 | 0 | 0 | 0
| CN101862984A | 本发明公开一种专供CNC工作机用的研磨刀具的多轴控制调整结构，包括一可进行X轴向的直线移位来调整位置的X轴直线移位机构、一可进行Y轴向的直线移位来调整位置的Y轴直线移位机构、一平行于XY平面的水平面旋转机构、一可进行Z轴向的直线移位的Z轴直线移位机构、一平行于Z轴向的铅垂面旋转机构、一可进行微幅的水平面旋转角度的调整的刀具分度机构和一可对被加工物进行研磨加工的刀具。此调整结构可快速完成上下左右前后及垂直角度、水平角度、自体旋转角度的多轴控制调整，在研磨加工时便于调整刀具位置及角度。 | 0 | 1 | 0 | 0 | 0 | 0 | 0 | 0
| CN101870010A | 本发明是一种用于无转动连接具有转动轴线的用于机加工的齿腹的端部周边区域的带齿刀具轮与可围绕转动轴线被转动驱动的刀具固定装置的装置。所述装置具有弹性装置，该弹性装置具有恢复力，刀具轮的转动轴线的方向可抵抗该恢复力相对于刀具固定装置的转动轴线的方向移位。 | 0 | 1 | 0 | 0 | 0 | 0 | 0 | 0
| CN101879621A | 本发明公开了一种钻削加工刀具，包括钻尖部件和夹持部件，所述钻尖部件底部的中心设有固定凸台，所述夹持部件顶部的中心设有可通过弹性变形夹持固定凸台的固定座，所述夹持部件上设有可使固定座弹性张开的两条狭槽，所述两条狭槽相互平行且对称布置于刀具的中轴线的两侧，所述夹持部件的两条狭槽之间形成中心台，所述狭槽相对于中心台的槽壁向两侧延伸，并于该槽壁的延伸部分形成扭矩作用面。该钻削加工刀具结构简单，装卸过程轻松方便、无磨损，经久耐用。本发明还公开了一种用于装卸上述钻削加工刀具的凸轮扳手，包括凸轮部和柄部，所述凸轮部一端与柄部相连，另一端设有与钻削加工刀具上的扳手导向孔配合的导向柱。 | 1 | 0 | 0 | 0 | 0 | 0 | 0 | 0
| CN101879691A | 本发明一种混合式回转刀具磨损检测装置，属于机械加工领域，本发明利用面阵型CCD工业相机获取刀具磨损图像并通过USB传输到上位机电脑。为了实现对刀具进行多角度拍照，相机共有三个自由度：平移台实现相机与被测刀具的对焦功能，水平旋转台实现相机对刀具的多方向拍摄，俯仰旋转台实现相机对刀具的多角度进行拍摄。为了实现在加工过程中测量刀具磨损，本发明设计有防水功能，能够防止切削液、金属切屑进入装置内部。 | 0 | 1 | 0 | 0 | 0 | 0 | 0 | 0
| CN101879724A | 一种电路板切割用的活动刀具模块，尤指可简易更换、组装多种型式进行各种规格板材切割的刀具模块，所述刀具模块的基板设有多个容置槽，而多个容置槽是依预定板材切割尺寸的规格设置，且各容置槽内具有定位装置，并在各侧边分别设有定位部，可供组装于预设工作平台，则利用基板上多个容置槽分别供多个刀具组装，多个刀具是通过座体供多个容置槽内的定位装置相对组装、限位，再在各座体上则分别设有切刀及部分副座体上设有对位杆体，利用刀具模块组装于预设加工机具的工作平台上、下方，利用多个刀具进行预设板材的切割作业，达到节省制造模具的时间、降低制作模具费用、生产作业时不必全线停止即可轻易更换、组装刀具及基板而省时、省工的目的。 | 1 | 0 | 0 | 0 | 0 | 0 | 0 | 0
| CN101885284A | 本发明公开了一种模具加工用雕刻刀，包括刀具本体，所述刀具本体一端为杆状的柄部，另一端为锥状的切削部，所述切削部设有由一平面和一圆柱弧面围成的排屑槽，所述平面为前刀面，所述圆柱弧面垂直于前刀面。该模具加工用雕刻刀具有结构简单、便于制作、可提高加工质量、降低生产成本的优点。 | 0 | 0 | 0 | 0 | 0 | 0 | 0 | 1
| CN101888911A | 本发明涉及一种用于去屑加工的切削刀片(3)，该切削刀片(3)包括细长的中心部分(7)，在该中心部分(7)的两个相对端布置有切削刃(5A，5B)，且该切削刀片(3)沿着两个纵向的相对侧设置有接合构件(10)，在切削刀片(3)的端视图中，所述切削刃(5A，5B)形成相互角度(α)。本发明还涉及一种刀具，该刀具包括根据本发明的切削刀片。根据本发明的切削刀片的特征在于，与相应切削刃(5A或5B)相关联的前刀面(9A或9B)在切削刀片(3)的竖直方向(H)上面朝相反方向，并且所述相互角度(α)在10° | 0 | 0 | 0 | 1 | 0 | 0 | 0 | 0
| CN101889127A | 示例性破碎或挖掘刀具(102)包括具有安装端(106)和工作端(108)的本体(104)。位于工作端(108)的安置表面(112)包括空腔(114)和与本体(104)一体形成的轴向突出侧壁(116)，安装在空腔(112)内的刀片(120)具有位于轴向最前端(124)的尖端(122)、锥形前表面(126)、侧表面(128)和位于前表面(126)与侧表面(128)的相交处的过渡边缘(130)。环(140)定位在突出侧壁(116)的径向外侧，且环(140)由比刀具(102)的本体(104)硬的材料形成。过渡边缘(130)的轴向位置与侧壁(116)的轴向最前表面(118)的轴向位置大致是相同的。还公开了上面安装有破碎或挖掘刀具(102)的材料去除机和制造破碎或挖掘刀具(102)的方法。 | 1 | 0 | 1 | 0 | 0 | 0 | 0 | 0
| CN101890511A | 本发明为一种双刃刀具组，是在CNC或其它加工母机中的刀具不转动而被加工物自转的加工模式下使用，利用刀具的刀刃端同时被研磨成不同功用的二加工刀刃，加工时可利用同一刀柄及二加工刀刃作对向位移且无需变换主轴转向，能持续加工不用更换刀具，更可使刀具及套筒的定位面角度不同而配合不同的刀具架角度。 | 0 | 1 | 0 | 0 | 0 | 0 | 0 | 0
| CN101890513A | 本发明涉及走心式数控车床的刀具装置，提供一种可摇摆动力刀具装置，包括刀具安装板，所述的刀具安装板的上方和下方分别固定的设置有旋转座，旋转臂可转动的设置在所述的旋转座之间，所述的旋转臂上固定装设有刀具，所述的刀具安装板的一侧设置有伺服电机，所述的伺服电机通过装设在旋转座上的轴传动所述的旋转臂摆动。能够提高生产效率和加工工件的精度，且拓宽了车床应用范围。 | 0 | 1 | 0 | 0 | 0 | 0 | 0 | 0
| CN101890737A | 本发明公开了一种旋转刀具用冷却液供给机构，包括旋转轴，设置在所述旋转轴上的多个旋转刀具，沿所述旋转轴轴向设置的冷却液供给通路，其特征在于：所述旋转刀具之间还设置有两个单面开有冷却液供给用沟槽的调距轴套。本发明旋转刀具用冷却液供给机构采用了两个单侧具有冷却液供给用沟槽的调整轴套，可以实现以很低的成本，非常容易地调整轴套两端的旋转刀具间的间距，并且能十分平稳地连续供给冷却液。 | 0 | 0 | 0 | 0 | 0 | 0 | 0 | 1
| CN101892503A | 本发明涉及一种分切割薄膜的刀具及用于调节该刀具的固定装置，所述刀具包括：刀具座、一压环组、固定件以及至少一刀片组；刀具座的中部为圆轴，压环组包括数个压环，层叠套设于刀具座的圆轴上，并通过位于刀具座顶部的固定件压紧固定；每一刀片组包括数个刀片，相邻的两刀片之间间隔设置压环，刀片的一端穿出压环的内表面并固定于刀具座上，刀片的另一端露出压环的外表面用于切割薄膜。所述固定装置包括：安装板，所述刀具置于安装板的中部，所述安装板的上、下两端设有用于定位、和左右旋转所述刀具的安装组件，所述安装板的侧面设有用于上下滑动的调节台。本发明的固定装置能够有效调节刀具，使得刀具对薄膜实现精准、快捷的分切割。 | 0 | 1 | 0 | 0 | 0 | 0 | 0 | 0
| CN101896302A | 本发明涉及一种具有平行六面体形状的可转位的铣削刀片(1)，该切削刀片(1)包括：安装孔(3)，该安装孔(3)居中地位于切削刀片(1)中；第一支撑侧面(ST1)和第二支撑侧面(ST2)，所述支撑侧面(ST1，ST2)基本上相互平行且用作交替的支撑侧面(ST1，ST2)，切削刀片(1)设置有主切削刃(H1-H8)，所述主切削刃(H1-H8)垂直于安装孔(3)的中心轴线(C)定向并且设置成使得切削刀片(1)围绕安装孔(3)的中心轴线(C)的旋转到备选刀座或切削刀片(1)转动到备选刀座提供了主切削刃(H1-H8)相对于待加工零件的相等位置。本发明还涉及一种装备有根据本发明的铣削刀片的铣削刀具。根据本发明的切削刀片(1)包括用于去屑加工的四个相等的侧面(S1-S4)。所述侧面(S1-S4)在平行的支撑侧面(ST1，ST2)之间延伸。每个侧面(S1-S4)确切地具有两个切削刃区域(分别为SEO1，SEO5和SEO2，SEO6以及分别为SEO3，SEO7和SEO4，SEO8)。 | 0 | 1 | 0 | 0 | 0 | 0 | 0 | 0
| CN101896313A | 一种系统管理了机床的操作。该系统包括一个切削刀具(10)，该切削刀具包括一个刀具本体(15)，该本体具有一个杆(16)；一个集成电路芯片(20)，该芯片被紧固地安装在刀具本体(15)的杆(16)之内并且在其上能够进行读和写；以及一个用于同该集成电路芯片(20)进行通信的读/写装置(700)。该集成电路芯片(20)是一种RFID芯片(20)。 | 1 | 0 | 0 | 0 | 0 | 0 | 0 | 0
| CN101903126A | 一种可转位的车削刀片(1)，该车削刀片(1)包括由支撑中心部分(4)和从该支撑中心部分(4)向外突出的多个切削部分(5-8)形成的两个相对的大的侧面，每个切削部分(5-8)具有切削刃(9-12)，所述切削刃(9-12)在所述侧面之间延伸且围绕所述中心部分的外周间隔开，以便转位，所述车削刀片具有四个所述切削部分。每个切削部分具有间隙侧面(13)，所述间隙侧面(13)在刀片的所述侧面中的一个侧面上从所述切削部分的切削刃朝所述中心部分延伸，同时在两个维度上关于切削刃形成间隙角，并且每个切削部分的切削刃与刀片的所述侧面中的另一个侧面形成一定角度，该角度比90°小低于所述间隙角的大小。 | 1 | 0 | 0 | 0 | 0 | 0 | 0 | 0
| CN101918164A | 本发明的旋转刀具包括刀具主体，外夹头，内夹头和垫板。刀具主体包括用于内夹头的槽口和用于外夹头的槽口。外夹头具有至少一个切削刀片和朝向刀具主体的周边部分延伸的螺栓通孔。外夹头通过螺栓安装在用于该外夹头的槽口上。垫板定位成接触外夹头和用于该外夹头的槽口两者。用于安装垫板的螺钉孔邻近旋转轴线而形成于外夹头的侧面上，且通孔形成于垫板上。这就使得垫板可通过定位螺钉安装在外夹头的侧面上。 | 1 | 0 | 0 | 0 | 0 | 0 | 0 | 0
| CN101927367A | 本发明公开了一种可调节切削回转半径的刀具组件，包括刀夹本体和装设于刀夹本体上的切削部件，所述刀夹本体的夹持部设有沿轴向开设的型腔和沿周向分布的两个以上径向螺纹孔，所述径向螺纹孔与所述型腔相通，各径向螺纹孔内均装设有紧固螺钉，所述切削部件的定位部分置于型腔内并通过紧固螺钉压紧定位。该可调节切削回转半径的刀具组件具有切削回转半径可任意调节，且调节简单方便、夹持稳定可靠的优点。 | 0 | 1 | 0 | 0 | 0 | 0 | 0 | 0
| CN101927376A | 本发明公开了一种高强度铝合金深孔加工刀具，整体为长条形，包括刀柄、切削部和钻尖，所述切削部具有两条沿周向均布的螺旋形切削周齿，钻尖中心部位具有一条横刃，其特点在于，所述刀具切削部的芯部直径为刀具直径的60%，刀具切削部的周齿前角为3°~5°；所述刀具切削部的周齿偏心后角为8°，刀具切削部前端至后端的直径流畅过渡至增大0.05mm；刀具钻尖处底齿的顶角角度为160°；钻尖中心部位横刃的宽度为0.3mm；刀具的主切削刃第一后角为10°，宽度为0.8mm，主切削刃第二后角为20°。本发明具有加工深孔的长径比大，加工出的深孔上下误差小，加工精度高的优点。 | 0 | 0 | 1 | 0 | 0 | 0 | 0 | 0
| CN101954508A | 本发明涉及一种可加工轨迹为曲线的球面体零件的刀具，包括在刀具壳体内转动安装的转动轴，在转动轴的内端部固定安装有主动圆锥齿轮；在刀具壳体内转动安装有丝杆，丝杆的轴线与转动轴的轴线呈垂直设置，在丝杆上固定安装有被动锥形齿轮，被动锥形齿轮与主动圆锥齿轮配合；在丝杆上螺接有丝杆螺母；在刀具壳体端面的径向方向上滑动安装有刀具，所述的刀具由丝杆螺母驱动，刀具的运动方向与丝杆的轴线呈平行设置。本发明在铣床上安装后，使得铣床立可加工轨迹为曲线的球面体零件，增大了铣床的适用范围。 | 0 | 1 | 0 | 0 | 0 | 0 | 0 | 0
| CN101954754A | 本发明公开一种分体式横切机刀具，其固定于刀架之上，所述横切机刀具为分体式结构设计，其由至少两个分体刀具紧密排列而成，所述各个分体刀具均通过铆钉固定于刀架之上，且所述各个分体刀具的刀口长度相等，上述分体式横切机刀具采用分体式结构设计，由至少两个分体刀具紧密排列固定于下刀架上而成，这样在刀具某处被损坏而不能正常使用时，只需更换被损坏的单个分体刀具即可，不仅结构简单，易于实现；而且很大程度上降低了维护成本，设计更为合理。 | 1 | 0 | 0 | 0 | 0 | 0 | 0 | 0
| CN101957610A | 本发明提供一种机床的刀具轨迹显示装置，其用于显示在机床上安装的刀具的尖端部的轨迹。在该机床的刀具轨迹显示装置上设定第一画面和第二画面，前者用于显示合成5轴加工机的各驱动轴的位置信息而求得的刀具尖端部的三维轨迹，后者用于以时间序列显示这些驱动轴各个的位置偏差或者电流指令的波形。当在第一画面上选择刀具尖端部的三维轨迹的一部分(线段)时，与之联动地变更其显示属性，使之能够识别第二画面上的、其对应的时间区域。 | 1 | 0 | 0 | 0 | 0 | 0 | 0 | 0
| CN101960051A | 本发明涉及一种切削刀具刀片，所述切削刀具刀片包括：基体，所述基体由硬质合金、金属陶瓷、陶瓷、立方氮化硼基材料或高速钢制成；以及硬且耐磨的涂层，所述涂层包括至少一个金属氮化物层。所述涂层包括至少一层热稳定的立方结构(Ti1-(x+z)SixMez)N相，其中0.04 | 0 | 0 | 1 | 0 | 0 | 0 | 0 | 0
| CN101960052A | 本发明涉及一种切削刀具刀片，包括硬质合金、金属陶瓷、陶瓷、基于立方氮化硼的材料或高速钢的硬合金基体，所述基体涂覆有硬质且耐磨的涂层，所述涂层包括一层或若干层，其中的至少一层为(Al，Cr)2O3层。本发明对于加工钢和不锈钢特别有用。总厚度为2μm-20μm的所述涂层包括一层或若干层，其中的至少一层为厚度为1μm-5μm的(Al，Cr)2O3层，其具有刚玉相晶体结构和成分(Al1-yCry)2O3，其中，0.5 | 0 | 0 | 1 | 0 | 0 | 0 | 0 | 0
| CN101960053A | 本发明涉及一种切削刀具刀片，包括硬质合金、金属陶瓷、陶瓷、基于立方氮化硼的材料或高速钢的硬合金基体，所述基体涂覆硬质耐磨的涂层，所述涂层包括一层或若干层，其中的至少一层为(Al，Cr)2O3层。本发明对于加工钢和不锈钢特别有用。总厚度为2μm-20μm的所述涂层包括一层或若干层，其中的至少一层为厚度为1μm-5μm的(Al，Cr)2O3层，其具有刚玉相晶体结构和成分(Al1-yCry)2O3，其中，0.4 | 0 | 0 | 1 | 0 | 0 | 0 | 0 | 0
| CN101970174A | 包括西式、亚式或传统日本式刀片在内的、在刀具刀刃的至少一侧具有主刀刃刃面的大范围的刀具和刀片被电动刀具刃磨器刃磨，刃磨器的第一刃磨级具有至少一个旋转的、具有研磨表面的盘和用于将刀片刃面定位成以大约15度的第一相对角度接触移动的研磨表面的刀具角度导向件。刀具刃磨器包括第二刃磨级，其具有至少一个旋转的、具有研磨表面的盘和用于将刀片刃面定位成以第二大约20度的相对角度接触旋转的研磨表面的刀具角度导向件；刀具刃磨器还包括第三荡刀级，其具有至少一个包含直径小于千分之一英寸的研磨颗粒的旋转荡刀盘和用于将刀片刃面定位成以大于第一和第二角度的第三相对角度接触旋转的荡刀盘表面的刀具角度导向件。旋转的刃磨盘和荡刀盘在被经受刃磨或荡刀的刀刃刃面接触时抵抗着特定约束力从静态位置偏移。 | 1 | 0 | 0 | 0 | 0 | 0 | 0 | 0
| CN101980811A | 本发明提供了一种用于机床的刀具紧密接触状态检测器，其能够精确并稳定地检测刀具或具有连接有刀具的刀架是否以与主轴紧密接触的方式安装至主轴。当主轴(13)的旋转停止时，液压力从液压供给单元(28)供给至圆筒形部分(20)，以使活塞构件(21)克服来自O形环(22)的偏压力而与主轴箱(11)和主轴(13)接触。由此允许通过活塞构件(21)从主轴箱(11)侧将空气供给至形成在主轴(13)的前端面(13a)中喷气孔(27a，27b，27c)。随后，基于由空气压力检测传感器(25a，25b，25c)进行关于从喷气孔(27a，27b，27c)喷出的空气的压力变化的检测，判断刀具(2)的端面(41)和主轴(13)的前端面(13a)是否紧密接触。 | 1 | 0 | 0 | 0 | 0 | 0 | 0 | 0
| CN101980812A | 车床刀具，具体是镗孔刀具(2)，具有被实施为镗孔刀本体(6)的一个接受部分以及被实施为镗孔刀头部(4)的一个前部件，这两个部分沿一条中心轴线(8)延伸并且可以通过一种驱动连接而被可拆卸地彼此紧固。该驱动连接包括至少两个连接对，这两个连接对彼此分开并且相对于该中心轴线(8)偏心地安置。每个连接对是由多个互锁的耦合元件形成的，即一个接受凹座(20)和一个驱动销(18)。这些耦合元件被实施为使得在镗孔刀头部(4)与镗孔刀本体(6)连接时它们被彼此定中心并且通过这些耦合元件而对齐的定向。这些耦合元件(18，20)为此目的具有一个不对称的截面区域并且随着距该中心轴线(8)的距离增加而变宽以用于良好的扭矩传输。通过所述设计，与从现有技术中已知的解决方案相比，通过在该驱动连接的区域中镗孔刀本体(6)的较低的应变而实现了甚至高扭矩的可靠传输。同时，通过这种特殊设计完成了这两个刀具部件彼此自动定中心。 | 1 | 0 | 0 | 0 | 0 | 0 | 0 | 0
| CN101992304A | 一种孔中挖槽专用刀具，包括刀具套、心轴和刀片；所述心轴安装在所述刀具套内，心轴与刀具套之间通过一定位销连接；刀具套内开有一轴向槽，所述定位销可带动心轴沿轴向槽在刀具套内轴向滑动；所述刀具套和心轴的下部均设置与所述刀片相配合的长方形径向槽，刀片设置刀具套和心轴的长方形径向槽内；所述刀片上设置有斜槽，刀片与心轴之间通过一穿过斜槽的刀片销连接。本发明的有益效果在于：本发明可应用于摇臂钻、立钻上，解决了用普通钻床不能在孔中加工槽的难题。且本发明结构简单，成本低。 | 0 | 1 | 0 | 0 | 0 | 0 | 0 | 0
| CN101992305A | 本发明公开了一种平衡可调的切削刀具，包括刀体、刀夹、切削刀片和刀夹紧固件，所述刀体上设有至少一组刀槽和平衡件，所述切削刀片固定于刀夹上并与刀夹一同置于刀槽内，所述刀体上设有与刀槽相通的沉头孔，所述刀夹上设有与所述沉头孔对应的紧固螺纹孔，所述刀夹紧固件装设于沉头孔内并与所述紧固螺纹孔螺纹连接，所述刀夹通过刀夹紧固件压紧固定。该平衡可调的切削刀具具有结构简单紧凑、便于加工制作、生产成本低的优点。 | 1 | 0 | 0 | 0 | 0 | 0 | 0 | 0
| CN101992307A | 本发明涉及一种用于锤钻的刀具保持装置，包括具有第一刀具保持件的基本插接系统和具有第二刀具保持件的可更换卡盘，该可更换卡盘能够可拆卸地插套并且能够无相对转动地锁止在该第一刀具保持件上。基本插接系统中的第一刀具保持件轴向上两侧敞开地构成，用于接收冲击元件或与该冲击元件相互作用的构件。 | 1 | 0 | 0 | 0 | 0 | 0 | 0 | 0
| CN101992321A | 本发明涉及一种切削用工具在数控龙门刨床刀架上的应用，尤其是一种数控龙门刨床刀架上使用的双刀具。双刀具由装有刀片的前刀具和装有刀片的后刀具组成，刀片均装于刀具体的下方，前刀具与后刀具通过螺栓和定位销连接固定组成双刀具，并通过螺栓连接在刀架下方，所述的前刀具和后刀具，在刀片的压紧面装有刀垫，该刀垫可根据加工实际需要制作成具有各种角度，使刀片装上后具有加工所需的切削角度，其相应的前后刀片的刀尖高低可根据加工需要进行调整，后刀尖要低于前刀尖δ\u003d0.1~0.5mm，前后二把刀片的刀尖连线平行于刀具体在工作台上的运动轨迹。 | 1 | 0 | 0 | 0 | 0 | 0 | 0 | 0
| CN101992454A | 用于锤钻的刀具保持装置，具有用于接收插入式刀具的可被转动驱动的刀具保持器和冲击元件。一插接适配器可拆卸地插入到该刀具保持器中，其中，在插接适配器中的刀具接收器至少在其轴向长度的一部分上在已插入的状态下位于所述刀具保持器内部。 | 1 | 0 | 0 | 0 | 0 | 0 | 0 | 0
| CN101995848A | 本发明提供一种具有旋转轴的机床中的刀具矢量显示装置。该刀具矢量显示装置取得时刻信息以及各轴的位置信息，计算时刻t的刀具前端点Pe的三维坐标，并显示时刻t的刀具前端点Pe的轨迹。接下来，判断是否经过了预定时间，当经过了预定时间时，计算时刻t的刀具矢量起点Ps，显示连接刀具矢量起点Ps与作为刀具矢量终点的刀具前端点Pe的线段。通过该显示，能够直观容易地把握各刀具前端点的刀具的姿态、朝向。 | 1 | 0 | 0 | 0 | 0 | 0 | 0 | 0
| CN101998890A | 用于使刀体沿轴线方向进退来切削工件的壁面的插铣加工，在一边后退一边进行切削时也能够提高进给速度来实现高效率的加工。插铣加工用刀具的刀体(1)形成为以轴线(O)为中心的圆柱状，切削刀片(10)以能够拆装的方式安装于在该刀体的前端侧外周部形成的刀片安装座(3)上，该刀体在绕轴线(O)旋转的同时沿轴线(O)方向进给，从而利用切削刀片(10)对工件的壁面进行插铣加工，刀片安装座(3)具有：朝向刀具旋转方向的底面；以及从该底面沿刀具旋转方向延伸的多个壁面(3B~3D)，这些壁面中位于前端内周侧并朝向外周侧的壁面(3B)为倾斜壁面，并且从与底面对置的方向观察以随着朝向轴线(O)方向前端侧而朝向外周侧的方式倾斜。 | 0 | 0 | 0 | 0 | 0 | 0 | 0 | 0
| CN102000845A | 本发明公开了一种平衡可调的切削刀具，包括刀体、刀夹、切削刀片和刀夹紧固件，所述刀体上设有至少一组刀槽和平衡件，所述切削刀片固定于刀夹上并与刀夹一同置于刀槽内，所述刀夹上设有平衡螺纹孔，所述刀体上设有与平衡螺纹孔对应的刀体螺纹孔，所述平衡件穿过刀体螺纹孔与平衡螺纹孔螺纹连接。该平衡可调的切削刀具具有结构简单紧凑、可防止平衡件在高速切削过程中飞出的优点。 | 1 | 0 | 0 | 0 | 0 | 0 | 0 | 0
| CN102001010A | 一种刀具交换装置，包括对具有法兰(86)的刀具保持架(8)进行保持的夹具(60)和用于将刀具保持架(8)从夹具(60)拆下并且将刀具保持架(8)交给夹具(60)的刀具架(30)。夹具(60)能够在循环路径上水平移动，具有法兰(86)能够从上方松嵌合的锪孔(66)。锪孔(66)在水平方向具有开口(68)，开口(68)比法兰(86)的直径小。在法兰(86)的位置在锪孔(66)中偏向了开口(68)的情况下，与刀具保持架(8)接触而使法兰(86)向锪孔(66)的中心移动的位置调整部件(50)沿上述循环路径设置。 | 1 | 1 | 0 | 0 | 0 | 0 | 0 | 0
| CN102006958A | 本发明涉及一种用于旋转切削加工的刀具，该刀具包括刀具本体(10)以及能够可拆卸地附接至刀具本体的可更换切削头(30)。所述刀具本体在其前端设有在轴向方向上突出的两个联接支腿(13a、13b)。各个联接支腿设有用于将扭矩从刀具本体传递至切削头的止挡表面(16a、16b)，所述止挡表面被设计成抵靠切削头的对应止挡表面(36a、36b)。各个联接支腿设有从联接支腿的止挡表面突出的凸肩(26a、26b)。所述切削头设有面向所述切削头的前端并被布置在所述切削头的中心轴线的相对侧上的两个凸肩(46a、46b)，所述凸肩与所述切削头的所述止挡表面中的相应一个接壤，并被布置成在所述切削头附接至所述刀具本体时，在所述刀具本体的联接支腿的所述凸肩中的相应一个下面延伸，由此防止所述切削头在轴向方向上远离所述刀具本体移位。本发明还涉及一种被包括在这种刀具中的刀具本体和切削头。 | 1 | 0 | 0 | 0 | 0 | 0 | 0 | 0
| CN102006959A | 本发明涉及一种用于旋转切削加工的刀具，该刀具包括刀具本体(10)以及能够可拆卸地附接至该刀具本体的可更换切削头(30)。所述切削头具有可容纳在刀具本体的两个轴向突出联接支腿(13a、13b)之间的空间内的联接部分。柱形内夹紧表面(15a、15b)布置在所述空间内并被设计成与所述切削头的对应柱形外夹紧表面(35a、35b)接合。所述切削头的夹紧表面和所述刀具本体的夹紧表面被设定尺寸为通过互相接合来防止在所述切削头附接至所述刀具本体时，所述切削头在轴向方向上远离所述刀具本体移位。本发明还涉及一种被包括在这种刀具中的刀具本体和切削头。 | 1 | 0 | 0 | 0 | 0 | 0 | 0 | 0
| CN102009360A | 本发明公开了一种削平柄刀具，包括夹持柄及刀杆，刀杆上设有刀具装配孔，该刀具装配孔中固定有切削刀具，所述刀杆的圆周面上对称设有径向的通孔，通孔与所述刀具装配孔连通，所述通孔由直孔和球形孔构成，所述球形孔中设有用于顶住切削刀具的钢球，所述直孔中设有定位板以及压紧螺钉，压紧螺钉与定位板螺纹连接，压紧螺钉的端部设有限位板。本发明能使装夹的切削刀具具有与刀杆同轴度高的优点。 | 1 | 0 | 0 | 0 | 0 | 0 | 1 | 0
| CN102009408A | 本发明公开一种多功能便携式刀具车，包括锁刀座、外壳、锁刀板、双千斤顶、起落架结构、永磁吸盘、阶梯抽屉、刀具架、拉杆、底轮和拉伸上板，所述双千斤顶的下端设置在外壳上，上端与锁刀板连接；锁刀座设置在锁刀板上；能放下和收起的起落架结构设置在外壳底部；刀具架设置在可上下移动的拉伸上板上；在外壳上设有用来固定刀具架位置的永磁吸盘；用来放置刀具的阶梯抽屉设置在外壳上；底轮设置在外壳的底部；在外壳的下部设有拉杆。本发明将刀具摆放与锁刀座相结合并且可以方便携带刀具外出，方便了机械工程人员的使用；而且可实行性高、成本比较低，满足了市场需求。 | 1 | 0 | 0 | 0 | 0 | 0 | 0 | 0
| CN102015173A | 一种改进设计的切削插嵌系统，包括适于安装在圆周铣削刀具保持器上的多个可分度的圆周铣削切削插嵌件。每一切削插嵌件包括对于每个切削插嵌件都是相同的插嵌宽度。每一切削插嵌件还包括：具有拐角刀尖半径尺度和轴向对齐余隙面的拐角刀尖，所述边角刀尖半径尺度对于每个切削插嵌件不同，所述轴向对齐余隙面限定当插嵌件可拆卸地安装在刀具保持器上时用于多个切削插嵌件的每一个的等效余隙角和等效面位置。 | 1 | 0 | 0 | 0 | 0 | 0 | 0 | 0
| CN102015176A | 一种切削刀具，包括切削刀片。所述刀片包括顶侧，所述顶侧包括多个切削刃，所述切削刃在刀片的纵向轴线方向上接连地设置，且基本上垂直于刀片的纵向垂直轴线平面延伸。所述刀片包括相对于刀片的所述顶侧的平面向下延伸的侧壁，所述侧壁包括侧支撑表面。所述切削刀具包括刀架。所述刀架包括侧邻接表面，刀片的所述侧支撑表面适合于抵靠着所述侧邻接表面被支撑。设置有夹具，用于抵靠着刀架的所述侧邻接表面夹紧刀片的所述侧支撑表面。 | 1 | 0 | 0 | 0 | 0 | 0 | 0 | 0
| CN102024164A | 本发明涉及一种针对聚晶金刚石刀具射频识别管理系统。它包括聚晶金刚石刀具和作为服务器的计算机，在聚晶金刚石刀具上贴标签，在机床上通过夹具安装近场天线，使其能接近刀具上的标签部位，读写器读取标签上的编码，经互联网传输至计算机进行处理。通过本发明天线-读写器-中间件-互联网形成的结构来实现对聚晶金刚石刀具的自动管理。应用该系统可实现聚晶金刚石刀具的在线数据获取与写入，并通过后续的数据处理来实现生产管理的实现。从而实现高速、实时、准确的聚晶金刚石刀具信息获取，提高生产效率。 | 0 | 0 | 1 | 0 | 0 | 0 | 0 | 0
| CN102026751A | 提供了一种用于从待被成型的材料制造切削刀具刀片的模具，所述切削刀具刀片具有由两个相交表面限定的切削刃。所述模具包括第一表面、与第一表面相交以限定边缘的第二表面，和在所述边缘处位于第一表面和第二表面之间的气隙，所述气隙的宽度沿着它的长度以受控的方式改变。还公开了一种用于制造切削刀具刀片的方法。 | 1 | 0 | 0 | 0 | 0 | 0 | 0 | 0
| CN102026756A | 本发明描述一种整体硬质合金(VHM)多刃钻孔刀具，该钻孔刀具用于切削高强度的多层结构材料。所述钻孔刀具具有柄部和与之相连的切削部分，在该切削部分中加工出数量与主切削刃数量相同的排屑槽。为了增大形成的切屑的弯曲程度，所述钻孔刀具的排屑槽在切屑形成区的区域内具有从排屑槽表面突起且横截面大体上呈波状的排屑槽脊部(28)，该排屑槽脊部将排屑槽划分成两个部分，即，构成前刀面的第一排屑槽部分(30)和构成排屑槽出口的第二排屑槽部分(32)。 | 1 | 0 | 1 | 0 | 0 | 0 | 0 | 0
| CN102029423A | 本发明涉及一种切削刀具，包括刀具本体和切削部，所述刀具本体和所述切削部之间通过焊接连接，且所述切削部采用合金材料。本发明还涉及一种铣刀杆，所述铣刀杆表面螺旋状均匀排列有铣刀槽，且所述铣刀杆上紧贴所述铣刀槽设置有螺孔，且所述螺孔相对于所述铣刀槽呈角度设置。本发明所揭示的切削刀具，可实现循环利用，节约成本，且配合特制的铣刀杆，安装更加固定、便捷。 | 0 | 0 | 1 | 0 | 0 | 0 | 0 | 1
| CN102029657A | 本发明提供一种刀具更换装置，其能够正确地识别收纳于刀具收纳构件中的切削刀具的刀具种类，其中该刀具收纳构件能够收纳多个切削刀具。在本发明的某一实施方式中，刀具更换装置用于对在切削工件的切削装置中的第一、第二切削构件中使用的第一、第二切削刀具进行更换，该刀具更换装置具有第一、第二刀具架(71a、71b)。该第一、第二刀具架(71a、71b)用于收纳多个更换用切削刀具，该更换用切削刀具在背面粘贴有记录了刀具种类的条形码标签。此外，第一、第二刀具架(71a、71b)具有从条形码标签读取刀具种类的读取机构(713)。 | 1 | 0 | 0 | 0 | 0 | 0 | 0 | 0
| CN102039439A | 本发明提供一种复合定位复合切削的定心螺旋刀具，该种刀具稳定性强，散热效率高，寿命长，且在钻削加工容易定位。包括刀具头，其特征在于刀具头一体地设置有多个螺旋条，在每个螺旋条上具有一螺旋副切削刃，沿着该螺旋副切削刃的外侧形成有螺旋台，在该螺旋副切削刃的朝向切削方向前部的切削面上形成有螺旋散热面，螺旋散热台和第二螺旋副切削刃，并延伸至顶端的切削刃上形成有分切刃和小侧刃，在刀具头顶端中心位置凸起的设置有一钻尖，钻尖的中心设置一顶尖或者与刀具外侧的侧刃平行或有极小夹角的横刃，顶尖或横刃外侧形成有定心分切刃。 | 1 | 0 | 0 | 0 | 0 | 0 | 0 | 0
| CN102048443A | 一种刀具组件，其包括一刀具转盘、一滤网、一刀盘，该刀具转盘包括一圆柱形的本体，该滤网包括一底板、一从该底板的边缘向上突设的倾斜的侧板，该侧板上开设有若干网孔，该滤网、刀盘稳定地安装到该刀具转盘上而组成该刀具组件，该本体的侧壁上突设有若干条叶片。本发明还提出了安装应用该刀具组件的蔬果处理器。该蔬果处理器能有效推出果泥防止阻塞刀具组件和机器，榨果泥效率高，使用方便。 | 1 | 0 | 0 | 0 | 0 | 0 | 0 | 1
| CN102049560A | 本发明提供一种用于切削加工的刀具，包括主刀具部(1)、辅助刀具部(2)和轴部(3)。所述主刀具部具有主连接面(5)和相对表面(6)以及从所述主连接面朝所述相对表面延伸的凹槽(7)。所述主刀具部具有在所述凹槽的底表面(9)与所述相对表面之间的壁部(8)。所述辅助刀具部具有辅助连接面(11)以及从所述辅助连接面延伸并在安装状态下延伸到所述凹槽中的突起(12)。所述突起具有面向所述底表面的端表面(13)。紧固元件(20)通过收缩力将所述壁部(8)与所述突起(12)连接起来。所述主刀具部和辅助刀具部包括用于各自的切削刀片的刀座。所述壁部是弹挠性的，并在安装状态下通过所述收缩力朝所述端表面弯曲。 | 1 | 1 | 0 | 0 | 0 | 0 | 0 | 0
| CN102056711A | 本发明揭示一种用于控制轨迹的设备，刀具定位器系统沿所述轨迹移动刀具以用于在组件中机器加工多个相同类型的特征，所述设备包括：第一刀具轨迹，其具有当所述刀具开始机器加工第一特征时的时间处的进入速度及当所述刀具完成所述第一特征的机器加工时的时间处的退出速度。第二刀具轨迹具有当所述刀具开始机器加工第二特征时的时间处的进入速度及当所述刀具完成所述第二特征的机器加工时的时间处的退出速度。所述第二刀具轨迹的所述进入及退出速度不同于所述第一刀具轨迹的相应进入及退出速度。本发明还教示用于控制轨迹的方法。 | 0 | 0 | 0 | 0 | 0 | 0 | 0 | 0
| CN102069483A | 用于手持式工具机的刀具，具有切削式的或切割式的、圆形的和/或有角的盘形工作区域，利用该工作区域在工件中切削地产生切缝，手持式工具机具有至少可被旋转地、特别是振荡地驱动的驱动轴。刀具的径向内区域与输出轴的用作携动件的内法兰联接。该内区域具有多个设置在一分度圆上的携动机构，用于形锁合地无间隙地配合到多个销状的、设置在携动件的同一分度圆上的凸起上。刀具具有至少一个、优选两个在所述分度圆上均匀间隔开的携动机构，用于可选择地、形锁合和/或力锁合地配合到携动件的相应至少一个、优选两个凸起上。刀具在该分度圆的区域中在携动机构之间没有用于凸起的配合机构，从而刀具的该区域可靠地保持与凸起脱离形锁合和/或力锁合。 | 0 | 1 | 0 | 0 | 0 | 0 | 0 | 0
| CN102069669A | 本发明提供一种电动削铅笔机的可换刀具模块，其包含有一刀座及一刀具，在该刀座的前端设置有一用以供铅笔插入的切削孔，并在该刀座上设置有一用以与该电动削铅笔机内的刀架组相卡合的卡合结构，而该刀具可转动的设置在该刀座上，由此可在刀具磨耗后，方便的将磨损的刀具模块自电动削铅笔机的本体上抽换，从而提高电动削铅笔机的实用性，并降低更换成本。 | 1 | 0 | 0 | 0 | 0 | 0 | 0 | 0
| CN102073300A | 本发明公开了一种数控加工状态自学习的刀具磨损监控系统，结构为：刀具磨损规律学习库存储刀具学习磨损规律；数据获取与判断模块将伺服驱动电流数字信号提供给数据处理模块，进行格式转换并保存为监控电流信号；特征提取与选择模块选择与刀具磨损强相关的信号特征；拟合预测趋势曲线模块建立信号特征与刀具加工寿命关系曲线；刀具磨损规律模块从刀具磨损规律学习库中获得刀具学习磨损规律；将趋势信号特征带入刀具学习磨损规律中得出刀具磨损量；刀具磨损补偿及换刀模块根据刀具磨损量作出刀具磨损补偿及换刀决策，提供给数控系统接口输入模块。本发明不但适用于大批量生产中切削参数波动变化的情况，而且对切削参数固定的情况也具有较高的精度。 | 0 | 0 | 0 | 0 | 0 | 0 | 0 | 0
| CN102089103A | 本发明涉及一种镗孔刀具(1)，其包括基体(2)和切削刀片保持架(9)，基体(2)具有与驱动件相连的连接体，切削刀片保持架(9)能紧固到基体(2)并具有用于切削刀片(12)的刀座，其中切削刀片保持架(9)能相对于基体(2)沿径向方向在两个位置之间移动。本发明的目的是提供镗孔刀具，该镗孔刀具能容易地适合于不同的镗孔直径使得仅需要储备很少的不同的镗孔刀具就能覆盖所有常见的镗孔直径。延伸臂(8)紧固到基体(2)且同时承载切削刀片保持架(9)，其中切削刀片保持架(9)能在至少两个位置紧固到延伸臂(8)上，该至少两个位置在径向方向上彼此间隔开。 | 1 | 0 | 0 | 0 | 0 | 0 | 0 | 0
| CN102089104A | 本发明涉及用于镗孔或铣削的加工刀具，所述刀具包括能够围绕刀具轴线旋转的基体(2)以及保持元件(16)，所述保持元件(16)能紧固到基体(2)并具有切削刀片座。本发明的目的是提供与现有技术相比制造起来简单且低成本并且允许切削刀片相对于基体的较大范围的轴向调节的刀具。根据本发明的刀具的特征在于用于相对于基体(2)轴向调节保持元件(16)的调节机构。 | 0 | 1 | 0 | 0 | 0 | 0 | 0 | 0
| CN102092050A | 本发明提供了一种转动刀，包括：手柄，手柄包括连接在一起的把持部和支撑部，把持部具有适合人手把持的形状，支撑部包括第一侧壁、第二侧壁和连接第一侧壁与第二侧壁的底壁，转轴，设有第一定位部，转盘，通过转轴可转动地设置在支撑部中，至少一个刀具，通过弹性部件设置在转盘中，转盘的边缘设有适合至少一个刀具在转盘中伸缩的开口，轴套，可转动地设置在转盘中，轴套上设有用于将至少一个刀具顶出开口的凸轮，轴套还设有第二定位部；第一定位部与第二定位部相配合用于转轴带动轴套转动。本发明可以在转动中实现各刀头的伸缩，可以在有效的空间内配置众多的刀具，结构紧凑，节约了空间，节省了成本，便于携带，操作方便，提高了工作效率。 | 1 | 1 | 0 | 0 | 0 | 0 | 0 | 0
| CN102102517A | 本发明涉及一种具有插件和夹持件的刀具夹持器，夹持件具有刀具容纳部，其中插件具有轴承部段，而夹持件具有支撑部段。为了可以将刀具夹持器长久和稳定地相对于基座进行支撑，根据本发明规定，支撑部段和/或轴承部段各自具有两个相互间呈角度设置的支撑面或轴承面，而且刀具容纳部的中间纵轴线与插件的纵轴线围成一个钝角。 | 1 | 0 | 0 | 0 | 0 | 0 | 0 | 0
| CN102107294A | 本发明公开了一种铣削过程振动规律实验数据的采集用模型，该模型包括工件本体，工件本体上开设有一个以上的弯曲状半封闭沟槽，沟槽的开口端设于工件本体的边缘，沟槽的封闭端设于工件本体内部。用该模型采集刀具铣削过程振动规律实验数据的方法为：先以机床允许的切削速度沿该模型的工件本体边缘进行铣削，当铣削到悬空块迅速脱落时停止铣削加工收集悬空块；对悬空块进行包括显微镜表面拍摄、表面轮廓度测量在内的各种测量工作，并对测量后的各项参数进行分析、校正，再改变切削条件，重复上述步骤，获得一系列能反映刀具铣削过程振动规律的数据集。本发明的工艺过程简单、操作方便，获取的实验数据准确、可有效提高刀具切削精度和刀具使用寿命。 | 1 | 0 | 0 | 0 | 0 | 0 | 0 | 0
| CN102114622A | 本发明公开了一种带有放大装置的螺丝刀具，主要包括一把传统螺丝刀具及一个放大装置，在安装时，放大装置可以通过连接件可拆卸的固定在传统螺丝刀具手柄与螺丝刀具刀杆的交接部位处；且在器材的选用上，放大装置可以选用一款普通的放大镜。本发明结构简单、使用方便，可以通过放大装置来清晰可辨的放大螺丝刀具刀头部位处的情况，以方便使用者进行观察与使用，提高工作时的劳动效率。 | 1 | 0 | 0 | 0 | 0 | 0 | 0 | 0
| CN102123822A | 本发明涉及一种用于机床且尤其用于铣床的刀具变换器，其具有：刀具双抓器(50)，其附接在可轴向移位且以可旋转的方式安装的轴(42)的自由端处，且具有两个钳状刀具固持器(51、52)；驱动马达(31)，其与所述轴(52)以运动的方式耦合，以用于所述刀具双抓器(50)的直线和旋转移动；以及传动构件，其用于将所述驱动马达(31)的马达轴的旋转转换为所述刀具双抓器(50)的直线和旋转移动，其中所述传动构件含有由所述驱动马达(31)驱动的蜗轮传动装置(32、33；32\u0027\u0027、33\u0027\u0027)，所述蜗轮传动装置驱动凸轮板(33\u0027\u0027、34)，在所述凸轮板(33\u0027\u0027、34)的前端处构造有用于所述直线移动的升降曲线(55、55\u0027\u0027)以及旋转曲线(35、35\u0027\u0027)，与所述轴(42)以旋转的方式耦合的齿条与小齿轮驱动装置(37、38；37\u0027\u0027、38\u0027\u0027)的驱动器(36、36\u0027\u0027)啮合所述旋转曲线(35、35\u0027\u0027)，且与所述轴(42)以平移的方式耦合的枢转连杆(57、57\u0027\u0027)的驱动器(56、56\u0027\u0027)啮合所述升降曲线(55、55\u0027\u0027)并由其导引。 | 1 | 1 | 0 | 0 | 0 | 0 | 0 | 0
| CN102126039A | 本发明提供一种复合定位切削的螺旋刀具，该种刀具稳定性强，散热效率高，寿命长，且在钻削加工容易定位。包括刀具头，其特征在于1螺旋刀具至少两侧的阶梯状的切削刃、倒角刃和横刃形成为S状的切削刃2，阶梯状的切削刃或倒角刃上设置至少一个凹口刃3在后切削面上从横刃向两外侧形成有高度逐渐降低的台阶部，切削刃在阶梯状的切削面上形成有阶梯刃4在后切削面上从横刃向两外侧形成有高度逐渐降低的台阶部，切削刃在阶梯状的后切削面上形成有阶梯刃，在至少一级阶梯刃上设置至少一个凹口刃呈开口向后切削面或切削面延伸放大状分布的凹槽。 | 1 | 0 | 0 | 0 | 0 | 0 | 0 | 0
| CN102139459A | 本发明公开了一种用于微纳米级切削加工的刀具伺服补偿驱动装置，旨在提供一种定位精度和重复定位精度高、响应速度快、稳定性好的用于微纳米级切削加工的刀具伺服补偿驱动装置。它包括开有矩形槽的基座，在矩形槽中过盈安装压电叠堆作为驱动元件，基座上表面粘接有传感器固定基座，在传感器固定基座内间隙安装有精密电容接触式位移传感器，基座后端为连接装置，连接装置与基座为同一整体，刀架通过三组平行板型薄壁柔性铰链与基座连接，刀架上端为挡块，挡块和刀架为同一整体，刀具通过刀具紧固螺钉安装在刀架底部的刀槽中。本发明可实现切削刀具的精密定位及驱动，能够满足微纳米级切削加工对刀具驱动装置的要求。 | 1 | 0 | 0 | 0 | 0 | 0 | 0 | 0
| CN102145395A | 本发明公开了一种加工活接大头的刀具架属于机械加工用车床的刀具架，特别是可以加工两个垂直加工面的刀具安装装置。一种加工活接大头的刀具架，其特征是：凸字形的刀架底板上装有相互垂直的外圆加工刀具安装架和端面加工刀具安装架，外圆加工刀具安装架由安装架固定螺栓固定在刀架底板的凸头上，端面加工刀具安装架底座两端设有安装架定位槽，槽内装有固定螺栓。本发明的有益效果是加工步骤由原来的五步减少到三步，操作简单便于掌握，效率提高了40%左右；由于实现了刀具固定安装，操作中人工定位少有利于提高产品质量，本发明的技术方案稍加修改就可作为其它需要加工外圆和端面的零部件使用。 | 1 | 0 | 0 | 0 | 0 | 0 | 0 | 0
| CN102151860A | 本申请公开了一种刀具以及活塞第一环槽的加工方法，该刀具的刀具总角小于第一环槽的角度，且楔形刀头的副刀刃长度小于第一环槽的槽深度。本申请提供的活塞第一环槽的加工方法，首先使用成型刀具进行粗加工，减小第一环槽的侧壁加工余量，槽底直接加工完成；再使用上述的刀具进行精加工，沿第一环槽的一侧壁切削直到刀尖距槽底0.02mm~0.06mm时退刀，再沿第一环槽的另一侧壁进行切削。利用上述刀具加工第一环槽时，由于刀具总角小于第一环槽的角度，且其侧面副刀刃的长度小于第一环槽的槽深度，副刀刃不会对第一环槽的侧壁产生过挤压，而且当刀具的受力方向改变的瞬间，也不会在第一环槽的侧壁上产生振纹，从而提高了第一环槽的侧面质量。 | 1 | 0 | 0 | 0 | 0 | 0 | 0 | 0
| CN102152333A | 本发明提供一种刀具装置和PCB板胶膜开窗机，其中，刀具装置包括：刀具和刀架；所述刀具包括刀刃和刀柄；所述刀架通过夹持套夹持所述刀具的刀柄，所述刀柄尾端与所述刀架之间设置有锥度套，所述锥度套用于缓冲所述刀具和所述刀柄尾端之间的作用力。本发明提供的刀具装置，通过在刀具的刀柄尾端和刀架之间设置锥度套，缓冲刀具和刀架之间的作用力，延长刀具和刀架的使用寿命，并保证刀架装置高速运动时的稳定性，确保在PCB板胶膜上的开窗面积均匀，并防止划伤PCB板，同时，将刀架的中间部分设置为铣槽，并将刀架中的夹持套采用聚乙烯制作，以减轻刀架的重量，提高刀具在运行过程中的稳定性，有利于提高刀具装置的运行速度。 | 1 | 0 | 1 | 0 | 0 | 0 | 0 | 0
| CN102152429A | 本发明涉及一种薄膜破碎机的旋转刀具，包括转动刀轴、套装在转动刀轴上的多个刀盘、固定安装在刀盘外周上的刀具安装位中的动刀组件；转动刀轴包括第一端和第二端，每两个相邻的刀盘中，靠近第二端的刀盘相对于靠近第一端的刀盘绕转动刀轴转过第一夹角；动刀组件包括动刀安装座、固定安装在动刀安装座上的动刀限位块、固定安装在动刀安装座上并与动刀限位块相贴紧的动刀；动刀具有第一斜面、外平面，第一斜面与外平面之间形成第一切割刃，第一切割刃倾斜于转动刀轴的轴向，且每个刀盘上的各个第一切割刃位于同一圆柱面上。该薄膜破碎机的旋转刀具在使用时破碎效率高，破碎震动小，噪音低，工作电流平稳，并防止了热量产生。 | 1 | 0 | 0 | 0 | 0 | 0 | 0 | 0
| CN102159349A | 本发明涉及一种刀具夹持装置，用于抗扭转地夹持带有刀柄(51)的旋转刀具(5)，具有刀具夹持主体(2)，刀具夹持主体带有用于刀具(5)的刀柄(5′)的夹持区段(4)和紧固孔口(7)、用于处于压力下的冷却剂的冷却剂输送机构(11)、用于朝向夹紧的刀柄(51)引导冷却剂的至少一个冷却剂引导机构(12)，其中冷却剂引导机构(12)被构造成位于紧固孔口(7)的内侧面(9)上的至少一个平槽(13)，所述平槽在刀具夹持主体(2)的自由端(6)处在端侧且与刀柄(5′)紧密相邻地通到刀具夹持装置(1)的周围环境，或者在刀具夹持主体(2)的自由端(6)的区域中设有冷却剂积聚和/或汇集室(30)，至少一个冷却剂引导机构(12)通到该冷却剂积聚和/或汇集室中，其中冷却剂积聚和/或汇集室(30)通过环形间隙(34)与刀具夹持装置(1)的周围环境连通，其中冷却剂积聚和/或汇集室(30)与环形间隙(34)至少部分地被刀柄(5′)限定。 | 0 | 0 | 0 | 0 | 0 | 0 | 0 | 1
| CN102163049A | 本发明提供一种具有刀具轨迹显示功能的数值控制装置。通过取得被数值控制装置驱动的各驱动轴在各时刻的坐标值来计算刀具中心点的坐标值。取得连接该计算出的各时刻的刀具中心点和实际加工点的刀具半径补偿矢量。然后，根据计算出的刀具中心点的坐标值和所取得的刀具半径补偿矢量，来计算实际加工点的坐标值并在显示装置上显示实际加工点的轨迹。 | 0 | 0 | 0 | 0 | 0 | 0 | 0 | 0
| CN102172921A | 一种塑钢异型材挤出机切割刀具加热装置，包括两组对称设置的加热板、加热板固定架、气缸和气缸支撑架及热电偶和温控仪，两块加热板位于挤出机切割刀具的两侧，切割刀具固定在刀具固定架上，两块加热板分别固定在两个对称的加热板固定架上，加热板固定架与两个气缸导杆固定并通过两个气缸导杆的作用使两块加热板夹紧切割刀具，两个气缸分别固定在气缸支撑架的平面支撑板上，四根支撑立柱分别固定在挤出机小车移动的水平板上；热电偶通过套管固定于任意一块加热板上，热电偶与温控仪通过导线连接。本发明的优点是：1)能减轻刀具与型材端面的阻力；2)保证型材端面不变形；3)延长切割刀具的使用寿命；4)不产生锯屑、无粉尘、无噪音。 | 1 | 0 | 0 | 0 | 0 | 0 | 0 | 0
| CN102179536A | 本发明公开了一种用于高速切削的切削刀具，包括刀体，所述刀体上设有至少一组截面为楔形的刀槽，所述刀槽内装设有刀夹、楔块和紧固件，所述楔块上设有开口朝向刀槽底面的刀夹容置槽和与紧固件的头部对应的紧固件调节孔，所述刀夹置于刀夹容置槽内，所述紧固件与刀夹螺纹连接，紧固件的头部抵推于刀夹容置槽的底面，在紧固件的抵推作用下，楔块与刀槽楔紧配合，刀夹被压紧固定于刀槽的底面上。该用于高速切削的切削刀具具有结构简单紧凑、便于加工制作、生产成本低、安全系数高的优点。 | 1 | 0 | 0 | 0 | 0 | 0 | 0 | 0
| CN102179705A | 本发明公开了一种用于高速切削的切削刀具，包括刀体，所述刀体上设有至少一组截面为楔形的刀槽，所述刀槽内装设有刀夹、楔块和紧固件，所述楔块上设有开口朝向刀槽底面的刀夹容置槽和与紧固件的头部对应的紧固件调节孔，所述刀夹置于刀夹容置槽内，所述紧固件与刀夹螺纹连接，紧固件的头部抵推于刀夹容置槽的底面，在紧固件的抵推作用下，楔块与刀槽楔紧配合，刀夹被压紧固定于刀槽的底面上。该用于高速切削的切削刀具具有结构简单紧凑、便于加工制作、生产成本低、安全系数高的优点。 | 1 | 0 | 0 | 0 | 0 | 0 | 0 | 0
| CN102179728A | 本发明属于机械加工刀具磨损检测装置，一种数控刀具磨损智能检测装置：由传感器信号处理电路在线检测刀具在切削加工过程中的切削温度和切削振动值；在液晶显示电路显示被测参数值及其随时间变化的动态曲线；单片机控制电路根据曲线判断磨损速率，预先判断刀具的磨损，进行分析处理；当被测温度值与振动量中任意一个值超过临界值，报警电路自动报警。本发明不依靠检测人员感觉和人工估计，可以实现数控刀具切削温度和振动值的检测及磨损报警，使刀具和机床既发挥最大加工能力，又得到了有效的保护，提高刀具的使用寿命和加工质量，成本低，电路结构简单，控制方便，而且运行稳定，能应用于不同的切削加工工况，提高了系统的兼容性及适应性。 | 0 | 0 | 0 | 0 | 0 | 0 | 0 | 0
| CN102189290A | 一种用于旋转切削加工的铣削刀具(1)，所述铣削刀具包括具有旋转轴线的刀具体(10)以及适于接纳布置在所述刀具体(10)的一端的相应铣削刀片(21)的多个刀片座(20)。此外，所述刀具(1)包括多个布置在所述刀具体内的阻尼构件(30)，所述阻尼构件(30)抑制所述铣削刀具(1)中的由操作引起的振动，且所述阻尼构件以平行于且径向偏离所述旋转轴线并且邻近所述一端的方式布置。 | 1 | 1 | 0 | 0 | 0 | 0 | 0 | 0
| CN102189559A | 本发明提供一种防止图案花样剥落的同时有利于提高装饰性的切割刀具，其包括：具有相互背对的第一表面(11)以及第二表面(12)的刀体(1)；设置在刀体(1)前端边缘的刀刃部(2)；以及操作部(5)，并且该切割刀具由氧化锆、氧化铝等陶瓷形成，在第一表面(11)以及第二表面(12)中的一方上具有被烧印在刀体(1)上的图案花样(4)。 | 1 | 0 | 0 | 1 | 0 | 0 | 0 | 0
| CN102198522A | 本发明公开了一种双刃可调式切断、切槽刀具，包括刀杆，所述刀杆上装设有可沿被加工件轴向调节的轴向调节刀夹和可沿被加工件径向调节的径向调节刀夹，所述轴向调节刀夹和径向调节刀夹上分别装设有一件用于切断、切槽的切削刀片。该双刃可调式切断、切槽刀具能够同时在工件的两个位置切槽或切断、可缩短走刀时间、提高加工效率、降低生产成本。 | 0 | 1 | 0 | 0 | 0 | 0 | 0 | 0
| CN102198530A | 本发明公开了一种深孔刀具径向跳动可调节装置，包括有刀柄和刀具，刀柄右端部中间开有定位孔，刀具左端中间有定心圆柱体，定心圆柱体插入到定位孔中定位，定心圆柱体与定位孔之间有间隙；刀柄右端部四周安装有径向调节螺钉，径向调节螺钉伸入到定位孔内抵住刀具的定心圆柱体；刀具左端的法兰面上安装有连接螺钉将刀具与刀柄连接；刀具法兰面上还安装有轴向调节螺钉，其内侧还开有调整块安装孔，孔内安装有调整块，调整块与调整块安装孔之间有间隙，调整块上设有钢丝锁圈，轴向调节螺钉抵住其内侧的调整块。本发明可提高所加工深孔的精度要求。操作简便，装置也易于制造，大幅降低刀具成本。 | 1 | 0 | 0 | 0 | 0 | 0 | 0 | 0
| CN102198535A | 本发明提供一种组合式复合刃复合钻铣刀具，该种刀具效率高，强度大，寿命长，包括刀具柄和刀具头，其特征在于，刀具头经螺杆和定位孔或压刀槽或一体地设置有多个复合刃复合切削刀头，在每个复合刃复合切削刀头上，1在切削面或侧切削面或后切削面上凸起的设置有阶梯状的复合切削面或复合侧切削面或复合后切削面，形成阶梯状的复合切削刃或复合侧切削刃；2切削刃或侧切削刃或复合切削刃或复合侧切削刃上设置有至少一个凹口刃，呈开口向切削面或侧切削面或后切削面或复合切削面或复合侧切削面或复合后切削面上延伸或逐渐放大状形成为至少一个凹槽；3切削刃或侧切削刃或复合切削刃或复合侧切削刃上设置有至少一个凹口刃。 | 1 | 0 | 0 | 0 | 0 | 0 | 0 | 0
| CN102198669A | 本发明公开一种蜂窝纸芯剪切刀具包括工作台，所述工作台的上方设置有呈上下水平相切的动刀和定刀，所述定刀通过定位块进行固定，所述动刀为尖角刀，其刃边的中心处设置有一处尖角剪切部，且所述动刀通过动刀座连接偏心轮，所述偏心轮设置于偏心轴之上，所述偏心轴之上设置有平衡块，以减少剪切时，动刀的震动，且所述偏心轴连接驱动电机，上述蜂窝纸芯剪切刀具的动刀采用尖角刀，剪切时，只是尖角剪切部与蜂窝纸芯接触，大大减少了对纸芯的推力，不仅结构简单，易于实现；而且避免了剪切处的两边留有较明显的压痕，质量可靠性高。 | 1 | 0 | 0 | 0 | 0 | 0 | 0 | 0
| CN102211218A | 本发明涉及一种金刚石涂层刀具，包括钻尖、刃部和柄部，其特征在于：①基体材料为Co的质量百分含量为低于6%的硬质合金；②刀具的钻尖和刃部为金刚石涂层涂覆；③刀具的头部为钻铣一体结构，钻尖顶角为135°和90°双顶角或顶角为5-10°盘角。涂覆的金刚石涂层厚度为10-30μm。涂层刀具的制作步骤包括(1)选择合适的硬质合金基体材料；(2)进行刀具的成型加工；(3)刀具涂层的预处理；(4)利用热丝CVD在刀具钻尖和刃部表面制备金刚石涂层。本发明提供的涂层刀具加工纤维复合材料没有毛刺现象，也无明显的表层起皮现象。 | 0 | 0 | 1 | 0 | 0 | 0 | 0 | 0
| CN102218744A | 本发明涉及用于切菜或削水果的刀具，特别涉及一种组合刀具，本发明的一种组合刀具包括切菜板、多个刀具、活动把柄；所述切菜板设有多个刀套腔，所述多个刀具的刀锋部分位于该多个刀套腔中，所述活动把柄连接在一个刀具的刀柄上。本发明有效的集合了所有的家用刀具，并将多种刀具的刀锋部分嵌入切菜板，只露出刀具的手柄，同时，本发明配置了一个螺纹结构的活动把柄，因为刀具的手柄是外螺丝结构，而活动把柄的中空空腔是内螺纹结构，并且活动把柄的中空空腔是内螺纹结构与刀具的手柄是外螺丝结构相啮合，所以，只需要一个活动把柄就可以通用所有的多种刀具的手柄。本发明不仅节省资源，减少厨房刀具占用空间，而且使用方便。 | 1 | 0 | 0 | 0 | 0 | 0 | 0 | 0
| CN102227278A | 本发明涉及双面切削刀片及使用双面切削刀片的切削刀具。该切削刀具包括刀具本体和安装于刀具本体上的至少一个双面切削刀片。刀具本体包括用于接收所述至少一个双面切削刀片的至少一个刀片槽。所述至少一个双面切削刀片包括椭圆形顶表面、椭圆形底表面、分别在顶表面和底表面的两侧端部之间进行连接的第一侧表面和第二侧表面、分别在第一侧表面和第二侧表面的两侧端部之间进行连接的一对角部、分别形成在顶表面与第一侧表面之间的交界部处以及底侧表面与第二侧表面之间的交界部处并呈弯曲形状的第一切削刃和第二切削刃。 | 0 | 0 | 0 | 1 | 0 | 0 | 0 | 0
| CN102242338A | 本发明公开了一种含周期性涂层的复合涂层刀具，包括刀具基体和在刀具基体上沉积的复合涂层，复合涂层包括位于TiAlN基底层和周期性涂层，该周期性涂层是以“TiSiN层到TiAlSiN层到TiSiN层到TiAlN层”为一个循环周期的多周期涂层。其制备方法为：先采用物理气相沉积工艺并利用TiAl靶在刀具基体上可选择性地沉积TiAl金属层，然后利用TiAl靶沉积TiAlN基底层，再在TiAlN基底层上以“TiSiN层-TiAlSiN层-TiSiN层-TiAlN层”为一个循环周期，并采用多靶交替沉积方式沉积多周期涂层，直至复合涂层的总厚度达到2μm~12μm。本发明的复合涂层刀具具有高硬度、高强度、优异的高温抗氧化能力、高温稳定性及时效硬化特性等优点，并且涂层与基体之间表现出良好的结合强度。 | 0 | 0 | 1 | 0 | 0 | 0 | 0 | 0
| CN102248190A | 本发明公开了一种仿形切削刀片，包括刀片本体，所述刀片本体呈多边形板状，它包括上表面、下表面以及连接上、下表面、的侧面，所述侧面和上表面相交形成周边，所述相邻两侧面相交形成拐角，至少有一个所述拐角与上表面相交形成相对于周边向外凸起的、圆弧状的切削刃。该仿形切削刀片具有结构简单、仿形加工能力强、安装定位方便、夹紧力大、振动小、加工表面质量高的优点。本发明还公开了一种仿形切削刀具，包括刀盘，所述刀盘上装设有上述的仿形切削刀片，所述仿形切削刀片的刀片本体通过侧面与刀盘定位，并通过穿过中心孔的连接件与刀盘连接固定。 | 1 | 0 | 0 | 0 | 0 | 0 | 0 | 0
| CN102259201A | 一种基于盲深孔连续自动后排屑的内扩孔刀具，目的是提供一种更有利于加工盲深孔中带有锥面、球面和圆柱面等不规则复杂曲面且中间大、两端小特殊零件的专用内扩孔刀具，本发明包括推拉机构、移动刀架机构、端盖、刀具本体。推拉杆与导轨通过圆锥销相连组成推拉机构，菱形涂层机夹刀片用特定的沉头螺钉固定在小镗刀体上组成移动刀架机构；在推拉机构左右移动下，通过斜面运动付以刀架机构，实现移动刀架机构的径向运动，端盖用两个螺钉固定在镗刀托体前端，起防止切削液和切削流入镗杆内腔；刀具本体由镗刀托体、中间镗刀体和镗刀体三部分组成，本发明的排屑方式设计为外排屑中的后排屑。 | 1 | 1 | 0 | 0 | 0 | 0 | 0 | 0
| CN102264487A | 本发明涉及一种用于冲压机(1)的刀具，并且提供一种冲压机(1)，其通过具有一机械设备的所述刀具的结构按振动运动来移动刀具插入件(24)，所述机械设备被所述冲压机(1)的驱动设备(14)驱动。因此，实现了增大所述刀具插入件(24)的振动运动的频率。 | 0 | 1 | 0 | 0 | 0 | 0 | 0 | 0
| CN102264510A | 提供一种通过简化修整操作而紧凑且能够节省安装空间的内齿轮磨削机。内齿轮磨削机具有桶形形状的螺旋磨削刀具(17)，在磨削期间，该螺旋磨削刀具与工件(W)的旋转同步地旋转。磨削机还设有借助于修整盘(56)修整刀具(17)的修整设备(20)。在修整操作期间，根据螺旋角和桶形形状控制刀具(17)和修整盘(56)的运动。 | 0 | 1 | 0 | 0 | 0 | 0 | 0 | 0
| CN102266986A | 一种扒皮机刀具组，包括刀具及刀具架，该刀具架由刀具架座、定环和动环装配而成，刀具固定座安装在刀具架的动环上；刀具固定座设置有装配有刀具及刀具驱动装置和调整装置的刀具可调座。上述刀具可调座与刀具固定座之间采用滑槽或直线导轨连接，手动或自动进行相对位置调整，用来控制刀具组的扒皮半径。该扒皮机刀具组分为立式和卧式两种，两者之间只是刀具形状、刀具的安装方式和工作刃面不同。立式刀具采用侧刃侧向切削；卧式刀具采用侧刃斜切或直切削。两者之间刀具架的旋转角度、进刀的深度、刀具扒皮工件的直径、厚度、驱动方式均相同。刀具组中的每一把刀具固定在刀具驱动装置的端面，并在受控下作高速自转运动，达到切削金属氧化皮的目的。 | 1 | 0 | 0 | 0 | 0 | 0 | 0 | 0
| CN102268637A | 本发明公开了一种含TiAlN层和CrAlN层的复合涂层刀具，包括刀具基体和刀具基体上沉积的复合涂层，该复合涂层中包含有一交替沉积TiAlN层和CrAlN层的多周期涂层，其制备方法包括以下步骤：首先可选择性地采用物理气相沉积工艺在刀具基体上依次沉积TiAl金属层和TiAlN过渡层，再在TiAlN过渡层上采用物理气相沉积工艺交替沉积TiAlN层和CrAlN层；交替沉积TiAlN层和CrAlN层是指以依次沉积TiAlN层-CrAlN层或依次沉积CrAlN层-TiAlN层为一个周期，重复多个周期直至复合涂层的总厚度达到2μm~12μm。本发明的涂层刀具具有高硬度、高强度、优异的高温抗氧化能力、高温稳定性及时效硬化特性等优点。 | 0 | 0 | 1 | 0 | 0 | 0 | 0 | 0
| CN102269982A | 本发明公开了一种加工刀具代码的生成系统，包括以下模块：名称输入模块、形状输入模块、几何参数输入模块、刃数输入模块、螺旋角设置模块、刀具长度输入模块、编辑模块、转化模块。本发明可根据输入的数据自动生成加工刀具的代码，这种代码被输进车床后，车床根据代码加工刀具，加工出的刀具精度高，加工效率高。 | 1 | 0 | 0 | 0 | 0 | 0 | 0 | 0
| CN102271864A | 一种用于机床的刀具清洗装置，用于在测量刀具(3)的尺寸前去除粘附于刀具(3)的异物(4)，所述清洗装置包括：从侧方捕捉刀具(3)的尖端的图像的CCD摄像头(18)；用于向刀具(3)喷射清洗剂来清洗刀具(3)的刀具清洗部(20)；和基于CCD摄像头(18)捕捉到的图像确定刀具(3)是否粘附有异物(4)、并基于刀具(3)是否粘附有异物(4)来控制刀具清洗部(20)的控制装置(21)。由于上述构造，用于机床的刀具清洗装置能够可靠地去除粘附于刀具(3)的异物(4)。 | 1 | 0 | 0 | 0 | 0 | 0 | 0 | 0
| CN102281827A | 本发明提供一种医疗用刀具(1)，该医疗用刀具(1)无需安装拆卸刃体就可以简单地改变刃体(23)相对于把持部的角度，且安全卫生、视野性优良。所述医疗用刀具(1)包括：刀具主体(2)，该刀具主体包括把持部(21)、刃体以及保持该刃体的刃体保持部(22)；刃体套(3)，该刃体套覆盖所述刀具主体的一部分；和卡止部，该卡止部能够在收纳刃体的收纳位置以及露出刃体的露出位置将所述刃体套相对于所述刀具主体卡止。所述卡止部可以使所述刃体套和所述刀具主体在所述收纳位置和多个露出位置上卡止，并且在该多个露出位置上露出的所述刃体的角度各自不同。 | 0 | 1 | 0 | 0 | 0 | 0 | 0 | 0
| CN102281977A | 一种夹紧式刀具夹持器(10，100)包括一个刀具夹持器本体(12)以及用于夹紧一个切削镶片(22)的一个夹具(40)。该刀具夹持器本体(12)具有一个倾斜表面(34)，该倾斜表面在离开接收镶片的凹座(14)的方向上向内倾斜。该夹具(40)具有一个倾斜表面(50)，该倾斜表面作为一个斜坡件对刀具夹持器本体(12)的倾斜表面(34)起作用。一个引导销钉(60)在紧固或松开该夹具(40)的过程中防止夹具(40)扭转。在紧固一个夹紧螺钉(52)时，夹具(40)的一个凸起(48)沿着一条接触线(48a)接合该镶片(22)的一个安装孔(24)的一个内部后表面并且在镶片(22)上施加一个向下且向后的力。 | 1 | 0 | 0 | 0 | 0 | 0 | 0 | 0
| CN102284875A | 本发明公开了一种可换式小锥柄刀具系统，包括小锥柄刀具，所述小锥柄刀具通过双头螺钉与转接柄相连。该刀具系统安装操作简单，使用可靠，装夹精度高，能保证同心度和换刀精度小于3微米，刀具系统的精度高，允许铰刀或铣刀刀具卸下，更换刀具，实现高精度重新装入，避免重复定位。 | 1 | 0 | 0 | 0 | 0 | 0 | 0 | 0
| CN102288099A | 本发明公开了一种基于电阻排式的盾构机刀具磨损量在线监测装置，其结构组成是：由电阻排、电阻排基座和电阻引线插头构成电阻排式刀具磨损传感器，传感器镶嵌于盾构机的刀具内。电阻排与刀具接触的部位填充环氧树脂，以保证电阻排与刀具的绝缘。电阻排基座与刀具接触的部位设有橡胶垫，橡胶垫亦具有密封作用，电阻排基座用锁母与刀具固定为一体。刀盘上设有三个信号放大器，在刀盘背面与信号放大器的相对应的位置设有三支发射天线，在土压舱内壁与发射天线相对位置设有接收天线，盾构主机舱设有信号接收装置。本发明可在线预测挖掘刀具的磨损状态，有效减小或避免因刀具事故停机所造成的巨大经济损失和人身伤亡等危险事故的发生。 | 1 | 0 | 1 | 0 | 0 | 0 | 0 | 0
| CN102294510A | 本发明涉及意图安装在用于旋转去屑加工的切削刀具中的垫板和适合于使用根据本发明的垫板的切削刀具，其中切削刀具包括具有旋转轴C的基体、与旋转轴同中心的外周包络面、前端表面以及包括刀座表面的至少一个刀座。基体能在旋转方向R上旋转且基体布置成在每个刀座中抵靠刀座表面接纳垫板和邻近垫板的可安装的切削刀片。垫板包括意图邻接基体的刀座表面的底表面和与底表面相对且意图邻接切削刀片的接触表面以及在底表面和接触表面之间延伸的至少一个侧表面。根据本发明，在正交于旋转轴且横交垫板的径向横截面中，与垫板的底表面相关联的假想直线以及与垫板的接触表面相关联的假想直线应当朝向基体的包络面发散并彼此形成角度α。 | 1 | 0 | 0 | 0 | 0 | 0 | 0 | 0
| CN102296267A | 本发明涉及一种高速钢深孔钻刀具表面进行多种元素共渗的生产工艺，具体涉及一种在高速钢深孔钻刀具表面渗入氮、碳、氧、铬、硼五种元素的工艺方法，用于机械加工等各行业，属于刀具表面强化技术领域。其整个工艺过程包括多元共渗溶液的配置、前处理和共渗。本发明采用多元共渗溶液对高速钢深孔钻刀具表面进行多种元素共渗，其操作简单，容易掌握，成本低廉，又能大幅度提高钻头切削寿命，尤其是高速钢深孔钻刀具的切削寿命。且本发明可替代高速钢深孔钻刀具的一次回火工艺，原高速钢深孔钻刀具淬火后，应进行三次回火工艺，现在只需进行二次。 | 0 | 0 | 1 | 0 | 0 | 0 | 0 | 0
| CN102307703A | 本发明涉及一种机床，包括可围绕主轴中心线(20)旋转的以电动机驱动的机床主轴(12)。机床主轴(12)具有在端侧的刀具安装座(28)。在机床主轴(12)上可更换地设置一机床刀具。机床刀具配有能与机床主轴(12)的刀具安装座(28)相适配的接合件(32)。接合件(32)具有朝向机床主轴(12)的背面(34)。刀具安装座(28)包含对置于接合件(32)的背面(34)的端面(30)。该机床具有至少一个电接触点(38)以用于电流传输或数据传输，该接触点设置在机床主轴(12)和机床刀具(36)之间，并随同机床主轴(12)一起旋转。电接触点(38)具有设置在刀具安装座(28)的端面(30)上的在主轴一侧的接触元件(44)和设置在接合件(32)的背面(34)上的在刀具一侧的接触元件(46)。主轴一侧的接触元件(44)和刀具一侧的接触元件(46)在机床主轴(12)围绕主轴中心线(20)旋转时产生的离心力分量的作用下能够彼此相对运动并且能够彼此压靠而形成接触。 | 1 | 0 | 0 | 0 | 0 | 0 | 0 | 0
| CN102310333A | 本发明的目的是提供一种刀具架，诸如镗头、卡盘、或铣削杆，集成有减震设备(2)，减震设备(2)具有细长主体的形式，其特征在于，减震装置(2)容纳在安装主体(3)中，安装主体(3)的一端连接至刀具架(1)，其另一端具有用于安装刀具的端部配件(4)，其中安装主体(3)装配有至少一个润滑剂供给管(32)，该至少一个润滑剂供给管(32)在其前端注入用于安装道具的端部配件(4)并且在其另一端连接至用于散布润滑剂的环形槽(102)，该润滑剂提供在刀具架(1)的前表面。 | 1 | 0 | 0 | 0 | 0 | 0 | 0 | 0
| CN102310426A | 一种用于剪切机的刀具保持器装置(10，10′)，剪切机特别是纵向型的，适于加工纸张、纸板、塑料膜、各种层压体、铝、织物、非织物、玻璃纤维、碳纤维等，刀具保持器装置包括：设有优选圆形刀片(12)的刀片保持器头，刀片部分地被壳体(14)保护，且可旋转地连接到可弹性变形的臂(16)和按照竖直方向滑动的棒(18)；由设有贯通开口(22)的成形板(20)限定的用于刀片的另外的保护元件；用于刀片保持器的上下移动的至少一个活塞(30，32)；棒(18)和至少一个活塞(30，32)被布置在支撑体(24)的腔室(23)中且在其中移动，刀具保持器装置还包括适于允许零间隙地防止棒(18)旋转、剪切角度的调整、棒的轴向调整和刀具或刀片(12)的向下冲程的调整。 | 1 | 1 | 0 | 0 | 0 | 0 | 0 | 0
| CN102317018A | 本发明提供一种刀片可换式旋转刀具，其在维持形成于切削镶刀中的主切削刃的抗崩刃性的同时降低切削阻力，而且适合于高效率的高进给加工。该刀片可换式旋转刀具的主体上，可拆卸地安装有平面视图呈多边形平直状或者圆环型的切削镶刀。该切削镶刀，其主切削刃的前刀面上设置有倒角刀刃、刀面部，在角部形成有R形角刃。此外，此类刀片可换式旋转刀具，在其旋转刀具的主体上安装有上述切削镶刀时，通过使切削镶刀的主切削刃具有相对于旋转刀具主体之旋转轴方向的最低点，同时使倒角刀刃或者倒角刀刃和刀面部的宽度形成为从该最低点朝向相对于旋转刀具主体之旋转轴方向的外周侧方向逐渐增加，从而在维持主切削刃的抗崩刃性的同时，降低切削阻力。 | 1 | 0 | 0 | 0 | 0 | 0 | 0 | 0
| CN102319913A | 本发明提供了一种旋转切削工具，包括圆柱状本体、刀具和金属压具，所述圆柱状本体的外边沿的等距离点上设有形状相同的多个相同个数的安装槽安装孔，安装槽相对于本体弯曲成弧形状，安装孔位于安装槽前壁面的前侧，并且穿透安装槽的前壁面；金属压具的前侧面上设有与安装孔位置相对应的固定孔；金属压具插嵌到安装槽中，刀具嵌入到安装槽与金属压具之间；在安装孔中插入螺丝并拧紧，螺丝的前端插入固定孔中。本发明解决了现有技术中工具制造成本高，切割噪音变大，容易会出现毛边、切损等问题，实现了刀具的安装简单精确，刀具本身的弯曲刚性高，减少了切削时的噪音，能够有效抑制材料两端毛边和切损的发生，更好的排除切屑。 | 1 | 0 | 0 | 0 | 0 | 0 | 0 | 0
| CN102325622A | 本发明涉及一种用于管材切割单元(400)的刀具支架(402)，该管材切割单元(400)适于接收从管材制造设备(1)沿进给方向(316)进给出的旋转管材(2)。用于一个长度单元的该进给方向(316)平行于管材(2)的纵向方向。管材(2)的旋转绕轴线(310)沿管材(2)的纵向方向发生。该刀具支架(402)被构造成是能够经由支承元件(414)在刀具支架(402)上移动的，该刀具支架(402)与放置在管材切割单元(400)上的固定元件(416)联系。该刀具支架(402)包括第一和第二轴支承件(410、412)，其间存在轴(408)，该轴(408)支撑居中的带有切割刃(406)的刀具元件(404)。 | 0 | 1 | 0 | 0 | 0 | 0 | 0 | 0
| CN102325624A | 用于切削刀具的引导装置包括衬垫，其具有引导表面和从衬垫的第一表面延伸到衬垫的第二表面的孔。所述引导装置进一步地包括夹紧构件，其具有小端和大端，所述大端接触孔的靠近衬垫的第一表面的夹紧表面，并且所述小端延伸穿过孔并超过衬垫的第二表面。弹性构件布置在衬垫的与引导表面相对的表面上。 | 1 | 0 | 0 | 0 | 0 | 0 | 0 | 0
| CN102335835A | 本发明涉及一种多轴齿轮箱内冷刀具冷却液供给系统，包括齿轮箱、主轴、主轴座、刀柄及刀具构成，主轴安装在齿轮箱内，主轴伸出齿轮箱外的部位套装主轴座，在主轴上通过调整螺母同轴安装刀柄，在刀柄前端安装有刀具，其特征为：在所述主轴座上制有切削液进口，在该切削液进口上固装内冷端盖，在齿轮箱主轴的轴心制有连通所述主轴座切削液进口的中通孔，在刀柄及刀具的内部分别制有通孔。本发明设计科学合理，具有满足要求、操作简单、制作成本低、效率高的优点，是一种具有较高创新性的轴齿轮箱内冷刀具冷却液供给系统。 | 1 | 0 | 0 | 0 | 0 | 0 | 0 | 0
| CN102341202A | 一种铣槽刀具，所述铣槽刀具包括铣槽刀片，所述铣槽刀片将要竖着安装到铣槽刀具的刀具架。所述刀片包括第一侧表面、第二侧表面、以及在所述第一侧表面和第二侧表面之间的多个边缘表面，每个边缘表面在拐角处与另一个边缘表面相交并形成切削刃。所述第一侧表面和第二侧表面各具有用于邻接刀具架内的邻接表面的侧刀片支撑表面，且所述刀片关于在所述第一侧表面和第二侧表面之间延伸穿过所述边缘表面中间的中央平面具有反射对称性。断屑器设置在每个边缘表面上并对应于每个切削刃，每个断屑器包括在所述切削刃下方的凹陷部和朝所述切削刃突出的突出部分，所述突出部分在所述突出部分与所述第一侧表面和第二侧表面之间分别限定出第一屑偏转凹陷部和第二屑偏转凹陷部。 | 1 | 0 | 0 | 0 | 0 | 0 | 0 | 0
| CN102341204A | 切削刀片包括第一切屑表面、在刀片的与第一切屑表面相对的侧上的第二表面、和在第一切屑表面和第二表面之间延伸的侧表面，一个第一切削刃的至少一部分由所述侧表面与第一切屑表面的相交部限定。所述侧表面包括至少一个凹部，该凹部包括用于将刀片相对于突出的邻接表面支撑在刀具保持器上的刀片支撑表面和用于相对于非突出的平坦邻接表面支撑刀片的平坦辅助刀片支撑表面。还提供了一种切削刀具。 | 0 | 0 | 0 | 1 | 0 | 0 | 0 | 0
| CN102341205A | 一种旋转刀具，包括：多个伸长形构件；和支撑件，用于相对于所述刀具的旋转轴线保持所述伸长形构件，其中导向垫(57)从至少一个所述伸长形构件(23)延伸。 | 1 | 0 | 0 | 0 | 0 | 0 | 0 | 0
| CN102343443A | 本发明提供一种具有刀具的加工装置，其不在被加工物的车削面产生缺损，能抑制卡盘工作台的热膨胀，并能防止车削屑附着于被加工物。所述加工装置具备：具有保持面的卡盘工作台；具有用来车削被加工物的刀具的车削构件；和在通过车削构件车削被加工物的加工区域内、使卡盘工作台在与保持面平行的水平面内沿加工进给方向移动的卡盘工作台移动机构，车削构件具备旋转主轴、安装在旋转主轴下端的刀具安装部件、以及安装在刀具安装部件的从旋转轴心偏心的位置的刀具，加工装置具备具有喷嘴的冷却液供给构件，该喷嘴向保持于在加工区域移动的卡盘工作台上的被加工物的车削面喷出冷却液，喷嘴从加工区域中的、刀具的旋转方向的上游侧向下游侧喷出冷却液。 | 1 | 1 | 0 | 0 | 0 | 0 | 0 | 1
| CN102348524A | 一种切削刀具，其包括：具有工作端的主体；和位于主体的工作端处的多个切削刃。每个切削刃包括径向切削刃部分。每个径向切削刃部分相对于从刀具的旋转轴线延伸的半径以一定的角度定向。 | 1 | 0 | 0 | 0 | 0 | 0 | 0 | 0
| CN102352754A | 本发明公开了一种基于丝栅式的盾构机刀具磨损量在线监测装置，其结构组成是：由电阻栅、电阻栅基座和电阻引线插头构成丝栅式刀具磨损传感器，传感器镶嵌于盾构机的刀具内。电阻栅与刀具接触的部位填充环氧树脂，以保证电阻栅与刀具的绝缘。电阻栅基座与刀具接触的部位设有橡胶垫，橡胶垫亦具有密封作用，电阻栅基座用锁母与刀具固定为一体。刀盘上设有三个信号放大器，在刀盘背面与信号放大器的相对应的位置设有三支发射天线，在土压舱内壁与发射天线相对位置设有接收天线，盾构主机舱设有信号接收装置。本发明可在线预测挖掘刀具的磨损状态，有效减小或避免因刀具事故停机所造成的巨大经济损失和人身伤亡等危险事故的发生。 | 1 | 0 | 0 | 0 | 0 | 0 | 0 | 0
| CN102361718A | 本发明涉及一种切削刀具调整系统(100)，包括刀盘(50)，用以可调整地夹持切削刀具，该刀盘具有用于所述切削刀具(56)的调节装置(55)。该切削刀具调整系统(100)包括一调整工具(10)，该调整工具为了在刀盘(50)中实现调节装置(54)的调节而能够机械可卸式地与刀盘(50)在一接口(52)处啮合。调整工具(10)具有一个带有钥匙部(26)的柄体(12)。在刀盘(50)上构造有一钥匙啮合机构(58)，用于操作调节装置(55)。钥匙部(26)能相对于柄体(12)沿着其纵轴线(32)的方向运动，以便有选择地使调整工具的(10)的钥匙部(26)和钥匙啮合机构(58)在刀盘(50)的接口(52)处联接和释放。 | 1 | 0 | 0 | 0 | 0 | 0 | 0 | 0
| CN102365146A | 本发明涉及一种切削尖端(23)，所述切削尖端(23)用于切削刀具(21)，所述切削尖端(23)包括刀具部分(25)和刀柄部分(27)，所述刀具部分包括切削刃，所述刀柄部分在第一端(69)连接至所述刀具部分(25)。所述尖端包括：至少三个凹槽(29)，每个凹槽的至少一部分(31)绕所述刀柄部分的至少部分周向地延伸；对中结构(65)，所述对中结构(65)用于使所述刀柄部分相对于刀夹中的开口对中；以及轴向止挡部(61)，所述轴向止挡部(61)用于限制所述刀柄部分在所述刀夹中的开口中的轴向移动。所述轴向止挡部和所述对中结构为不同的结构。本发明还涉及包括所述切削尖端的切削刀具(21)。 | 1 | 0 | 0 | 0 | 0 | 0 | 0 | 0
| CN102375431A | 数值控制装置根据加工程序计算第一位置指令，并把该第一位置指令变换为限制刀具的切向速度的第二位置指令，向刀具轨迹显示装置发送该第二位置指令和表示已把第一位置指令变换为第二位置指令的状态信号。通过刀具轨迹显示装置用与状态信号对应的颜色显示刀具的轨迹，能够判别在刀具轨迹的哪个点进行了刀具轨迹的速度限制。 | 0 | 0 | 0 | 0 | 0 | 0 | 0 | 0
| CN102390018A | 本发明公开了一种数控车床刀具工作台快速运行下的高精度定位装置，在刀具工作台的前端部设有可调节长度的触杆，触杆的左前侧设有用于调节刀具工作台液压驱动油路且位置可调的机械式流量调节阀、右前侧设有位置可调的极限开关、右下方设有位置可调的限位块；当刀具接近待加工材料时，触杆与机械式流量调节阀接触，液压驱动油路被机械式流量调节阀关小，刀具工作台速度减慢；当刀具工作台行程到达设定值时，刀具工作台触及限位块、同时触杆与极限开关接触，刀具工作台完成前进动作后返回。本发明能够解决数控车床快速加工时定位不良的难题，实现数控车床快速运行下的高精度定位。 | 0 | 1 | 0 | 0 | 0 | 0 | 0 | 0
| CN102398192A | 本发明提供了一种多刀具加工机床，属于机械技术领域。它解决了现有加工机床加工范围小、结构复杂和不能进行多道工序加工的问题。本多刀具加工机床包括横向设置的床身，床身上具有导轨，导轨上安置有能沿其移动的拖板，拖板上固连有刀具架，刀具架上设有若干用于装夹刀具的刀具座，刀具架上还设有能驱动刀具座旋转的驱动件，所有刀具座通过传动机构相互联接且驱动件与其中一个刀具座相联。本多刀具加工机床具有适用范围广和能进行多道工序加工的优点。 | 1 | 1 | 0 | 0 | 0 | 0 | 0 | 0
| CN102402199A | 本发明提供一种数值控制装置，其控制具有三个直线轴和三个旋转轴的多轴加工机。特别在工作台坐标系上指令并插补刀具前端点的路径，同时指令并插补旋转轴，根据作为被插补后的刀具前端点位置的直线轴位置、旋转轴位置以及刀具长度修正矢量求出作为机械坐标系的控制点的直线轴位置以及旋转轴位置。然后驱动直线轴以及旋转轴到这些求得的位置。 | 1 | 0 | 0 | 0 | 0 | 0 | 0 | 0
| CN102406460A | 本发明公开了一种食物料理机的刀具结构，包括搅拌筒，所述搅拌筒内设有刀座，所述刀座上两边设有对称的弧形上刀具、弧形下刀具，刀座中部设有弧形上刀具，刀座底部设有弧形下刀具，其特征是：所述弧形刀具的表面设有耐磨光滑层。本发明的优点是：结构合理、工作效率高、使用寿命长。 | 1 | 0 | 0 | 0 | 0 | 0 | 0 | 0
| CN102416575A | 一种加工刀具换刀位置的控制定位装置，是于刀库内设有一主驱动轮及多个导轮，并于主驱动轮及多个导轮的环侧上环列多个可由主驱动轮带动列转移动的刀套，并于刀套上架置有加工刀具，另于刀库的机体外侧设有换刀位置，换刀位置搭配设置有换刀装置，而可由主驱动轮带动所欲选取的加工刀具列转移动至换刀位置，以供进行换刀作业；刀套列转移动路径的刀库机体上，另设有一可由刀套列转带动的从动轮，该从动轮的转轴后端并连结一解码器(encoder)，而可将加工刀具的移动位置，通过从动轮及后端连结的解码器，将位置信号传输至控制器，再由控制器控制主驱动轮的伺服马达作动，进而使欲选取的加工刀具更加准确定位于换刀装置，达到有效提升定位精度的目的。 | 1 | 0 | 0 | 0 | 0 | 0 | 0 | 0
| CN102421558A | 一种铣削刀具(21；121)包括轴部(23)和与所述轴部同轴的头部，轴部(23)包括从轴部(23)的第一端(27)延伸的第一通道(25；125)，头部(31；131)从轴部径向向外延伸。所述头部包括两个侧表面(33，35，35’；133，135)和在所述侧表面之间的外周边缘(37；137)。所述外周边缘包括其中可安装至少一个切削刀片(41)的至少一个凹陷部(39；139a，139b)。至少一个第二通道(49；149a，149b)在所述头部的所述侧表面之间且远离所述侧表面地从所述第一通道延伸至靠近所述至少一个凹陷部(39；139a，139b)。所述第一通道(25；125)包括具有第一直径的第一部分(61)和具有第二直径的第二部分(67)、以及在第一部分(61)和第二部分(67)之间的过渡处的环形肋(73)和环形槽(75)，所述肋(73)中包括在所述第二部分(67)和环形槽之间延伸的至少一个开口(81)。 | 1 | 0 | 0 | 0 | 0 | 0 | 0 | 0
| CN102448644A | 一种用于切削刀具的夹持器，包括具有第一通道的主体，该第一通道用于收容所述切削刀具的刀柄部分。该主体具有与所述第一通道相交的第二通道。所述夹持器还包括柱塞(13)，该柱塞(13)插入在所述第二通道中，所述柱塞(13)具有第三通道(14)，当柱塞(13)插入到所述主体中时，该第三通道(14)的横截面与第一通道的横截面至少部分重叠，从而当所述切削刀具的刀柄插入在第一通道中时，所述刀柄能够延伸到第三通道(14)中。所述夹持器(1)还包括用于通过所述柱塞来锁定所述刀柄以免其相对于所述主体移动的机构(26)。本发明还涉及一种用在这种夹持器中的切削刀具和切削刀片。 | 1 | 0 | 0 | 0 | 0 | 0 | 0 | 0
| CN102458734A | 本发明涉及一种切削刀具(1)，其具有：刀具本体(2)和至少一个设置在该刀具本体上的安装位(3)，该安装位具有用于切削刀片(4)定位的底面(5)；以及锁定销(11)，该锁定销穿过定位的切削刀片(4)的贯穿孔(10)和底面(5)，并且，该锁定销固定在刀具本体(2)上。经固定的锁定销(11)的中间纵向轴(17)相对于底面(5)呈锐角(W1)设置。锁定销(11)具有用于在贯穿孔(10)的定位面上定位的球缺部。所述球缺部的表面被截槽截断。 | 1 | 0 | 0 | 0 | 0 | 0 | 0 | 0
| CN102458743A | 一种切削刀具，具有可转位刀片(1)，带有保持器部件(20)的保持器和用于将刀片固定到保持器的装置(14)。保持器的直立壁和锥形的刀片间隙表面被设计成使得能够在有限数目的固定相对位置上将刀片固定到保持器。在保持器和刀片的每一个所述固定相对位置，保持器的直立壁的弯曲部分侧向支撑所述锥形的间隙表面。提供了所述锥形的间隙表面在所述弯曲部分上的紧密抵靠，以防止污垢侵入间隙表面和弯曲部分之间。 | 1 | 1 | 0 | 0 | 0 | 0 | 0 | 0
| CN102463499A | 一种用于存放三棱锥柄刀具组的组合刀套，涉及数控机床刀具技术领域，所解决的是减小存放占用面积及降低受损率的技术问题。该组合刀套，所述三棱锥柄刀具组由多个三棱锥柄刀具组成，每个三棱锥柄刀具的刀柄均呈三棱锥形，其特征在于：该组合刀套由多个存放套组成，每个存放套对应三棱锥柄刀具组中的一个三棱锥柄刀具；每个存放套均设有一从上至下贯通的刀具容纳孔，所述刀具容纳孔分成上下两段，其上段为圆柱台容纳部，下段为刀柄容纳部；所述刀柄容纳部的内壁上轴对称设有六个直线形凹槽，各凹槽的上下两端开放，且各凹槽的槽线均平行于刀具容纳孔的中心轴线。本发明提供的组合刀套，适用于存放三棱锥柄刀具。 | 1 | 0 | 0 | 0 | 0 | 0 | 0 | 0
| CN102472098A | 一种可旋转的刀具截齿，所述可旋转的刀具截齿具有与肩部轴向分开第一轴向距离的保持元件，所述第一轴向距离小于垫圈在内周表面处的轴向厚度。当所述垫圈通过中央开口安装在柄部上时，所述垫圈的所述内周表面由所述保持元件接触，而且所述垫圈相对于所述保持元件不旋转。所述垫圈的不旋转不由机械设备实现，而是由所述保持元件产生的向外的力实现。通过将所述不旋转垫圈放置在刀具截齿的肩部与块体或套筒的接触面之间，减小对所述接触面的冲蚀磨损。 | 1 | 0 | 0 | 0 | 0 | 0 | 0 | 0
| CN102490047A | 本发明公开了一种供大型数控机床安装大直径镗刀刀具的辅助支架，其特征是设置一底板固定在机床工作台上，底座箱设置在底板上；一左侧斜面支撑块和一右侧斜面支撑块相对设置在底座箱上构成用于支撑圆形镗刀刀具的“V”形支撑面；一左侧架和一右侧架分别作为镗刀刀具的定位面；在左侧架和右侧架的中部分别设置一可回转呈水平的左撑杆和右撑杆构成用于支撑扁形或矩形镗刀刀具的水平撑；一顶杆直立在底座箱上；一顶架设置在顶杆的上部，顶架与镗刀刀具的定位面和“V”形支撑面或水平撑构成镗刀刀具装夹空间。本发明可极大地简化刀具安装过程，保障对机床主轴精度的保护与安全生产，减轻工人劳动强度。 | 1 | 0 | 0 | 0 | 0 | 0 | 0 | 0
| CN102491040A | 本发明针对数控刀具自动配送效率及防错的需求，公开了一种数控刀具自动配送防错装置及实现方法，自动配送防错装置由支撑架(1)、刀具座(2)、车载计算机(4)、触摸屏显示器(5)和双色指示灯(3)组成；它们组成一个能够指示数控刀具的配送工位及拾拣状态、显示配送任务的自动配送防错装置，通过将该装置安装在自动配送车上，可有效对数控刀具的配送工位进行实时显示和领刀提醒，防止数控刀具的配送出错。本发明的装置结构紧凑，便于安装在自动配送车上，可以方便的接收和显示配送任务，并且能够有效地对数控刀具的配送任务进行监控，与自动配送车的工位识别技术配合，本发明的实施可提高车间数控刀具配送的自动化程度，提高工作效率。 | 1 | 0 | 0 | 0 | 0 | 0 | 0 | 0
| CN102500806A | 本发明公开了一种可转位圆形铣刀片，包括上表面、下表面以及位于上表面和下表面之间的后刀面，上表面上设置有切削刃带面和切屑导向面，后刀面上设置有多个定位侧面，切削刃带面与后刀面相交形成多个可交替应用的切削刃，切削刃上实际切削厚度最大处为切削刃前端部，切削刃上实际切削厚度最小处为切削刃底端部；于各切削刃处，沿切削刃前端部朝向切削刃底端部的方向，切削刃带面的宽度逐渐变窄，切削刃带面与切屑导向面形成的夹角逐渐增大，切屑导向面的有效宽度逐渐减小。该可转位圆形铣刀片能有效防止切削刃局部非正常破损，使用寿命长。本发明还公开了一种铣削刀具，包括刀体，刀体上装设有上述的可转位圆形铣刀片。 | 0 | 1 | 0 | 0 | 0 | 0 | 0 | 0
| CN102500826A | 本发明提供一种定径机架缓冲区切削刀具，该刀具的一端为两等边面相交形成的90°夹角A，与夹角A中线为基准，形成刀具的另一端刀尖的夹角，刀尖夹角的两面与夹角A的两面相交，刀尖两面为切削刃基面J，形成两切削刃基面夹角120°E，以刀尖为起点，由基面向内对应设置L圆弧与V圆弧过度曲线，形成对应缓冲区弧度切削刃C，与夹角A相邻的两角B均为75°。同时提供一种对热轧无缝管青线的控制方法，该方法步骤为选择工装设备；定径机架缓冲区刀具对刀；缓冲区切削工序；缓冲区与辊面衔接处的抛光工序。有益效果是通过对无缝管青线的控制，使轧制工具所导致的青线次数降低至均2次/月，提高产品的一次合格率，降低成品管复次修磨工作量，确保无缝管的质量指标，同时具有广泛的推广作用。 | 1 | 0 | 0 | 0 | 0 | 0 | 0 | 0
| CN102513563A | 本发明公开了一种具有内冷结构的切削刀具，包括刀具柄部、刀体、中心紧固件、冷却套和刀片，所述刀片通过刀片紧固件固定于刀体上，所述刀体上设有一贯穿刀体的型腔，所述冷却套设有冷却套中心孔，所述中心紧固件的大径端压设于所述冷却套上，所述中心紧固件的小径端依次穿过冷却套中心孔和型腔，并与刀具柄部连接固定。该具有内冷结构的切削刀具结构简单、使用方便、冷却效果好、使用寿命长。 | 1 | 0 | 0 | 0 | 0 | 0 | 0 | 0
| CN102513860A | 本发明实施例公开了一种可变向的刀具。所述可变向刀具包括三个轴，每个轴的两端通过轴承及螺母固定，每个轴上通过齿轮依次传动，并最终带动第三个轴上安装的铣刀旋转实现切削；在切削加工产品的过程中，所述可变向刀具装夹在数控铣床加工中心的轴向Z轴方向上，所述可变向刀具的壳体与所述Z轴同步运动；通过所述Z轴的旋转带动所述可变向刀具三个轴上的齿轮转动，通过齿轮转动依次带动所述三个轴，并最终带动安装在第三个轴上的铣刀运动到所述产品的孔内进行切削加工。该刀具能够通过变向运动到孔内进行切削加工，完善了数控铣床加工中心对多角度内孔的切削，从而有效的对产品进行切削加工。 | 1 | 1 | 0 | 0 | 0 | 0 | 0 | 0
| CN102513883A | 本发明提供一种刀具配重装置，其包括杠杆机构、配重机构以及刀具安装机构，该配重机构和刀具安装机构分别位于杠杆机构的两侧，且配重机构的运动可改变杠杆机构两侧的力矩平衡，使杠杆机构绕一枢轴旋转而带动刀具安装机构的一部分运动，改变施加于刀具上的载荷，本发明的刀具配重机构可通过配重机构的运动精确调整施加于刀具上的载荷。 | 0 | 0 | 0 | 0 | 0 | 0 | 1 | 0
| CN102513884A | 本发明涉及一种双圆锥形金刚石光栅刻划刀具刃磨机床，包括控制系统、研磨系统、动平衡系统、刀架系统、Z轴系统和配重系统，所述研磨系统包括研磨盘、基座；所述刀架系统包括刃磨系统和角度调整机构，其中所述刃磨系统与所述研磨盘相互配合进行金刚石双圆锥面的同轴摆转研磨，所述角度调整机构用于进行刀具刃磨角度的调整。本发明能够为实现双圆锥形金刚石光栅刻划刀具这种新型刀具的刃磨制作提供高精度的刃磨设备，确保双圆锥形金刚石光栅刻划刀具高的双锥面光洁度及刃口质量，保证了圆弧刃的圆弧精度。 | 1 | 0 | 0 | 0 | 0 | 0 | 0 | 0
| CN102528181A | 本发明涉及一种旋风铣削外螺纹滚道的自回转刀具组件，属于金属切削技术领域。本发明一种旋风铣削外螺纹滚道的自回转刀具组件，由刀具、刀杆、刀夹、刀座、双列圆锥滚子轴承、轴承盖等组成。所述刀具组件结构紧凑，适合于在外螺纹旋风铣削刀盘组件上进行安装。可用于外螺纹件的内旋铣、外旋铣包络滚切成形加工过程，具有加工精度高、切削效率高、刀具使用寿命长、换刀方便的特点。同时也可用于回转体特征的车削加工过程。 | 1 | 0 | 0 | 0 | 0 | 0 | 0 | 0
| CN102528561A | 本发明公开了一种回转体刀具全加工周期磨破损在线自动检测装置，包括装置基座、刀具光学检测系统、集中控制系统和刀具磨损警报系统，刀具光学检测系统为面阵型图像传感器系统，刀具光学检测系统和刀具磨损警报系统与集中控制系统信号连接，本发明在线自动检测装置还包括振动传感器或声发射传感器，进而在切削过程中监测刀具的破损状态，刀具光学检测系统包括刀具整体测量装置和切削刃局部测量装置，可确定刀具切削刃的位置、姿态和磨破损状态，回转体刀具的机床主轴装有标定靶物。该检测装置能在刀具旋转状态下，对刀具整个使用周期内，包括加工前，切削过程中和加工后对刀具磨破损状态进行自动检测。 | 1 | 0 | 0 | 0 | 0 | 0 | 0 | 0
| CN102528829A | 本发明提供一种旋转式电剃刀，该旋转式电剃刀具有外刀具和内刀具，外刀具在上表面具有形成了多个胡须进入口的环状的剃须面，内刀具具有一边从剃须面的下方与外刀具的下表面滑动接触一边旋转的小刀具，在外刀具(10A)上一体地形成有多个同心的环状剃须面(16A、18A)，外周侧的剃须面(16A)比中心侧的剃须面(18A)低，而且这些剃须面被形成在相对于中心轴(20A)呈水平的平面上。其能够增大剃须面积，能够良好地追随肌肤凹部的曲面以适当的接触压力与肌肤接触，可以顺畅地进行所述凹部的剃须，结构简单且部件数量少，组装容易而且对剃须屑的清扫也容易进行。 | 0 | 0 | 0 | 1 | 0 | 0 | 0 | 0
| CN102554316A | 本发明涉及一种倒角开孔刀具，包括有刀具本体，该刀具本体的一端分布有刀头，其特点是：刀具本体的另一端设置有刀柄。并且，该刀柄与刀头之间分布有弹性组件。同时，刀柄两端分布有密封组件。由此，通过在刀头和刀柄之间设有弹簧，能够有效利用弹簧调整刀具的加工深度，使不同位置的倒角大小基本一致，满足加工要求。 | 1 | 0 | 0 | 0 | 0 | 0 | 0 | 0
| CN102554689A | 本发明涉及一种摆放数控机床用的刀具的数控刀具车，由车架、抽盘Ⅰ、抽盘Ⅱ、罩壳盘、铰链、刀具支架板、支承架组成，在车架上设有抽盘Ⅰ、抽盘Ⅱ，所述的抽盘Ⅰ、抽盘Ⅱ抽出后对称于车架的两边；所述的罩壳盘通过铰链与车架相连，铰链设置在车架上；支承架与车架相连；刀具支架板通过铰链与车架相连，并可沿铰链进行翻转；所述的支承架用于支承刀具支承架；由于将抽盘Ⅰ、抽盘Ⅱ设置在车架上，从而便于将整体刀具铺开，在便于刀具拿放的基础上使刀具车平衡稳定；由于刀具支架板可沿铰链旋转，从而在比赛结束后可及时将刀具支架板平放；由于设有罩壳盘，从而方便了工具存放，同时在使用结束后可对刀具进行罩装，便于刀具的保存。 | 1 | 0 | 0 | 0 | 0 | 0 | 0 | 0
| CN102574212A | 本发明提供一种轻量且同时具有耐磨性和高刚性的镗孔刀具。镗孔刀具在轴状的刀具主体(10)上设有切削用具，通过使刀具主体(10)沿轴向往复运动，而对在被加工物上设置的孔进行镗孔加工，其中，刀具主体(10)具备：由碳纤维强化复合材料形成的基材(11)；由在刀具主体(10)的表面(10b)上实施的硬质镀敷形成的硬质镀敷层(13)；由在基材(11)与硬质镀敷层(13)之间实施以提高硬质镀敷(13)的润湿性的基底镀敷形成的基底层(12)。 | 0 | 0 | 1 | 0 | 0 | 0 | 0 | 0
| CN102574213A | 材料移除刀具(100)，比如用于形成阀座表面的材料移除刀具(100)，其包括整体式的或可分离的直径减小的周向刀片壳体(106)，该直径减小的周向刀片壳体(106)包括与其结合的多个刀片(120)。所述多个刀片(120)包括相对于所述材料移除刀具(100)的轴线(112)在不同轴向和径向位置处的切削表面(122)。在不同轴向和径向位置处的切削表面(122)以与轴线(112)成不同的角度布置，且至少一个刀片上的至少一个切削表面(122)相对于所述轴线(112)成约45度的角度。切削表面(122)可设置在一种刀片类型上或不同的刀片类型上且可具有不同的切削表面(122)组合。当周向地布置在所述刀片壳体(106)上时，形成了N效材料移除刀具(100)。还公开了利用所述N效材料移除刀具(100)加工的方法。 | 1 | 0 | 0 | 0 | 0 | 0 | 0 | 0
| CN102574220A | 本发明的刀具(100)具备旋转体(10)、和设置于相对于旋转体(10)的旋转轴(A)垂直的设置面(S)的多个切削部(1a~1f)，切削部(1a~1f)从设置面突出，切削部具有顶面，在上述顶面的至少一边形成有切削刀，在从相对于设置面垂直的方向观察切削刀的情况下，以穿过上述切削刀的旋转轴(A)侧的端部和旋转轴(A)的直线为基准线时，上述切削刀设置为朝向旋转轴(A)的旋转方向以20度以上且35度以下的范围倾斜。根据本发明的刀具以及使用该刀具的端面加工方法，能够不在薄膜的端面产生碎片、损伤地进行切削，能够进行大量薄膜的端面加工。 | 1 | 0 | 0 | 0 | 0 | 0 | 0 | 0
| CN102574227A | 本发明涉及一种金刚石刀具，包括设置有通过烧结制造的金刚石刀头(4)的刀具本体(1、2、3)，每个刀头均包括至少一个金刚石部件(5)以及基座部件(6)或基座(6)，所述基座(6)固定至刀具本体(1、2、3)，以使金刚石部件在一伸出方向上从刀具本体的刀刃(10)伸出。更特别地，布置有多个凹口(7)，以与伸出方向相比在横向方向上横穿刀刃(10)，并且至少一个金刚石刀头(4)且优选地全部金刚石刀头都通过固定方法经由将金刚石刀头的基座(6)附接至至少一个凹口(7)而固定至刀具本体(1、2、3)，所述固定方法包括与伸出方向相比在横向方向上对基座(6)施加的基座变形力。 | 1 | 0 | 1 | 0 | 0 | 0 | 0 | 0
| CN102575745A | 本发明提供了一种防止大尺寸切削刀具产生震颤声的刀具固定架。该刀具固定架(1)包括一设在本体(20)径向外部的防振装置(100)。该防振装置(100)设有一环形第一防振部件(110)和一个第二防振部件(150)。该防振装置(100)和切削刀具(T1)一起通过螺栓(160)被固定在本体(20)上。在第一防振部件(110)的两侧设有四个O形环(130)，并且其阻尼减振性能可以通过用调整螺栓(170)对压盘(140)的顶压来调整。在第一防振部件(110)与本体(20)之间以及在第一防振部件(110)与第二防振部件(150)之间都设有适当的空隙。 | 1 | 0 | 0 | 0 | 0 | 0 | 0 | 0
| CN102581367A | 本发明公开了一种带轴向限位装置的铣削刀具，包括盘状刀座，围绕回转中心轴C1分布在盘状刀座外围、并可作轴向位置调整的多个刀片，以及轴向限位装置，所述盘状刀座的底面呈内凹状，所述底面的凹入部设有限位凸面，设到所述限位凸面的距离为H1的平面P1为刀具理想切削平面，所述轴向限位装置上设有用于与所述限位凸面接触配合的定位凸面，以及用于与所述多个刀片接触配合的精确面，所述限位凸面定位凸面与所述精确面之间的距离为H2，¦H1-H2¦≤0.01mm。该带轴向限位装置的铣削刀具结构简单、装卸过程轻松方便、方便校准铣削刀具轴向跳动。 | 1 | 0 | 0 | 0 | 0 | 0 | 0 | 0
| CN102581668A | 本发明公开的一种用于铣床的刀具定位夹紧机构，包括刀具(1)、刀柄体(3)和拉杆(4)，所述刀柄体(3)部分容置在机床主轴(5)内并与机床主轴(5)固定，刀柄体(3)设有中心孔(3.1)，刀具(1)套接在中心孔(3.1)内，拉杆(4)容置在中心孔(3.1)内，拉杆(4)一端与刀柄体(3)连接并轴向限位，拉杆(4)另一端与刀具(1)连接并固定，通过这些连接，使刀具(1)和机床主轴(5)连接并固定，这样的连接方式比原有采用莫氏锥度连接，连接刚性更好，连接也更稳固，夹紧效果也更好，在机床主轴高速旋转时，刀具旋转较平稳，而且刀具不易从主轴上脱落，安全系数较高。 | 1 | 0 | 0 | 0 | 0 | 0 | 0 | 0
| CN102581699A | 本发明公开了一种回转体刀具磨损状态在线自动检测装置，包括装置基座、刀具光学检测系统、集中控制系统和刀具磨损警报系统，刀具光学检测系统为面阵型图像传感器系统，包括刀具整体测量装置和切削刃局部测量装置，采集整体刀具的图像数据和切削刃磨损区局部细节图像数据，进而确定刀具切削刃的位置及姿态和磨损状态，回转体刀具的机床主轴装有标定靶物，在进行测量前，要先进行刀具整体测量装置和切削刃局部测量装置的在线标定。本发明适合于在回转体刀具旋转状态下自动进行磨损检测的装置，以保证加工过程的可靠性，使得生产中广泛使用的回转体刀具得到合理利用，降低生产成本，提高加工效率，减少对刀具金属材料的消耗，节约自然资源，具有重要意义。 | 1 | 0 | 0 | 0 | 0 | 0 | 0 | 0
| CN102581700A | 本发明公开了一种视频与激光融合的旋转刀具在线自动检测装置，包括壳体、装置基座、刀具光学检测系统、集中控制系统和刀具磨损警报系统，刀具光学检测系统和刀具磨损警报系统皆与集中控制系统信号连接，刀具光学检测系统包括刀具整体测量装置和刀具局部测量装置，刀具整体测量装置为面阵型图像传感器系统，刀具局部测量装置为激光测量感应装置，可确定刀具的三维模型和位置，获取刀具的半径和长度偏置、刀具跳动或切削刃破损状况，刀具的机床主轴装有标定靶物，在进行测量前，要先进行刀具整体测量装置和刀具局部测量装置的在线标定。能够在刀具旋转的状态下，自动测量刀具的长度与半径偏置、刀具跳动和切削刃的破损状况。 | 1 | 0 | 0 | 0 | 0 | 0 | 0 | 0
| CN102581758A | 本发明公开了剪刀片的装夹定位装置，包括：带U形槽的安装底座，在U形槽的两臂之间至少活动设置有两根连接轴，连接轴上依次活动套装有与连接轴数量相同的摆动支架，每个摆动支架上设置有可与一根连接轴相互紧固的紧固机构，至少两个摆动支架不与同一根连接轴相互紧固；在安装底座上还设置有安装槽，安装槽中嵌装有剪刀片安装板，剪刀片安装板上设置紧固剪刀片的刀片压板，安装底座中还设置有用以紧固剪刀片安装板的紧定螺栓，摆动支架能转动到托住安装于剪刀片安装板上的剪刀片的位置；在安装底座上还设置有能将连接轴锁紧的锁紧装置。本发明具有操作简单、易于控制、能提高装夹后的剪刀片加工面的刚性、能极大地提高工作效率的优点。 | 1 | 1 | 0 | 0 | 0 | 0 | 0 | 0
| CN102596497A | 一种用于铲齿磨削单头和多头带螺纹的滚刀(46)的多轴计算机控制的机床。机器包括成角度定向的主轴(65)，该主轴能成角度(回转)地定位，由此提供利用杯状磨削轮(55)和铅笔状磨削轮(52)来磨削滚刀和铣刀铲齿几何形状的灵活度，而不更换磨削主轴组件或更改机器构造来适应两种类型的磨削方法或利用附加的机器轴线来使主轴重新定向。 | 1 | 0 | 0 | 1 | 0 | 0 | 0 | 0
| CN102601399A | 多物理量实时监测加工状态的智能刀具。属于机械加工刀具及检测技术领域。具有刀具切削区域多物理量的无线实时感知和监测功能。智能刀具包括刀具基体和功能涂层，功能涂层包括刀具基体上的切削涂层，传感器感知涂层和最外层的保护涂层，切削涂层涂敷在刀具基体上，保护涂层涂敷于传感器感知涂层的表面，传感器感知涂层由压电薄膜层和集成在其中的叉指换能器阵列和与之相连的射频天线构成，实现刀具切削区域切削状态多物理量的感知和监测信号的无线传递。本发明的智能刀具集传感系统涂层和刀具功能涂层融合一体，具有结构简单，能无线检测刀具切削区域的状态多物理量，安装使用方便，适合旋转刀具切削状态实时监测。 | 0 | 0 | 1 | 0 | 0 | 0 | 0 | 0
| CN102601427A | 本发明涉及用于增强纤维复合材料的差速切割组合孔加工刀具。本发明包括同轴的主切削刀具和差速刀具，所述主切削刀具为孔加工刀具，差速刀具为管状刀具，还包括差速器。该组合孔加工刀具由差速器驱动，差速器的第Ⅰ输出轴和第Ⅱ输出轴同轴；差速器的第Ⅱ输出轴连接着主切削刀具，差速器的第Ⅰ输出轴连接着差速刀具。本发明主切削刀具为内刀具，完成去除大部分加工余量的功能；差速刀具为外刀具，在主切削刀具工作的同时，由于外刀具与内刀具的差速旋转，在内刀具拉出纤维的瞬时，外刀具割断纤维以实现正常切削，使加工表面光滑；使用本发明提高了增强纤维复合材料孔加工后的表面质量。本发明设计合理，结构简单，使用操作方便。 | 1 | 0 | 1 | 0 | 0 | 0 | 0 | 0
| CN102601436A | 本发明涉及一种双圆弧异形内冷式钛合金高效铣削刀具。由于钛合金物理、化学和机械性能的相互影响造成加工难度大、切削效率低、刀具寿命短，使它成为一种典型的难加工材料。一种双圆弧异形内冷式钛合金高效铣削刀具，其组成包括：刀柄(1)，所述的刀柄(1)通过圆锥体(2)过渡到前端带有双圆弧型铣削刀头，所述的刀头一侧带有一对具有前角结构的容屑槽(6)，所述的刀具中心位置带有冷却液通道(5)，所述的冷却液通道出口位于刀具端部，所述的刀具尾部带有负倒棱(7)。本产品用于铣削刀具。 | 1 | 0 | 1 | 0 | 0 | 0 | 0 | 0
| CN102601439A | 本发明公开了一种铣削刀具，包括刀体、切削刀片和紧固件，所述刀体上至少设有一组刀槽，各刀槽内装设一件切削刀片，所述切削刀片上设有中心孔，所述刀槽底面上设有紧固件连接孔，所述紧固件的头部压设于中心孔内，紧固件的尾部穿过中心孔与紧固件连接孔连接，所述紧固件的尾端设有用于与扳手插接的第一凹进孔，所述紧固件连接孔贯穿所述刀体。该铣削刀具结构简单、装卸方便、刃数相对增加、切削效率高、切削力小、振动小。 | 1 | 0 | 0 | 0 | 0 | 0 | 0 | 0
| CN102605708A | 本发明一种铣刨刀具自转驱动机构，涉及去除道路铺面用的旋转工具设备，包括壳体、铣刨刀具、传动机构和棘轮机构，其中，传动机构由驱动顶块、驱动杆、弧形杆、支撑杆、滑块、导杆和两个弹簧组成，棘轮机构主要包括棘轮大齿轮、棘轮小齿轮和棘轮弹簧，铣刨刀具、传动机构和棘轮机构均被固定安置在壳体内成为一个整体。该机构可在铣刨机械铣刨路面时驱动刀具在刀具座内间歇式地自转一定的角度，从而避免刀具偏磨的发生，从而提高了铣刨刀具的使用寿命。 | 1 | 0 | 0 | 0 | 0 | 0 | 0 | 0
| CN102613697A | 本发明涉及一种用于烟草加工业的制条机的切割装置(10)，包括具有至少一个刀夹的刀架(11)，在刀夹中设置有借助调节单元径向可调节的刀具(12)，其中，如此地给刀架(11)配设用于旋转驱动的驱动的驱动装置(13)，即刀具或者每个刀具(12)用从刀架(11)中伸出的刀刃(14)通过刀架(11)的转动和卷条作用，以切割至少一根卷条(15)、所述切割装置的特征在于，切割装置(10)包括用于自动调节刀具进给的调节单元(16)。此外，本发明还涉及一种相应的方法。 | 0 | 1 | 0 | 0 | 0 | 0 | 0 | 0
| CN102632288A | 本发明公开了一种可调精加工面铣刀，包括刀具本体、切削刀片、轴向定位块和锁紧件，刀具本体上设有至少一个可容纳轴向定位块的容置腔，轴向定位块滑设于容置腔中，切削刀片装设于轴向定位块的一端并通过锁紧件固定，轴向定位块上设有轴向驱动孔，轴向驱动孔内壁设有一对相对设置的轴向定位面，轴向驱动孔内滑设有一件调整块，调整块的外壁与一对轴向定位面紧密接触，调整块通过一双头螺钉与刀具本体连接，设过切削刀片刀尖点的刀具本体的轴向剖面为基准面，轴向驱动孔的中心轴线在基准面内的投影线与双头螺钉的中心轴线在基准面内的投影线之间的夹角不等于0度。该可调精加工面铣刀具有可双向调整、并且能够连续等值渐进调整的优点。 | 1 | 0 | 0 | 0 | 0 | 0 | 0 | 0
| CN102632303A | 一种铣削刀具，用于滚铣有齿的工件，包括：刀具本体，其具有固定端、相对的外端以及周边表面。刀具本体包括在周边表面处沿具有恒定螺距的螺旋线接连布置的大量分离的刀座。相应的大量可更换的铣削刀片包括下侧、形成切屑表面的相对的上侧、周向边缘侧、两对主切削刃。切屑表面在包括主切削刃的延伸平面中延伸。每个刀座被形成为接纳铣削刀片中的一个并包括支撑表面，该支撑表面允许对从刀具本体突出、用于与工件的切痕切削接合的铣削刀片进行支撑。每个铣削刀片的切屑表面的延伸平面的法线与螺旋线的在螺旋线与该延伸平面相交的位置处的切线平行。 | 1 | 0 | 0 | 0 | 0 | 0 | 0 | 0
| CN102640067A | 一种形成用于通过机床对工件进行加工的刀具路径的装置，包括程序读取解释部、目标坐标值运算部、曲线近似运算部，以便在邻接的刀具路径之间不产生阶差而能够获得平滑的加工面。上述程序读取解释部读取加工程序的刀具路径，上述目标坐标值运算部在读取的刀具路径上以等间距设定多个目标点，上述曲线近似运算部基于多个目标点形成刀具路径。 | 1 | 0 | 0 | 0 | 0 | 0 | 0 | 0
| CN102649179A | 本发明涉及刀夹具以及带有一个刀夹具和一个刀具的刀具系统。在此实现了一种用于紧固到机床上并且用于可逆地接收一个径向刀具(4)、具体是用于接收铣刀的刀夹具(2)。刀夹具是以三个部分实现的，具有后部机器部分(6)，该部分由易延展的弹性工具钢制成、用于可逆地紧固到该机床上；并且具有前部夹紧部分(10)，该部分由工具钢制成、用于可逆地接收该刀具；并且具有中间部分(8)，该部分由一种重金属、具体是实心硬质合金制成、被置于该机器部分与该夹紧部分之间。由于这种重金属与工具钢相比密度更大，刀夹具(2)能够更好地吸收在铣削操作过程中出现的力，由此实现了一种少用该切削刀具的铣削操作、并且因此实现了长的使用寿命。 | 0 | 0 | 1 | 0 | 0 | 0 | 0 | 0
| CN102649181A | 本发明提供的组合刀具是将进行一次加工的第一刀具和在一次加工部进行二次加工的第二刀具一体地组合而成的刀具。该组合刀具包括沿轴向以重叠组合的方式安装在旋转轴(100)上的第一刀具(20)和第二刀具(50)，上述第二刀具(50)包括：第二基座(52)，其安装在上述旋转轴(100)上；第二刀片(78)，其自上述第二基座(52)以沿厚度方向超过上述第一刀具(20)的方式突出，上述第一刀具(20)包括：第一基座(22)，其重叠在上述第二刀具(50)上，且具有不与上述第二刀片(78)干涉的空间；第一刀片(40)，其自上述第一基座(22)向径向外侧突出。 | 1 | 0 | 0 | 0 | 0 | 0 | 0 | 0
| CN102658495A | 本发明涉及一种数控螺旋锥齿轮铣齿机刀具主轴箱，特征是：包括刀具主轴箱体、主轴、主轴电机、第一齿轮轴、第二齿轮轴及消隙齿轮，刀具主轴箱体与铣齿机的立柱一侧外壁连接，主轴电机与第一齿轮轴连接，并固定在刀具主轴箱的法兰套上，第二齿轮轴设置在第一齿轮轴的下方，第一齿轮轴与安装在第二齿轮轴上的齿轮相啮合，主轴安装在刀具主轴箱体上，主轴前端安装有齿轮消隙机构，主轴后端装有编码器。优点是：增加刀具主轴刚性，提高传动动力，加强刀盘的刚性和切削力，减轻刀盘的磨损，进而实现既能采用间歇分度法加工螺旋收缩齿锥齿轮和准双曲面齿轮，又能采用连续分度法加工摆线等高齿锥齿轮和准双曲面齿轮的切削，大幅度降低齿轮加工成本。 | 1 | 0 | 0 | 0 | 0 | 0 | 0 | 0
| CN102672212A | 本发明涉及包括具有冷却剂输送的锁定螺钉和适配接头的切削刀具。切削刀具具有一个携带切削镶片的刀具本体、以及一个具有纵向适配接头轴线的适配接头，其中一个锁定螺钉将该刀具本体附接到该适配接头上。在该刀具本体、该适配接头以及该锁定螺钉的一个接合处的附近限定了一个冷却剂容积。该适配接头包含一个轴向适配接头孔。该锁定螺钉包含与该轴向适配接头孔处于流体联通的一个横向锁定螺钉孔。该锁定螺钉进一步包含与该冷却剂容积以及横向锁定螺钉孔处于流体联通的一个外围横向锁定螺钉孔通道。该冷却剂容积以及横向锁定螺钉孔与该刀具本体冷却剂通道处于流体联通。 | 1 | 0 | 0 | 0 | 0 | 0 | 0 | 0
| CN102672219A | 本发明涉及一种用于在机床(200)中、特别是在超声波传动的机床(200)中紧固插入式刀具(10)的刀具紧固系统(100)，所述机床具有壳体(50)，其中所述插入式刀具(10)能插入到所述机床(200)的刀架(20)中并且在那里能够被紧固。所述刀架(20)具有带有作用区域(28)的紧固元件(40)，所述作用区域与所述壳体(50)的壳体作用区域(58)共同作用以至少用于紧固所述插入式刀具(10)并且在所述插入式刀具(10)的工作状态下以隙部(60)与所述壳体作用区域(58)间隔开。 | 1 | 1 | 0 | 0 | 0 | 0 | 0 | 0
| CN102672266A | 本发明涉及一种多功能刀具，包含一个机壳，一个安装在机壳内的电机，一个开启电机的开关，一个由电机驱动的传动机构，一安装到机壳内的第一杆，一安装到机壳内的并由传动机构驱动做往复运动的第二杆，第二杆具有一个往复行程为S，一个第一刀具，第一刀具包含安装到第一杆上的第一刀片和安装到第二杆上的第二刀片，第一刀具可由第二刀具来代替，第二刀具包含第一锯片和第二锯片。通过上述方案，操作者使用本发明的多功能刀具可以实现对不同硬度的材料进行切割，提高了切割效率。 | 1 | 0 | 0 | 0 | 0 | 0 | 0 | 0
| CN102672267A | 本发明涉及一种锯切刀具，包含一个机壳，一个安装在机壳内的电机，一个开启电机的开关，一个由电机驱动的传动机构，传动机构包含第一偏心块和第二偏心块，第一偏心块和第二偏心块具有一旋转轴线，由第一偏心块驱动并做往复运动的第一杆和由第二偏心块驱动并做往复运动的第二杆，一个第一刀具，第一刀具包含安装到第一杆上的第一刀片和安装到第二杆上的第二刀片，第一刀具的齿顶平面距离旋转轴线的距离小于或等于20mm。通过上述方案，操作者使用本发明的锯切刀具可以实现稳定锯切，大大提高锯切效率。 | 1 | 0 | 0 | 0 | 0 | 0 | 0 | 0
| CN102672268A | 本发明提供的锯切刀具包含一个机壳，一个安装在机壳内的电机，一个开启电机的开关，一个由电机驱动的传动机构，传动机构包含第一偏心块和第二偏心块，第一偏心块和第二偏心块具有一旋转轴线，由第一偏心块驱动并做往复运动的第一杆和由第二偏心块驱动并做往复运动的第二杆，一个第一刀具，第一刀具包含安装到第一杆上的第一刀片和安装到第二杆上的第二刀片，第一刀具的刀片贴合面距电机中心线的距离小于或等于10mm。通过上述方案，操作者使用本发明的锯切刀具可以实现稳定锯切，大大提高锯切效率。 | 1 | 0 | 0 | 0 | 0 | 0 | 0 | 0
| CN102672477A | 刀具工作角度调整装置，属于精密加工领域。本发明提供的刀具工作角度调整装置通过螺纹连接安装固定于机床刀架，刀柄末端带有半圆形弧面的加工刀具通过一螺栓装配到调整装置底座上。同时，调整装置底座上还装有一紧定螺钉及一套由一根丝杠和两个弧面夹紧滑块组成的对心联动滑动螺旋副。切削加工前，正反旋转丝杠及紧定螺钉即可实现夹紧滑块对加工刀具的松开与夹紧以调整刀具工作角度至切削加工要求。 | 1 | 0 | 0 | 0 | 0 | 0 | 0 | 0
| CN102672478A | 刀具加工角度调节装置，属于精密加工领域。包括有一扇形块和一用于将刀具固定在上述扇形块上并使得刀具的刀尖与扇形块的圆心相重合的刀具压块，扇形块的底面上设置有圆弧形导轨；所述的圆弧形导轨的圆弧圆心与扇形块的圆弧圆心重合；所述的调节装置还包括有一底板，底板上设置有圆弧导轨槽，所述扇形块底面上的圆弧形导轨插入底板上的圆弧形导轨槽中；所述底板上设置有由左抱紧块、右抱紧块与丝杠构成的抱紧机构。本装置中刀尖始终保持在扇形块的回转中心上，使扇形块在弧形导轨上的转动角度与刀具的加工角度的改变量保持一致，实现了同步读取刀具加工角度改变量的目的。 | 1 | 0 | 0 | 0 | 0 | 0 | 0 | 0
| CN102681483A | 本发明提供一种自动补偿温度形变和刀具形偏的坐标系系统，该系统包括坐标系管理单元、坐标系原点偏置文件解析单元、和与其它一些单元为实现一些功能的接口。其中，坐标系管理单元包括刀尖点坐标系建立模块和刀尖点修正坐标系建立模块。实施本发明的自动补偿温度形变和刀具形偏的坐标系系统，具有以下有益效果：通过刀尖点坐标系建立模块建立刀尖点坐标系，从而使编制NC加工程序时只对刀尖点的位置加以编程，代替现有技术中对运动控制点(铣削主轴端部或车削刀架特定位置)编程加刀具形偏补偿代码编程的编程模式。省略了用户通过编程加入刀尖点位置偏移补偿工作，并且能够实现实时补偿，从而保证加工的精确度。 | 1 | 0 | 0 | 0 | 0 | 0 | 0 | 0
| CN102689343A | 本发明涉及人造板相关机械，公开了一种成丝刀具，包括相啮合的上梳解辊和下梳解辊，所述上梳解辊包括上转动轴和设置在上转动轴上的上刀具，所述下梳解辊包括下转动轴和设置在下转动轴上的下刀具，所述上刀具和下刀具分别由多片凹、凸刀片间隔组成凹凸刀具，所述上刀具和下刀具的凹、凸刀片对应啮合。本发明通过将多片凹、凸刀片间隔布置形成相啮合的刀具，能够实现木材薄片和其他植物秸秆的连续成丝，保证生产的连续性，增加刀具耐用度，同时做到局部磨损或者其他损坏时，刀具能够及时更换，不同的组合可以产生不同需要宽度的木丝，实现多用性、耐用性，适合生产，有效地保证了木丝结构板的成丝和铺装的连续性和均匀性。 | 1 | 0 | 0 | 0 | 0 | 0 | 0 | 0
| CN102691254A | 一种用于撞击地层的切削刀具包括一个切削刀具本体，该切削刀具本体具有：在一个轴向前端处的一个头部分、在该头部分的轴向后方的一个套环部分、以及在该套环部分的轴向后方位于一个轴向后端处的一个柄部分；其中该切削刀具本体包含位于其轴向前端处的一个第一承窝。该柄部分总体上在该轴向向后的方向上逐渐变小。该切削刀具还包括一个被附连在该切削刀具本体上位于该第一承窝内的一个硬质切削构件。该硬质切削构件包括一个轴向前端以及一个轴向后端。该硬质切削构件还包括其轴向前端的一个超硬的轴向向前部分，其中该超硬的轴向向前部分包括一个基底以及一个粘附到该基底上的超硬材料层。该超硬的轴向向前部分的基底总体上在轴向向后的方向逐渐变小。该硬质切削构件进一步包括一个硬质的轴向向后部分，该硬质的轴向向后部分邻近于该超硬的轴向向前部分并且位于其轴向后方，并且包括一个被结构化并且被安排为用于接收该超硬的轴向向前部分的一个第二承窝。在本发明的一个方面，该超硬材料层包括聚晶金刚石(PCD)或者聚晶立方氮化硼(PCBN)。 | 0 | 0 | 1 | 0 | 0 | 0 | 0 | 0
| CN102699362A | 具有实时感知监测系统的智能金刚石刀具及其配对刀体。属于超精密切削加工及其切削状态实时监测领域。本发明可满足超精密加工过程实时感知监测和自适应加工的需要。智能金刚石刀具在切削加工的同时，通过微机电传感系统进行刀具切削温度、切削力、刀具振动的测量。金刚石刀具固结于刀具基片前端，微机电传感系统内置在刀具基体上的空腔内，其上设有感知测量长臂悬伸梁延伸至刀尖锐角区域内部，其端部设有温度感知器，其根部的上、下表面各对称设有一个应变感知器，加速度传感器、信息处理与无线传输模块集成在微机电传感系统中，空腔通过上密封盖和后密封压垫密封；智能金刚石刀具安装在配对的刀柄上。本发明用于超精密切削加工及其过程实时监测。 | 0 | 0 | 0 | 0 | 0 | 0 | 0 | 0
| CN102699401A | 本发明公开了一种用于加工不锈钢地坎的切削刀具，所述切削刀具为圆盘形刀具，所述圆盘形刀具圆周上均匀分布有20-30个刀齿，所述刀齿的前角的角度为5-15度，刀齿的主切削刃均为螺旋渐进切入式结构。本发明解决了现有技术存在的问题，通过使用本发明的刀具加工的不锈钢地坎，美观度好，加工效率高，保证了电梯外观的美观度。 | 1 | 0 | 0 | 0 | 0 | 0 | 0 | 0
| CN102699862A | 本发明公开了提供一种可以根据实际情况安装两爪式或三爪式钩爪的千斤顶式拉马，包括：至少一对钩爪、顶推座及穿设在顶推座中的千斤顶，千斤顶的顶推杆的端部设置有顶推头，所述的顶推座上设置有两个钩爪臂组，其中，一个钩爪臂组中包括两个周向均匀布置的钩爪臂，另一个钩爪臂组中包括三个周向均匀布置的钩爪臂，每次使用时，只有一个钩爪臂组中的钩爪臂分别通过连接板与相应的钩爪相连。该拉马广泛应用于拆卸各种联轴器、齿轮、轴承、皮带轮等轴上紧固零件。 | 1 | 0 | 0 | 0 | 0 | 0 | 0 | 0
| CN102699863A | 本发明公开了一种可以根据实际情况调整钩爪与顶推座的相对位置的螺杆式拉马，包括：顶推座和顶推螺杆以及至少一对钩爪，顶推座的中央设置有与顶推螺杆相配合的顶推螺纹孔，顶推螺杆的顶部设置有驱动帽，顶推螺杆的底部设置有顶推头，顶推座分别通过连接板与相应的钩爪相连，连接板与钩爪和钩爪臂的具体连接方式为：连接板的两端分别开设有定位孔，所述的钩爪臂上开设有定位孔，所述的钩爪上开设有至少一对定位孔，连接板的两端分别通过螺栓和螺母与钩爪、钩爪臂相连。该拉马广泛应用于拆卸各种联轴器、齿轮、轴承、皮带轮等轴上紧固零件。 | 1 | 0 | 0 | 0 | 0 | 0 | 0 | 0
| CN102699867A | 本发明公开了提供一种可以改变顶推头的受力情况、延长顶推头使用寿命的普通型千斤顶式拉马，包括：至少一对钩爪、顶推座及穿设在顶推座中的千斤顶，千斤顶的顶推杆的端部设置有顶推头，顶推座分别通过连接板与相应的钩爪相连，所述顶推头的端面上嵌设有硬质球。该拉马广泛应用于拆卸各种联轴器、齿轮、轴承、皮带轮等轴上紧固零件。 | 1 | 0 | 0 | 0 | 0 | 0 | 0 | 0
| CN102699868A | 本发明公开了提供一种可以改变顶推头的受力情况、延长顶推头使用寿命的普通型螺杆式拉马，包括：顶推座和顶推螺杆以及至少一对钩爪，顶推座的中央设置有与顶推螺杆相配合的顶推螺纹孔，顶推螺杆的顶部设置有驱动帽，顶推螺杆的底部设置有顶推头，顶推座分别通过连接板与相应的钩爪相连，所述顶推头的端面上嵌设有硬质球。该拉马广泛应用于拆卸各种联轴器、齿轮、轴承、皮带轮等轴上紧固零件。 | 1 | 0 | 0 | 0 | 0 | 0 | 0 | 0
| CN102717360A | 本发明公开了提供一种可使得钩爪的夹持部与轴承的外圈形成面接触、并且轴承的受力方向与轴承的横截面一致的千斤顶式轴承拉马，包括：千斤顶、顶推梁和一对钩爪，顶推梁的中央设置有顶推座，所述的千斤顶穿设在顶推座中，千斤顶的顶推杆的端部设置有顶推头，所述钩爪的上部开设有与顶推梁相配合的定位孔，钩爪的下部为与轴承的外圈相配合的夹持部，其中的一个钩爪在靠近夹持部处开设有一对相互平行的锁紧通孔，另一个钩爪在靠近夹持部处开设有一对相互平行的锁紧螺纹孔，一对锁紧螺栓分别穿过相应一侧钩爪的两个锁紧通孔，穿设在另一侧钩爪的相应锁紧螺纹孔中，所述的顶推头从这一对锁紧螺栓之间穿过。本发明尤其适用于拆卸轴承。 | 1 | 0 | 0 | 0 | 0 | 0 | 0 | 0
| CN102717362A | 本发明公开了提供一种可以根据实际情况调整钩爪与顶推座的相对位置的千斤顶式拉马，包括：至少一对钩爪、顶推座以及穿设在顶推座中的千斤顶，千斤顶的顶推杆的端部设置有顶推头，顶推座分别通过连接板与相应的钩爪相连，连接板与钩爪和钩爪臂的具体连接方式为：连接板的两端分别开设有定位孔，所述的钩爪臂上开设有定位孔，所述的钩爪上开设有至少一对定位孔，连接板的两端分别通过螺栓和螺母与钩爪、钩爪臂相连。该拉马广泛应用于拆卸各种联轴器、齿轮、轴承、皮带轮等轴上紧固零件。 | 1 | 0 | 0 | 0 | 0 | 0 | 0 | 0
| CN102717364A | 本发明公开了提供一种可以使得钩爪的夹持部与轴承的外圈形成面接触、并且轴承的受力方向与轴承的横截面一致的螺杆式轴承拉马，包括：顶推梁、顶推螺杆和一对钩爪，顶推梁的中央设置有与顶推螺杆相配合的顶推螺纹孔，顶推螺杆的顶部设置有旋转驱动机构，顶推螺杆的底部设置有顶推头，所述钩爪的上部开设有与顶推梁相配合的定位孔，钩爪的下部为与轴承的外圈相配合的夹持部，其中的一个钩爪在靠近夹持部处开设有一对相互平行的锁紧通孔，另一个钩爪在靠近夹持部处开设有一对相互平行的锁紧螺纹孔。本发明尤其适用于拆卸轴承。 | 1 | 0 | 0 | 0 | 0 | 0 | 0 | 0
| CN102728882A | 本发明公开了一种基于齿背冷却方式的复合材料/钛合金螺旋铣专用刀具。现有刀具采用底部冷却的方式，刀具寿命较低。本发明包括刀杆、颈部和切削部分，切削部分通过颈部与刀杆连接，切削部分由四个刀齿组成，每一个刀齿齿背上都有一个冷却孔，四个斜向冷却孔由过刀杆轴线的中心孔引出，各斜向冷却孔的孔径小于中心孔，其轴线方向正对刀具端部切削刃前刀面，刀具的外围切削刃和每一个端部切削刃采用刃带的双重后刀面，四个刀齿的端部内侧切削刃过刀杆轴线且互相垂直，每一个刀齿的端部共有三段切削刃。本发明能有效避免冷却孔堵塞，减少刀具磨损，提高加工质量，延长刀具寿命，增大散热面积抑制切削过程中的振动，减小分层及毛刺现象。 | 0 | 0 | 1 | 0 | 0 | 0 | 0 | 0
| CN102728903A | 本发明提供了用于工件的铣齿的铣削刀具和铣削刀片套件。所述刀具包括刀具本体(1)，其限定旋转轴线(C1)且具有第一端(3)、相对的第二端(4)以及在第一端和第二端之间围绕旋转轴线延伸的周边表面(8)。沿线(x)相继地布置在刀具本体中且接纳相应数量的可更换的铣削刀片(2a、2b)中的各刀片的多个分离的刀座(9a、9b)包括向彼此会聚的第一主切削刃(24)和第二主切削刃(25)。所述铣削刀片包括从刀具本体突出距离旋转轴线第一长度(a)的外侧铣削刀片(2a)以及从刀具本体突出距离旋转轴线第二长度(b)的内侧铣削刀片(2b)。第一长度(a)明显大于第二长度(b)。 | 1 | 0 | 0 | 0 | 0 | 0 | 0 | 0
| CN102729084A | 本发明涉及一种用于机床的刀具装卸装置，其包括刀具库(5)，所述刀具库具有用于刀具转移的转移位置(7)，所述刀具装卸装置包括：换刀装置(33)，其可在所述转移位置与交换位置之间移动，所述换刀装置具有旋转式双夹爪(36)；以及支撑结构(20、31)，其可在底座(10)上移动，所述支撑结构上安装有所述换刀装置(33)。为了在机械的狭小空间中实现快速换刀，所述支撑结构具有上部滑动装置(31)和下部滑动装置(20)，所述滑动装置均可借助于主轴驱动装置而沿着相同方向在底座(10)上移位，其中设有单个驱动电机(40)，以用于驱动两个主轴驱动装置。 | 1 | 1 | 0 | 0 | 0 | 0 | 0 | 0
| CN102741569A | 一种具有大致平坦的垫圈状头部的螺钉。所述头部的底面上具有围绕所述螺钉的柄部周向地设置的多个刀具或切削边缘。当所述螺钉插入纤维材料如木材时，所述刀具切除或去除材料，以便于所述螺钉的头部的沉埋。所述刀具为三角楔形或四边楔形。从所述刀具径向向内设置一个或多个容器，以用于容纳纤维材料，以便将所述螺钉锁定到位，即防止所述螺钉随时间流逝而松动。这些容器可以为围绕所述柄部周向地设置的圆形容器。可选地，可围绕所述柄部设置单个环形容器。 | 1 | 0 | 0 | 0 | 0 | 0 | 0 | 0
| CN102744708A | 本发明公开了提供一种可以根据实际情况安装两爪式或三爪式钩爪的螺杆式拉马，包括：顶推座和顶推螺杆以及至少一对钩爪，顶推座的中央设置有与顶推螺杆相配合的顶推螺纹孔，顶推螺杆的顶部设置有驱动帽，顶推螺杆的底部设置有顶推头，所述的顶推座上设置有两个钩爪臂组，其中，一个钩爪臂组中包括两个周向均匀布置的钩爪臂，另一个钩爪臂组中包括三个周向均匀布置的钩爪臂，每次使用时，只有一个钩爪臂组中的钩爪臂分别通过连接板与相应的钩爪相连。该拉马广泛应用于拆卸各种联轴器、齿轮、轴承、皮带轮等轴上紧固零件。 | 1 | 0 | 0 | 0 | 0 | 0 | 0 | 0
| CN102744791A | 本发明公开了一种用于加工石料板材两侧的刀具，所述刀具包括多组依序设置在石材加工生产线两侧分别用于不同石材加工工序的刀具总成，所述每一刀具总成均包括刀轴与刀头，所述刀头连接设置在所述刀轴的一端。本发明的刀具是多组刀具总成进行组合使用，使得多道加工工序一次性完成，效率高、不同工序之间不存在定位精度问题，加工精度更高。 | 1 | 0 | 0 | 0 | 0 | 0 | 0 | 0
| CN102751641A | 本发明公开了提供一种使用起来非常省力的压接钳，包括下钳体，下钳体的顶部设置有下钳座，下钳体的尾部设置有下手柄，下钳座上设置有下钳口体，其特征在于：还包括有分体式上钳座和上手柄，上钳座上设置有上钳口体，所述下钳体的中部设置有支座，支座与上钳座和上手柄之间分别设置有被动轴和主动轴，主动轴和被动轴与支座均为活动连接，主动轴与上手柄为固定连接，被动轴与上钳座为固定连接，主动轴和被动轴上分别设置有主动齿轮和被动齿轮，主、被动齿轮相啮合，且主动齿轮的齿数多于被动齿轮的齿数。本发明用于压接电线电缆。 | 0 | 0 | 0 | 0 | 0 | 0 | 0 | 0
| CN102756137A | 一种切削刀具，包括刀体、刀片和紧固螺钉，刀体上开设有至少一组刀槽，刀槽包括刀槽侧面和刀槽底面，刀槽底面开设有定位螺孔，刀槽侧面与刀槽底面之间的夹角为钝角，定位螺孔中螺接一带有内螺纹孔的销钉，刀片通过刀片底面开设的凹槽套设于销钉头部并通过紧固螺钉与销钉连接，在紧固螺钉未拧紧时，刀片侧面与刀槽侧面接触配合，且刀片底面与刀槽底面之间留有预紧间隙S；紧固螺钉拧紧时,刀片沿刀槽侧面滑动至刀片底面与刀槽底面接触配合，并由凹槽的内侧壁压迫销钉头部产生弹性变形使刀片夹紧于刀槽侧面与销钉头部之间。本发明具有结构简单紧凑、便于加工制作、生产成本低、拆卸方便等优点。 | 1 | 0 | 0 | 0 | 0 | 0 | 0 | 0
| CN102756153A | 一种可调节回转半径的刀柄，包括通过可拆卸连接件紧固相连的刀柄本体和刀具接头、以及圆环形的调节盘和驱动盘，调节盘套设于刀柄本体上并可绕刀柄本体的中心轴旋转，调节盘的端面上开设一相对中心轴偏置的偏心圆槽，驱动盘套设于偏心圆槽与刀柄本体之间，驱动盘的外圆周面与偏心圆槽的内壁接触配合，驱动盘的内圆周面与刀柄本体之间留有间隙，刀具接头通过第一导向组件与刀柄本体滑动配合，刀具接头通过第二导向组件与驱动盘滑动配合，第一导向组件的导向方向与第二导向组件的导向方向交叉且均垂直于刀柄本体的中心轴。本发明结构简单紧凑、成本低廉、调节方便、调节精度高、能够接标准钻头对非标孔进行加工。 | 1 | 0 | 0 | 0 | 0 | 0 | 0 | 0
| CN102756167A | 一种切割机刀具护盖的掀盖装置，该切割机于圆盘刀具的上方装配有具有护盖座及活动盖体的刀具护盖，并于刀具护盖上设有掀盖装置，其中，该掀盖装置于护盖座的前方以枢轴枢接有活动盖体，该活动盖体上装配至少一具有不同角度喷口的流体喷管及可侦测圆盘刀具的检知器，并于顶面设有具有斜面的传动件，该斜面以一装配于护盖座上的驱动源顶推旋转作动，使活动盖体带动流体喷管及检知器向上摆动掀启，以供更换圆盘刀具；由此，可自动化掀启活动盖体，并防止活动盖体摆动碰撞圆盘刀具，达到提升掀盖便利性及降低元件损坏率的实用效益。 | 1 | 0 | 0 | 0 | 0 | 0 | 0 | 0
| CN102773526A | 本发明公开了一种可调节切削回转半径的刀具组件，包括刀夹本体和装设于刀夹本体上的切削部件，所述刀夹本体的夹持部设有沿轴向开设的型腔和沿周向分布的两个以上径向螺纹孔，所述径向螺纹孔与所述型腔相通，各径向螺纹孔内均装设有紧固螺钉，所述切削部件的定位部分置于型腔内并通过紧固螺钉压紧定位。该可调节切削回转半径的刀具组件具有切削回转半径可任意调节，且调节简单方便、夹持稳定可靠的优点。 | 1 | 0 | 0 | 0 | 0 | 0 | 0 | 0
| CN102788560A | 本发明涉及一种用于检测木工PCD刀具形状的非接触式测量系统，它包括控制系统、第一、第二、第三、第四个伺服电机、激光测距传感器、控制器、I/O采集卡和待测的木工PCD刀具；控制系统内预置有四个伺服电机运动轨迹控制指令；控制系统输出端分别连接四个伺服电机，第一个伺服电机带动激光测距传感器沿Z轴移动，第二个伺服电机和第三个伺服电机分别带动木工PCD刀具沿X轴、Y轴移动，第四个伺服电机带动木工PCD刀具转动；激光测距传感器在控制器控制下，检测木工PCD刀具被检测齿，检测结果经控制器传输至I/O采集卡，I/O采集卡将采集到的检测数据传输至控制系统，控制系统记录四个伺服电机坐标值，根据坐标值点拟合出木工PCD刀具被检测齿的形状。本发明可以广泛在刀具形状测量中应用。 | 1 | 0 | 0 | 0 | 0 | 0 | 0 | 0
| CN102794471A | 本发明涉及一种具有整合的减振装置的刀具夹持器，具体地涉及一种刀具适配器，具有一个可被附接到机床上的夹持器(10)、并且具有一个刀具接收器(22)，在该刀具接收器中可以接收一个刀具、具体接收一个钻孔刀具，该刀具接收器(22)被安装到该夹持器(10)上以便可旋转到一个有限的程度上，其中该刀具接收器(22)被安装到该夹持器(10)上以便在轴向方向上具有易调节的弹性。 | 1 | 0 | 0 | 0 | 0 | 0 | 0 | 0
| CN102794677A | 多工位智能刀剪数控磨削机，涉及刀具磨削机，包括主电机、砂轮、纵立套模板，磨削机由工件转盘机构、工件转盘环周边分布2-6台单元磨削机；工件转盘机构由步进电机传动，转盘上固定若干个设有纵立套模板的弧形片状夹具；单元磨削机由磨削头机构、砂轮进刀机构、修整砂轮的升降进刀机构、纵向进刀机构组成；磨削头机构由主电机传动砂轮转动，砂轮进刀机构由步进电机、丝杆、螺母滑块、箱形座传动使磨削头机构平动；修整砂轮的升降进刀机构通过丝杆、螺母滑块、矩形升降板传动磨削头机构的箱形座升降；修整砂轮的纵向进刀机构通过悬臂丝杆、螺母滑块、“回”字形板传动金钢石修整头平动；各电机与PLC中央处理器线路连接。多工位提高工率。 | 1 | 1 | 0 | 0 | 0 | 0 | 0 | 0
| CN102806492A | 本发明公布了一种刀具柜，包括柜体，柜体中部设有刀具抽屉，刀具抽屉内有与刀具柄相配的孔洞，柜体中间通过轴承固定有一个圆柱直齿轮，圆柱直齿轮与所述刀具抽屉的齿条相互啮合。当向一侧拉动刀具抽屉时，抽屉上的齿条带动圆柱直齿轮旋转，同时圆柱直齿轮带动另一侧的刀具抽屉上的齿条移动，将另一侧的刀具抽屉推向相反的方向，由此避免了单独拉出一侧抽屉时由于刀具的重量引起刀具柜侧翻。 | 1 | 0 | 0 | 0 | 0 | 0 | 0 | 0
| CN102806792A | 本发明提供可消除设计的自由度降低、难以减小阻力这类问题的切孔形成用的刀具及具备该刀具的装订机。一种刀具，在装订机(1)中使用，该装订机(1)在多张用纸(P)形成穿孔(P1)和切孔(P2)，并且将从该穿孔(P1)切开并翻起的切翻片(P5)的前端(P51)部分插穿上述切孔(P2)，通过该切翻片(P5)与切孔(P2)的卡合而能将该多张用纸(P)互相装订，该刀具能形成所述切孔(P2)，其特征在于，具有收置即将插穿所述切孔(P2)前的切翻片(P5)的窗口(331)，该窗口(331)的用于按压所述切翻片(P5)而将其拉入切孔(P2)中的边缘(332)成为分布于比刀具原料的厚度尺寸大的厚度方向的区域(335)的形状。 | 0 | 0 | 0 | 0 | 0 | 0 | 0 | 0
| CN102809495A | 本发明涉及一种球体材料专用取样刀具，特别涉及一种用于测量高温气冷堆球形燃料元件基体石墨球热性能的专用取样刀具。一种球体材料专用取样刀具，其包括：夹持部、颈部和切削刀片三个部分，其中，所述刀具夹持部和颈部由同一原料一体加工而成；每个刀具焊接多个切削刀片，切削刀片与颈部的切面存在一定夹角；并且所述取样刀具具有一个中心通孔，多个切削刀片的刀刃面相对于该中心通孔对称地排列。上述取样刀具具有以下优点：(1)与小型钻床、切割机联合使用，设备成本较低；(2)操作简单，可以精确方便切削出预定规格的实验样品；(3)省时省力、制样效率高。 | 1 | 0 | 0 | 0 | 0 | 0 | 0 | 0
| CN102831508A | 本发明公开了一种掘进装备刀具信息管理系统，该系统包括掘进工程信息管理模块、地质参数管理模块、掘进参数管理模块、刀具失效数据管理模块、刀具库存信息管理模块、数据统计分析管理模块。所述的数据统计分析管理模块与其它各模块相互连接。该系统可以使用户动态管理相关工程整个施工期间的刀具信息，其中由用户直接输入的模块有施工项目信息管理模块、地质参数管理模块，掘进参数管理模块、刀具失效数据管理模块、刀具库存信息管理模块，而数据统计分析管理模块是对上面五个模块中的数据进行统计分析，能够实现刀具订单、库存、使用信息、刀具报废全过程信息管理并能对相关工程提供设计使用依据。利用该发明能够提高掘进装备刀具的管理效率。 | 1 | 0 | 0 | 0 | 0 | 0 | 0 | 0
| CN102847992A | 本发明公开了一种钻削加工刀具，包括切削部件和夹持部件，所述切削部件包括切削部和连接部，所述夹持部件包括柄部和两个弹性夹持部，所述连接部设有外圆柱面，所述弹性夹持部设有用于夹持所述外圆柱面的内圆柱面，所述外圆柱面与内圆柱面之间设有相互咬合的凹进和凸起，所述凹进和凸起在刀具的旋转轴线方向上向钻削进给方向倾斜。该钻削加工刀具具有结构简单、连接紧固、稳定性好、抗冲击能力强的优点。 | 1 | 0 | 0 | 0 | 0 | 0 | 0 | 0
| CN102848002A | 一种旋转切削刀具包括一个刀具本体，该刀具本体具有一个头部、一个柄、以及沿着该刀具本体的一条中央纵向轴线延伸的一个空腔。该头部包括被安装在一个切屑凹槽附近的凹座中的至少一个切削镶片。在该空腔之内布置了一个减振装置。这个减振装置包括一个停止构件、一个带螺纹的紧固件、多个重物元件以及一个偏置构件。这些重物元件中的至少一个、如果不是所有，具有不同的外直径，以导致这些重物元件在该空腔中以不同的频率振动。这些重物元件的至少一些频率是不同于该切削刀具的基本震颤频率的，由此减弱了该旋转切削刀具在机加工操作过程中的振动。 | 1 | 0 | 0 | 1 | 0 | 0 | 0 | 0
| CN102848197A | 本发明公开了一种板材数控切割机，包括机体，及设置在机体一侧的供料机构，及设置在机体顶端的刀剪装置，及设置在机体一端的控制装置，及设置在机体内部的驱动装置，所述机体另一端设置有出料口，所述供料机构包括上料机构、整平机构和进给机构，由于设有供料机构，及设置在供料机构的上料机构、整平机构和进给机构，可以将成批的原板材料放置到供料机构，同时通过控制装置进行控制，可以将板材进行整平和进给到刀剪装置处，通过控制装置给出的信号传输到刀剪装置，进行裁剪，通过工作平台将裁剪好的板材传输到出料口，智能化程度高，操作方便。 | 1 | 0 | 0 | 0 | 0 | 0 | 0 | 0
| CN102848261A | 本发明公开了一种刀具箱，用于放置刀具，该刀具箱包括箱体，所述箱体上设有至少1个抽屉，刀具放置于抽屉内。优化后，抽屉的底板上设有至少1个凹槽，刀具放置于凹槽内；抽屉的前面板上设有标签卡槽。本发明所具有的优点是：能够为刀具保管提供较为洁净的环境；利于操作者迅速找到所需刀具。 | 1 | 0 | 0 | 0 | 0 | 0 | 0 | 0
| CN102848412A | 本发明涉及一种螺旋线形式的刀具(1，1’)，该刀具具有纵轴线和切割刀边腿(2)，所述切割刀边腿(2)在底部具有底面(5)，而在顶部则具有切割面(3)，在此，切割面(3)沿前边缘具有切割刃(4)，且切割刀边腿(2)在前部区域(7)具有比后部区域(8)更大的硬度，其中，将两个区域(7，8)分隔开的分隔面(9)与切割刀边腿(2)的前部切割刀边腿面(10)大致平行。为了在很少需要对刀具进行再磨锐处理的情况下提高所述类型的刀具的使用寿命，本发明建议：前部区域(7)应具有小于200μm的厚度(D1)，而且，应具有大于1000HV的硬度。此外，在切割装置中应用所述类型的刀具(1，1’)时，形式为配合切割刀(16)或研磨元件(21，21’)的板条元件同样应具有端面(19)形式的硬区域，所述端面(19)同样应具有小于200μm的厚度(D1)以及大于1000HV的硬度。 | 0 | 0 | 0 | 0 | 0 | 0 | 0 | 0
| CN102858491A | 一种刀具转塔，带有：刀具盘(2)，该刀具盘可围绕限定枢转轴(26)的支柱(32)枢转到这样的位置，在所述位置中，至少一个可固定在刀具盘(2)上的加工刀具处于加工位置；驱动装置(14)，其驱动器件(8，10)通过可控制的耦联装置(18)与输出器件(20，22)连接，输出器件用于驱动所述刀具盘(2)或所述加工刀具，其特征在于，所述驱动装置(14)与驱动器件(8，10)和用于驱动加工刀具的输出器件(22)一起设置在刀具盘(2)内部，并且用于枢转驱动所述刀具盘(2)的输出器件具有在所述刀具盘(2)外部布置在所述支柱(32)上的传动装置系统(34)，所述传动装置系统带有沿着支柱(32)延伸的输出轴(70)。 | 1 | 0 | 0 | 0 | 0 | 0 | 0 | 0
| CN102873355A | 本发明公开了一种高强度切削刀具，包括刀具本体，其特征在于：还包括刀头，在刀具本体的后端设置有用于和驱动装置相连接的螺纹孔，在刀具本体的前端设置有刀头，所述刀头采用钨钛钴硬质合金制成。所述钨钛钴硬质合金采用YT05/YT30钨钛钴硬质合金。本发明解决了现有技术中切削刀具的刀头采用高速钢材料制成，而高速钢材料强度和耐磨性能较差，使得切削刀具在使用过程中十分容易损坏，增加了企业的负担，给企业带来较大的损失的问题，提供了一种结构简单，不易损坏，使用寿命长的高强度切削刀具。 | 0 | 0 | 1 | 0 | 0 | 0 | 0 | 0
| CN102873407A | 本发明涉及一种用于磨削刀具(100)相对于工件(50；70)插入和陷入的方法和设备，使用磨削刀具(100)制造旋转对称周期结构，其中在工件(50)的方向上进行径向进给运动，这样使磨削刀具(100)第一接触工件(50；70)，并且磨削刀具(100)从第一接触一刻以径向陷入运动向下陷入预定深度，在实现旋转对称周期结构适当磨削之前。 | 0 | 1 | 0 | 0 | 0 | 0 | 0 | 0
| CN102878932A | 本发明提供了一种刀具测量装置，包括：底板；移动部分，安装在底板上；夹头，用于夹持刀具；夹头柄，将所述夹头安装在移动部分上；安装座，安装在底板上能够被夹头柄所夹持的刀具通过移动部分的移动所到达的设定位置；数码相机，安装在安装座上，并对准设定位置；控制器，电连接移动部分和数码相机。该刀具测量装置因为采用数码相机和夹持机构进行非接触自动测量，所以克服了人工测量效率较低的问题，提高了刀具的测量效率。 | 1 | 0 | 0 | 0 | 0 | 0 | 0 | 0
| CN102896562A | 本发明涉及一种金刚石光栅刻划刀具随动刃磨装置，用以对金刚石光栅刻划刀具进行刃磨，包括：气浮导轨芯及套置于该气浮导轨芯外的气浮导轨套；用以抬起及放下所述气浮导轨芯的直线电机；安装于气浮导轨芯上的直线电机座，所述直线电机座是用以连接气浮导轨芯与直线电机；安装于气浮导轨套上的直线电机伸缩轴支撑架；与所述气浮导轨芯连接的刀具安装架及用以研磨所述刀具的磨盘；？所述磨盘通过刀具及刀具安装架将垂直于磨盘方向上的实时移动传递到气浮导轨，气浮导轨实现刀具刃磨时在垂直于磨盘方向上随动。本发明中的气浮导轨具有非常小的摩擦系数，易实现刀具随磨盘的Z向随动，从而保证在刃磨过程中刀具具有较高的随动灵敏度。 | 0 | 1 | 0 | 0 | 0 | 0 | 0 | 0
| CN102900012A | 一种用于撞击地层的切削刀具组件包括一个包含孔的夹具，该孔具有一个轴向前端，并且该夹具具有一个在该孔的轴向前端处包围该孔的前表面。该组件还包括一个切削刀具，该切削刀具被可旋转地包含在该夹具的孔内，并且该切削刀具具有一个朝后的肩台。该组件进一步包括一个保护性构件，该构件是可定位在该切削刀具与该夹具之间的。该保护性构件具有一个与该切削刀具的朝后的肩台相邻的第一表面以及一个与该夹具的前表面相邻的第二表面，其中该第一表面具有的第一硬度大于该第二表面的第二硬度。在一个方面，该保护性构件的第二表面是与该夹具的前表面直接接触的。在另一个方面，该保护性构件的第一表面是与该切削刀具的朝后的肩台直接接触的。 | 1 | 0 | 0 | 0 | 0 | 0 | 0 | 0
| CN102905846A | 一种带有刀具盘(1)的刀具转塔，该刀具盘具有至少一个用于加工刀具的刀具支座(7)并固定在接纳盘(51)上，该接纳盘能围绕限定枢转轴的支柱枢转到这样的位置，在所述位置中，相关的加工刀具处于工作位置，其中，在所述刀具盘(1)上设置有接触面(55)，该接触面借助于夹紧装置可相对接纳盘(51)上的接纳面(53)夹紧，其特征在于，所述夹紧装置在两个要夹紧的构件(1，51)中的一个构件(51)上具有与枢转轴同心的、径向外侧敞开的、带有至少一个内部斜面(81)的环形槽，并且在相应另一构件(1)上具有至少一个在压力下嵌接到所述环形槽(61)中的压块(57)，该压块具有楔形面(79)，该楔形面在与环形槽(61)的斜面(81)共同作用时由压力产生作为夹紧力的力分量，该力分量将所述接触面(55)和所述接纳面(53)相互压紧。 | 0 | 0 | 0 | 0 | 0 | 0 | 0 | 0
| CN102912347A | 本发明涉及化学作用特种加工技术的加工工具，尤其涉及一种超精密化学铣镀加工刀具，主要由刀具管(1)、化学溶液(2)和刀尖(3)组成。所述的透明的刀具管(1)上有测量化学溶液(2)体积的精确刻度；所述的化学溶液(2)配方要根据需要加工的具体材料的化学成分来确定。使用本发明时，只需要将此刀具的刀尖(3)顶部放在需要加工的材料部位进行画动。本发明可以用于特种加工技术中的化学铣切加工和化学镀加工，结构简单，操作方便，清洁环保，安全可靠。 | 1 | 0 | 0 | 0 | 0 | 0 | 0 | 0
| CN102918183A | 本发明涉及一种适于沉积在用于切屑形成金属加工的切割刀具刀片上的耐磨涂层。所述涂层包括至少两个层，所述两个层具有不同粒度，但具有本质上相同的成分。所述涂层是通过物理气相沉积(PVD)而沉积的。 | 0 | 0 | 1 | 0 | 1 | 0 | 0 | 0
| CN102921762A | 铅合金棒成丝装置的刀具，涉及防核辐射的领域，尤其涉及将铅合金棒挤成丝的设备的切削刀具，包括长方体的刀具本体，刀具本体的中部设置安装孔，刀具本体的背面设置弧形贴合面和出废料面，贴合面处的刀具本体的角上设置挤出孔，挤出孔一侧的刀具本体的侧面上设置避让面。将刀具安装在机床的刀架上，通过刀具与机床的配合，金属丝的直径可根据挤出孔的直径控制在1毫米以内。 | 0 | 0 | 0 | 0 | 0 | 0 | 0 | 0
| CN102922334A | 本发明揭示了一种刀具夹持器，包括底座、夹盘和夹持组件。底座的底部具有一转轴安装槽。夹盘固定在底座的顶部，夹盘上开有固定孔。夹持组件包括固定杆和锁紧螺母，固定杆穿过夹盘上的固定孔和刀具上的通孔，锁紧螺母旋紧在固定杆上，锁紧螺母将刀具锁紧于夹盘上。本发明的刀具夹持器通过夹持组件将刀具稳固地固定在夹盘上，夹盘固定连接于底座，底座上具有转轴安装槽，转轴固定在转轴安装槽中，转轴带动底座旋转，通过夹盘带动刀具转动。 | 1 | 0 | 0 | 0 | 0 | 0 | 0 | 0
| CN102922335A | 本发明揭示了一种刀具安装架，包括底板和盖板。底板的中心上固定有安装轴，底板的上表面具有向上凸起的第一夹紧部件。盖板安装在安装轴上，盖板的下表面具有向下凸起的第二夹紧部件，第二夹紧部件的位置与第一夹紧部件对准。刀具安装在安装轴上，盖板在安装轴上的位置调节使得第二夹紧部件和第一夹紧部件夹紧刀具。本发明的刀具安装架利用盖板、第一夹紧部件、第二夹紧部件和螺纹结构使得刀具能够稳定地固定在底板的安装轴上，在刀具旋转工作的过程中不会出现摆动或者晃动的情况，能够提高刀具工作的稳定性，提高工作质量和安全性。 | 1 | 0 | 0 | 0 | 0 | 0 | 0 | 0
| CN102922350A | 本发明公开的一种自动更换刀具装置，包括刀库、打刀臂、撞块、导向板，导向板固定在机床主轴箱上，导向板上部较下部向外凸出；在非换刀状态下，刀库抵在导向板上部；刀库上有若干刀爪，其中一个刀爪为空的。撞块和打刀臂安装在主轴箱另一侧，打刀臂固定在主轴箱上。当需更换刀具时，刀库上空的刀爪位于最下方。主轴箱上升，刀库滑到导向板下部，空的刀爪进入装有刀具的环形槽内；打刀臂也随着主轴箱上升，上升过程中被撞块推动向右移动，同时带动机床上刀具向右移动，便于刀爪抓住刀具。主轴箱继续上升，刀具被刀爪拉出。接下来，刀库上的所需刀具转到最下方。上述部件反向运动，完成安装刀具。本发明能无间歇自动换刀，提高工作效率。 | 1 | 1 | 0 | 0 | 0 | 0 | 0 | 0
| CN102922351A | 本发明涉及铣床技术领域内的一种数控立铣床的刀具快速更换装置，包括可安放若干刀具的旋转刀库，铣床主轴和旋转刀库之间设有升降转轴，升降转轴上呈中心对称伸出两个悬臂，悬臂端部一侧设有与刀具柄部相吻合的弧形开口，悬臂上固定有双向气缸，双向气缸的活塞杆伸出端连接有锁紧滑块，锁紧滑块设置在导轨内，导轨固定在悬臂上，锁紧滑块与弧形开口相对应，旋转刀库的转轴、升降转轴、铣床主轴的轴线相平行；当升降转轴在上限位位置转动时，一端的弧形开口恰好可握持住刀库内的刀具的柄部，另一端的弧形开口恰好可握持住铣床主轴上的刀具的柄部。该装置能实现同时取新刀和换旧刀，其换刀速度快，换刀时间短，可提高机床的加工效率。 | 1 | 0 | 0 | 0 | 0 | 0 | 0 | 0
| CN102922374A | 本发明提供了一种用于研磨长杆状刀具的治具，由主控中心控制，包括支撑整个治具的底座、用于调节刀具水平研磨角度的底座旋转装置、用于调节刀具横向和纵向研磨角度的刀粒转台装置、具有置刀位的产品定位装置、具有机械手夹的产品夹持装置、可来回拉动刀具的产品拉动装置、用于对刀具进行轴向限位的产品推动装置以及用于压紧定位刀具的产品压制装置。底座旋转装置设于底座上，刀粒转台装置设于底座旋转装置上，产品定位装置设于刀粒转台装置上，产品夹持装置与产品拉动装置设于产品定位装置一侧端，产品推动装置设于产品定位装置中心位置，产品压制装置设于产品定位装置另一侧端。本发明具有结构简单、准确度高、操作容易、生产效率高的优点。 | 1 | 0 | 0 | 0 | 0 | 0 | 0 | 0
| CN102927904A | 本发明提供了一种刀具测量装置，包括：底板；安装座，安装在底板上的设定位置；数码相机，安装在安装座上，并对准设定位置；控制器，电连接数码相机；刀具支撑装置，安装在底板上的设定位置，其具有支撑部件，用于支撑刀具对准数码相机，支撑部件可手动旋转。该刀具测量装置因为采用数码相机和刀具支撑装置进行非接触自动测量，所以克服了人工测量效率较低的问题，提高了刀具的测量效率。 | 1 | 0 | 0 | 0 | 0 | 0 | 0 | 0
| CN102927905A | 本发明提供了一种刀具测量装置，包括：底板；安装座，安装在底板上的设定位置；数码相机，安装在安装座上，并对准设定位置；控制器，电连接数码相机；刀具支撑装置，安装在底板上的设定位置，其具有支撑部件，用于支撑刀具对准数码相机，支撑部件电动旋转。该刀具测量装置因为采用数码相机和刀具支撑装置进行非接触自动测量，所以克服了人工测量效率较低的问题，提高了刀具的测量效率。 | 1 | 0 | 0 | 0 | 0 | 0 | 0 | 0
| CN102927906A | 本发明提供了一种刀具测量系统，包括：刀具测量装置和工控机，刀具测量装置包括：底板；夹具，用于夹持刀具；外壳，可拆卸地安装在底板上，密封夹具，外壳的一个侧面具有开口且形成台阶，使刀具可从开口中伸出到达台阶上方设定位置；安装座，安装在台阶上的设定位置；数码相机，安装在安装座上，并对准设定位置；工控机包括主机，主机电连接数码相机。该刀具测量系统因为采用数码相机和夹持机构进行非接触自动测量，所以克服了人工测量效率较低的问题，提高了刀具的测量效率。 | 1 | 0 | 0 | 0 | 0 | 0 | 0 | 0
| CN102927911A | 本发明提供了一种刀具测量系统，包括：底板、刀具测量装置、机械手和容器，刀具测量装置设置在底板上，其包括：夹具，安装在底板上的设定位置，用于夹持刀具至设定位置；安装座，安装在台阶上的设定位置；数码相机，安装在安装座上，并对准设定位置；容器安放在底板上，位于机械手与刀具测量装置之间，用于盛放刀具；机械手，用于从容器中拾取刀具给夹具；控制器，电连接刀具测量装置和机械手。该刀具测量系统因为采用数码相机和夹持机构进行非接触自动测量，所以克服了人工测量效率较低的问题，提高了刀具的测量效率。 | 1 | 0 | 0 | 0 | 0 | 0 | 0 | 0
| CN102935775A | 本发明公开了一种金刚石制笔刀具，包括一组螺旋层叠组装的刀具单片，所述刀具单片包括刀体，在刀体外缘均匀排布的一组刀齿，刀体上还设有一组安装定位孔。通过多片刀具单片叠加组装满足各种加工需求，因此灵活度更高，跟换成本更低。金刚石制笔刀具的刀齿材料为人造复合多晶金刚石或单晶金刚石材料，其硬度、精度和稳定性都远优于高速钢、合金等材质的刀齿，因此加工出的铅笔的外形规格稳定、精度高，产品的废品率因此得以降低，得益于金刚石的硬度，刀具寿命耐用性大大增加，降低了刀具跟换的周期，提高了铅笔加工的生产效率。该刀具通过变换金刚石刀齿廓形还可加工包括六角、三角、圆形、矩形、椭圆等廓形状的笔。 | 1 | 0 | 1 | 0 | 0 | 0 | 0 | 0
| CN102941373A | 本发明公开了一种复合材料螺旋铣锪窝专用刀具，刀具由一体成型的刀杆及切削部分组成，切削部分的最大外径与刀杆的直径相同，其中切削部分包括三个结构相同的刀齿，刀齿之间开有螺旋槽，并等间距分布；刀具前端切削刃形成刀具顶角为Φ\u003d100~120°，切削刃都采用有刃带的双重后刀面形式，并在切削刃双重后刀面的刃带上具有一组锯齿状的切削齿；本发明可以有效延长刀具的使用寿命，增加切削部分的强度，增大散热面积,提高埋头窝的表面光洁度。 | 1 | 0 | 1 | 0 | 0 | 0 | 0 | 0
| CN102950607A | 一种用于硬质塑料管材的无屑切割机，包括机架和切割小车，机架上设有直线滑道和定位气缸，切割小车由车体部分、刀具及转动部分、塑料管材固定部分和刀具进给部分组成，车体部分包括箱体、双层底板和滑块，双层底板的上板与箱体水平固定，滑块与直线滑道滑动配合；刀具及转动部分包括夹块、切割刀具、定位托轮、轴承、导向杆、公转电机和两个传动皮带轮；塑料管材固定部分包括哈夫式夹紧块和夹紧气缸；刀具进给部分包括进给推进盘和进给气缸，进给推进盘推动导向杆并带动切割刀具垂直向下运动。本发明的优点是：通过使用优选的刀具实现了对硬质塑料管材的在线无屑切割，稳定性和精确性高，切割损耗低，有效提高了塑料管材的综合生产能力。 | 1 | 0 | 1 | 0 | 0 | 0 | 0 | 0
| CN102950635A | 本发明公开了一种紧凑型竹篾分切刀具总成及刀具轨迹线板、跟踪压紧器、跟踪推料器，属于竹材加工机具领域，本发明所述的刀具总成包括刀架底座、刀架顶座、刀片、前连接杆、刀片安装孔、后连接杆、刀具轨迹线边；所述刀具底座和刀具顶座之间通过前连接杆和后连接杆相连，且刀具底座和刀具顶座上均开有成阶梯形排列的多个刀片安装孔，刀片穿入刀片安装孔中形成阶梯形排列的多刀片组合刀具；本发明所述刀具总成及刀具轨迹线板、跟踪压紧器、跟踪推料器配合使用即可实现竹材一次性完全分切成高精度的竹篾，并使生产出来的篾片排列整齐不变形，本发明也适用于将木材分切成木片。 | 1 | 0 | 0 | 0 | 0 | 0 | 0 | 0
| CN102955449A | 一种刀具轨迹显示装置，具有根据多个驱动轴的位置指令的指令值时间系列数据、多个驱动轴的位置检测值的检测值时间系列数据和机床的结构计算刀具指令坐标值及刀具实际坐标值的刀具坐标值计算部；计算刀具指令坐标值及刀具实际坐标值中的刀具尖端点的加速度的加速度计算部；选择刀具指令坐标值及刀具实际坐标值的加速度的显示形式的显示形式选择部，显示形式选择部进行根据加速度的方向和大小用颜色区分刀具的尖端点的轨迹的彩色显示、把加速度作为加速度矢量在刀具的尖端点的轨迹上显示的矢量显示、显示将邻接的加速度矢量的终点互相连接的接线的接线显示中的至少一种。由此，能容易地进行驱动轴或者刀具的实际位置对于指令位置的形状误差的分析。 | 1 | 0 | 0 | 0 | 0 | 0 | 0 | 0
| CN102975065A | 本发明公开了一种带有锁紧方式的加工中心刀具输送机构，包括动力装置、刀盘、转动盘、机械手和刀具安装槽，在刀具安装槽壁上均匀分布有安装槽，安装槽内设有包括弹簧和锁紧块的锁紧开关，且弹簧一端顶住安装槽的底面，另一端与锁紧块一端配合，锁紧块另一端置于刀具安装槽的槽孔内，且锁紧块伸入刀具安装槽槽孔的端头设有限位块，在相应的刀具上设有与限位块配合的限位槽，锁紧块用磁性感应材料制成，在机械手上设有与锁紧块相对应的磁性感应块，实现当机械手靠近锁紧装置时开启，当机械手离开时，锁紧块在弹簧的作用下顶住刀具，使得刀具不能够被轻易的拿走，从而有效的降低了刀具的丢失问题，同时刀具不会掉落，保证了使用的安全及可靠性。 | 1 | 0 | 0 | 0 | 0 | 0 | 0 | 0
| CN102975089A | 本发明涉及一种无心台阶磨床，包括磨床本体，所述磨床本体包括有用于对刀具进行打磨的砂轮以及放置刀具的工作台，其特征在于：在所述工作台上设置有无心定位装置，该无心定位装置包括转轮、设置在转轮一侧并与转轮上端齐平的挡板，以及设置在转轮上方，通过转轴带动转动的搭扣轮；所述转轮通过设置在工作台上的电机链条带动，所述挡板通过固定块固定，该挡板的头部开设呈半圆形，所述搭扣轮通过支杆连接到转轴上。本装置用于对圆柱形刀具柄的打磨处理，其中，所述转轮上端面、挡板头部半圆形的右端面以及搭扣轮的下端面对放置在中间的圆柱形刀具柄进行外切精准定位，确保打磨后刀具柄的同轴度以及表面直线度，提高了加工效率。 | 0 | 0 | 0 | 0 | 0 | 0 | 0 | 0
| CN102975140A | 本发明公开了一种具有自锁功能从而起到省力作用的压接钳，包括中部铰接在一起的左钳体和右钳体，左钳体和右钳体的尾部分别铰接有左把手和右把手，左钳体和右钳体的头部分别设置有左钳口和右钳口，所述左把手和右把手的一端也铰接在一起，且当左钳体和右钳体夹紧时，左把手和右把手的铰接点比左把手和左钳体的铰接点与右把手和右钳体的铰接点更靠近左钳体和右钳体的铰接点。本发明的优点是：当左钳体和右钳体夹紧时，利用左把手和右把手的铰接点比左把手和左钳体的铰接点与右把手和右钳体的铰接点更靠近左钳体和右钳体的铰接点这一特点，使得压接钳具有自锁功能，从而起到省力的作用。 | 1 | 0 | 0 | 0 | 0 | 0 | 0 | 0
| CN102975180A | 本发明涉及一种用于手持式工具机的刀具保持器(100)，包括一个操作套筒(104)、一个刀具接收装置(108)和一个能够通过操作套筒(104)操作的卡锁机构(114)，该卡锁机构用于将一个接收在刀具接收装置中的插入式刀具(102)可拆卸地卡锁在使用位置中，其中，所述刀具接收装置(108)在刀具侧的端侧(110)上具有一个用于接收插入式刀具(102)的轴向孔(112)并且在连接区域中在一个相对置的端侧上具有至少一个、优选两个、三个或更多个用于接收固定体(138)的径向空槽(132)，其中，所述固定体(138)在装配状态中通过一个布置在所述刀具接收装置(108)上的凸缘套筒(140)径向止动。本发明建议，在所述凸缘套筒(140)上布置一个密封唇(144)，所述密封唇在操作套筒(104)和凸缘套筒(140)之间延伸并且相对于包围刀具保持器(100)的周围环境基本上密封位于内部的卡锁室(115)以免微粒侵入。 | 1 | 0 | 0 | 0 | 0 | 0 | 0 | 0
| CN102985201A | 用于切削刀片的刀夹的凹部(31)的底部邻靠表面(53)包括绕内螺纹孔(57)的一部分延伸的部分圆形隆起(65)。将被安装在该凹部中的刀片(23)包括通孔(39)，该通孔(39)具有大体柱形部分(47)，该大体柱形部分(47)延伸到将抵靠在所述凹部的底部邻靠表面上安装的刀片的底表面(35)。所述隆起的最大半径部分具有等于或小于所述大体柱形部分的半径的半径。 | 0 | 0 | 0 | 0 | 0 | 0 | 0 | 0
| CN102990410A | 本发明公开了一种机床刀具支撑机构，涉及机床加工领域，所述支撑机构包括设置在刀具的底侧并朝向所述刀具做伸缩运动的活动底座，还包括设置在活动底座上的支撑件；特别是当机床处于换装工件或机床停止期间以及加工过程中刀具退回到原位的状态下时，所述活动底座伸出到最高位置，所述支撑件将刀具支撑在水平轴线上，解决了刀具由于长时间悬置而产生挠曲变形，从而影响刀具的加工精度的问题。 | 0 | 0 | 0 | 0 | 0 | 0 | 0 | 0
| CN103004377A | 本发明公开了一种水果采摘器用刀具，该水果采摘器具有收集水果的网状篮，所述刀具包括刀具本体，所述刀具本体为呈Y型的平面金属板状结构，包括根部和两个与根部相接且之间呈锐角相连接的第一支臂、第二支臂；所述第一支臂和第二支臂相对面上分别设有切割刃，所述切割刃之间形成一尖角；所述刀具本体倾斜安装在网状篮上方，其中第一支臂、第二支臂处于网状篮篮口内。本发明使用时，手握采摘器下方的直杆，第一支臂底部勾板勾住需采摘水果根部，第二支臂起到导向作用，将待采摘水果根部进入两切割刃之间后轻轻拉动直杆，即可切断水果，使用方便快捷，操作简单，安全，省工省时，成本低廉，经济实惠，可以独手一次完成。 | 1 | 0 | 0 | 0 | 0 | 0 | 0 | 0
| CN103008703A | 本发明提供了一种深孔双密封齿阀座专用成形刀具，包括沿刀具中心线依次连接的导向部分、切削部分、连接部分和柄部，导向部分用于校准成形车刀与被加工产品之间的相对位置；切削部分采用单刃切削，另一边磨平；连接部分用于切削部分与柄部之间的过渡连接；柄部用于与机床连接。本发明避免了双切削刃结构不同心造成的加工误差，同时可提高刀具的强度和使用寿命；本发明适于多种规格系列的机床，具有加工精度高、适用范围广等优点，且结构简单，制造成本低。 | 1 | 0 | 0 | 0 | 0 | 0 | 0 | 0
| CN103008792A | 本发明属于轴承保持架表面质量加工领域，具体涉及一种用于轴承保持架去毛刺的弹簧刀具，包括调速电机一、机架、转轴、刀具结构、转盘以及调速电机二，机架上端固定安装有调速电机一，调速电机一连接转轴，通过转轴带动刀具结构转动，机架下端设置有转盘，转盘的转动由其下部的调速电机二控制，刀具结构包括与转轴连接的刀柄，刀柄上固定刀体，刀体承载弹簧，刀片连接在弹簧上，刀具结构随同转轴做同向旋转运动。当不规则的毛刺接触到本发明的刀具时，开始去除毛刺，毛刺有大有小，有软有硬，虽然状况不一样，但是由弹簧控制刀具，自动伸缩，达到有毛刺就去除毛刺，可自动去毛刺，完全替代人工刮毛刺，去毛刺效果好，且省时省力。 | 1 | 0 | 0 | 0 | 0 | 0 | 0 | 0
| CN103009071A | 一种刀具微调机构，涉及一种刀具。设有上压板、前盖板、升降螺钉、紧固螺钉、刀座、基座、刀座锁紧螺钉、刀具压板、刀具锁紧螺钉和刀具压板旋转螺钉；所述前盖板与基座连接，上压板与基座、前盖板相连，升降螺钉与上压板配合，升降螺钉末端与刀座相连接，刀座与基座过渡配合，刀座锁紧螺钉与前盖板配合，刀具压板通过刀具压板旋转螺钉与刀座连接，刀具锁紧螺钉与刀具压板连接。结构新颖简便。整体结构刚度大。 | 1 | 0 | 0 | 0 | 0 | 0 | 0 | 0
| CN103010809A | 本发明揭示了一种胶带分条刀具，包括铸造成一体的轴身和位于所述轴身两端的轴头，所述轴头的横截面圆直径小于所述轴身的横截面圆直径，使两个圆环柱型的支撑环分别套设在所述轴头外周围并通过螺丝抵固在所述轴身两端，除此之外，还包括一套设在所述轴身外周围的分体式刀具，所述分体式刀具是包括至少一个的圆环型垫片和至少一个的圆环型刀盘组合的圆筒状刀具，所述圆环型刀盘的外周表面设有刀刃。与传统的胶带分条刀具相比，可根据不同宽度胶带产品的需要，灵活调节刀刃与刀刃之间的距离，使生产资源最大化利用、降低胶带条产品生产成本，且刀刃损坏，更换单个刀盘即可，操作方便，有利于降低成本。 | 1 | 0 | 0 | 0 | 0 | 0 | 0 | 0
| CN103027083A | 本发明涉及一种封口捏包机的双层式同步连动刀具装置，包括捏刀盘，捏刀盘的凹槽内安装有上封口刀具，位于捏刀盘底部安装有下固定刀具，所述上封口刀具与下固定刀具均通过偏心轴与捏刀盘连接，所述上封口刀具与下固定刀具均通过连接轴捏刀盘固连。本发明结构合理、操作方便，通过上封口刀具封口捏包物，同时，通过下固定刀具稳定的控制被封口捏包物下半段外径因封口捏包时产生变形，有效的避免了现有技术中馅料挤出面皮，影响产品加工质量的缺陷，其稳定性好、可靠性高，生产效率高，产品质量得到保证。 | 0 | 0 | 0 | 0 | 0 | 0 | 0 | 0
| CN103028994A | 本发明公开了一种刀具拉头装置，其主要由刀具标准推拔刀柄段的末端最小径处对应衔接一拉头部，且该拉头部的外径为微量小于标准推拔刀柄段的末端最小径，且外径上设有一固设环槽，并让该拉头部中央设有一大孔径的通孔，另外，该拉头部可与推拔刀柄段一体成形而出或采用分离式对应组装方式来设置；藉此，让刀具的拉头部外径可提供固紧功能，且结合国际标准规格的刀柄介面而执行自动刀具交换(ATC)功能，同时让刀具通孔可对应穿过传输较大动力的传动轴、空气吹清或切削液通过等辅助加工机的功能，达到改善现有设备无法俱全的缺陷。 | 1 | 0 | 0 | 0 | 0 | 0 | 0 | 0
| CN103053349A | 本发明公开了一种便携式修枝刀具，所述的便携式修枝刀具包含一板状的椭圆的刀具主体，所述的刀具主体的头部设有一向内弯曲的钩部，所述的钩部边缘设有刃部，所述的刀具主体的中部设有一主把持孔，所述的主把持孔的周向上设有四个副把持孔。本发明的便携式修枝刀具利用不锈钢一体成型的刀具主体，使用者可以单手将拇指固定在主把持孔中，并把其它指头固定在副把持孔中，同时利用带有刃具的钩部直接来切断植物，可以单手操作，简单快捷。该便携式修枝刀具结构紧凑，使用方便，特别适合柔性植物的修剪。 | 1 | 0 | 0 | 0 | 0 | 0 | 0 | 0
| CN103068511A | 本发明涉及一个系统，包括至少一个能与振荡式手持式工具机以作用方式耦合的第一振荡式插入刀具(66、68、70、72)和至少一个与第一振荡式插入刀具(66、68、70、72)不同的第二振荡式插入刀具(66、68、70、72)，该第二振荡式插入刀具能替代第一振荡式插入刀具(66、68、70、72)与振荡式手持式工具机以作用方式耦合，其中，所述至少两个振荡式插入刀具(66、68、70、72)中的至少一个具有至少一个补偿单元(88，90，92，94)，所述补偿单元被设置用于使所述至少一个振荡式插入刀具(66、68、70、72)的惯性矩与所述至少第二振荡式插入刀具(66、68、70、72)的惯性矩至少基本上匹配。 | 0 | 1 | 0 | 1 | 0 | 0 | 0 | 0
| CN103071831A | 本发明公开了一种镗床用刀具固定装置，包括刀具安装座(1)和镗床安装座(2)，所述刀具安装座(1)和镗床安装座(2)上均设有刀具安装轴孔(3)，所述刀具安装座(1)的下侧设有配合定位块(11)，所述镗床安装座(2)上设有配合定位孔(21)和镗床安装孔(22)，所述配合定位块(11)插设于配合定位孔(21)中，且所述刀具安装座(1)和镗床安装座(2)上均设有用于安装连接件的连接件安装孔(4)。本发明具有安装快捷迅速、更换刀具简单快捷、连接牢固可靠、结构简单的优点。 | 1 | 0 | 0 | 0 | 0 | 0 | 0 | 0
| CN103076763A | 本发明公开了一种数控机床刀具状态实时检测系统，本发明包括机床主体和数控系统，机床主体上设有拍摄机床主体上刀具的监控组件，监控组件连接有图像处理器，图像处理器连接数控系统，图像处理器用于接收监控组件传递的刀具图像，当图像处理器收到的刀具图像中刀具达到报废尺寸时，图像处理器向数控系统发送报警信号。本发明能够及时的判断刀具的损坏情况，根据刀具的损坏情况，操作者可以评估更换刀具的时间，优化更换时间，提高工作效率。 | 1 | 0 | 0 | 0 | 0 | 0 | 0 | 0
| CN103084595A | 多角度大型平头倒棱机刀具，包括刀盘，刀盘上对称安装有平端面刀、内倒角刀和多角度刀具，一对多角度刀具对称安装在刀盘上，多角度刀具由刀杆、刀片、垫片、压板和压板螺钉组成，刀杆安装在刀盘上，刀杆前端的凹槽内从内至外依次安装垫片、刀片和压板，压板前端压在刀片表面，后端通过压板螺钉固定在刀杆上。与现有技术相比本发明的有益效果是：在平头倒棱机上实现了一个刀片具有多个角度，加工后破口表面质量好；刀具更换及调整方便快捷、机器运行平稳，生产效率高，满足壁厚大于22mm大壁厚钢管的多角度倒棱要求；设计合理，简单实用，操作安全，使用方便。 | 1 | 0 | 0 | 0 | 0 | 0 | 0 | 0
| CN103084644A | 一种旋转式刀具，如一种钻头或铣刀，具有一个刀具主体，该刀具主体沿一条纵向中心轴线延伸，该刀具主体具有一个槽并且在与该纵向中心轴线相距一定距离处具有一个镶片座，该镶片座被引入该槽壁中并且在该镶片座中材料锁合地紧固了特别由一种超硬材料如PCD或PCBN制成的一个切削镶片，其中，为了固定该切削镶片的径向位置并且还有其轴向位置，该镶片座具有一个邻接壁，该邻接壁具有一个外形，该外形用于通过一种抗旋转的方式对该切削镶片进行定位。 | 0 | 0 | 1 | 0 | 0 | 0 | 0 | 0
| CN103085090A | 本发明涉及一种橡胶类制品裁断用刀具及含该刀具的自动裁断机。该橡胶类制品裁断用刀具上开有若干个通孔，所述的通孔边缘最低点到刀刃边缘的距离H为3~20mm，所述的刀具是连续刀，所述的通孔或为圆孔，圆孔直径D为3~25mm；或为圆锥孔，圆锥孔大端直径d1为15~24mm，小端直径d2为2~14mm。该橡胶类制品裁断用自动裁断机，包括支撑架、机架、角度调整机构、直线滑动副、气缸、2个刀具安装轮、刀具、固定在机架上的刀具导向器和驱动刀具安装轮的电机，所述的刀具是本发明所述的橡胶类制品裁断用刀具。本发明可以应用于切割不同橡胶制品、无需喷水辅助，具有简单高效和精确的裁断方式等优点。 | 0 | 0 | 0 | 0 | 0 | 0 | 0 | 0
| CN103085390A | 本发明提供一种基于荷叶表面仿生学的抗粘结刀具，包括一刀具基体，所述刀具基体外覆有一过渡层，所述过渡层上引种有形核颗粒，所述形核颗粒外包覆有一涂层，且所述形核颗粒与形核颗粒表面覆盖的涂层组合成微凸体。本发明还提供该抗粘结刀具的制备方法，包括将磨削后的刀具基体的表面沉积一过渡层；在有机溶剂里利用重力沉积将形核颗粒引种到过渡层上，再利用超声波振动将过渡层上的形核颗粒铺匀；最后再沉积一涂层，用于固定形核颗粒，且所述形核颗粒与形核颗粒表面覆盖的涂层组合成微凸体。本发明借鉴荷叶表面的疏水结构，能够大大降低刀具与加工材料的粘结性，提高加工效率和刀具使用寿命。 | 0 | 0 | 1 | 0 | 0 | 0 | 0 | 0
| CN103097077A | 刀具替换装置，是将在周缘上形成了保持槽(12)的刀具(10)以刀具轴线成为大致水平方向的方式收纳在设置在刀具库(300)上的多个刀具收纳部(302)中，将该刀具从刀具收纳部(302)拆卸的刀具替换装置；其中具备基部(100)；在刀具收纳部(302)的侧方，在与刀具轴线大致平行的方向相对于基部(100)可滑动地设置的滑块(200)；可移动地安装在滑块(200)上，具有与刀具(10)的保持槽(12)卡合的卡合部(252)的保持架(250)；和使保持架(250)相对于滑块(200)移动的移动组件；移动组件具备绕与刀具(10)的轴线大致平行地延伸的轴线施加旋转力的手柄部(260)，与手柄部(260)的第一旋转动作相应地在与刀具(10)的轴线大致正交的面内使保持架移动的第一凸轮机构(250、242)，与和第一旋转动作连续的手柄部(260)的第二旋转动作相应地沿刀具(10)的轴线方向使保持架(250)移动的第二凸轮机构(161、270)。 | 0 | 1 | 0 | 0 | 0 | 0 | 0 | 0
| CN103100685A | 本发明公开了一种用于压铸卡模的刀具，包括刀具本体，所述刀具本体一端延伸有扁平长条状刀刃，所述刀刃表面覆盖有金属陶瓷涂层，刀刃顶端一边设有斜切棱角，另一边设有圆弧角。采用该用于压铸卡模的刀具后，不容易伤到模具，能够简单敏捷地取出铸件，依靠刀刃角度的存在，在取出铸件的时候同样不会刮伤模具，同时由于在刀刃表面覆盖有金属陶瓷涂层，增加了刀具的韧性、耐热性及耐磨性，刀具使用寿命更长，使用时，不会出现刀具本身卡死状态。 | 0 | 0 | 1 | 0 | 0 | 0 | 0 | 0
| CN103100936A | 一种测试刀库中刀具翻转定位精度的装置及方法属于数控机床领域。本装置包括链式刀库自动换刀装置、激光位移传感器A、激光位移传感器B、刀具、安装平台、控制柜、虚拟主轴、数据采集卡和PC机。链式刀库及自动换刀装置安装在安装平台上，激光位移传感器A、激光位移传感器B固定在链式刀库的本体上，利用控制柜将刀具通过链式传动方式传送到换刀位置，气缸作用使刀具完成从水平到垂直的翻转；在刀具完成翻转的瞬间，激光位移传感器检测出出刀具刀柄位置与固定在本体上的激光位移传感器的偏移距离值。该位移参数通过数据采集卡输入到PC机中得到刀具翻转定位精度。本发明解决了刀库在运行状态下刀具翻转定位精度难以测试的问题。 | 1 | 0 | 0 | 0 | 0 | 0 | 0 | 0
| CN103100948A | 本发明公开了一种刀剪磨床液压控制装置及其控制方法，该装置包括磨削油缸、夹紧油缸和进给油缸；所述的夹紧油缸通过换向阀二与液压总管路相连；所述的进给油缸依次通过单向节流阀一、换向阀三与液压总管路相连；所述的磨削油缸依次与换向阀一、换向阀四与液压总管路相连；在所述的换向阀一与液压总管路之间连接有单向节流阀二和压力表，单向节流阀二与换向阀四并联；在所述的换向阀一与换向阀四之间连接管路上设有背压阀和单向阀。该控制方法及装置，主要用来加工多种金属刀、剪的平面及曲面，由左机和右机组成，分别加工刀剪的内外表面，适用于刀剪的批量生产，粗糙度可达1.6以上，质量稳定。此外还具有体积小、效率高、寿命长、结构紧凑、便于操作等优点。 | 0 | 0 | 0 | 0 | 1 | 0 | 0 | 0
| CN103110371A | 本发明公开了一种厨房用刀具滑动式悬挂固定架，包括滑动式固定条(1)和刀具固定架(2)，所述刀具固定架(2)由安装板(21)和刀具定位板(22)组成，所述安装板(21)和刀具定位板(22)相互垂直布置，所述安装板(21)上设有安装固定孔(23)，所述安装固定孔(23)通过螺栓(24)固定于滑动式固定条(1)上，所述刀具定位板(22)上设有多个用于放置刀具的刀具放置孔(25)。本发明具有节省空间、使用方便、调节灵活、结构简单、成本低廉的优点。 | 0 | 1 | 0 | 0 | 0 | 0 | 0 | 0
| CN103111663A | 一种切削刀具，用于当机床使该切削刀具围绕一条中央轴线旋转时在工件进行切削操作，该切削刀具包括一个围绕该中央轴线布置的总体上圆柱形的本体。总体上圆柱形的本体包括一个第一端和一个相反的第二端。切削刀具进一步包括一个切削部分以及一个安装部分。切削部分被布置在总体上圆柱形的本体的第一端之处或附近、并且包括被结构化用于在切削操作过程中与工件相接合的多个切削刃。安装部分被布置在总体上圆柱形的本体的相反的第二端之处或附近、并且被结构化成有待与该机床相连接。总体上圆柱形的本体的至少一部分包括一个模制部分，模制部分是通过模制方法以将该切削部分连接到总体上圆柱形的本体上的方式围绕切削部分而形成的。 | 0 | 0 | 0 | 0 | 0 | 0 | 0 | 0
| CN103128328A | 本发明涉及一种用于金属切削刀具的可更换的刀片座构件，该金属切削刀具包括刀具本体和切削刀片，其中所述可更换的刀片座构件被布置成放置在刀具本体与切削刀片之间，其中所述可更换的刀片座构件在接触区域处与所述刀具本体和所述切削刀片接触，所述接触区域布置成使得刀具本体与切削刀片之间不直接接触，并且其中由粉末注射成型来生产所述可更换的刀片座构件。本发明还涉及一种包括这样的可更换的刀片座构件的金属切削刀具。 | 1 | 0 | 0 | 0 | 0 | 0 | 0 | 0
| CN103128351A | 一种切削刀具包括一个刀具本体，该刀具本体具有用于接收切削镶片的多个凹座。每个凹座包括一个底部支撑表面、一个轴向支撑表面、一个径向支撑表面以及一个位于该底部支撑表面与该轴向支撑表面之间的拐角离隙。一个凹座特征被至少部分地定位在该凹座附近，并且更确切地说，至少部分地位于该轴向支撑表面与该径向支撑表面之间的一个壁上，用于减小该切削刀具在机加工操作过程中的拉伸应力。 | 1 | 0 | 0 | 0 | 0 | 0 | 0 | 0
| CN103128353A | 一种切削刀具包括一个刀具本体，该刀具本体具有用于接收切削镶片的多个凹座。每个凹座包括一个底部支撑表面、一个轴向支撑表面、一个径向支撑表面以及一个在该底部支撑表面与该径向支撑表面之间的拐角离隙。一个非圆形凹陷被形成在该凹座附近，并且一个冷却剂通道被布置在该凹陷内。该凹陷减小了该切削刀具在机加工操作过程中的拉伸应力。 | 1 | 0 | 0 | 0 | 0 | 0 | 0 | 0
| CN103128608A | 本发明公开了一种带上下料机械手的万能刀剪磨床，包括用于研磨刀、剪的磨刀机，用于给所述磨刀机上下料的上下料机械手以及一用于控制磨刀机、上下料机械手运作的控制电箱，上下料机械手可以使整个设备在加工刀、剪的过程中实现上料、下料的自动化，有效提高了企业的生产效率，节省了企业人力需求，提高了企业的经济效益。 | 1 | 0 | 0 | 0 | 0 | 0 | 0 | 0
| CN103128609A | 本发明公开了一种多轴联动的多功能刀剪磨床，包括设置在最下端用于支承整个磨刀机床的安装底座，安装底座的上表面安装有互成90度且水平设置的主轴导轨装置和工作台导轨装置，所述的主轴导轨装置和工作台导轨装置上分别安装有主轴组件和工作台组件，所述的安装底座上安装有砂轮修整器，这种刀剪磨床实现加工刀、剪过程的多轴联动，极大地提高了该种刀剪磨床加工工件的效率。 | 1 | 0 | 0 | 0 | 0 | 0 | 0 | 0
| CN103135446A | 本发明涉及一种多轴数控机床刀具运动轨迹验证装置。本发明用于检查多轴数控机床的运动控制数据是否满足工件加工精度的要求，包括：加工区域模块，将CAD实体模型数据经处理后，利用空间递归八叉分割方法将实体模型空间分割成若干类型的体素，并将体素定义为不同区域的体素；刀具运动轨迹模块，用于将经过此模块生成的机器坐标系下的机床运动控制数据转换为刀具在工件坐标系下的刀具运动轨迹；刀具运动轨迹验证模块，用于判断刀具运动轨迹是否符合加工精度的要求；仿真绘制模块用于绘制轨迹和实体模型。本发明能够更准确的仿真多轴数控机床的运动情况，并且考虑到了数控系统对数控加工程序的处理过程，使仿真的刀具运动轨迹与真实的加工轨迹更为接近。 | 1 | 0 | 0 | 0 | 0 | 0 | 0 | 0
| CN103143992A | 本发明涉及一种刀具钝化装置，其特征在于：包括框架(1)，在所述框架(1)上设置有刀具夹持装置(2)，所述刀具夹持装置(2)包括刀头连接器(21)、设置在所述刀头连接器(21)下方的刀具安装头(22)以及设置在所述刀头连接器(21)上方驱动所述刀具安装头(22)运转的第一电动机(23)，在所述刀具夹持装置(2)下方设置有供刀具伸入其内的磨料筒(3)，在所述框架(1)上设置有带动所述磨料筒(3)转动的驱动装置(4)，该刀具钝化装置刀具安装头旋转和磨料筒旋转分别由不同的电机驱动，从而能够提高刀具的旋转速度，提高刀具钝化抛光的效率。 | 0 | 1 | 0 | 0 | 0 | 0 | 0 | 0
| CN103157845A | 本发明有关于一种刀具结构，其于刀具主体设有铣刀部，并于该铣刀部前端周缘成形有倒角部，又使刀具主体于接续铣刀部后成形有螺纹刀部，藉此，利用刀具前方倒角部，以数控进行等距倒角功能，再藉由数控的螺旋曲线方程式，驱动铣刀部刃部铣削底孔，后由螺纹刀部接续进行螺纹铣削，据此，即可一次完成螺纹孔的成形作业，于实施上，能有效节省加工时繁琐换刀的工时损耗，与防止多次换刀重新校位的误差产生，及进一步避免购置多种刀具及机床所造成成本负担，而具体达到提升现今制造产业竞争力等实质效益。 | 1 | 0 | 0 | 0 | 0 | 0 | 0 | 0
| CN103160723A | 本发明公开了一种用于钢材通用加工刀具的硬质合金及该硬质合金制成的涂层刀片，该硬质合金是以包括Co、Ni、Fe中至少一种的金属作为粘结相，以包括WC和含钛立方相化合物在内的物质作为硬质相，在粘结相中固溶有Cr，粘结相的含量为4~10wt.%，Cr占粘结相的含量为1~10wt.%，含钛立方相化合物的含量为2~8wt.%，余量为WC；硬质合金中WC的平均粒径为1~3μm，含钛立方相化合物的平均粒径为WC的0.5~1.5倍；硬质合金具有平均粘结相含量为标称含量1~2倍的立方相化合物缺失的表层结构。本发明的硬质合金及其刀片具有出色的抗塑性变形和抗月牙洼磨损能力，以及优良的断裂韧性和抗热裂纹扩展能力。 | 0 | 0 | 1 | 0 | 0 | 0 | 0 | 0
| CN103171178A | 本发明公开了一种改善涂层结构的切削刀具，包含基体以及在其上的涂层，涂层由内到外有内层A、过渡层C和外层B；内层A主要由过渡元素与非金属元素组成的化合物材料构成，外层B主要由氧化物等构成；过渡层C由外到内包含有过渡层C1、过渡层C2和过渡层C3，过渡层C1主要由TiCx1Ny1Oz1组成；过渡层C2主要由TiCx2Ny2Oz2组成；过渡层C3主要由TiAlCx3Ny3Oz3或TiCx3Ny3Oz3组成。该切削刀具的制备方法是在基体上结合CVD和HT-CVD等各种涂层工艺按序涂覆即可。本发明的涂层刀具具有耐磨性好、附着力强、抑制性高等优点。 | 0 | 0 | 1 | 0 | 0 | 0 | 0 | 0
| CN103173761A | 本发明公开了一种改善涂层结构的切削刀具，包含基体以及在基体上覆盖的涂层，涂层由内到外包含有内层B、过渡层C和外层D；内层B由过渡元素与非金属组成的化合物材料构成，过渡层C包含有过渡层C1和/或过渡层C2；过渡层C1、C2均主要由钛的碳氮氧化物组成，外层D具有单一相的α-Al2O3结构，外层D的厚度为d\u003d0.5μm~4μm，其平均晶粒度S为0.2μm≤S≤0.5μm。其制备方法是先准备刀具基体，然后在其上于同一涂层周期中依次沉积内层B、过渡层C2、过渡层C1和外层D；再经过表面处理后完成制作。本发明的切削刀具硬度高、耐磨性好，在钢、不锈钢、铸铁等材料的切削加工上具有优异的切削性能。 | 0 | 0 | 1 | 0 | 0 | 0 | 0 | 0
| CN103180074A | 防止切削粉末的飞散。一种切削刀具用罩，其相对于切削刀具进行设置，该切削刀具具有中空的轴体，至少一个嵌件安装在所述轴体的一端面上，通过一边使该轴体旋转一边使所述嵌件与工件抵接，从而进行切削。切削刀具用罩具有：主体部，其固定在轴体的前端部上；以及延伸部，其相对于主体部的前端部处的全周，从该主体部的周缘向外侧延伸，覆盖工件的表面。 | 1 | 0 | 0 | 0 | 0 | 0 | 0 | 0
| CN103180096A | 根据本发明所涉及的机床(10)，能够在显示画面(S)上显示刀具(20)的轮廓线(51)。如果尺寸测定的操作者用手指在触摸面板(45)的显示画面(S)上在轮廓线(51)上摸索移动而进行接触指示，则能够在显示画面(S)上自动地确定刀具(20)的测定部位即轮廓线(51)。这样一来操作者能够极简单地测定刀具(20)的形状。另外，操作者通过指定例如刀具20的轮廓线(51)的确定的位置，能够自动地测定刀具(20)的刀具直径和/或刀尖位置。因此，根据这样的刀具(20)的尺寸测定方法，能够简单地对例如多级刀具等具有复杂轮廓线的设想外的刀具的测定部位进行确定。 | 0 | 0 | 0 | 0 | 0 | 0 | 0 | 0
| CN103182649A | 一种刀具夹持系统，其特征在于包括：套接在定子端的定子端环形电路板、套接在转子端的转子端环形电路板和转轴同刀具夹头拧紧螺丝相连接的伺服电机；所述定子端环形电路板和转子端环形电路板的大小相等，且在安装时保证定子端环形电路板和转子端环形电路板同心；定子端环形电路板上设有，环形线圈I，PWM调节单元，定子端通信模块，电源模块；转子端环形电路板上设有，环形线圈Ⅱ，转子端通信模块，电机控制模块，整流单元。由于采用了上述技术方案，本发明提供的刀具夹持系统具有结构简单，操作方便，同时又提高数控机床的稳定和安全度。另外，由于其自动化程度高、实现简单，而且成本低廉适于在数控机床中广泛推广。 | 1 | 0 | 0 | 0 | 0 | 0 | 0 | 0
| CN103189712A | 根据本发明所涉及的机床(10)，拍摄装置(33)对沿进给方向移动过程中的刀具(20)进行拍摄。通过基于拍摄生成的多个图像数据的各个来确定轮廓线(51)。基于该轮廓线(51)来确定刀具(20)的移动轨迹(52)以及中心轴线(53)。在移动轨迹(52)与中心轴线(53)之间具有错位的情况下，这样的错位能够在机床(10)中用于刀具(20)的定位的校正。其结果，工件的加工精度提高。另外，例如如果测定倾斜姿势的刀具(20)的尺寸，则能够确定倾斜姿势下的实际的刀尖位置和/或刀具直径。这样的刀尖位置和/或刀具直径能够用于机床(10)的定位的校正。工件的加工精度进一步提高。 | 0 | 0 | 1 | 0 | 0 | 0 | 0 | 0
| CN103190241A | 本发明是一种割草机组合刀具，其特征在于产品在割草机刀具上增加打草机卡绳装置，以固定、定位的方式配用定型、固形的直条状打草绳，用刚性切割加柔性击打的方式来安全扩展现有打草机、割草机刀具的工作范围，并保障割草机操作者的安全。达到改变现有的推行式割草机刀具无法对工作场地的边沿及拐角处进行全面的有效工作，必须要用背负式割草机等方式进行二次辅助加工，才能完成；改变背负式割草机的工作区虽然在操作者的前端，但是，由于是手持式作业，缺乏平衡性，刀具工作区也由于缺失保护罩而没有安全保障的目的。 | 0 | 0 | 0 | 0 | 0 | 0 | 0 | 0
| CN103203479A | 本发明属于加工大型、特大型套圈的刀具领域，主要涉及一种新型结构的双刀片刀具。提出的一种新型结构的双刀片刀具具有外形、尺寸完全相同的两个刀片，即刀片Ⅰ(4)和刀片Ⅱ(5)；所述刀片Ⅰ(4)和刀片Ⅱ(5)的主偏角均为45°，所述刀片Ⅰ(4)和刀片Ⅱ(5)平行布置在刀具的同一个平面上，所述刀片Ⅰ(4)和刀片Ⅱ(5)相对于进刀方向前后布置并相对于工件的车削面上下设置，从而构成刀片Ⅰ(4)在前，刀片Ⅱ(5)在后，刀片Ⅰ(4)在上，刀片Ⅱ(5)在下，对工件进行梯次车削的一种新型结构的双刀片刀具。本发明不但满足加工精度要求，使加工效率大幅提高，而且调整方便，不同的刀片组合实现不同的切削效果，使用成本大幅降低。 | 1 | 0 | 0 | 0 | 0 | 0 | 0 | 0
| CN103204678A | 本发明公开了一种超高强超高韧陶瓷刀具，所述超高强超高韧陶瓷刀具采用氧化锆、氧化钇及稀土氧化物为主要原料，通过热压振动烧结工艺制备而得。相应地，本发明还公开了一种超高强超高韧陶瓷刀具的制备方法，包括：将经过预处理的粉体进行预压成型，得到半成品刀具；将所述半成品刀具进行低温热处理；将经过低温热处理的所述半成品刀具进行热压振动烧结；将经过热压振动烧结的所述半成品刀具打磨、抛光，得到所述超高强超高韧陶瓷刀具。采用本发明，该刀具硬度高、耐磨性好、抗热冲击性能优异、抗弯强度及断裂韧性高，其导热性、耐蚀性、抗氧化性以及高温硬度、高温强度等都有明显优势。 | 0 | 0 | 1 | 0 | 0 | 0 | 0 | 0
| CN103206920A | 本发明涉及一种用于二次元影像测量仪的刀具参数的测定装置，夹具底座上面中间通过连接槽可调连接刀具轴心寻找及轴向定位机构和滑块，夹具底座上面右端可调连接压紧拨动机构，滑块位于刀具轴心寻找及轴向定位机构与压紧拨动机构之间，刀具轴心寻找及轴向定位机构和滑块上分别装有锁紧机构，滑块前端面上固定连接第二V型定位板、夹具底座右端面上固定连接第一V型定位板。本发明通过轴心寻找及轴向定位机构、V型定位板完成对刀具的定位、定心，方便产品的正确装夹，再通过压紧拨动机构方便对刀具的圆跳动等参数的测量，且整个工装不局限于某一规格的刀具的参数测量，压紧拨动机构的上下可调性保证了对不同规格的刀具的实用性。 | 0 | 0 | 0 | 0 | 0 | 0 | 0 | 0
| CN103212725A | 本发明公开了一种切削刀片及切削刀具。该切削刀片，包括呈板状的刀片本体，所述刀片本体由上表面、下表面、侧面和凹进围成，所述侧面和凹进均设有三个，三个侧面与三个凹进间隔布置，且各侧面和各凹进均连接于上表面和下表面之间，所述凹进由周定位面和分设于周定位面两对角位置的刀槽组成，其中一个刀槽与上表面相交形成一条主切削刃，另一个下刀槽与表面相交形成另一条主切削刃，各刀槽与相邻侧面相交形成侧切削刃，所述主切削刃与侧切削刃连接形成切削刃组。该切削刀具包括刀体和刀片紧固件，所述刀体上通过刀片紧固件固定有上述的切削刀片。 | 1 | 0 | 0 | 0 | 0 | 0 | 0 | 0
| CN103212726A | 本发明公开了一种切削刀片及切削刀具。该切削刀片包括呈板状的刀片本体，所述刀片本体由上表面、下表面、侧面和凹进围成，所述侧面和凹进均设有三个，三个侧面与三个凹进间隔布置，且各侧面和各凹进均连接于上表面和下表面之间，所述凹进由周定位面和分设于周定位面两对角位置的刀槽组成，所述刀槽与上表面或下表面相交形成主切削刃，所述刀槽与侧面相交形成侧切削刃，所述主切削刃与侧切削刃连接形成切削刃组，其具有结构简单紧凑、通用性强、使用方便、性价比高的优点。该切削刀具包括刀体和刀片紧固件，所述刀体上通过刀片紧固件固定有上述的切削刀片。 | 1 | 0 | 0 | 0 | 0 | 0 | 0 | 0
| CN103212735A | 为了在旋转刀具(2)特别是钻孔刀具的情况下在一个支架(6)与一个切削头(12)之间形成一种刀具联接件，在此提供了一个联接插座(8)和一个对应的联接销(10)，该联接销基本上具有立方形的截面、在各自情况下具有一对相对的夹紧区段(22A，22B)和扭矩区段(24A，24B)，这些对的区段中的至少之一被成形为使得它相对于一条旋转轴线(4)是偏斜地倾斜的，以便形成一种燕尾形连接。通过这种简单的基本上立方形的几何形状不仅实现了防止轴向拉出功能、而且还实现了扭矩传输和定中心功能。 | 1 | 0 | 0 | 0 | 0 | 0 | 0 | 0
| CN103213008A | 本发明公开了一种用于加工曲轴外铣刀具刀夹上刀槽的夹具及方法，该夹具包括安装部分和夹紧部分，所述安装部分包括顶面、用于与机床定位的底部定位面以及通过紧固件连接机床的紧固孔，所述夹紧部分包括一对侧面和用于对所述刀夹连接定位的上定位部，夹紧部分底部设于所述顶面上。该方法包括以下步骤：1)安装夹具：将上述的用于加工曲轴外铣刀具刀夹上刀槽的夹具安装到机床上；2)安装刀夹：将曲轴外铣刀具刀夹安装固定在所述夹具的夹紧部分，并通过所述夹紧部分的上定位部对所述刀夹连接定位；3)铣削加工：在所述刀夹上一次性铣削加工形成刀槽。 | 1 | 0 | 0 | 0 | 0 | 0 | 0 | 0
| CN103215483A | 一种轧钢用高强度工业刀具，涉及刀具技术领域，由15-20%碳化钛、10-40%不锈钢粉、0.1-5%碳化钽、0.1-5%碳化铌、10-40%碳化钨、5-10%碳粉10-20%硬质合金成型剂组成。本发明的刀具硬度高、耐磨性好，其热稳定性、导热性、耐蚀性、抗氧化性以及高温硬度、高温强度等都有明显优势；其可在高温下连续快速切削，切削时摩擦力小，切割更锋利、切口更整齐、无毛刺，用于切削加工生产，能够极大地提高切削速度，进而提高生产效率；其不仅能够加工各种难以切削的材料，加工准确、产品精度高，且由于其制作材料安全环保，用于食品及药品切割更安全放心，有利于环保。 | 0 | 0 | 1 | 0 | 0 | 0 | 0 | 0
| CN103221168A | 提供一种用于保持多种类型的可移除的切削刀片(21,21\u0027\u0027,21\u0027\u0027\u0027\u0027\u0027\u0027)的刀夹(123)。刀夹(123)包括刀夹本体(125)，刀夹本体(125)包括刀片接纳凹部(127,127\u0027\u0027)，凹部包括用于抵接刀片的相对应的刀片支承表面(37,39;43,45;37\u0027\u0027\u0027\u0027\u0027\u0027)的刀片抵接表面(129,29\u0027\u0027)。刀片抵接表面(129,129\u0027\u0027)包括适于抵接第一类型的切削刀片(21\u0027\u0027\u0027\u0027\u0027\u0027)的第一刀片支承表面(37\u0027\u0027\u0027\u0027\u0027\u0027)的第一部分(131,131\u0027\u0027)和适于抵接第二类型的切削刀片(21，21\u0027\u0027)的第二刀片支承表面(37,39;43,45)的第二部分(133,133\u0027\u0027)。 | 1 | 0 | 0 | 0 | 0 | 0 | 0 | 0
| CN103223520A | 一种抑制铣床刀具主轴振动的装置，包括铣床机箱外壳、铣床刀具主轴和径向包容挤压膜气体静压轴承，径向包容挤压膜气体静压轴承安装在铣床机箱外壳的铣床刀具主轴处，径向包容挤压膜气体静压轴承套装在铣床刀具主轴的输出端上。本发明的有益效果是：有效解决了主轴振动问题，大大减小了由主轴振动而产生的加工误差，提高了加工精度满足现代先进加工技术的要求；不需外界提供压缩气体；结构小巧简单，用紧固螺栓和固定螺钉将其直接固定在机床上即可；非接触，低磨损、低噪音。 | 0 | 0 | 0 | 0 | 1 | 0 | 0 | 0
| CN103231391A | 本发明公开了一种新型刀具结构，包括：刀具本体和刀柄，所述刀具本体和刀柄为整体式结构，所述刀柄上设置有刀柄套，所述刀柄套包括两个塑料片，两个塑料片分别设置在刀柄的两侧面上，并与刀柄固定连接，所述刀柄套的外部靠近刀具本体的位置上设置有软橡胶圈，所述刀具本体包括刀身部和刀刃部，所述刀身部上设置有多个通孔，所述刀刃部的外表面上设置有硬质耐磨层。通过上述方式，本发明结构简单，长时间切割，人手的虎口处也不易疼痛，另外还具有耗材少的优点。 | 0 | 0 | 1 | 0 | 0 | 0 | 0 | 0
| CN103231392A | 本发明公开了一种新型涂层刀具结构，包括：刀具本体和刀柄，所述刀具本体和刀柄为整体式结构，所述刀具本体为一个长方形的框，包括上边框、下边框、前边框和后边框，所述下边框上具有刀刃部，所述刀柄与后边框连接在一起，所述前边框上设置有开瓶器，所述上边框上设置有锯齿形刀刃，所述刀柄上设置有刀柄套，所述刀刃部的外表面上设置有陶瓷硬质耐磨层。通过上述方式，本发明结构简单，刀刃硬度高，经久耐用；使用时，切好的片状物不易粘结在刀身上，便于持续切割；另外还具有用作开瓶器的功能。 | 0 | 0 | 1 | 0 | 0 | 0 | 0 | 0
| CN103234481A | 本发明提供了一种金刚石刀具刀尖圆弧圆度的高效高精度检测装置，属于刀具检测装置技术领域。本发明所述精密气浮轴系竖直放置在隔振平台的中央，微调心装置固定在气浮轴系的上端部，刀具夹具固定在微调心装置的上部，体视显微镜系统设置在刀具夹具的上方，原子力显微镜系统设置在刀具夹具一侧的上方。本发明体视显微镜系统辅助微调心装置进行调心，提高调心精度，克服了AFM测量范围小的缺陷，能够进行三维测量，测量精度高；不但能解决圆弧刃金刚石刀具刀尖圆弧圆度的精密测量问题，其测量数据还能够反映刃磨机床的动态特性，可用来评价刀具的刃磨质量，并能为数控单点金刚石车削中的刀具补偿提供数据支持。 | 0 | 0 | 0 | 0 | 0 | 0 | 0 | 0
| CN103237619A | 一种切削式的切削刀具，其由承载刀具(24)构成，该承载刀具具有用于容纳刀片(5、9、30)的凹缺(8)，刀片在切削面(10)上带有夹紧凹槽(22)，其中，刀片(5、9、30)被带有突出部(21)的夹紧销(1)保持在承载刀具(24)中，其中，夹紧销(1)利用夹紧螺钉(2)固定在承载刀具(24)上，使得在拧紧夹紧螺钉(2)时，夹紧销(1)把刀片(5、9、30)牵拉到凹缺(8)中，且在突出部(21)上设置用镰刀形的接合部件(12)，用于接合到刀片(5、9、30)的夹紧凹槽(22)中，其中，a)夹紧螺钉(2)具有相对于其杆(2a)突出的夹紧头(2b)，其中，夹紧头(2b)靠置在夹紧销(1)的相对于夹紧螺钉(2)的轴线(16)弯折的支撑面(6)上，且弯折的支撑面(6)经过布置，使得夹紧销(1)作用到刀片(5、9、30)上的压力增大；b)夹紧销(1)的突出部(21)具有用于支撑在刀片(5、9、30)的切削面(10)上的夹紧面(11)。 | 1 | 0 | 0 | 0 | 0 | 0 | 0 | 0
| CN103237621A | 一种具体地用于切削金属工件的孔切削刀具(2)，该孔切削刀具包括刀具基底(4)和在该刀具基底的表面上的刀具涂层(8)，其中该孔切削刀具包括在该刀具基底的所述表面中的多个凹坑(6)，并且其中该刀具涂层延伸过这些凹坑，使得凹坑表面包括该刀具涂层。以这种方式，凹坑尺寸在延长的道具寿命期间可以被保持，并且这些凹坑连同它们涂层的表面在保持润滑剂方面是特别有效的，使得润滑膜的厚度与未涂层的凹坑的刀具相比可以增加。在实施例中，通过激光蚀刻形成这些凹坑，并且这些凹坑仅存在于柱形刃带上。平均的凹坑深度适当地在8μm至25μm的范围内，从40μm至250μm独立地选择平均的凹坑宽度和凹坑长度，并且平均的凹坑密度是20至30个凹坑/mm2。 | 1 | 0 | 0 | 0 | 0 | 0 | 0 | 0
| CN103249522A | 本发明涉及机床的刀具损伤探测装置及探测方法，该装置包括：探测器(140)，其从机床的伺服器(100)和主轴(110)接收基于转矩的电流信号；模拟器(150)，其利用从机床的数值控制器(120)输入的信息而计算预处理加工条件：刀具数据库(130)，其用于存储与当前安装的刀具的在过去加工时测定的转矩值和加工条件有关的信息；刀具管理器(160)，其将与利用当前安装的刀具、在过去加工时利用相应的刀具所测定的转矩值和加工条件有关的信息记录在上述刀具数据库(130)中或者从该刀具数据库(130)提取信息；临界转矩运算器(190)，其从上述刀具管理器(160)接收记录在上述刀具数据库(130)中的信息，并利用在上述模拟器(150)计算的预处理加工条件，对预测为会在加工操作时发生的转矩的范围进行计算；临界转矩数据存储部(180)，其对由上述临界转矩运算器(190)预测的转矩的上限值和下限值进行存储；比较器(170)，其对由上述探测器(140)测定的转矩与来自上述临界转矩运算器(190)的临界转矩范围进行比较；以及控制部(250)，其根据上述比较器(170)中的比较结果，对机床的加工动作进行控制，由此具有不仅检测刀具破损而且还能同时解决破损的预测和预测以后的对应方案的效果，还具有能够稳定地执行无人加工操作的效果。 | 1 | 0 | 0 | 0 | 0 | 0 | 0 | 0
| CN103252510A | 一种刀具夹持器包括带有接收镶片的凹座的刀具夹持器本体以及用于夹紧切削镶片的夹具。该夹具包括一对向下延伸的凸起，当该夹具与该镶片进入压力接合中时，这一对凸起接合了该切削镶片中的一对凹口，由此将该切削镶片牢固地夹紧在该刀具夹持器的接收镶片的凹座中。 | 1 | 0 | 0 | 0 | 0 | 0 | 0 | 0
| CN103252939A | 本发明提供了一种氮化铬/氮化硼钛纳米复合多层涂层刀具，至少包括刀具基体、耐磨层以及沉积在刀具基体上的结合层，还包括有缓冲层和应力梯度层，缓冲层附着在结合层上，应力梯度层附着在缓冲层上，耐磨层附着在应力梯度层上，其中结合层由高能Cr离子轰击而成，缓冲层由低能Cr离子沉积而成，应力梯度层为CrN，耐磨层为CrN和TiBN交替层叠而成的纳米多层复合涂层。涂层刀具不但具有较好的耐磨性能，同时由于多层结构具有良好的耐腐蚀性能。本发明同时还提供了上述刀具的制备方法，制备中所使用的设备以及工艺均简单，制备过程易控制，具有良好的工业应用前景。 | 0 | 0 | 1 | 0 | 0 | 0 | 0 | 0
| CN103256057A | 一种刀头的盘形刀具更换装置和方法，作业人员能安全地更换盘形刀具、能以所需间距配置盘形刀具且较便宜。在经由固定板(34)把旋转自如地支承更换式的双盘形刀具(18A)的座架(30)安装于安装台(31)而构成的刀头(12)中，设置更换装置(40)，其可在刀头后方的大气压下的刀盘辐条(16)内为每个座架更换双盘形刀具，并且更换装置包括：刀闸阀(42)，其可自由装卸地与安装台的后端开口部连接来代替固定板；更换引导件(44)，其可自由装卸地与该刀闸阀的后部连接以引导座架相对于安装台的进退移动；以及装卸千斤顶(43)，其安装在该更换引导件上以使座架进退移动。 | 1 | 1 | 0 | 0 | 0 | 0 | 0 | 0
| CN103260824A | 本发明的数控机床刀具轨迹部件加工程序修正系统包括：人机界面部(100)，其被输入刀具轨迹部件加工程序，该刀具轨迹部件加工程序由自动地执行用于利用数控机床的刀具加工加工物的刀具轨迹的一个以上的加工块构成；数控内核部(200)，其按照每个加工块对输入到上述人机界面部(100)的上述部件加工程序进行分析而生成各自的加工块信息；刀具轨迹模块部(300)，其依次调用由上述数控内核部(200)分析的上述加工块信息，在存在连续包含预先设定的基准个数以上的包含快速移送命令的加工块的连续快速移送加工块组的情况下，以减小刀具轨迹并能避免上述刀具与上述加工物之间的碰撞的方式，修正上述连续快速移送加工块组；以及仿真部(400)，其按照由上述数控内核部(200)分析的每个上述加工块对上述部件加工程序进行仿真。 | 1 | 0 | 0 | 0 | 0 | 0 | 0 | 0
| CN103264064A | 一种高效换热管加工设备刀具进给机构，其特征是它包括刀具安装轴(9)、刀具连接件(8)、套筒(7)、丝杆(6)、连接法法(12)、丝杆连接块(5)及套筒连接器(4)，套筒连接器(4)的一端与动力装置输出轴相连，另一端与丝杆连接块(5)相连，丝杆(6)的一端与丝杆连接块(5)相连，另一端通过套筒(7)端部的螺纹(17)后旋入刀具连接件(8)的螺纹端(14)中，刀具连接件(8)的螺纹端插入所述的套筒(7)中且只能在套筒(7)中作轴向直线移动，刀具安装轴(9)安装在刀具连接件(8)位于套筒(7)外的一端上，刀具(11)安装在刀具安装轴(9)上；连接法兰(12)固定在套筒(7)上并通过固定法兰(13)与动力装置相连。本发明结构简单，调整方便，可实现全自动调节加工波纹等高效换热管，并达到高精度高效换热管。 | 1 | 0 | 0 | 0 | 0 | 0 | 0 | 0
| CN103272672A | 本发明公开了一种用于破碎的刀具，刀具包括条片形的刀具本体以及连接杆，连接杆的一端与刀架相连接，连接杆的另一端与刀具本体的中段构成交叉状连接。通过上述结构的刀具，在刀架带动刀具转动过程中，刀具本体就会对快淬炉内冷却折返下落的快淬条进行切割，将快淬条切割成磁粉，提高集料筒的单次储料量，进而提高快淬炉的单炉产量，另外不需要在后续工序中另外再次进行破碎处理，减小钕铁硼磁粉的生产周期。 | 1 | 0 | 0 | 0 | 0 | 0 | 0 | 0
| CN103286364A | 一种平坦曲面加工用圆弧顶铣削刀具，它涉及一种铣削刀具。本发明为了解决现有的小直径球头铣刀在加工平坦类自由曲面时，存在加工带宽窄，步距过小，刀路过多，效率低下的问题。本发明的整体式铣削刀具，第一刀柄、第二刀柄和第一刀头由下至上依次固定连接，第二刀柄的直径小于第一刀柄的直径，第一刀头的圆弧顶底圆直径与第一刀柄的直径相同，圆弧顶刀头的圆心角为(β1)，第一刀头的圆弧半径(R)与第一刀柄的半径(r)的关系为：R\u003dr÷sin(β1/2)；分体式铣削刀具，第二刀头可拆卸设在第三刀柄的一端，第三刀柄的直径小于第二刀头的直径，第三刀柄沿其轴线设有刀柄冷却通道，第二刀头沿其长度方向的中心设有刀头冷却通道。本发明用于平坦曲面加工。 | 1 | 0 | 0 | 0 | 0 | 0 | 0 | 0
| CN103302337A | 本发明涉及一种用于动力工具的切削刀具。所述切削刀具可以包括具有第一端和第二端以及在其之间延伸的轴线的刀具主体。该刀具主体的第二端可与该动力工具接合。进给螺杆可以支撑在该刀具主体中并且向外延伸超过该第一端以接合工件。切削刀片能够以可拆卸方式支撑在该刀具主体中用于接合该工件。该刀片可以包括以可拆卸方式支撑在该切削刀具上并且相对于动力工具可与该切削刀具一起移动的刀片体，用于切削工件。该刀片还包括从该刀片体向外延伸的第一切削刃和从该刀片体向外延伸的第二切削刃。当该刀片支撑在该切削刀具上时，该第一切削刃能够径向延伸横过该切削刀具的端部，并且该第二切削刃可设置成靠近该切削刀具的外圆周。 | 1 | 0 | 0 | 0 | 0 | 0 | 0 | 0
| CN103308400A | 本发明公开了一种刀具强度测试系统，包括有强度测试装置、数据采集装置及数据处理装置，其中，所述强度测试装置包括有底座、设置于底座上方的滑座和测试台，所述滑座上方设置有刀具旋摆机构，该刀具旋摆机构包括有固定于滑座上的旋摆支座、活动连接于旋摆支座的T形传动组件、及与T形传动组件连接连动的刀具气动夹钳组件。本发明与现有技术相比，其有益效果为：本发明的刀具旋摆机构能够模仿人手进行砍切拍等动作，再通过数据采集装置和数据处理装置对刀具强度和刀具刃口锋利度持久性、磨损机理进行测试，快速准确，操作方便，安全实用可靠。 | 1 | 0 | 0 | 0 | 0 | 0 | 0 | 0
| CN103317169A | 一种旋转切削刀具包括一个可更换的切削刃尖，该切削刃尖具有一个切削部分和一个第一螺纹部分，该切削部分的结构被确定为用于在工件上执行切削操作并且该第一螺纹部分是总体上与该切削部分相反布置的。该切削刀具进一步包括一个围绕中央纵向轴线布置的总体上圆柱形的刀具本体。该刀具本体具有一个被适配为有待连接到机床上的第一末端部分以及一个相反的第二末端部分，该第二末端部分具有被协作性地接合到该第一螺纹部分上的一个第二螺纹部分。该第二螺纹部分以选择性将该切削刃尖连接到该刀具本体上的方式而相对于该刀具本体是可移动的。 | 1 | 0 | 0 | 0 | 0 | 0 | 0 | 0
| CN103317374A | 刀具等速装置属于光栅刻划机械领域，目的在于解决现有技术光栅刻划过程中存在的加工精度难以保证及传动机构复杂引起的传动误差多的问题，实现不同宽度的光栅刻划。本发明包括分设于一基座的两个相对面的两个刀具等速机构，所述刀具等速机构可在等速凸轮的驱动下往复运动，摆杆的一端与第一推杆相连，另一端与第二推杆相连，可在第一推杆的带动下往复摆动，调节旋钮在摆杆上的相对位置可以改变，通过改变调节旋钮在摆杆上的位置而改变第一推杆和第二推杆的运动距离比值。本发明在保证刻划刀桥等速运动的同时，通过调节旋钮在摆杆上的位置可方便的调节刻刀的运动距离，无需改变刀具等速机构的结构和更换元器件。 | 1 | 1 | 0 | 0 | 0 | 0 | 0 | 0
| CN103317793A | 本发明提供了一种类金刚石基纳米复合涂层刀具，至少包括刀具基体，所述的刀具基体上由内至外依次附着有连接层、梯度层和主耐磨层；所述的连接层附着在刀具基体上，连接层为Mo，梯度层附着在连接层上，所述的梯度层为Mo-C层，梯度层中碳含量由内至外逐渐增多；所述的主耐磨层附着在梯度层上，主耐磨层为掺杂有碳化钼的类金刚石涂层，即MoC-DLC层；本发明同时还提供了上述刀具的制备方法。本发明制备的类金刚石基纳米复合材料硬度高，表面光滑，摩擦系数低，同时沉积温度低，工艺条件方便调节，可重复性高，极易大规模工业化。 | 0 | 0 | 1 | 0 | 0 | 0 | 0 | 0
| CN103338713A | 本发明涉及一种刀具夹紧装置、尤其是振荡式刀具夹紧装置，包括至少一个夹紧单元(12a；12b)，它具有至少一个用于在轴向(18a；18b)上固定夹紧加工刀具(16a；16b)的销形的夹紧元件(14a；14b)以及至少一个设置在夹紧元件(14a；14b)上的夹紧头(20a；20b)。本发明建议，刀具夹紧装置具有至少一个运动转换单元(22a；22b)，它被设置用于根据夹紧元件(14a；14b)的至少基本上沿着轴向(18a；18b)的运动使至少所述夹紧头(20a；20b)在至少一个偏离轴向(18a；18b)的方向上运动。 | 0 | 1 | 0 | 0 | 0 | 0 | 0 | 0
| CN103338898A | 本发明涉及一种用于加工工件(2)的刀具转塔(3)，其包括壳体(11)，该壳体带有设置在其上的驱动单元(14)。借助于驱动单元(14)能使转动件(13)绕转轴(15)转动到多个转动位置。在转动件(13)上在周侧上设有多个用于接纳刀具(20)的刀具架(19)，借助于第一输送线路(21)和相应的第二输送线路(50)能给该刀具架输送低温冷却介质(5)。第一输送线路(21)借助于线性致动器(25)至少局部地可线性移位，其中，第一输送线路(21)在第一位置中与位于工作位置的刀具(20)所属的第二输送线路(50)相连接并且在第二位置中与该第二输送线路(50)分开以改变转动件(13)的转动位置。借助于刀具转塔(3)可以以简单可靠的方式将低温冷却介质(5)输送到刀具(20)。 | 1 | 0 | 0 | 0 | 0 | 0 | 0 | 0
| CN103341850A | 本发明提供了一种线镗刀具车，包括：车体、推柄、刀具定位装置、刀具导向装置、以及前轮组件和后轮组件；所述车体是由上架，底架，连接上架和下架的侧架组成的框架状结构；所述刀具定位装置，包括安装板和刀柄定位板，所述安装板平行固定在所述车体上架的左右梁上，所述刀柄定位板固定在所述安装板之间，其中，所述刀柄定位板两侧设有多个用于悬挂线镗刀刀柄的阶梯槽；所述刀具导向装置，其为固定连接在所述底架或侧架上的条状板，该条状板上设有多个导向孔，该导向孔的位置在所述刀柄定位板的对应阶梯槽的正下方。本发明的刀具车结构简单、可靠，使结构复杂且精密性高的线镗刀在运转和存放过程中不发生损坏，也减少工人在运送过程中的劳动强度。 | 1 | 0 | 0 | 0 | 0 | 0 | 0 | 0
| CN103341889A | 切削抛光有机玻璃的金刚石刀具的模型：(a)极限最小切削厚度Hmin与刀具刃口钝圆半径ρ、有机玻璃的物理力学性能，以及刀具与工件之间的摩擦系数μ有关；(b)两条相邻的具有较小间距的平行轮廓之间存在着相对位移τ。经过本发明的特殊刃口处理技术，单晶金刚石、聚晶金刚石的刀具都能达到有机玻璃切削抛光后透、光、亮的效果。 | 0 | 0 | 0 | 0 | 0 | 0 | 0 | 0
| CN103341917A | 本发明提供了一种多刀具立式石材板料切割机，包括:刀轮轴(1)，其两端以沿上下运动的方式连接在支架上，且一端连接电动机(2);多个切割刀具(3)，其与刀轮轴(1)同轴布置，并等间距套设在刀轮轴(1)上;多个靠山(4)，其为多个竖直放置的平板结构，其一侧均设置石材板料定位件，石材板料(5)紧贴平板结构一侧并竖直置于石材板料定位件上，多个靠山(4)平行于多个切割刀具(3)排列并一一对应布置;多个靠山(4)正下方具有沿多个靠山(4)排列方向的垂直方向运动的板料输送台(6);其中，多个切割刀具(3)随着刀轮轴(1)的向下移动而产生的切割路径与所述石材板料(5)的厚度平面发生干涉。 | 1 | 0 | 0 | 0 | 0 | 0 | 0 | 0
| CN103343277A | 一种高耐磨耐腐耐高温工业刀具，涉及刀具技术领域，采用碳化钨作为硬质合金相，钴粉、铁粉作为粘接相，镍粉作为粉接相，外加一定量了碳粉用于增加产品碳含量，提高耐磨作用、韧性；本发明制作工艺简单易实现，且其生产效率高，良品率高，有利于大规模机械化生产，制备的刀具，其硬度高、耐磨性好，其热稳定性、导热性、耐蚀性、抗氧化性以及高温硬度、高温强度等都有明显优势；其可在高温下连续快速切削，切削时摩擦力小，切割更锋利、切口更整齐、无毛刺，用于切削加工生产，能够极大地提高切削速度，进而提高生产效率；其不仅能够加工各种难以切削的材料，加工准确、产品精度高，且由于其制作材料安全环保，用于食品及药品切割更安全放心，有利于环保。 | 0 | 0 | 1 | 0 | 0 | 0 | 0 | 0
| CN103357936A | 本发明公开了一种具有高精度调整能力的刀座及装有该刀座的切削刀具，刀座包括刀座本体，所述刀座本体上设有用于装卸切削刀片的刀槽，所述刀槽设有对所述切削刀片定位的底定位面、端定位面和侧定位面，所述端定位面和/或侧定位面配设有用于调整所述切削刀片定位的弹性胀紧结构。切削刀具包括刀体、切削刀片以及上述的具有高精度调整能力的刀座，所述切削刀片通过所述刀座装设于刀体上。其具有结构简单、调整精度高、调整效率高、操作方便的优点。 | 1 | 0 | 0 | 0 | 0 | 0 | 0 | 0
| CN103357937A | 本发明公开了一种具有多个铣削单元的铣削刀具，包括公转组件、联接套和多个铣削单元，所述公转组件空套于所述联接套内，所述多个铣削单元沿公转组件周向均匀装设于公转组件上，所述联接套的内壁上设有内齿圈，所述铣削单元包括自转驱动齿轮，所述自转驱动齿轮与所述内齿圈啮合，当公转组件驱动所述多个铣削单元公转时，各铣削单元在自转驱动齿轮与内齿圈的作用下产生自转，并独立铣削。该具有多个铣削单元的铣削刀具降低了刃口的切削力和冲击载荷，降低了切削热、切屑厚度和长度，加工效率高，使用寿命长，适用范围广。 | 1 | 0 | 0 | 0 | 0 | 0 | 0 | 0
| CN103357959A | 本发明公开了一种铰孔刀具，包括刀体、铰削刀片和紧固件，所述刀体由柄部、切削端部及位于柄部、切削端部之间的周面构成，所述铰削刀片通过紧固件装设于切削端部，所述刀体设有从柄部贯穿至切削端部的内冷孔，所述周面上设有多个型腔，所述型腔设有与所述内冷孔相通的连通孔。该铰孔刀具具有结构简单、能有效抑制振动、能消除悬伸长对孔加工质量不良影响的优点。 | 1 | 0 | 0 | 0 | 0 | 0 | 0 | 0
| CN103358128A | 一种电动式多功能冲剪工作台刀具，包括切断台、剪板工作台、角钢工作台、切槽工作台、冲孔工作台、折弯工作台、润滑系统和床身，其特征在于：所述的滑块上集成安装有各工作台刀具，通过曲轴带动滑块上圆钢、方钢刀具，剪板刀具，切槽刀具，冲孔上冲模，实现垂直剪切，角钢工作台上的刀具则由滑块的上下运动经过滑槽转化为斜向切断。本发明，设备简化，结构紧凑，体积小，重量轻，易于维修，造价低，在客户切换产品时，无需做出很大的产线设备调整，提高了切削精度，实现了一机多用的多功能柔性加工。 | 1 | 0 | 0 | 0 | 0 | 0 | 0 | 0
| CN103358338A | 本发明公开了一种能够改变刀具角度的切削机，包括滑轨以及与滑轨垂直连接的立柱，立柱上设置有与立柱垂直连接的水平臂，且水平臂的轴线与滑轨的轴线垂直，刀具安装机构包括安装块，安装块远离水平臂的侧壁内凹形成凹槽，且凹槽同时与安装块的上下两端连通，凹槽中设置有刀具，刀具的轴线与水平臂的轴线垂直，刀具同时与凹槽的侧壁连接，刀具和凹槽的侧壁之间设置有转轴，且转轴的两端与刀具和对应的凹槽的侧壁连接。该切削机的结构简单，原理简便，通过设置转轴能够使得刀具的角度和位置产生移动，形成90°的转动，增大了刀具切削的范围，提高了切削的效率，能快速、有效地完成复杂零件、部件、模具件的空间尺寸、曲面的三维划线和切削。 | 1 | 1 | 0 | 0 | 0 | 0 | 0 | 0
| CN103358394A | 本发明公开了一种能够转动角度的油泥模型切屑机的刀具安装机构，包括安装块，所述安装块的侧壁内凹形成凹槽，且凹槽同时与安装块的上下两端连通，凹槽中设置有刀具，刀具同时与凹槽的侧壁连接，且刀具与凹槽的底面存在间隙，刀具和凹槽的侧壁之间设置有转轴，且转轴的两端与刀具和对应的凹槽的侧壁连接，刀具能够绕着转轴的轴线旋转。该刀具安装机构结构简单，通过设置转轴能够使得刀具的角度和位置产生移动，形成90°的转动，增大了刀具切削的范围，避免了搬动油泥模型和重新对刀，提高了切削的效率。 | 0 | 1 | 0 | 0 | 0 | 0 | 0 | 0
| CN103358443A | 一种记忆海绵枕头的修边刀具，包括刀具，其特征是：所述的刀具设置在刀具卡座中，在刀具卡座的上端连接一个操作杆，该修边刀具还包括一个限位座，所述的限位呈“冂”型，在限位座上部的中心位置设有一个通孔，在通孔上端还设置一个连接套，所述的操作杆套设在通孔和连接套中，在连接套的一侧设有安设调整螺栓的螺栓调整套，限位座下部的两个端口上设有左限位块、右限位块。本发明的有益效果：结构简单、使用方便、使用安全。切割飞边的后枕头边缘处光滑没有毛刺，提高了工作效率，同时也保证了切割的精度，减少报废产品。 | 1 | 0 | 0 | 0 | 0 | 0 | 0 | 0
| CN103363920A | 本发明提供一种刀具检测系统，应用于计算机。该计算机与影像量测机台电连接。待测的刀具固定在可旋转的夹持设备上，在夹持设备旋转刀具的过程中，影像量测机台利用影像捕获装置捕获刀具每个刀刃的所有图片，并测量得到每张图片中各像素点的X，Y坐标及每张图片的Z轴坐标。该系统将刀具的每张图片进行二值化处理，计算每张图片中的轮廓点的二维坐标，根据每张图片的Z轴坐标得到每张图片中的轮廓点的三维坐标，从而得到刀具的所有三维轮廓点。之后，该系统将刀具的所有三维轮廓点与刀具的理论轮廓图形对齐，计算每个轮廓点到理论轮廓图形的最近距离，并根据所有最近距离中的最小值及最大值计算刀具的总偏差。本发明还提供一种刀具检测方法。 | 0 | 1 | 0 | 0 | 0 | 0 | 0 | 0
| CN103364223A | 声学材料取样刀具，涉及一种声学材料取样刀具，解决现有声学包装材料取样方法存在的制样过程繁琐，加工时间长，取样样本变形的缺点，包括刀具、刀具支架、刀具安装头、手柄、推出材料杆、手柄连接支架销钉和手柄连接推杆销钉；其中手柄上开槽，手柄连接推杆的销钉在槽内滑动，竖直方向开有通孔，留有推出材料U型杆安装空间；刀具支架的底座部分有配合刀具的环形刀槽，刀具中心设有通孔，推出材料杆的U型杆部穿过刀具通孔，其圆板部分在刀具内，可以通过推动U型杆取出切割完成的声学材料样件；刀具安装头(推杆)上设有键，与刀具支架上部的键槽配合。本发明可以准确方便切出预定规格的声学材料样品。 | 1 | 1 | 0 | 0 | 0 | 0 | 0 | 0
| CN103370158A | 用于生产工件中的螺纹的螺纹产生刀具具有以下特征：a)所述刀具是围绕刀具轴线(A)可旋转的，b)所述刀具具有数量n≥1的用于分别地产生所述工件中的一个沟槽的沟槽产生区域(42、44)以及数量m≥1的用于产生所述工件中的所述螺纹的螺纹产生区域(32、34)，c)所述m个螺纹产生区域中的每个被排列为在平行于所述刀具轴线(A)的轴向投影中在所述n个沟槽产生区域中的一个后方，并且具有在所述轴向投影中的横截面中的比该沟槽产生区域小的广度。 | 1 | 0 | 0 | 0 | 0 | 0 | 0 | 0
| CN103372672A | 本发明提供组合刀具或复合刃刀头，该种刀具效率高，强度大，寿命长，其特征在于：复合刃刀头上设置切削面，内侧凸起的设置高效分切台，复合定位分解台，最外侧的高效分切台为抗裂分切台，或抗裂分切台，或高效分切台与内侧相邻的高效分切台的高度的关系定义为，抗裂分切台或高效分切台与相邻的内侧的高效分切台的高度为进刀量乘以乘积数，当被加工件硬度或粘度较高而刀具较大时，切削进刀量较小，进刀量所乘的乘积数较大，当被加工件硬度或粘度较高而刀具较小时，切削进刀量较小，进刀量所乘的乘积数较大，当被加工件硬度或粘度较低而刀具较大时，切削进刀量较大，进刀量所乘的乘积数较小，当被加工件硬度或粘度较低而刀具较小时，切削进刀量较大，进刀量所乘的乘积数较小。 | 1 | 0 | 0 | 0 | 0 | 0 | 0 | 0
| CN103372888A | 用于将标签套从薄膜管切下的装置，其包括刀具操纵圈和刀具支架，其中，当刀具操纵圈相对于刀具支架扭转时，刀具向内翻转，其特征在于，刀具操纵圈和/或刀具支架直接驱动。 | 0 | 0 | 0 | 0 | 0 | 0 | 0 | 0
| CN103372893A | 本发明公开了一种财务装订机打孔装置的刀具快速安装机构，包括主轴、刀具，所述主轴与所述刀具设有相互配合的、能够使得所述主轴带动所述刀具旋转的固定连接机构及使得所述主轴和所述刀具连接起来的防脱连接机构。本发明实现了刀具与主轴之间的快速拆卸、快速安装，使得刀具的拆卸和安装能够在几秒钟内就完成，效率大幅度的提高。 | 1 | 0 | 0 | 0 | 0 | 0 | 0 | 0
| CN103381496A | 本发明提供一种复合定位切削的螺旋刀具，主要涉及用于机械加工的机加麻花钻，该种刀具稳定性强，散热效率高，寿命长，且在钻削加工时容易定位，包括刀具头，其特征在于：形成了抗裂分切台或高效分切台与内侧相邻的高效分切台的高度的关系的定义，复合螺旋切削面与相邻的复合定位分解台的夹角为大于或等于90°的夹角，定心倒角面与钻尖的后切削面相交形成有小于或等于120°的夹角，或相邻的复合螺旋切削面的高度为大于或等于0.01毫米，或小于所排出的屑的厚度的五分之四，或小于或等于切削进给量的9倍的乘积数的高度，或抗裂分切台的宽度为大于0.6毫米，或小于或等于该刀具直径的三分之一，或复合螺旋切削面上设置一螺旋凹槽。 | 0 | 0 | 0 | 0 | 0 | 0 | 0 | 0
| CN103381497A | 本发明提供一种复合定位复合切削的定心螺旋刀具，主要涉及钣金麻花钻，该种刀具稳定性强，散热效率高，寿命长，包括刀具头，其特征在于：形成了抗裂分切台或高效分切台与内侧相邻的高效分切台的高度的关系的定义，复合螺旋切削面与相邻的复合定位分解台的夹角为大于或等于90°的夹角，或相邻的复合螺旋切削面的高度为大于或等于0.01毫米，或小于所排出的屑的厚度的五分之四，或小于或等于切削进给量的9倍的乘积数的高度，或抗裂分切台的宽度为大于0.6毫米，或小于或等于该刀具直径的三分之一，或复合螺旋切削面上设置一螺旋凹槽。 | 0 | 0 | 0 | 0 | 0 | 0 | 0 | 0
| CN103381500A | 本发明涉及一种铣削刀具和铣削刀具的铣削刀片组，用于铣槽。所述铣削刀具包括：刀具本体(2)；多个分离的第一刀座，其形成沿着第一线接连地布置的用于根部刀片(21)的根部刀片刀座；多个分离的侧部刀片刀座，其包括在所述根部刀片刀座的主要侧上沿着第二线接连地布置的用于侧部刀片(22)的多个第二刀座和在所述根部刀片刀座的辅助侧(7)上沿着第三线接连地布置的用于部侧刀片(22)的多个第三刀座。每个侧部刀片刀座包括底表面、内侧表面和外侧表面。每个侧部刀片包括下侧、相对的上侧和连接所述上侧和下侧的周向边缘侧。中心轴线延伸通过所述侧部刀片的上侧和下侧。所述侧部刀片的边缘侧形成前刀面。 | 1 | 0 | 0 | 0 | 0 | 0 | 0 | 0
| CN103384577A | 一种切削刀片(27)包括顶表面(33)、底表面(35)，和在顶表面(33)和底表面(35)之间延伸的侧表面(37)。顶表面(33)基本是八边形形状的并且侧表面(37)包括八个侧面(39)和八个角部(41)，每一个侧面(39)由在该侧面(39)的相对端处的两个角部(41)限定。四个刀刃部分(43)在顶表面(33)和侧表面(37)的相交处形成，每一个刀刃部分(43)的第一端(45)从距八个角部(41)中的任一个角部一个非零距离处沿着八个侧面(39)中的一个侧面开始，并且该刀刃部分(43)的第二端(47)从距八个角部(41)中的任一个角部上述非零距离处沿着八个侧面(39)中与侧面(39)中的上述一个侧面不连贯的另一个侧面结束，每一个刀刃部分(43)具有从在该刀刃部分(43)的第一端(45)处的第一角度改变为在该刀刃部分的第二端(47)处的不同的角度的楔角(θ)。还公开了一种使用这种刀片(27)的切削刀具(21)。 | 0 | 0 | 0 | 0 | 0 | 0 | 0 | 0
| CN103386513A | 本发明涉及铣削刀具，其被形成用于滚铣具有嵌齿如嵌齿轮和齿条等的工件，且其包括圆柱状刀具本体，该刀具本体限定旋转轴线且包括多个盘状段。每个段包括轮毂部分和周缘凸轮部，该凸轮部用于多个切向隔开的铣削刀片，其中接壤段以可拆卸的方式相互连接。每个段具有定位于旋转轴线上的通孔，其相对于彼此定向，在圆柱状刀具本体中形成中央管。接壤段以刚性扭转的方式相互连接。铣削刀具还包括第一端件，该第一端件在其一侧上以可拆卸且刚性扭转的方式与段中的第一个段相互连接，且第一端件在其另一侧上具有联接构件，该联接构件用于以刚性扭转的方式联接到扭矩源，使得来自源的所有扭矩经由第一端件被供给到圆柱状刀具本体，且中央管是冷却介质管。 | 1 | 0 | 0 | 0 | 0 | 0 | 0 | 0
| CN103386850A | 本发明公开了一种可更换刀具的电动削铅笔机，其主要设置有一容置于一集屑盒内且可由该集屑盒的开口分离的刀具模组，该刀具模组包含有一连接座、一刀座及一设置于该刀座上的刀具，于该连接座的中央位置设置有一贯穿该连接座的结合孔，而于该刀座的一端面设置有数个可伸入该结合孔并钩抵于该连接座位于该结合孔周缘的表面的弹臂，而使该刀座可转动地与该连接座相连接，又于该刀座上设置有一用以与一传动装置相连接的连接件，使该刀座与该传动装置相连接而为该传动装置所带动而转动，藉此构成一可方便更换且更换刀具模组的电动削铅笔机。 | 1 | 1 | 0 | 0 | 0 | 0 | 0 | 0
| CN103389223A | 汽车声学包装材料取样刀具，涉及一种汽车声学包装材料取样刀具，解决现有声学材料取样刀具在取样过程中存在切割困难、加工时间长，取样时样本变形且切割样本边缘不平整的问题，包括丝杠推进机构、上刀具安装头、上刀具支架、材料夹紧螺栓、紧固螺母、上刀具、下刀具和下刀具支架；丝杠推进机构与上刀具安装头为点接触，上刀具支架和下刀具支架上分别设置材料夹紧块，用于固定声学材料；上刀具支架的中心设置推杆槽通孔，用于将上刀具安装头通过推杆槽通孔安装到上刀具的推杆安装孔内，下刀具支架上设置下刀具安装槽，下刀具安装在下刀具安装槽内；上刀具安装头上设有止推销，本发明采用手工操作即可准确方便地切出预定规格的声学材料样品。 | 1 | 0 | 0 | 0 | 0 | 0 | 0 | 0
| CN103395076A | 本发明提供了一种手工切半成品记忆海绵枕头飞边的切割刀具和切割托架，其特征在于：切割刀具由手持杆、连接座、刀具组成，切割托架，包括设置底座、支撑杆、切割台、弧形托物板、第二支撑杆，所述的手持杆连接在连接座上部，所述的刀具设置在连接座下部的设置刀具固定槽中；并通过连接座右侧设置的紧固螺栓紧固，所述的刀具包括刀座和靠近刀座左下部设置的刀刃。本发明的有益效果：结构简单、使用方便。使用切割刀具和切割托架提高了切割时效，提高了工作效率，同时也保证了切割的精度，减少报废产品。 | 1 | 0 | 0 | 0 | 0 | 0 | 0 | 0
| CN103395126A | 石料容器的加工刀具，包括由动力带动的转动轴，所述的转动轴中制有水孔和水眼，转动轴上安装活动的刀具，所述的刀具包括刀体和球形的刀头，所述的刀具为三组以上，每组有2—12把刀体和刀头。本方案专门用于大型(几米至十几米高)中空石料容器内孔加工或外壁加工，利用刀体和刀头随着转动轴旋转后产生离心力，刀具向外展开，并且在转动轴带动刀具旋转的同时作上下升降运动，刀头对石料内孔进行加工或外壁进行加工，效率高，加工速度快。有了水孔和水眼，既能灌冷却水，又水与石粉混合，有利于排除。 | 1 | 1 | 0 | 1 | 0 | 0 | 0 | 0
| CN103398670A | 一种刀具形状测量装置，包括直线轴、底板、安装底座、精密旋转轴、光学镜头、CCD相机和二维调节平台，直线轴安装在底板上，所述的精密旋转轴安装在直线轴上，刀具被精密旋转轴夹住，所述的光学镜头和CCD相机位于刀具正上方，二维调节平台位于刀具的下方、通过安装底座固定在底板上。本发明确保了夹持刀具在测量过程中夹持牢靠、运动精度高的工作稳定性，相比于传动采用人工抓取刀具进行测量的原始方法，本发明可实现测量过程无人工干预，并始终确保针对同一个规格刀具夹持的接触力，确保测量过程对刀具自身无损伤，完全避免了人为因素导致测量精度难以提高的问题，为实现刀具形状自动化测量提供了方案。 | 1 | 0 | 0 | 0 | 0 | 0 | 0 | 0
| CN103419075A | 本发明公开了一种机加工刀具专用摆放座包括把柄、刀具摆放座，其特征是：在刀具摆放座上设有刀具孔和刀具槽，在刀具槽里设有刀具座，在刀具摆放座的两侧设有把柄。其优点是：该刀具专用摆放座刀具摆放整齐，有利于刀具拿取，避免的刀具支架的碰撞、摩擦，有利于刀具保护。 | 1 | 0 | 0 | 0 | 0 | 0 | 0 | 0
| CN103419099A | 一种五轴刀具磨床，包括钢架底座、过滤水箱、平台、X轴、精密旋转轴、刀具棒料支撑架、Y轴、主轴、砂轮组、旋转轴、立柱、Z轴、棒料远端支撑模块和喷嘴。本发明所采用的精密旋转轴相比于国外同类产品大多采用伺服电机驱动、蜗轮蜗杆传动等技术的现状，该旋转轴采用直接驱动式电机驱动，且不需要中间传动环节，具有更高的运动速度；尤其不需要中间传动环节来传递运动，完全消除了蜗轮蜗杆等传动机构所产生的回转间隙，具有高速旋转、防水密封、刀具棒料自动夹持等功能和高精度、结构紧凑、模块化等技术特点，为刀具的精密加工提供了一种综合优化解决方案。 | 1 | 1 | 0 | 0 | 0 | 0 | 0 | 0
| CN103422859A | 一种用于使用撞击地层的可旋转式切削刀具，包括一个具有纵向中心轴线的切削刀具本体，该切削刀具本体包括一个头部、一个在该头部的轴向后方的柄部、以及一个被附连到该切削刀具本体的头部上的硬质切削刃尖。该头部包括邻近该头部的轴向前端的一个第一头部区段，其中该第一头部区段包括多个第一侧面，使得多个相邻的第一侧面相遇而形成对应的多个第一共用刃。该头部进一步包括邻近该头部的轴向后端的一个第二头部区段，该第二头部区段具有多个第二侧面，其中多个相邻的第二侧面相遇而形成对应的多个第二共用刃。 | 1 | 0 | 1 | 0 | 0 | 0 | 0 | 0
| CN103426057A | 本发明公开了一种管制刀具鉴定系统，包括有刀具送检信息录入单元、连接刀具送检信息录入单元的审核单元、连接审核单元的鉴定单元、连接鉴定单元的信息存储单元。本创作使得管制刀具鉴定正规化、规范化、信息化，保证鉴定工作有章可循，真正使得鉴定工作适应社会治安管理要求，并通过严格的操作细则，规范了送检、审核、认定、接收等各种工作流程，并在此基础上，实现了精确化管理；同时，改变管制刀具分局集中认定的工作机制，简化了鉴定工作程序,从而使各基层单位(派出所等)节省大量的人力、物力、财力，进一步提高工作效率和工作积极性。 | 1 | 0 | 0 | 0 | 0 | 0 | 0 | 0
| CN103429373A | 本发明涉及孔中的内部切屑切削加工的装置，该装置具有通过孔中内部切屑切削加工来破碎切屑的单元。所述装置包括主构件(2)，该主构件(2)具有纵轴和至少一个可移动的刀头(1)，该刀头(1)具有刀具(3)，该刀具(3)能够基本上垂直于所述主构件(2)的纵轴移动。所述装置包括线性运动机构。喷嘴(9)位于所述刀头(1)上并能够与刀头(1)一起运动，所述喷嘴(9)用于将刀具流体冲洗在所述刀具(3)上。流体导管(5)与所述喷嘴连接并与高压刀具流体源连接。 | 0 | 0 | 0 | 0 | 0 | 0 | 0 | 0
| CN103433402A | 本发明公开了一种桶边整形用刀具，而提供一种能够进行桶口卷边撬缝、拉开的桶边整形用刀具。刀具驱动液压缸固定安装于刀架上，V型拨叉的一端通过第一销轴与刀具驱动液压缸的活塞杆铰接，另一端与滑套的导向面接触，V型拨叉的中部通过第二销轴与垫板铰接，刀杆一端穿过导向套和滑套并与锁母连接，另一端与刀头固定连接，导向套与垫板通过第三销轴铰接；通过V型拨叉的动作带动滑套及刀杆和刀头移动。本发明的桶边整形用刀具能够将桶缝撬开，并拉开，为下一工序的整形提供基础，使得开口桶卷边的整形能够实现机械化操作，以提高生产效率，降低生产成本，减轻了工人的劳动强度。 | 1 | 0 | 0 | 0 | 0 | 0 | 0 | 0
| CN103433806A | 本发明提供了一种自适应的刀具微破损监控系统，包括多传感器探测模块、信号调理和采集模块、数据处理和特征提取模块与刀具破损识别和报警模块，所述多传感器探测模块、信号调理和采集模块、数据处理和特征提取模块与刀具破损识别和报警模块依次连接，所述多传感器探测模块安装在刀架、工件或者工作台上，本发明还涉及一种自适应的刀具微破损监控方法。与现有技术相比，本发明的一种自适应的刀具微破损监控系统及方法有很高的灵敏性和稳定性，使得漏报率和错报率都得到大幅度的降低，适用于高精密切削加工中刀具状态的监控。 | 1 | 0 | 0 | 0 | 0 | 0 | 0 | 0
| CN103433967A | 一种高速软包裁切机刀具隔套，其外侧端面设有与所述刀具隔套同轴的环状凸台，所述环形凸台的外径小于所述刀具隔套的外径，用于给外侧刀具或盖板作为安装座，内侧端面设有与所述刀具隔套同轴的卡槽，所述卡槽设有与所述内侧端面平行的底面，所述环状凸台的外径与所述卡槽的内径尺寸相同，用于多个同样的刀具和多个同样的刀具隔套可以相互级联嵌套，在所述环状凸台上均布有3~6个通孔或螺孔。本发明使得裁切机的双上刀结构紧凑，既起到承接刀座的作用又起到连接传动的作用，该隔套结构使双上刀可互换，可以消除刀具与底刀配合使用过程中，由于底刀的磨损和更换带来的双刀间距配合问题，且有效消除了刀具间的轴向和径向的窜动。 | 1 | 1 | 0 | 0 | 0 | 0 | 0 | 0
| CN103447897A | 本发明提供一种超细刀具齿槽的加工工装，该工装中，反顶尖装夹在数控磨刀机的夹罐上，专用反顶尖装夹在尾座上，尾座装夹在数控磨刀机上，刀具两端的锥面分别装夹在反顶尖和专用反顶尖的反窝上，在刀具上设有夹紧装置，该夹紧装置与反顶尖连接。上述工装配合其加工方法，有效的避免了因热处理造成的大量该类刀具报废，合格率可达99%以上，并且加工效率也大幅度提升，是“在热处理之后直接用刃具磨床进行磨削齿槽”所用工时的1/5-1/8，也因此大大降低了该类刀具的加工成本。 | 1 | 0 | 0 | 0 | 0 | 0 | 0 | 0
| CN103451714A | 本发明公开了一种刀具的电化学翻新处理工艺，根据电流分布原理，采用电化学的方法对折旧刀具进行翻新处理，具有设备简单，工艺成本低，操作方便的特点，且经过电化学法处理后的翻新刀具，具有新刀具的锋利和使用寿命，本发明大大降低了修复成本和整个机加工过程中的工具成本，具有很强的实用价值。 | 0 | 0 | 0 | 0 | 0 | 0 | 0 | 0
| CN103465055A | 本发明公开了一种基于同步带轮加工过程中的刀具安装结构，包括安装板，安装板上设置有安装条一、安装条二、安装条三以及安装条四，安装条二设置在安装条一和安装条三之间，安装条三设置在安装条二和安装条四之间，安装条二、安装条三均设置在安装条一和安装条四之间，安装条一和安装条二之间存在间隙，安装条二和安装条三相互接触，安装条三和安装条四之间存在间隙，安装条一、安装条二和安装条四上均设置有刀具，刀具伸出安装板的范围；安装条三上设置有钻头，钻头和刀具设置在安装板的同一侧。该安装结构的结构简单，通过一次性安装的多个刀具，在水平和竖直方向对同步带轮进行加工，一次性将同步带轮加工完成，加工的质量能够得到保证。 | 1 | 0 | 0 | 1 | 0 | 0 | 0 | 0
| CN103481382A | 一种新型的一次性切割石墨坩埚的新型刀具，属于机械设计领域。解决了现有的切割石墨坩埚过程中对石墨柱原材料的损耗较大、切割下来的内部掏料无法进行再一次的石墨坩埚加工的问题。该切割石墨坩埚的新型刀具由主动齿轮、螺栓、径向刀具、刀架、从动齿轮、轴向刀具、主动轴、从动轴、挡板、刀架座组成；通过底部隐藏径向切割刀具的方式对底部进行加工，以齿轮传动装置来控制底面的加工。该新型刀具加工效率高，可靠性好、可以满足对不同尺寸的石墨坩埚进行加工。 | 1 | 1 | 0 | 0 | 0 | 0 | 0 | 0
| CN103485269A | 一种切削刀具包括一个切削刀具本体，该切削刀具本体具有一个轴向前端、一个轴向后端、一个邻近该轴向前端的头部以及一个邻近该轴向后端的柄部。该头部包括一个局部截头圆锥形部分，该局部截头圆锥形部分具有一个第一侧向刃和一个第二侧向刃；一个第一侧表面，该第一侧表面具有一个第一侧向过渡刃和一个第一终止刃，其中该第一侧向过渡刃与该局部截头圆锥形部分的第一侧向刃相邻接；以及一个第二侧表面，该第二侧表面具有一个第二侧向过渡刃和一个第二终止刃，其中该第二侧向过渡刃与该局部截头圆锥形部分的第二侧向刃相邻接，并且其中该第一终止刃与该第二终止刃相邻接从而形成一个切削刃。该切削刀具还包括一个硬质切削尖端。 | 1 | 0 | 0 | 0 | 0 | 0 | 0 | 0
| CN103501945A | 本发明涉及一种用于通过使用滚剃刀具(100)滚剃加工具有旋转对称的周期结构的工件(70)的方法和设备。在滚剃加工时滚剃刀具(100)相对于工件(70)进行耦合的相对运动，并且滚剃刀具(100)围绕第一旋转轴线(R1)旋转。工件(70)围绕第二旋转轴线(R2)旋转，其中，在滚剃加工期间设定数值大于15度的倾角(δ)，并且第一旋转轴线(R1)相对于第二旋转轴线(R2)异面延伸。 | 0 | 1 | 0 | 0 | 0 | 0 | 0 | 0
| CN103506643A | 本发明公开了一种刀具固定装置，包括座体和固定螺杆，所述座体上设有第一刀具安装孔和第二刀具安装孔，所述第一刀具安装孔位于第二刀具安装孔上方，并与所述第二刀具安装孔成一定的角度，所述第一刀具安装孔和第二刀具安装孔上方均设有固定螺杆。本发明的刀具固定装置，可以同时固定两把刀具，使得轴瓦的倒角加工过程一次完成，而且刀具的安装调节也是一次到位，无需变换。 | 0 | 0 | 0 | 0 | 0 | 0 | 0 | 0
| CN103506866A | 一种刀具适配器(10)包括一个适配本体(16)和一个刀具接收器(42)，该适配器本体具有被构造成有待附接到机床上的一个连接部分(18)以及与该连接部分相反布置的一个夹持器部分(20)，并且该刀具接收器被构造成将一个旋转切削刀具(12)的一部分接收和联接在其中。该刀具接收器被安装在该夹持器部分(20)中以便在一个有限的范围上是可旋转的。该刀具接收器被安装在该夹持器中以便在轴向方向和圆周方向上均是弹性地有弹力的。 | 1 | 0 | 0 | 0 | 0 | 0 | 0 | 0
| CN103506890A | 本发明公开了一种刀具角度可调的气门加工装置，刀具支架上安装有第一电机、第二电机和转动电机，其中，第一电机用于调整刀具的上下位置，第二电机用于沿气门轴方向调整刀具位置，转动电机直接安装刀具，可对刀具加工角度进行调整，满足对圆弧面的弧度加工。消除了在相邻两刀之间可能产生凸棱，使气门圆弧面在工作中不容易积碳，提高气门使用寿命，从而提高了发动机的功率和使用寿命。 | 1 | 0 | 0 | 0 | 0 | 0 | 0 | 0
| CN103508142A | 刀具自动分发装置，包括刀具架(1)、机械臂(2)、机械手(3)、电控装置(4)、计算机(5)等部分，刀具架(1)分为若干刀具格(6)，每格放置不同类型的刀具，使用时通过计算机(5)输入需要寻找的刀具位置，电控装置(4)操作机械臂(2)与机械手(3)从相应的刀具格(6)中抓取刀具，从而快捷地完成取放操作。 | 1 | 0 | 0 | 0 | 0 | 0 | 0 | 0
| CN103513605A | 本发明提供一种具有多轴加工机用刀具姿态控制功能的数值控制装置。该数值控制装置控制具有三个直线轴和包含一个刀具相位控制用旋转轴的三个旋转轴的多轴加工机。该数值控制装置根据刀具前端点位置指令以及刀具姿态指令平滑地对刀具前端点位置以及刀具姿态(刀具方向、刀具相位方向)进行插补，求出插补刀具前端点位置和插补刀具姿态(插补刀具方向、插补刀具相位方向)，根据求出的插补刀具前端点位置以及所述插补刀具姿态运算多轴加工机的三个直线轴以及三个旋转轴的各自的位置，向运算出的位置驱动这些各轴。 | 1 | 0 | 0 | 0 | 0 | 0 | 0 | 0
| CN103513610A | 本发明提供一种刀具轨迹显示装置，其具有可对比地显示程序轨迹、指令轨迹以及实际轨迹中的至少两个轨迹的显示部。刀具轨迹显示装置还具有可互相对比地显示与那些轨迹对应的表示刀具姿势的刀具矢量的刀具矢量显示部。刀具矢量作为连接刀具前端点和从该刀具前端点朝向刀具基端侧离开预定的距离的基准点之间的线段来显示。 | 0 | 0 | 0 | 0 | 0 | 0 | 0 | 0
| CN103519896A | 本发明公开了一种稳固移动不同尺寸电动刀具的手术无影灯，包括：无影灯本体，还包括：置于无影灯本体边缘并用于将手术时需要使用的电动刀具送到医生面前的自动移送装置，自动移送装置组成有：设于无影灯本体边缘的电动刀具放置轨道，平行于电动工具放置轨道的移送轨道，连接放置轨道、移送轨道之间的连接轨道，固定于电动刀具并滑动于放置轨道、移送轨道上的滑块；滑块上设有两片轴对称设置的限位片，限位片组成有：限位片本体，设于限位片本体一端并转动连接于滑块的固定端，设于限位片本体另一端的自由端。本发明提供一种主治医生能通过头顶上的手术无影灯上的按键自己快速、有效拿取电动刀具，而且移送过程稳定，不会损坏精密的电动刀具的手术无影灯；增加了手术的成功率；降低辅助人员的负担。 | 1 | 1 | 0 | 0 | 0 | 0 | 0 | 0
| CN103519897A | 本发明公开了一种稳固移动不同尺寸普通刀具的手术无影灯，包括：无影灯本体，置于无影灯本体底部的无影灯组，还包括：围绕无影灯组并用于将手术时需要使用的普通刀具送到医生面前的自动移送装置，自动移送装置组成有：设于无影灯本体底部的电动刀具放置轨道，同心于电动工具放置轨道的移送轨道，固定于电动刀具并滑动于放置轨道、移送轨道上的滑块，对应于滑块并连接放置轨道、移送轨道之间的连接轨道，放置上述普通刀具的放置块，连接于上滑块、放置块之间并可伸缩的连接组件；放置块组成有：位于放置块本体中心的放置凹槽，置于放置凹槽内并一端固定于放置块本体的限位组件。本发明提供一种只要医生口述便能自动化将手术刀运送给医生，且在运输过程中将不同尺寸的普通刀具稳定固定在放置块上的手术无影灯；从而降低了成本，且实现了自动化精确手术操作。 | 1 | 1 | 0 | 0 | 0 | 0 | 0 | 0
| CN103519898A | 本发明公开了一种悬挂普通刀具的手术无影灯，包括：无影灯本体，置于无影灯本体底部的无影灯组，还包括：围绕无影灯组并用于将手术时需要使用的普通刀具送到医生面前的自动移送装置，自动移送装置组成有：设于无影灯本体底部的电动刀具放置轨道，同心于电动工具放置轨道的移送轨道，固定于电动刀具并滑动于放置轨道、移送轨道上的滑块，对应于滑块并连接上述放置轨道、移送轨道之间的连接轨道。本发明提供一种只要医生口述便能自动化将手术刀运送给医生的悬挂普通刀具的手术无影灯，不仅不需要协助人员如护士的协助，独立能完成，且相比认为精确度高，适用于高精度，复杂的手术。 | 1 | 1 | 0 | 0 | 0 | 0 | 0 | 0
| CN103521328A | 鳄式刀具及具有鳄式刀具的撕碎机。一种鳄式刀具，包括刀座和切削部，切削部前刀面为弧形，在前刀面设有若干切削刃。本发明提供的鳄式刀具不仅实现了更换频率得以降低(每3个月换刀具一次)，使用成本相应下降，还实现了将全部动力应用于物料(如：塑料薄膜)的撕碎，克服现有技术由于动刀和定刀间的间隙被扩大，或切割角磨损致使无法实现对物料进行全切割，并由此产生的诸多不足，如：消耗电力大、刀具更换频繁、堵料故障率高和使用成本高等诸多不足。将该种鳄式刀具应用于各种撕碎设备或与其它设备形成组合装置，使得整体效益得到显著提高。 | 1 | 0 | 0 | 0 | 0 | 0 | 0 | 0
| CN103521844A | 扩铰复合加工刀具，包括具有回转中心线的刀具体，其中，该刀具体上至少形成有刀柄部(1)、铰刀部(5)和扩刀部(7)，所述铰刀部(5)和扩刀部(7)与所述回转中心线同轴，该铰刀部(5)的直径大于所述扩刀部(7)的直径，所述铰刀部(5)比所述扩刀部(7)更靠近所述刀柄部(1)。此外，本发明还提供一种采用所述扩铰复合加工刀具的发动机缸体挺杆孔加工方法。本发明由于使得扩孔加工和铰孔加工两工序一体，因此精简了加工工序，从而降低了制造成本。此外，本发明直接减少生产设备的台数和设备占地面积，从而减少了刀具数量和设备维护成本。 | 1 | 0 | 0 | 0 | 0 | 0 | 0 | 0
| CN103522108A | 用于存储刀具(300)的设备(D)，其具有由一个存储腔(200)形成的一个封闭空间，该封闭空间用于保持刀具并与一个机床(M)的加工站的空间相连通，所述设备(D)被安装在所述机床上，所述刀具(300)包括一个工作端(320)和一个定位端(310)，其特征在于包括一个支撑板(600)，该支撑板被固定在其中存储有刀具(300)的所述存储腔(200)之外并接收了一个清洁功能模块(400)和一个刀具断裂检测装置(500)，该刀具断裂检测装置(500)的一部分处于所述存储腔(200)的内部。 | 1 | 0 | 0 | 0 | 0 | 0 | 0 | 0
| CN103528037A | 本发明公开了一种悬挂电动刀具的手术无影灯，包括：无影灯本体，还包括：置于无影灯本体边缘并用于将手术时需要使用的电动刀具送到医生面前的自动移送装置，自动移送装置组成有：设于无影灯本体边缘的电动刀具放置轨道，平行于电动工具放置轨道的移送轨道，连接放置轨道、移送轨道之间的连接轨道，固定于电动刀具并滑动于放置轨道、移送轨道上的滑块。主治医生能通过头顶上的手术无影灯上的按键，快速，高效的选择自己需要使用的电动刀具，增加了手术的成功率。 | 1 | 0 | 0 | 0 | 0 | 0 | 0 | 0
| CN103537719A | 本发明公开了一种多层涂层切削刀具，该多层涂层切削刀具包括刀具基体和沉积于所述刀具基体上的复合涂层，所述复合涂层包括周期性相互交替沉积的TiAlVN层和TiAlSiN层。本发明的多层涂层切削刀具具有摩擦系数低、耐磨损性能高、抗冲击性能高、抗氧化性能好且被涂覆涂层与基体结合良好的优点。 | 0 | 0 | 1 | 1 | 0 | 0 | 0 | 0
| CN103537736A | 模块式钻孔刀具的耦联点，包括作为第一耦联部分的紧固轴销以及作为第二耦联部分的轴销接收座，这个紧固轴销和轴销接收座可以通过双向转动、通过形成在径向方向上起作用的过盈配合而彼此相连接。每个耦联部分在各自情况下具有两个耦联面，这两个耦联面彼此相反定位并具有多个接触区域，在这些接触区域中形成过盈配合。至少在这两个耦联部分之一中，其中至少一个耦联面被分成至少两个接触区域，该至少两个接触区域在圆周方向上通过为此在这些接触区域之间形成的第一间隙部分而彼此间隔开，这个间隙部分相对于这些接触区域是在径向上凹入的。由此实现了至少在由这些接触区域限定的三个接触点处围绕该圆周分布的一种夹紧动作，由此改善了夹紧配合。 | 1 | 0 | 0 | 0 | 0 | 0 | 0 | 0
| CN103537956A | 本发明公开了一种刀剪磨床，包括安装底座，安装底座上设有主轴导轨装置和工作台导轨装置，主轴导轨装置包括导轨基板及主轴导轨，主轴导轨上承接有主轴安装座，主轴安装座上设有砂轮和砂轮修整器，工作台导轨装置上安装有工作台组件，主轴安装座上承接有修整器调节座，主轴安装座上设有作为砂轮修整器摆动通道的开口，修整器调节座上设有砂轮修整器，主轴安装座活动连接在安装底座上，安装底座上设置有第一弧形孔，第一弧形孔的圆心在第一销轴的中心线上，主轴安装座上在对应于第一弧形孔的位置设置有通孔，通孔处设置有用于锁紧主轴安装座和安装底座的螺母和第一螺栓。本产品既能加工切刀又能加工剪刀、生产加工非常方便。 | 0 | 0 | 0 | 0 | 0 | 0 | 0 | 0
| CN103551610A | 本发明涉及机械加工刀具领域，尤其涉及一种车床刀具，包括刀柄，刀柄的一端的侧边上设有第一螺纹固定孔，第一螺纹固定孔处设有主刀具，主刀具上设有主刀具固定孔，第一螺纹固定孔和主刀具固定孔连通，主刀具固定孔内设有第一固定螺栓，第一固定螺栓与第一螺纹固定孔螺纹连接，刀柄设有主刀具的同一端的另一侧边上设有第二螺纹固定孔，第二螺纹固定孔处设有压片，压片上设有与第二螺纹固定孔连通的压片固定孔，第二螺纹固定孔和压片固定孔中插有第二固定螺栓，刀柄和压片之间设有副刀具。本发明在刀柄上设置有多把刀具，减少了车床工艺中更换刀具的次数，减少了换刀、对位的时间，从而减少了由于换刀后对位出现误差的几率，提高了车床的效率。 | 1 | 0 | 0 | 0 | 0 | 0 | 0 | 0
| CN103551616A | 本发明涉及一种车床零部件，尤其涉及一种车床刀具夹具，包括刀具夹具主体，所述刀具夹具主体内设有中心腔，所述中心腔内设有橡胶村套，所述中心腔的开口端的刀具夹具主体外壁上设有锁紧螺母，所述锁紧螺母与所述刀具夹具主体通过螺纹连接。本发明的有益效果是：本发明结构简单，安装方便，并且能有效地减小刀具在使用的过程中震动，避免使工件的切削表面产生一定的刀痕，提高了工件的表面质量。 | 1 | 0 | 0 | 0 | 0 | 0 | 0 | 0
| CN103551646A | 本发明公开了一种涡旋槽铣削加工刀具，刀具上设置8个螺旋状的切削刃，切削刃之间形成的排屑槽深度尺寸为2.0mm，且深度在轴线方向自刀具端头向刀柄方向设计有1°的向外锥度，深度逐步递减，确保足够的刀具芯部直径，以增加刀具切削过程中刚性，延长刀具磨耗时间，刀具刚性进一步增强，延长使用寿命。本发明的设计相辅相成、相互作用，从而保证刀具切削过程中的高刚性、高寿命、高进给速度，可以一次铣削完成深度为50mm涡旋槽的两个侧面及一个底面共三个面的加工，刀具切削时间达到40小时，切削长度640米以上，该刀具应用在直线铣削场合，切削长度可达到1400米以上，有效提高了生产效率，降低制造成本。 | 1 | 0 | 0 | 0 | 0 | 0 | 0 | 0
| CN103551647A | 本发明涉及五金刀具技术领域，特别涉及一种圆凸台加工刀具，包括刀柄和刀具本体，所述刀柄固定连接于刀具本体一端，所述刀具本体另一端上部成型有切削刀片A，所述刀具本体另一端下部设有安装槽，所述安装槽内固定设有切削刀片B；所述切削刀片A和切削刀片B以刀具本体的中心轴为中心呈对称设置，所述切削刀片A和切削刀片B整体呈工字形设置。本发明结构设置合理，极大地提高了生产效率。 | 1 | 0 | 0 | 0 | 0 | 0 | 0 | 0
| CN103551928A | 一种成型刀具返修工装，由刀架、刀具、压块和金刚石砂轮组成，刀架的一侧阵列设有一字排开的若干个刀具放置面，刀架的另一侧阵列设有一字排开的若干个压块槽，每个刀具放置面对应一个压块槽，且每个压块槽内设有一螺纹孔；压块设于刀具放置面、压块槽的上方，压块通过螺栓穿过其中心的环形槽孔并与压块槽内的螺纹孔配合固定，用于将所述刀具固定装配到刀具放置面内；刀具装配在刀具放置面内时，刀具的前刀面与刀架的上端面均处于水平位置，且刀具的排屑槽与前刀面的切面也处于水平位置；当所有刀具装配在刀具放置面内时，金刚石砂轮沿着刀具的前刀面、并贴靠排屑槽做直线运动。本发明的有益效果：结构简单，成本低；提高返修精度和效率。 | 1 | 1 | 0 | 0 | 0 | 0 | 0 | 0
| CN103551931A | 一种磨削刀剪的数控双头单面专用磨床，机架(1)一侧沿X轴安装有双主轴组件，每个主轴组件(8)前端安装砂轮头架(7)，后端接有由电机驱动的皮带轮(9)；机架上表面安装可沿X轴移动的下滑座(2)，下滑座上面安装了可沿Z轴移动的中滑座(3)，中滑座的上表面安装可沿X轴移动的上滑座(4)，在上滑座上面安装工作台(5)，工作台上安装刀架机构(6)。本发明实现一次装夹完成刀剪圆弧曲面的粗、精加工，有效地缩短了加工时间，降低了劳动强度，降低了劳动成本，提高了工作效率和经济效益。 | 1 | 1 | 0 | 0 | 0 | 0 | 0 | 0
| CN103551932A | 一种双面磨削刀剪的数控双头专用磨床，两台砂轮磨削装置中的砂轮相对设置可同时磨削刀剪两面，每台砂轮磨削装置分别安装在一可作X轴移动的磨头上滑座(4)上，在两台轮磨削装置中的砂轮(11)之间设置有可固定待磨削刀剪的工作台部件(3)；工作台部件安装在可作Z轴移动的工作台上滑座(10)上，工作台上滑座作Z轴移动时，工作台部件可按刀剪所需加工的圆弧曲面作相应的摆动。本发明实现一次装夹完成刀剪圆弧曲面的粗、精加工，有效地缩短了加工时间，降低了劳动成本，提高了工作效率和经济效益。 | 1 | 1 | 0 | 0 | 0 | 0 | 0 | 0
| CN103552096A | 本发明公开了一种方便收纳多重刀具，该刀具由基层刀具和外层刀具组成，所述外层刀具与基层刀具形状一致，外层刀具的内腔与基层刀具的外侧相互配合，外层刀具至少有一件。本发明提供了一种有基层刀具和外层刀具，可以将外层刀具套在基层刀具外部的方便收纳多重刀具。 | 1 | 0 | 0 | 0 | 0 | 0 | 0 | 0
| CN103563544A | 本发明涉及一种割草机刀具装置，包括有用于同驱动装置的驱动轴连接的刀具架和安装于刀具架上的刀片；所述刀具架为带有同刀片数量相同的安装架的圆形结构，其中间设置有用于穿过驱动轴的安装孔；所述安装架由一端不相连接的上压片和下压片构成，上压片和下压片相对的位置设置有至少一个紧固孔，用于穿过紧固螺栓；刀片的一端设置有孔，将有孔端插入到上压片和下压片之间并用紧固螺栓紧固。 | 1 | 0 | 0 | 0 | 0 | 0 | 0 | 0
| CN103567469A | 发明涉及一种数控螺旋锥齿轮铣齿机刀具主轴装置，包括主轴箱体和设置在主轴箱体内的刀具主轴，特征在于：主轴箱体内固定有力矩电机定子和力矩电机转子，力矩电机转子通过锥套和键与刀具主轴连接，刀具主轴一端通过套和锁紧螺母安装有编码器，在刀具主轴居中部位装有可对其产生反向力的阻尼机构。优点是：通过力矩电机直接驱动刀具主轴旋转，不仅可避免摇台传动导致传动精度和传动效率的损失、提高了刀具主轴的运动速度；而且还可解决了齿轮传动结构影响加工精度、容易出现传动误差及噪音大的问题。此外，采用液压马达通过齿轮传动给刀具主轴一个反向力起到阻尼作用，进而使刀具主轴传动更加平稳可靠，提高加工精度。 | 1 | 0 | 0 | 0 | 0 | 0 | 0 | 0
| CN103567510A | 一种用于加工全金属螺杆钻具定子内孔的组合刀具，包括两个以上串联连接且能够同时进行旋转的刀具总成，所述刀具总成包括壳体、电机、传动结构及铣刀，所述壳体为圆柱状，所述电机及传动结构安装在所述壳体内，并传动连接所述铣刀，所述铣刀两端外露于所述壳体，且均设置有刀头，所述所有刀头在圆周方向上等角度均匀交叉分布。本发明的有益效果在于，本发明与现有技术相比，本发明多个串联连接的旋转的刀具总成，各刀头在圆周方向上等角度均匀交叉分布，可同时切削钻具定子内孔，一次形成三维螺旋曲面，使得粗精加工在同一工序完成，不但效率高，而且避免不同工序间相互定位与加工影响，减少定子在加工过程中的变形，保证定子内孔的加工精度。 | 1 | 0 | 0 | 1 | 0 | 0 | 0 | 0
| CN103567547A | 本发明公开了一种管件侧边加工刀具，包括：转轴，安装有第一刀具盘和第二刀具盘，第一刀具盘朝向第二刀具盘的一侧边缘设有多个第一刀头，第二刀具盘朝向第一刀具盘的一侧边缘设有多个第二刀头，且第一刀头和第二刀头对称设置；第一固定螺母，位于第一刀具盘外侧，且与转轴上的螺纹匹配；第二固定螺母，位于第二刀具盘外侧，且与转轴上的螺纹匹配。本发明中，使用双面刀具对该管件进行加工，由于双面刀具刀头相对，可以一次完成对管件两侧边的对称切削加工，降低了加工复杂性，提高了加工效率和加工精度。 | 1 | 0 | 0 | 0 | 0 | 0 | 0 | 0
| CN103567795A | 本发明涉及一种在刀库上容纳和锁定刀具锥体(8)的刀架(6)，用于松开刀具锥体(8)的松开装置(7)，该刀具锥体被容纳并锁定于此种类型的刀架(6)中，以及涉及一种用于机床的刀库，包括此种类型的一个或多个刀架和此种类型的松开装置。 | 0 | 0 | 0 | 0 | 0 | 0 | 0 | 0
| CN103567817A | 本发明的轴类切削刀具刃磨机，包括一座盘，连接在座盘上、由平移拖台、立式可倾拖板、电机、砂轮、构成的磨削总成，由偏心轴颈旋转拖板组合、刀具装夹头、对刀器构成的刀具进给总成组成，并构成平移拖台上的立式可倾拖板上电机带动砂轮运转、并形成砂轮随可倾拖板的倾摆最大90°内角度的前后平行移动和上下高度调节、配合刀具进给总成的轴颈偏转拖板以其上的垂立转轴连接座盘上轴通孔为圆心、以座盘上相对的90°角弧形轨迹凸出层为转动行程、由蜗杆传动轴颈偏转拖板巡回移动对轴类切削刀具进行刃磨；本发明的轴类切削刀具刃磨机小型设计，操作简单，精准且快速，无需专业即可轻松研磨轴类旋转切削刀具。 | 1 | 0 | 0 | 0 | 0 | 0 | 0 | 0
| CN103586986A | 一种具有微刀具监控能力的超精密三轴联动微铣削装置，涉及一种超精密三轴联动微铣削装置。为了解决目前无大口径KDP晶体元件表面微缺陷修复设备的问题。刀具移动部分布线板、刀具移动部分垫块及手动升降调整平台均固定在底部安装平板的上端面，刀具三轴联动平台固定在刀具移动部分垫块上，切屑收集总成与刀具三轴联动平台连接，刀具显微镜移动平台、手动升降调整平台及显微镜连接板由上至下依次连接，显微镜连接板与底部安装平板的上端面连接。本发明用于大口径KDP晶体元件表面微缺陷的超精密修复。 | 1 | 0 | 0 | 0 | 0 | 0 | 0 | 0
| CN103600117A | 本发明公开了一种可拆卸组合式刀具，包括刀杆和刀片，刀杆包括刀杆夹座，刀杆夹座的一侧一体设有刀具安装座，刀具安装座上设有形状与刀片截面形状相适配的安装通孔，安装通孔内设有到刀片，刀具安装座与安装通孔位置相应处设有螺栓孔，螺栓孔连通所述的刀具安装座外侧壁和安装通孔，螺栓孔内设有可拆卸的紧固螺栓，紧固螺栓具有与刀片相抵的工位。本发明的可拆卸组合式刀具为分体式，刀杆和刀片分开加工，刀杆可以采用成本低廉的普通钢材进行加工，刀片为损耗件，采用高速钢进行加工，同样整体式刀具的高速钢可以加工成数十块刀片，节约了昂贵的刀具材料，成本更加低廉，同时，更换刀片更加快捷，刀具故障率减少可以提高加工效率。 | 1 | 0 | 0 | 0 | 0 | 0 | 0 | 0
| CN103600265A | 本发明提供一种刀具检测装置，用于检测刀具，包括：油缸，连接有活塞杆；固定连接油缸的第一支架；连接在第一支架上的导向杆；连接在第一支架上的第二支架；与导向杆活动连接的支撑板；与所述支撑板活动连接的第三支架；其中，所述第二支架和第三支架上均连接有开关，且所述支撑板由所述油缸控制。本发明不提供一种刀具检测方法，其是根据无触点开关的感应及信号反馈的原理，通过无触点开关对加工刀具的感应及信号反馈，在零件的孔系加工前，对加工刀具进行折断检测，确定加工刀具是否折断，然后再进行零件加工，避免了加工不合格零件的产生，也解决了通过孔深检测装置来进行刀具折断检测所存在的上述问题。 | 1 | 0 | 0 | 0 | 0 | 0 | 0 | 0
| CN103603603A | 本发明涉及一种钻机上的组合型刀具，其特征在于：包括带有连接孔的刀具座，所述刀具座的上表面一侧带有倾斜面，所述倾斜面上固接合金刀具块，所述合金刀具块的上表面倾斜设置。本发明结构简单，采用合金刀具块与刀具座组合型结构，不仅提高了刀具的耐磨性，还降低了成本。 | 1 | 0 | 0 | 0 | 0 | 0 | 0 | 0
| CN103609345A | 本发明公开了一种通用型绿篱苗木修剪刀具，其包括：一中心设置有安装孔的圆状刀具本体，其中：所述刀具本体的外圆周上设置有第一锯齿，所述第一锯齿的刀刃设置于其沿所述刀具本体工作时旋转方向的前侧边上，且所述第一锯齿的外圆弧边上设置有第二锯齿；所述第一锯齿呈弯月状，其前端弯向于所述刀具本体工作时旋转方向的前方，且其刀刃呈月牙状，所述第二锯齿为梯形齿。本发明可保证一次性地对绿篱中的大小枝条进行修剪，修剪效率高，可有效防止漏剪现象，修剪面齐整美观。 | 1 | 0 | 0 | 0 | 0 | 0 | 0 | 0
| CN103616386A | 本发明公开了一种刀具破损检测系统，包括工作鼓、工作罩壳、刀具和刀座，刀具通过刀座安装在工作鼓上，工作鼓设于工作罩壳内部；该刀具破损检测系统还包括红外摄录模块、数据处理模块和反馈终端；该刀具破损检测系统利用刀具在工作过程中，刀具温度明显高于周边环境的温度，通过安装在工作罩壳上的红外摄录模块，记录刀具的形状，该形状信息经过数据处理模块的处理，最终通过反馈终端反馈给操作者，从而检测到刀具的破损情况。因此该刀具破损检测系统在检测过程中，发现问题及时，检测效率较高，利用红外摄录得到高温下刀具的轮廓图像，检测结果比较准确。本发明还公开了一种刀具破损检测方法以及安装有上述刀具破损检测系统的工程机械。 | 1 | 0 | 0 | 0 | 0 | 0 | 0 | 0
| CN103624299A | 本发明提供一种刀具驱动装置用的刀具进给机构，其能够利用更简单的构造，沿刀具轴向施加适当的进给动作。实施方式所涉及的刀具驱动装置用的刀具进给机构，具有压力缸机构、定位机构及保持机构。压力缸机构使用于保持刀具并使刀具旋转的刀具旋转驱动装置，在缸筒的外部通过活塞的动力沿刀具轴向移动。定位机构与所述压力缸机构的所述缸筒侧直接或间接地连结，进行所述压力缸机构相对于被切切材料的定位。保持机构以所述压力缸机构中的所述活塞的动力传递至所述刀具旋转驱动装置中的方式，保持所述刀具旋转驱动装置。 | 0 | 1 | 0 | 0 | 0 | 0 | 0 | 0
| CN103624310A | 本发明公开了一种具有防飞结构的切削刀具，包括刀体、刀片和刀夹，刀片装设于刀夹上，刀体上开设有刀槽，刀夹通过刀夹紧固件安装于刀槽内，沿切削刀具的切削旋转方向，刀槽的前端设有刀槽顶面，刀片上朝向刀槽顶面的一侧设有压紧倾斜面，刀槽顶面与压紧倾斜面之间楔紧有楔块，楔块通过楔块紧固件与刀槽连接。本发明结构简单紧凑、便于加工制作、生产成本低、装卸刀片方便、防飞效果好。 | 1 | 0 | 0 | 0 | 0 | 0 | 0 | 0
| CN103628874A | 公开了切削刀具、切削刀具镶件及切削刀具本体。该切削刀具本体包含：在其轴向前端处的一个承窝、以及被构造和安排成用于附连到该切削刀具本体上的该承窝之中的一个镶件。该镶件包括在该镶件的轴向后端处的一个安装末端部分。该安装末端部分包括：一个第一锥形区段；邻近该第一锥形区段并且在该第一锥形区段的轴向后方的一个第二锥形区段，其中该第二锥形区段具有一个轴向后端直径；以及邻近该第二锥形区段并且在该第二锥形区段的轴向后方的一个基底，该基底具有一个基底直径，该基底直径大于该第二锥形区段的轴向后端直径。该承窝被构造和安排成用于与该镶件的安装末端部分协作。 | 1 | 0 | 0 | 0 | 0 | 0 | 0 | 0
| CN103630537A | 本发明提供了一种划片机刀具状态检测装置、方法及划片机，通过设置用于按预设采集周期及采集数量，采集通过划片机刀具刃口的光纤信号的光纤信号采集模块；用于将所述光纤信号采集模块采集的光纤信号转换为对应的离散数字信号的数据转换模块；用于根据所述数据转换模块获取的离散数字信号数据，计算获取划片机刀具磨损状态参数，并基于磨损状态参数，确定划片机刀具的磨损状态的数据处理模块；用于当所述数据处理模块确定刀具的磨损状态参数超过对应的预设门限值时，执行报警动作，并停止划片机工作的报警模块。从而在不影响划片机正常工作的情况下，实现对划片机刀具的快速检测，具有检测精度高、抗干扰强等优点。 | 1 | 0 | 0 | 0 | 0 | 0 | 0 | 0
| CN103639504A | 本发明公开了一种用于复合材料加工的压迫式铣磨刀具，属于刀具设计与应用技术领域。本发明包括刀柄、刀具基体和设置在所述刀具基体的刀齿，刀齿由靠近刀齿下端的左/右旋的前螺旋切削刃和靠近刀柄端的右/左旋的后螺旋切削刃呈压迫式结构相互接合而成，前螺旋切削刃和后螺旋切削刃呈相反旋向设置。本发明可以有效地抑制复合材料分层、表面剥离和毛刺等缺陷的产生。采用刃形排布并钎焊于刀具基体上的金刚石超硬磨料替代传统螺旋切削刃，提高了刀具的耐磨性和刀具刃形结构的可设计性。在前后螺旋切削刃上设置旋向相反的排屑槽减小了切削力，增强了排屑和散热能力，进一步延长了刀具使用寿命。 | 0 | 0 | 1 | 0 | 0 | 0 | 0 | 0
| CN103639544A | 本发明公开了一种机床加工用刀具，特别是涉及一种新型可转位螺纹刀具；本发明的新型可转位螺纹刀具，可以切削过程中有效冷却螺纹刀片、有效固定螺纹刀片并防止松脱；包括刀具本体和至少两个螺纹刀片，刀具本体上设置有至少两个刀座，刀座的内壁上设置有两个凹槽，螺纹刀片上设置有至少两个卡块，卡块卡装在凹槽内，螺纹刀片和刀座上均设置有螺栓孔，螺栓孔内设置有第一螺栓，第一螺栓的螺杆端设置有通孔，通孔内设置有第二螺栓；刀具本体上设置有转轴，转轴内设置有冷却水管，冷却水管的顶端外露于刀具本体的顶面，冷却水管的外侧面对称设置有出水喷头。 | 1 | 0 | 0 | 0 | 0 | 0 | 0 | 0
| CN103658464A | 本发明公开了一种棘轮式钢筋剪，包括底座、固定在底座上的刀架，以及与刀架铰接的刀刃，底座上旋转连接有一个棘轮齿轮，所述刀刃连接有一个手柄，所述手柄的前端设置为棘轮齿形，与所述底座上连接的棘轮齿轮啮合，手柄前端的下部连接有一个L形拨块，L形拨块的另一端紧贴所述刀刃的背部，手柄的后端设置为可供人手握持的形状，所述刀刃的刃部设置为锯齿形，所述刀架上开设有用于减轻质量的通孔和凹槽。这种钢筋剪中采用棘轮结构，只需用较小的人力就可以提供较大的剪切力，能够获得良好的钢筋剪切效果，生产效率高。 | 1 | 0 | 0 | 0 | 0 | 0 | 0 | 0
| CN103658465A | 本发明公开了一种分级钢筋剪，包括底座、与底座顶端铰接的手柄、与底座前端铰接的动刀和定刀，所述动刀和定刀的前端分别开设有用于剪切钢筋的U形刃口，所述手柄上靠近与底座顶端铰接的部位开设有凹槽或通孔，动刀的后端可移动地嵌装于凹槽或通孔中，所述动刀和定刀上开设有用于减轻重量的通孔，所述动刀的前端和后端通过销轴连接，所述动刀和定刀的材料为50CrV。 | 1 | 0 | 1 | 0 | 0 | 0 | 0 | 0
| CN103658698A | 本发明公开了一种圆柱快速成型刀具，刀柄的下端设有刀架盘，刀架盘的外沿设有一对设置在刀具转动中心线两侧的切削架，切削架上远离刀架盘的一端分别设有刀头指向刀具转动中心线方向的外圆切削刀，所述外圆切削刀包括外圆粗切削刀与外圆精切削刀，外圆粗切削刀与外圆精切削刀分别设置在两侧的切削架上，刀架盘与外圆切削刀之间的切削架轴向上设有固定槽，两侧切削架的固定槽之间设有端面切削刀。它有效地解决了现有技术对不规则工件的外圆面进行加工时存在的工序多、工效低、生产成本高且产品质量难以保证的问题，采用本发明的刀具加工不规则工件的外圆面，具有工艺简单、工效高、生产成本低且产品质量好的实质效果。 | 1 | 0 | 0 | 0 | 0 | 0 | 0 | 0
| CN103658700A | 本发明公开了一种提高刀具压紧效果的安装结构，刀杆内设置有空腔，空腔连通有通孔一，通孔一的两端分别与刀杆的顶端和底端连通，刀杆的顶端面内凹形成凹槽，凹槽中设置有刀片和刀垫，刀垫设置在刀片下方且与凹槽的底面接触，空腔连通有通孔二，通孔二的顶端贯穿凹槽，且通孔一和通孔二相互平行，空腔中设置有传动杆，传动杆的两端分别设置在通孔一和通孔二中，通孔一中设置有压紧装置，压紧装置与设置在通孔一中的传动杆接触，通孔二中设置有螺栓，螺栓一端穿过刀片和刀垫后设置在通孔二中的传动杆内部，刀垫和传动杆之间设置有弹簧一，弹簧一设置在通孔二中，弹簧一的两端分别设置在刀垫和传动杆中。该安装结构利用弹簧的弹性，使得刀具的震动能够被弹簧吸收，解决了现有刀具安装中长期的振动导致刀具的安装会松动，影响切削质量的问题。 | 1 | 0 | 0 | 0 | 0 | 0 | 0 | 0
| CN103658701A | 本发明公开了一种用于精加工的可调镗刀，包括刀具本体，切削刀片和调整单元，所述刀具本体上设有容置腔，所述调整单元包括套设于容置腔内的调整楔块以及可带动调整楔块沿容置腔深度方向直线移动的驱动件，所述调整楔块靠近切削刀片的一侧设有与容置腔深度方向呈一定夹角的楔形面，所述切削刀片上设有与楔形面楔合的倾斜面。本发明调整精度高、使用寿命长、可提高切削稳定性和加工精度。 | 1 | 0 | 0 | 0 | 0 | 0 | 0 | 0
| CN103658713A | 本发明涉及用于切削刀具刀片的保持器组件和切削刀具，适于加工操作，该保持器组件包括隔开的第一和第二夹紧构件，每个夹紧构件具有相应的彼此面对的内部安置表面并且限定中间间隙，该切削刀具刀片能插入该中间间隙。夹紧构件借助于夹紧机构而至少能在有限程度上朝彼此移动，以将该切削刀具刀片夹紧并牢固地保持在该安置表面之间。夹紧机构包括拉杆，其至少部分地接纳在形成在每个夹紧构件内的腔中，该腔彼此对准并且沿相对于该中间间隙的横向方向延伸。夹紧机构还包括压缩弹簧构件，其用于将该夹紧构件朝彼此挤压以确保夹紧该切削刀具刀片，并且能够借助于释放构件完成该夹紧机构的释放，该释放构件能克服用于使该夹紧构件朝彼此移动的弹簧力。 | 1 | 0 | 0 | 0 | 0 | 0 | 0 | 0
| CN103658766A | 本发明公开了用于加工锥形孔的刀具，包括刀头和刀身，刀头为圆锥台，刀头的圆锥面上设有排屑的沟槽，沟槽呈矩形，宽1-2cm，圆锥台下方固定连接着刀身，刀身包括上圆柱、固定连接在上圆柱下方的下圆柱两部分，上圆柱的直径大于下圆柱的直径。本发明为专门用于给钨金等硬质合金加工锥形孔，设置宽度较小的沟槽，能够集中钻孔的作用力，适合用于硬质合金上；刀头圆锥面上覆盖的钻石能使得刀具钻孔更加容易。 | 0 | 0 | 1 | 0 | 0 | 0 | 0 | 0
| CN103658773A | 本发明为一种高速倒角刀具，倒角刀具主体包括带有旋进钻头棱边的双内螺旋槽和安置在该高速倒角刀具前端主切削面上的带有主、副卷屑槽的可换刀片，主卷屑槽与副卷屑槽之间的夹角为90°，交接处设有刀片刀尖圆弧修光加强过渡刃，主、副卷屑槽设有刀片刀口修光加强负倒棱刃口。该倒角刀具可以承受高速强力切削，并可以在主、副卷屑槽刃口崩坏的情况下及时更换刀片，在节约操作时间，降低刀具成本，提高生产功率方面有明显效果。 | 1 | 1 | 0 | 0 | 0 | 0 | 0 | 0
| CN103658800A | 一种可调节支撑高度和角度的刀垫及其铣削刀具，刀垫包括由刀片支撑面、下定位面以及多个侧面围成的刀垫本体，刀垫本体于刀片支撑面和下定位面之间开设有狭长细缝，于刀片支撑面开设有与狭长细缝相互交叉连接的独立槽，狭长细缝将刀垫本体分为基部和调整部，独立槽将调整部分为外调整部和内调整部，外调整部与基部之间设有第一调节螺钉孔，内调整部与基部之间设有第二调节螺钉孔，刀垫本体经分设于第一调节螺钉孔和第二调节螺钉孔的调节螺钉调节刀片支撑面的高度和角度；铣削刀具具有上述可调节刀具高度和角度的刀垫。本发明的可调节支撑高度和角度的刀垫及其铣削刀具可方便简单的调整刀具的高度和角度、可提高铣削刀具加工工件的表面质量。 | 1 | 0 | 0 | 0 | 0 | 0 | 1 | 0
| CN103658868A | 本发明公开了一种能够对半成品进行改造的切削设备，包括底座，所述底座上设置有工作台和支撑台，工作台能够在底座上沿着工作台自身的轴线转动；支撑台靠近工作台的侧壁上固定有固定板，固定板靠近工作台的侧壁上内凹形成滑槽，固定板设置有滑槽的侧壁上设置有滑板，滑板上设置有凸台，凸台设置在滑槽中，且凸台能够沿着滑槽进行垂直方向的滑动，凸台的底端和滑槽的底端之间设置有弹簧，弹簧的两端分别与凸台的底端和滑槽的底端连接，滑板远离凸台的一端连接有刀具，刀具设置在工作台的上方。该外圆切割设备的结构简单，专用于硬质合金坯料半加工成型设备，主要是在毛坯压制过程中，对于新产品，批量小，没有开模，用较为接近的模具代替，并通过半加工，达到该产品的毛坯尺寸要求。 | 0 | 1 | 0 | 0 | 0 | 0 | 1 | 0
| CN103659327A | 本发明公开了一种异形刀具夹持的装置，包括底座，所述底座的顶端面上设置有若干组夹持套，夹持套包括两根平行且接触的压紧块，其中一根压紧块上设置有定位螺栓，定位螺栓一端弯曲为90°后穿过该压紧块设置在底座内部；另一根压紧块上设置有连接螺栓，连接螺栓穿过该压紧块设置在底座内部，底座和压紧块之间设置有弹簧，弹簧套合在连接螺栓的外壁上，且弹簧的两端与底座和对应的压紧块接触。该装置结构简单，通过设置合理的结构，能够夹持异形刀具，使得异形刀具能够被夹紧进行工作，同时拆卸方便，提高刀具安装的效率。 | 1 | 0 | 0 | 0 | 0 | 0 | 0 | 0
| CN103659541A | 本发明涉及一种用于与马达驱动的手持式工具(101，128)使用的更换式刀具(114)，在该手持式工具上设有一个具有贴靠法兰(138)的刀具保持器(150)用于可拆卸地固定更换式刀具(114)。该贴靠法兰具有至少一个位于第一固定平面(151)中的携动件(112)。所述更换式刀具(114)具有一个用于将更换式刀具(114)布置在贴靠法兰(138)上的法兰区域(144)，该法兰区域具有至少一个位于第一法兰平面(146)中的、可形成与携动件(112)作用连接的接收件(112’)，其中，所述携动件(112)被构造为一个突出超过第一固定平面(151)并且由此具有正极的形状锁合元件并且所述接收件(112’)被构造为与正极相对应的、沉入到第一法兰平面(146)中的形状锁合元件。变换地该携动件(112)被构造为一个沉入到第一固定平面(151)中并且由此具有负极的形状锁合元件并且所述接收件(112’)被构造为与负极相对应的、突出超过第一法兰平面(146)的形状锁合元件。本发明建议，在更换式刀具(114)的法兰区域(144)中还设有至少一个附加接收件(152)，它具有一个与所述至少一个接收件(112’)相反的极。 | 1 | 0 | 0 | 0 | 0 | 0 | 0 | 0
| CN103659550A | 本发明涉及刀具加工技术，特别涉及一种刀具抛光装置。本发明是通过以下技术方案得以实现的：一种刀具抛光装置，包括底座、由设于所述底座的传动机构带动转动的磨头、纵向支撑于所述底座能够将刀具的待抛光面抵触于所述磨头的压紧结构。本发明具有良好的抛光效果。 | 1 | 0 | 0 | 0 | 0 | 0 | 0 | 0
| CN103659944A | 本发明公布了一种可控的半自动刀具，包括底座、刀片、刀具头、滑道和手推装置，手推装置分别与底座、滑道相连，所述的刀具头与底座相连，底座设置在滑道上，刀片置于刀具头内。刀具头置于底座上，底座设在滑道上，而滑道则置于夹持装置或是机床的导轨上。在手推装置的调节下，刀片固定于刀具头内随底座一起在滑道上移动，使得刀片靠近木料以便于加工打磨木料；为完成进一步的加工处理，再次调节手推装置，使得刀具头和底座随滑道在夹持装置或是机床的导轨上移动，以便于对木料进行不同部位的打磨处理。整个过程中，圆木被夹持旋转，刀具可随时移动进行不同形式的切削，省却了传统加工工艺的刀具固定，圆木不断被移动的繁杂工序，提高了工作效率。 | 1 | 1 | 0 | 0 | 0 | 0 | 0 | 0
| CN103659945A | 本发明公布了一种木质电杆加工刀具，包括底座、刀具头、刀片、手推装置和滑道，手推装置同时与底座和滑道相连，所述的底座设置于滑道上，刀具头设置于底座上，所述的刀片设置于刀具头上；还包括吸料器，吸料器设置于底座上且位于刀片下方。在与可旋转的夹持机构或是机床配合使用时，将刀片固定在刀具头上的六角转盘，夹持机构带动木材旋转，通过调节手推装置使得刀具头横向移动以加工圆木的各个位面；再次调节手推装置，使得刀具头纵向移动以调节刀片与圆木的距离，进行不同程度的切削。整个过程中，圆木被夹持旋转，刀具可随时移动进行加工切削，省却了传统加工工艺的刀具固定，圆木不断被移动的繁杂工序，缩短了加工时间，提高了工作效率。 | 1 | 1 | 0 | 0 | 0 | 0 | 0 | 0
| CN103667645A | 一种高速钢回转刀具的刃口钝化与深冷处理装置，属于金属切削刀具领域，其特征是在所设置的轨道的前段与后段上分别安放有第一、第二运料小车，在轨道的左侧自前往后依次安放有刀具库及第一、第二、第三清洗装置，右侧前后分别安放有钝化处理装置及深冷室，将待处理刀具由运料车取出送进第一清洗装置清洗后送入钝化处理装置内，调整待处理刀具的位置，开启电解液槽内电极电源，对刀具进行钝化处理，完后有第二运料小车将刀具送往第二清洗装置清洗后，再送往深冷室处理后，由第二运料小车送入第三清洗装置清洗，完成后包装，入库。对回转类刀具刃口钝化与深冷处理结合在一台复合设备上进行，提高了生产率及被处理刀具的质量。 | 1 | 1 | 0 | 0 | 0 | 0 | 0 | 0
| CN103674951A | 本发明涉及机械加工技术领域，尤其涉及一种刀具实时检测装置。该刀具实时检测装置的底座上固定有支撑杆，工具夹持机构和刀具夹持机构可转动的连接在支撑杆上，且工具夹持机构和刀具夹持机构可沿支撑杆的轴向移动。本发明的刀具实时检测装置通过转动或移动工具夹持机构和刀具夹持机构，既可以方便的固定手持显微镜等检测工具，也可以在检测刀具的切削刃时轻松的记录检测的位置，以便下次检测该刀具的切削刃的同一部位或其它同一类型的刀具的切削刃时可以很容易地调整到合适的位置进行检测，节省时间。 | 0 | 1 | 0 | 0 | 0 | 0 | 0 | 0
| CN103678733A | 一种盾构刀具自动设计系统，该系统基于Visual?Basic?6.0对SolidWorks?2010进行二次开发，实现参数化建模，并调用ANSYS?Workbench?10.0进行自动分析与优化。系统包括：用户输入模块、基本功能模块、性能分析模块、优化设计模块、刀具成本计算模块和历史数据管理模块。用户输入刀具类型、地质参数、技术要求和刀具制造工艺要求，系统结合刀具地质适应性设计理论，对盾构刀具进行构型设计、有限元分析和结构优化设计，最终获得目标刀具的优化三维设计结果和二维工程图，并自动计算生产该刀具所需成本，系统自动存储用户输入数据、对应的设计模型、工程图以及生产成本数据。利用本发明实现了盾构刀具快速设计与生产成本计算，提高设计效率和设计可靠性，缩短刀具研发周期。 | 0 | 0 | 1 | 0 | 0 | 0 | 0 | 0
| CN103690070A | 本发明公开了一种核桃夹，包括底座、一端固定在底座上的曲柄以及铰接在曲柄另一端的摇杆，所述摇杆的另一端连接有一个用于挤碎核桃壳的挤碎装置，所述曲柄和摇杆的铰接处上部设置有一个便于人手施加向下作用力的握持装置，所述挤碎装置与核桃的接触面设置为弧形，弧形面上设置有等间距的齿，所述底座设置为L形，底座上挤碎核桃的一端设置有用于配合挤碎装置的与底座垂直的挤压板，所述挤压板与核桃的接触面设置为弧形，弧形面上设置有等间距的齿。 | 1 | 0 | 0 | 0 | 0 | 0 | 0 | 0
| CN103692021A | 本发明公开了一种多刀刃切削刀具，包括切削刀具和刀柱，切削刀具为圆环形，切削刀具套接在刀柱上和刀柱活动连接，切削刀具为2个或2个以上，切削刀具的主偏角为60-88°。本发明提供一种由多个切削刀具组成的多刀刃切削刀具，采用一组多个切削刃具时，可以同时进行切削，间距等精度较高，速度较快，解决了以往间距精度不高、加工效率低下的问题。 | 1 | 0 | 0 | 0 | 0 | 0 | 0 | 0
| CN103692216A | 本发明公开了一种圆柱快速成型组合刀具，包括设于刀具转动中心线上的刀柄，所述的刀柄的一端设有刀架盘，刀架盘外沿的轴向上设有若干用于固定加工工具的工具架，所述工具架包括一对设置在刀具转动中心线两侧的切削架，切削架上远离刀架盘的一端设有刀头指向刀具转动中心线方向的外圆切削刀，刀架盘与外圆切削刀之间的切削架轴向上设有固定槽，两侧切削架的固定槽之间设有倒角切削刀。它有效地解决了现有技术对不规则工件的外圆面进行加工时存在的工序多、工效低、生产成本高且产品质量难以保证的问题，采用本发明的刀具加工不规则工件的外圆面，具有工艺简单、工效高、生产成本低且产品质量好的实质效果。 | 1 | 1 | 0 | 0 | 0 | 0 | 0 | 0
| CN103692232A | 本发明公开了圆盘刀具的夹持装置，包括圆形底座和设置在圆形底座上的夹持块，所述夹持块通过螺栓和圆形底座在圆形底座的任意高度上方位置呈螺栓连接，夹持块上设有2个或者2个以上沿着夹持块长边方向平行设置的螺纹孔。本发明提供一种简单、能快速根据圆盘工件的尺寸调整夹持范围和高度、稳固的圆盘夹持工具，提高了圆盘工件加工的工作效率，节约了加工成本。 | 1 | 0 | 0 | 0 | 0 | 0 | 0 | 0
| CN103692263A | 本发明公开了一种机械夹紧机构，包括床体，所述床体上设置有主轴电机和主轴，主轴电机与主轴连接，主轴中设置有拉刀机构，拉刀机构穿过主轴，两端设置在主轴外部，拉刀机构和主轴之间设置有弹簧，弹簧套合在拉刀机构的外壁上，弹簧设置在主轴内部，弹簧的两端与主轴内壁接触，床体上设置有支撑板，支撑板上安装有步进电机，支撑板设置在步进电机和拉刀机构之间，步进电机与拉刀机构的一端连接，拉刀机构远离步进电机的一端连接有刀具。该夹紧机构利用部件之间的紧密连接，能够将刀具稳定夹持，同时加工的传动平稳，切削质量稳定，解决了现有机械加工中由于受到的切削力太大影响刀具加工质量的问题。 | 1 | 0 | 0 | 0 | 0 | 0 | 0 | 0
| CN103692375A | 本发明公开了一种镊子，包括两片镊身和固定连接镊身的柄部，所述镊身内设置有可以收纳镊尖的空腔，所述镊尖能够在空腔内滑动并延伸出空腔的前端部，所述镊身表面设置有狭长通孔，镊尖上固定有用于推送镊尖延伸出空腔的凸起，所述凸起设置在所述通孔内，所述镊身表面设置的狭长通孔沿通孔的开口设置有多个等间距的齿，所述镊尖分为螺纹连接的前后两个部分，所述镊身上设置有用于防滑的纹路。由于镊身内设置有可以收纳镊尖的空腔，镊尖能够在空腔内滑动并延伸出空腔的前端部，因此使用者能够根据需要自由设置镊尖的位置，对镊尖起到了很好的保护作用；镊尖分为螺纹连接的前后两个部分，因此镊尖可以根据需要取下更换，延长了整个镊子的使用寿命。 | 1 | 0 | 0 | 0 | 0 | 0 | 0 | 0
| CN103692455A | 本发明公开了一种美工刀，其包括两端具有开口的呈长条状的外壳，一设置在所述外壳内部的导槽，一设置在所述导槽内的刀片，一用于固定调节所述刀具并且可在所述导槽内滑动的滑动块，其中，所述导槽上部内侧对称设置有矩形的定位口，所述滑动块设置有一用于调节刀片进出的调节组件，所述刀片通过所述调节组件与所述定位口的卡紧和松开实现在所述导槽内的固定和移动。由于在导槽上部内侧对称设置矩形的定位口，以及在滑动块内设置有数个与该定位口相适配的片簧，使得在抽拉刀片时，片簧不与两侧的定位口相接触，长期使用片簧和定位口皆不发生磨损，安全可靠，同时也提高了美工刀整体的使用寿命。 | 1 | 1 | 0 | 0 | 0 | 0 | 0 | 0
| CN103706845A | 本发明提供一种复合定位切削的螺旋刀具，主要涉及用于机械加工的机加麻花钻，该种刀具稳定性强，散热效率高，寿命长，且在钻削加工时容易定位，包括刀具头，其特征在于：在朝向旋转方向的螺旋切削面上，三角槽状或梯形槽状，或弧形三角槽状或弧形梯形槽状凹陷的设置，或经弧形凸起，或斜形凸起凹陷的设置有至少一级底部或侧部的，与螺旋切削面有大于90°小于180°夹角的各种内斜切削面，或各种复合螺旋切削面；或弧形凸起或斜形凸起立起的延伸，形成有与内侧的复合螺旋切削面相交的复合定位分解台，形成有各种内斜刃或侧凹刃，或侧斜刃，使切削时的受力向内侧倾斜，减小力臂并分解了外侧的切削阻力，使刀具的切削效率和使用寿命达到最大值，降低了成本，节约了资源。 | 1 | 0 | 0 | 0 | 0 | 0 | 0 | 0
| CN103706846A | 本发明提供一种复合定位复合切削的定心螺旋刀具，主要涉及钣金麻花钻，该种刀具稳定性强，散热效率高，寿命长，包括刀具头，其特征在于：在朝向旋转方向的螺旋切削面上，三角槽状或梯形槽状，或弧形三角槽状或弧形梯形槽状凹陷的设置，或经弧形凸起，或斜形凸起凹陷的设置有至少一级底部或侧部的，与螺旋切削面有大于90°小于180°夹角的各种内斜切削面，或各种复合螺旋切削面；或弧形凸起或斜形凸起立起的延伸，形成有与内侧的复合螺旋切削面相交的复合定位分解台，形成有各种内斜刃或侧凹刃，或侧斜刃，使切削时的受力向内侧倾斜，减小力臂并分解了外侧的切削阻力，使刀具的切削效率和使用寿命达到最大值，降低了成本，节约了资源。 | 0 | 0 | 1 | 0 | 0 | 0 | 0 | 0
| CN103706855A | 本发明提供组合刀具或复合刃刀头，该种刀具效率高，强度大，寿命长，其特征在于：在组合刀具或复合刃刀头的朝向旋转方向的切削面上，三角槽状或梯形槽状，或弧形三角槽状或弧形梯形槽状凹陷的设置，或经弧形凸起，或斜形凸起凹陷的设置有至少一级底部或侧部的，与切削面或复合切削面有大于90°小于180°夹角的各种内斜切削面，或各种复合切削面；或弧形凸起或斜形凸起立起的延伸，形成有与内侧的复合切削面相交的复合定位分解台，形成有各种内斜刃或侧凹刃，或侧斜刃，使切削时的受力向内侧倾斜，减小力臂并分解了外侧的切削阻力，使刀具的切削效率和使用寿命达到最大值，降低了成本，节约了资源。 | 1 | 0 | 0 | 0 | 0 | 0 | 0 | 0
| CN103706863A | 本发明公开了一种刀夹定位稳定的铣削刀具，包括刀体、刀夹、刀夹螺钉、切削刀片和刀片螺钉，刀体设有刀槽，刀夹通过刀夹螺钉固定在刀槽内，刀夹上设有刀片槽，切削刀片通过刀片螺钉固定在刀片槽内，刀槽设有切向定位面、径向定位面、与切向定位面相对布置的刀槽垂直面和定位斜面，刀夹设有切向安装面、径向安装面、与切向安装面相对布置的刀夹垂直面和切向斜面，切向定位面与切向安装面接触定位，定位斜面与切向斜面接触定位，径向定位面与径向安装面接触定位，刀槽垂直面与刀夹垂直面之间设有可保持宽度为L2的间隙。该刀夹定位稳定的铣削刀具具有定位准确、定位强度高、使用寿命长的优点。 | 1 | 0 | 0 | 0 | 0 | 0 | 0 | 0
| CN103706866A | 本发明公开了一种刀夹定位稳定的铣削刀具，包括刀体、刀夹、刀夹螺钉、切削刀片和刀片螺钉，刀体设有刀槽，刀夹通过刀夹螺钉固定在刀槽内，刀夹上设有刀片槽，切削刀片通过刀片螺钉固定在刀片槽内，刀槽设有切向定位面、径向定位面、与切向定位面相对布置的刀槽垂直面和定位斜面，刀夹设有切向安装面、径向安装面、与切向安装面相对布置的刀夹垂直面和切向斜面，切向定位面与切向安装面接触定位，定位斜面与切向斜面接触定位，刀夹的切向安装面与切向斜面之间沿刀体轴向设有可弹性变形的狭长细缝。该刀夹定位稳定的铣削刀具具有定位准确、定位强度高、使用寿命长的优点。 | 1 | 0 | 0 | 0 | 0 | 0 | 0 | 0
| CN103706884A | 本发明公开了一种单个刀槽具有两个切削刀片的切削刀具，包括刀体，所述刀体上设有至少一组刀槽，所述刀槽内通过紧固件固定有由第一切削刀片和第二切削刀片组成的切削刀片组，所述第一切削刀片压紧于第二切削刀片上，所述第二切削刀片压紧于刀槽上，切削加工时，所述第一切削刀片、第二切削刀片先后独立完成切削。该单个刀槽具有两个切削刀片的切削刀具具有结构简单、制造方便、排屑流畅、切削效率高、节约成本的优点。 | 1 | 0 | 0 | 0 | 0 | 0 | 0 | 0
| CN103717336A | 一种铣削刀具(21)包括：刀具本体(23)，该刀具本体(23)具有纵向轴线(A)以及第一端部(25)；多个排屑槽(27)，该多个排屑槽(27)设置在刀具本体(23)中并且延伸到刀具本体(23)的第一端部(25)；以及多个切削刃(29r、29u)，每个切削刃与所述多个排屑槽(27)中的相应的一个关联，且除了至少一个但不是全部切削刃是凹进的切削刃(29r)和至少一个但不是全部切削刃是非凹进的切削刃(29u)之外，每个切削刃与所述多个切削刃中的其它每一个切削刃大体上相同，每个凹进的切削刃(29r)从距刀具本体(23)的第一端部(25)非零的距离处开始，每个非凹进的切削刃(29u)延伸到刀具本体(23)的第一端部(25)。 | 1 | 0 | 0 | 0 | 0 | 0 | 0 | 0
| CN103720383A | 本发明公开了一种用于咖啡豆研磨器的刀具固定装置，包括刀具固定座、刀具和刀具固定盖，所述刀具固定盖设置在所述刀具固定座上，所述刀具设置在所述刀具固定座内；还包括用于所述刀具固定盖与所述刀具固定座之间安装连接的装配结构，所述装配结构包括设置在所述刀具固定座上的卡孔和设置在所述刀具固定盖上的卡钩，所述卡孔与所述卡钩相匹配。采用本技术方案的有益效果是：通过刀具固定座和刀具固定盖将刀具可靠固定。其结构简单、定位精确、性能可靠、生产成本低；有效控制研磨粗细，保证冲泡咖啡的品质，保证咖啡的口感。 | 1 | 0 | 0 | 0 | 0 | 0 | 0 | 0
| CN103722198A | 本发明公开了一种具有防护功能的刀具，包括刀具本体，其特征在于：还包括刀头，在刀具本体的后端设置有与驱动机构相连接的方形凹槽，在刀具本体的前端设置有刀头，从刀头连接端向自由端套设一个海绵垫层。本发明解决了现有技术中刀具的刀头在切削过程中由于刀头宽度较细，所以在加工过程中刀头十分容易损坏，给企业带来了较大的损失，增加了企业的负担，同时更换刀头需要花费大量时间，耽误了产品生产加工的问题，提供了一种结构简单，不易损坏，使用寿命长的具有防护功能的刀具。 | 0 | 0 | 0 | 0 | 0 | 0 | 0 | 0
| CN103722525A | 本发明公开了一种主偏角可调的切削刀具，包括刀具本体、切削刀片和调整块，所述刀具本体上设有刀槽，所述刀槽包括刀槽底面和刀槽侧面，所述切削刀片通过刀片压紧螺钉压紧于刀槽底面，所述调整块通过调整块压紧螺钉压紧于刀槽底面，所述切削刀片与调整块接触配合，所述刀槽侧面设有刀槽第一定位面，所述调整块上设有与刀槽第一定位面接触配合的调整块第一定位面，所述刀槽第一定位面和调整块第一定位面均为弧形面，所述刀具本体上安装有用于驱动调整块绕调整块压紧螺钉旋转的驱动件。本发明结构简单、便于加工制作、调整精度高、可实现主偏角连续调整、提高加工效率、降低生产成本。 | 1 | 0 | 0 | 0 | 0 | 0 | 0 | 0
| CN103728916A | 本发明涉及一种能够在刀具轨迹上显示伺服轴的速度的反转位置的刀具轨迹显示装置。该刀具轨迹显示装置具备：位置信息取得部和速度信息取得部，其从数值控制装置分别取得至少一个伺服轴的位置信息和速度信息；刀具坐标计算部，其根据所取得的伺服轴的位置信息和机床的机械结构的各部的尺寸等信息来计算机床的刀具的前端点的坐标值；反转位置计算部，其根据所取得的伺服轴的速度信息和刀具前端点的坐标值来计算刀具前端点的速度的极性进行反转的反转位置；显示部，其根据刀具前端点的坐标值显示刀具前端点的轨迹，并且在该轨迹上显示伺服轴的反转位置。 | 1 | 0 | 0 | 0 | 0 | 0 | 0 | 0
| CN103736852A | 本发明公开了一种适用于生产带有凸包补强结构的钣金件的刀具组，包括：上刀具组和下刀具组，所述上刀具组包括：并排设置并且中间形成有间隙的第一上刀具和第二上刀具；所述下刀具组包括：并排设置的第一下刀具、第二下刀具及位于两者之间的补强刀具，待生产的钣金件置于下刀具组的上表面，所述第一下刀具、第二下刀具及第一上刀具、第二上刀具上形成有互相配合的折弯结构，所述补强刀具与间隙位置相对应以使钣金件上形成凸包补强结构。有益之处在于：本发明的刀具组，组装简单，生产出折边上带有凸包补强结构的钣金件，无需增加钣金件的厚度即可使其结构强度大大提升，加工过程中只需将刀具配合冲压机或折弯机即可完成，简单易实现。 | 1 | 0 | 1 | 0 | 0 | 0 | 0 | 0
| CN103737090A | 本发明公开了一种精加工旋转切削刀具，包括刀体，所述刀体上设有至少一组刀槽，所述刀槽内通过紧固件固定有第一切削刀片和第二切削刀片，所述第一切削刀片压紧于第二切削刀片上，所述第二切削刀片压紧于刀槽上，所述第一切削刀片设有第一侧面切削刃，所述第二切削刀片设有与第一侧面切削刃位置对应的、用于导向抗振和修光的第二侧面切削刃，所述第二侧面切削刃与所述刀体的旋转中心轴平行。该精加工旋转切削刀具具有结构简单、抗振和修光效果好、表面加工质量高的优点。 | 1 | 0 | 0 | 0 | 0 | 0 | 0 | 0
| CN103737091A | 本发明公开了一种具有冷却结构的切削刀具，包括刀体，所述刀体上设有至少一组刀槽，所述刀槽内通过紧固件固定有切削刀片，所述切削刀片的底面与刀槽之间设有通向切削刀片侧面的冷却槽，所述刀体上设有通向冷却槽的冷却通道。该具有冷却结构的切削刀具具有结构简单、冷却效率高、有助于快速排出切屑、可提高加工表面质量、降低切削刀片磨损的优点。 | 1 | 0 | 0 | 0 | 0 | 0 | 0 | 1
| CN103737633A | 本发明公开了一种无毛边切割刀具，包括刀具本体，其特征在于：还包括刀头，在刀具本体的前端设置有刀头，在刀头外缘上连接有若干加热块，所述加热块与加热装置相连接，在刀头底部的刀刃面上设置有一个折角，所述折角将刀刃面分割为前刀刃面和后刀刃面，所述刀头采用钨钛钴硬质合金材料制成。本发明解决了现有技术中刀具刀头材料强度不够，刀头十分容易损坏，同时直接切割某些产品十分困难，容易起毛边的问题，提供了一种结构简单，整体强度高，切割速度快，使用寿命长，能够对刀具加热，切割精度高，切割不会出现毛边的切割刀具。 | 1 | 0 | 1 | 0 | 0 | 0 | 0 | 0
| CN103747900A | 本发明涉及一种用于机床，特别是车床的刀具支架(62)，具有用于数字可控旋转轴B用于使刀具支架(62)旋转的旋转轴驱动器，负载刀具的第一刀具转动架头(62A)，安装为可围绕第一转动架轴线旋转，和负载刀具的第二刀具转动架头(62B)安装为可围绕第一转动架轴线旋转，该第一刀具转动架头(62A)和第二刀具转动架头(62B)位于刀具支架(62)关于旋转轴B的旋转轴线的相对两侧上。本发明还涉及一种机床，特别是车床，其具有这种类型的刀具支架(62)。 | 0 | 1 | 0 | 0 | 0 | 0 | 0 | 0
| CN103752929A | 本发明公开了一种具有双层切削刃的旋转切削刀具，包括刀体，所述刀体上设有至少一组刀槽，所述刀槽内通过紧固件固定有由第一切削刀片和第二切削刀片组成的切削刀片组，所述第一切削刀片压紧于第二切削刀片上，所述第二切削刀片压紧于刀槽上，切削加工时，所述第二切削刀片的切削进给大于或等于第一切削刀片的切削进给。该具有双层切削刃的旋转切削刀具具有切削效率高、制造方便、节约成本和排屑流畅的优点。 | 1 | 0 | 0 | 1 | 0 | 0 | 0 | 0
| CN103753490A | 本发明公开了一种拉马，包括拉座、设置在拉座中心的丝杆，以及均布在拉座周向上的至少三个拉脚，拉座中心开设有用于穿设丝杆的通孔，所述拉座底部外缘设置有环形定位凸台，所述拉脚包括顶部的定位机构、中部杆和下部拉爪，所述拉脚顶部定位机构嵌装于所述拉座底部的定位凸台上，所述拉脚顶部的定位机构具有一个内凹的圆形开口，所述拉座底部的定位凸台的纵面为椭圆形，所述拉座底部开设有环形凹槽，凹槽内嵌装有套设在拉座外部的拉脚范围调节装置，所述拉脚顶部的内凹形定位机构可嵌装于拉脚范围调节装置内。 | 1 | 0 | 0 | 0 | 0 | 0 | 0 | 0
| CN103753632A | 本发明公开了一种具有加热功能且高度可调的刀具，包括刀具本体，其特征在于：还包括刀头，在刀具本体上设置有调节安装孔，所述调节安装孔包括中间部位的长条孔和位于长条孔两侧的圆弧孔，在刀具本体的前端设置有刀头，在刀头外缘上连接有若干加热块，所述加热块与加热装置相连接，所述刀头采用钨钛钴硬质合金材料制成。本发明解决了现有技术中刀具刀头材料强度不够，在加工过程中刀头十分容易损坏，且刀具只能被固定在一个高度，不能满足各种不同材质产品切割，同时直接切割某些产品十分困难的问题，提供了一种结构简单，整体强度高，不易损坏，使用寿命长，能够对刀具加热，方便后续的加工的高度可调的刀具。 | 1 | 0 | 1 | 0 | 0 | 0 | 1 | 0
| CN103764341A | 本发明涉及用于在机床上更换和插入刀具或提供刀具的系统，以及涉及一刀具库，以及一用于加工工件的、具有一刀具更换系统或刀具库的机床。所述刀具更换系统包括至少n个可转动刀具库100，以用于接收多个刀具101，其中，n≥2，所述刀具库在一转动轴方向上串联地被设置，所述n个刀具库110中的至少一个由独立于其他刀具库的一传动装置驱动，以围绕所述转动轴执行转动移动。所述系统进一步包括操纵器120，以用于从刀具库100移除刀具101。刀具101由沿着所述n个刀具库110的圆周111的刀具底座112固持，使得n个刀具库中的每一个刀具库的刀具101的纵向轴L1位于一个平面，并从刀具库的圆周111伸出，刀具101可沿着各个刀具库110的圆周111被移动。 | 1 | 1 | 0 | 0 | 0 | 0 | 0 | 0
| CN103770223A | 本发明涉及一种纳米金刚石涂层刀具及其在口腔修复陶瓷加工中的应用，其特征在于：(1)所述的刀具为球头铣刀，刃部螺旋槽的螺旋角为30度，刃长2mm；(2)刀具刃部的顶部有一V型槽，V型槽与刀具中心垂直方向夹角α\u003d1-5°，β\u003d18-25°，V型槽深度随刀具直径变化而变化，V型槽深度S值是刀具直径Ф值的10-18%；(3)刀具的刃部为纳米金刚石涂层，纳米金刚石颗粒直径为20-50nm。头部直径为2-10mm。当头部直径≤4mm时，刀柄直径为≤4mm，柄部直径为4mm；当球头直径\u003e4mm时，柄部直径与头部直径相同。提供的涂层刀具应用于口腔修复预烧结陶瓷加工时走刀量为1400mm/min，主轴速度为25000rpm。有效排出切削形成的粉末，减少断刀现象，寿命提高25-30%。 | 1 | 0 | 1 | 0 | 0 | 0 | 0 | 0
| CN103786170A | 本发明提供了一种有可替换刀片的刀具，包括：刀片，包括刀刃部和固定部，刀刃部根部具有孔；左垫片和右垫片，夹持刀片，左垫片或右垫片上具有用于与刀刃部上的孔配合的卡钉；按钮，可接触驱动左垫片或右垫片并使卡钉脱离刀刃部根部的孔。应用本发明的技术方案，以按钮压下弹片解锁刀片，这样操作方便，安全。 | 1 | 0 | 0 | 0 | 0 | 0 | 0 | 0
| CN103796783A | 扩孔刀具(2)包括一条旋转轴线(6)、具有多个沿周向安排的切削镶片(12)的一个刀具主体(4)以及与每个切削镶片(12)相关联的一个微调机构，所述微调机构包括一个调整螺钉(24)，该调整螺钉具有作用于该切削镶片(12)上以进行微调的一个锥形部分(32)，该锥形部分(32)被安排在一个第一与一个第二圆柱形引导部分(30a，30b)之间。这两个引导部分(30a，30b)确保了该调整螺钉(24)的高精度引导。 | 1 | 0 | 0 | 0 | 0 | 0 | 0 | 0
| CN103796792A | 本发明提供了一种机床，包括：机架(14)；位于机架(14)上且可相对其移动的至少一个刀具旋转轴(18a；18b)；工件夹具(32)；位于机架(14)上用于刀具(36)的存储装置(34)；其特征在于：用于刀具的至少一个可旋转圆盘式存储单元(66；68)安置于机架(14)上，并与存储装置(34)和至少一个刀具旋转轴(18a；18b)相通；其中，单独的圆盘式存储单元(66；68)与每个刀具旋转轴(18a；18b)相连接，并且存储装置(34)包括循环传送带(54)。 | 0 | 1 | 0 | 0 | 0 | 0 | 0 | 0
| CN103823895A | 本发明公开了一种刀具切削数据库管理系统，包括系统管理模块、刀具数据库模块、切削参数数据库模块；系统管理模块包括用户管理子模块、密码修改子模块、权限管理子模块；刀具数据库模块包括刀具查询子模块、刀具借还子模块、数据维护子模块、信息浏览子模块、寿命管理子模块；切削参数数据库模块包括数据检索子模块、数据维护子模块、切削用量优化子模块。在制造过程中需要关于刀具的相关信息时，可以直接在计算机终端上对其进行查询，相关的信息会自动显示出来，刀具寿命管理模块可以对刀具剩余磨损寿命进行计算，并更新其在数据库中的存贮，切削用量优化模块，将根据切削条件从数据库中选择的切削用量进行优化，并将结果显示在计算机终端上。 | 1 | 0 | 0 | 0 | 0 | 0 | 0 | 0
| CN103842117A | 一种切削刀片(21)，包括：包括第一前刀面(25)的第一表面(23)；包括第二前刀面(29)的第二表面(27)；在第一表面和第二表面之间延伸的刀片的中心轴线(C)；在第一表面(23)和第二表面(27)之间延伸的四个侧面(33、35、37、39)；以及四个切削刃(43a、43b、47a、47b)，每个切削刃具有第一切削刃部分(431a、431b、471a、471b)和第二切削刃部分(432a、432b、472a、472b)，并且每个切削刃与第一和第二表面(25和27)中的相应的一个表面相关联且与四个侧面(33、35、37、39)中的相应的两个侧面相关联。第一前刀面(25)与第二前刀面(29)是相同的，第一前刀面(25)和第二前刀面(29)关于刀片(21)的中心轴线(C)彼此成90°角定向。 | 1 | 0 | 0 | 0 | 0 | 0 | 0 | 0
| CN103846506A | 本发明公开了一种硬密封孔端面的反锪加工刀具装置及其使用方法，该装置包括中部开有刀具安装孔的莫氏刀柄，还包括由刀杆和刀头组成的T字形的整体式反锪刀、通过螺纹垂直安装在莫氏刀柄侧壁的压紧螺母，刀头朝向刀杆方向的端面上为主切削刃，刀头外圆面为副切削刃，刀杆与压紧螺母呈正交布置；刀杆插装在刀具安装孔内，刀杆插入刀具安装孔内的分段上开有矩形槽，矩形槽中部开有球形凹槽，压紧螺母底部末端设有与球形凹槽相匹配的球形凸面。本发明有效提高了刀杆的强度，避免刀杆发生断裂；同时具有较高的精度，降低了沉孔底端面的粗糙度和位置度的加工难度，提高了刀具刚性、可操作性和经济性，提高了生产效率。 | 1 | 0 | 0 | 0 | 0 | 0 | 0 | 0
| CN103846746A | 一种刀具磨床用精密旋转轴，它涉及精密刀具加工设备领域，它包括安装座、左端盖、右端盖、圆端盖、端内盖、夹头柄、夹头、刀具、端盖定位销、安装座定位销、气管接头、电机线缆接头、轴承端盖、轴承外挡圈、电机、刀具棒料进料管、电机出线孔、轴承、轴承内挡圈、转子转接件、活塞柱、导气孔、导气环槽、精密弹簧、夹头安装环，该旋转轴通过模块化设计方法将高速高精度旋转功能与刀具棒料自动夹持功能集成为一个整体，采用直接驱动电机作为驱动单元，无需传动环节，具有高速旋转、防水密封、刀具棒料自动夹持等功能和高精度、结构紧凑、模块化等技术特点，为加工精密刀具提供精密旋转轴综合优化解决方案。 | 1 | 1 | 0 | 0 | 0 | 0 | 0 | 0
| CN103846946A | 本发明公开了一种刀具保护套，所述刀具保护套呈一端开口的刀鞘状，所述刀具保护套具有与刀具的刀身相匹配的中空腔体，所述刀具保护套内与所述刀具的刀锋相对应的位置设有磨刀石层。本发明的刀具保护套给刀具提供了一层保护鞘，将刀具的刀身纳入刀具保护套中，避免刀身与空气的直接接触，能够有效的防止刀具生锈，而且刀具保护套内部设有一磨刀石层，磨刀石层能够使得刀具在每次插拔的过程中都能进行研磨，有利于保持刀具的锋利，同时，由于刀具保护套的存在，将大大降低误伤老人和孩子的概率，提高了家庭用刀的安全性。 | 1 | 0 | 0 | 0 | 0 | 0 | 0 | 0
| CN103852028A | 一种手动二维刀具测量辅助装置，它涉及数控机床精密加工和测量设备领域，它包含精密光学测量装置(A)和刀具测量辅助装置(B)，刀具测量辅助装置(B)设置在精密光学测量装置(A)的下方。它替代了由直线轴和旋转轴构成的二维运动平台，由人工通过手动控制旋钮来实现测量过程中刀具绕中心的旋转运动和沿刀具长度方向的左右移动动作，速度和正、反转完全由人工灵活控制。该装置外形尺寸小，配套精密光学测量系统，便于整合成一套刀具精密测量系统。具有功能完整、体积小巧、成本低廉、应用灵活等特点。 | 1 | 1 | 0 | 0 | 0 | 0 | 0 | 0
| CN103857486A | 一种切削刀具(14)形成有通向切削刀具(14)的刀具顶部表面(14A)和底部表面(14B)的切削孔口(32)。刀具顶部表面(14A)的平面视图中，切削刀具(14)和刀具孔口(32)两者都具有沿公共刀具纵轴线(AIL)伸长的长方形。孔口(32)包括分别沿刀具纵轴线(AIL)延伸的第一侧部表面(32A1)和第二侧部表面(32A2)，以及分别关于刀具纵轴线(AIL)横向延伸的孔口第一端部表面(32B1)和第二端部表面(32B2)。孔口第一端部表面(32B1)和第二端部表面(32B2)中的至少一者形成有夹持唇部(32C1,32C2)。 | 1 | 0 | 0 | 0 | 0 | 0 | 0 | 0
| CN103862110A | 铰孔刀具(2)包括一个切削部(8)，该切削部具有一个在外围安排的铰孔切削器(10)，该铰孔切削器在围绕铰孔刀具(2)的中心轴线(4)旋转时限定了一个具有标称直径(D1)的切削圆圈(16)。该铰孔刀具(2)进一步包括至少两个在外围安排的引导元件(12A，12B)，这些引导元件位于一个引导圆圈(18)上，该引导圆圈是相对于该中心轴线(4)偏心地安排的或者具有大于该切削圆圈(16)的直径(D2)。由于这种措施，获得了高的表面品质，特别是甚至在软质材料中也是如此，因为该铰孔刀具在铰孔切削器(10)的方向上被夹紧。 | 1 | 0 | 0 | 0 | 0 | 0 | 0 | 0
| CN103862370A | 本发明公开了一种加工不锈钢零部件的磨床用刀具工装，包括工装台、刀具固定座、第一刀具和第二刀具，所述工装台上设置滑块，所述滑块固定在所述工装台的底部设置滑槽内，所述滑块所述刀具固定座上分别设置第一刀具固定滑槽和第二刀具固定滑槽，其中所述第二刀具位于所述第一刀具的上方且所述第一刀具固定在所述第一刀具固定滑槽内，第二刀具固定在所述第二刀具固定滑槽内；本发明的有益效果是：设计合理，制作简单，操作方便，减少了加工的工艺步骤，提高工作效率，确保加工的品质。 | 1 | 0 | 0 | 0 | 0 | 0 | 0 | 0
| CN103871312A | 一种切削加工刀具工作角度变化动态演示实验装置，属于实验教具技术领域。本发明结构简单、操作简便且表达直观，易于学习和理解。滑动底板设置在固定底板上方且两者滑动配合，刀具固装在滑动底板上，刀具尾端连接有弹簧，弹簧固装在固定底板上；回转轴安装在固定底板上，回转轴与刀具进给方向相垂直，凸轮固定套装在回转轴中部，刀具切削刃与凸轮相接触；摆架铰接在滑动底板上，摆架一端连接有配重块，竖向光源固装在摆架另一端，水平光源固装在摆架铰接处；刀具切削刃位于摆架摆动中心线上；固定底板的顶杆与摆架相接触；竖向光源与水平光源发射的扇面光幕相正交，其正交线与摆架摆动中心线相重合；凸轮外轮廓线由阿基米德螺线和圆弧线构成。 | 1 | 0 | 0 | 0 | 0 | 0 | 0 | 0
| CN103889629A | 为了改进用于螺纹切削的切削刀具，该切削刀具具有多个并排设置的切削刃(3-1)至(3-n)(图中n为5)，并且依次使用所述多个切削刃切削出螺纹，切削刀具的切削刃中除了精加工刃(3-5)之外的至少一个切削刃朝与切削刀具的进给方向相反的方向(也可以朝进给方向)偏移。 | 1 | 1 | 0 | 0 | 0 | 0 | 0 | 0
| CN103894635A | 本发明公开了一种结构稳定的旋转切削刀具，包括旋转刀体、刀夹、切削刀片、刀夹紧固件和刀片紧固件，所述旋转刀体上设有由底定位面、侧定位面和端定位面围成的刀槽，所述切削刀片通过刀片紧固件固定于刀夹上，所述侧定位面与切削刀片的侧切削刃相对，所述端定位面与切削刀片的端切削刃相对，所述刀槽于靠近端切削刃的一端设有与底定位面相交的前端定位面，所述前端定位面设有第一凸起，所述刀夹底部于靠近端切削刃的一端设有第一凹进，所述第一凹进与第一凸起接触配合。该结构稳定的旋转切削刀具具有连接稳定、定位精度高、防飞能力强、振动小、加工精度高的优点。 | 1 | 0 | 0 | 0 | 0 | 0 | 0 | 0
| CN103894661A | 本发明公开了一种切削宽度可调的切槽刀具，包括可沿旋转轴自转的旋转刀体，所述旋转刀体上装设有可沿旋转刀体的轴向调整位置的活动切削刀片。该切削宽度可调的切槽刀具可以完成多种不同宽度槽的加工、通用性强、使用成本低。 | 0 | 1 | 0 | 0 | 0 | 0 | 0 | 0
| CN103894663A | 本发明公开了一种轴向定位准确的旋转切削刀具，包括旋转刀体、刀夹、切削刀片、刀夹紧固件和刀片紧固件，所述旋转刀体上设有由底定位面、第一侧定位面和第二侧定位面围成的刀槽，所述切削刀片通过刀片紧固件固定于刀夹上，所述第一侧定位面为所述刀槽与切削刀片的端切削刃相对的面，所述刀夹沿旋转刀体的径向插入所述刀槽，所述第一侧定位面与底定位面对刀夹形成过盈夹持定位，所述刀夹紧固件对刀夹和旋转刀体连接固定。该轴向定位准确的旋转切削刀具具有轴向抗冲击能力强、定位精度高、安全性好、使用寿命长的优点。 | 1 | 1 | 0 | 0 | 0 | 0 | 0 | 0
| CN103894664A | 本发明公开了一种定位准确的旋转切削刀具，包括旋转刀体、刀夹、切削刀片、刀夹紧固件和刀片紧固件，所述旋转刀体上设有由底定位面、第一侧定位面和第二侧定位面围成的刀槽，所述切削刀片通过刀片紧固件固定于刀夹上并与刀夹一同置于刀槽内，所述刀夹通过刀夹紧固件和旋转刀体相连，所述刀槽的第一侧定位面与刀槽的底定位面配合对刀夹形成垂直于所述底定位面方向的过定位，所述第一侧定位面为所述刀槽与切削刀片的侧切削刃相对的平面。该定位准确的旋转切削刀具具有径向抗冲击能力强、定位精度高、安全性好、使用寿命长的优点。 | 1 | 0 | 0 | 0 | 0 | 0 | 0 | 0
| CN103894892A | 一种斜齿插齿刀具刃磨装置，它包括依次设置的上、中、下三部分，分别为上部砂轮修整机构、中部砂轮机构和下部安装固定斜齿插齿刀具装置，所述的上部砂轮修整机构包括支架、支板、滑动块、滑动弯座、压板和滑块；所述的安装固定斜齿插齿刀具装置包括底板、旋转主板、定心轴、中心轴、固定手杆、定位球、夹紧支座和手动手杆。本发明可快速，准确地实现砂轮修整，刀具分度，圆周开刃磨削，从而实现斜齿插齿刀具开刃难度较大的问题，提高了生产效率和产品质量。 | 1 | 0 | 0 | 0 | 0 | 0 | 0 | 0
| CN103908133A | 本发明公开了一种餐具刀具分发器，包括分发器本体，所述分发器本体包括相互拼接而成的两面板，在所述面板间形成容纳刀具用的通道，在所述分发器本体下方设置供刀具拔出的出口，在该通道底部设置用于支撑位于出口处第一刀具的固定座，位于该第一刀具上方的第二刀具一端顶靠第一刀具上端面，另一端顶靠通道内壁的底端。本发明可以方便的实现刀具的拿取，使用十分方便，并且结构简单，易于批量生产。 | 1 | 0 | 0 | 0 | 0 | 0 | 0 | 0
| CN103909298A | 在此提供了一种用于重负荷的切削应用的旋转切削刀具(10)、特别是钻头或铣刀，所述旋转切削刀具(10)具有至少一个切削刃(14)和一个柄部(12)，该柄部具有一个自由端(23)。该柄部(12)在其圆周表面中具有一个凹槽(18)以用于接收一个防拉出元件，其中该凹槽(18)轴向地并且同时至少部分地沿着该柄部(12)的圆周延伸、并且在相反的自由端的方向上从距该柄部(12)的自由端(23)一个距离处开始延伸。还提供了用于旋转切削刀具(10)的一种刀具单元(30)。 | 0 | 0 | 0 | 0 | 0 | 0 | 0 | 0
| CN103909307A | 本发明公开了一种阶梯深孔的复合精铰加工刀具。该阶梯深孔的复合精铰加工刀具包括：刀具本体和接杆，刀具本体分别布设有小孔切削刃和大底孔切削刃；小孔切削刃的后端和大底孔切削刃前端分别设置有导向段。该阶梯深孔的复合精铰加工刀具通过在复合刀上分别设置阶梯小孔导向段和阶梯大孔导向段，以精铰前的阶梯大底孔9作为复合刀导向的基础，对阶梯小孔和阶梯大孔进行精铰，有效地解决了在复合精铰中出现的阶梯小孔容易振刀、椭圆、孔大、刀具切削刃容易崩等问题，提高了产品的加工质量，降低了生产成本。 | 1 | 0 | 0 | 0 | 0 | 0 | 0 | 0
| CN103909538A | 本发明提供了一种结构简单、使用方便，便于更换刀头的片材定宽刀具。刀具设在片材剪切机构中，片材剪切机构包括横梁、一对套筒和固定销，一对套筒套设在横梁上，且与横梁固定连接，所述一对套筒在轴线上设有对应的通孔；所述刀具设有中孔，所述横梁穿过所述刀具的中孔，所述刀具设在所述一对套筒之间；所述刀具包括刀盘和与所述刀盘连为一体的刀头，所述刀头均布设在所述刀盘的圆周方向上，所述刀盘上均布有与所述刀头一致的销孔，所述销孔和所述通孔的直径一致，且与所述固定销相适配。本发明中的刀具由刀盘和刀头组成，可以加工成整体，也可以加工成可拆卸的单体，便于组装。本发明实用方便，缩短了劳动时间。 | 1 | 0 | 0 | 0 | 0 | 0 | 0 | 0
| CN103917085A | 本发明涉及用于将镰刀驱动器(62A、62B)连接到镰刀(30)的刀具的刀具臂组件(68)，其具有：刀具臂(66)，该刀具臂包括腔体(124)和在一端处的开口(130)，该腔体保持轴承(122)以用于接纳镰刀(30)的刀具销(84)；肩部(90)限定了在腔体(124)的相对端部处的比第一开口(130)小的第二开口(140)并且至少部分地绕该第二开口延伸；以及插塞(126)，该插塞设置在腔体(124)的第二端部中，与轴承(122)的端部相邻，并且封闭第二开口(140)，插塞(126)被构造成能够通过腔体(124)被推向第一开口(130)且抵靠轴承(122)，以用于从刀具臂(66)推压轴承(122)，从而提供容易的可用性，对灰尘、粉尘和其它污染物的保护。 | 1 | 0 | 0 | 0 | 0 | 0 | 0 | 0
| CN103917331A | 一种电主轴装置(100)包括：至少一个电主轴(2)，围绕垂直轴线X-X′延伸；所述电主轴(2)包括一个马达、一个用于传送运动的功能上与所述马达相关联的旋转轴杆，以及一个用于刀具固持器(3)的接合部分(6)，可通过所述轴杆(39)旋转地致动的刀具(40)安装在刀具固持器中；所述刀具(40)被所述轴杆直接致动；至少一个刀具固持器支撑元件(5)，包括至少两个刀具固持器(3)；每一刀具固持器沿垂直轴线延伸。所述刀具固持器支撑元件(5)可旋转地安装以便进行旋转，用于使得每一刀具固持器(3)与所述接合部分(6)对准。所述装置进一步包括至少一个用于旋转所述刀具固持器支撑元件(5)的装置。 | 1 | 0 | 0 | 0 | 0 | 0 | 0 | 0
| CN103920572A | 一种用于存储介质粉碎的刀具组合及粉碎机，所述刀具组合为包括两个刀具的一组刀具组合，每个所述刀具分别包括转动轴、若干刀片和刀垫，所述刀片和刀垫为环形且依次交错套在转动轴上，所述刀片外周分布有连续的刀尖，所述刀尖为顶角60°的等腰三角形；两个刀具并排设置，其中一个刀具的刀片与另一个刀具的刀垫相对。所述刀片的刀尖为顶角60°的等腰三角形的设计，使得相邻的刀尖可以先对介质进行纵向的剪切割裂，然后刀尖与刀垫结合可以对介质进行横向的剪切切断，即能够实现一组刀具进行横向和纵向的剪切，因此仅通过结构简单的一组刀具组合即可完成将介质粉碎成颗粒的过程且作用均匀，强度更好，寿命更长。 | 1 | 0 | 0 | 1 | 0 | 0 | 0 | 0
| CN103920919A | 本发明公开了一种铣削刀具，包括盘状刀体、切削刀片和开设于所述盘状刀体外沿的刀槽，所述刀槽包括刀片夹持槽和压块安装槽，所述切削刀片的底面和顶面分别与所述刀片夹持槽的第一夹持面、第二夹持面抵靠，所述底面和顶面向所述盘状刀体外的径向延伸面相交形成夹角α，所述第一夹持面、第二夹持面向所述盘状刀体外的径向延伸面相交形成夹角α′，且α′≥α，所述压块安装槽内设有用于径向压紧所述切削刀片的压块，本发明的铣削刀具具有安全可靠、装配定位准确且切削效率高等优点。 | 1 | 0 | 0 | 1 | 0 | 0 | 0 | 0
| CN103920943A | 本发明公开了一种螺纹加工铣刀，包括可绕旋转轴线旋转的刀具本体，所述刀具本体包括切削部和柄部，所述切削部自切削端面至柄部设有外径倒锥。该螺纹加工铣刀具有切削初始过程相对平稳、可避免让刀影响、螺纹加工质量高、使用寿命长的优点。 | 1 | 0 | 0 | 0 | 0 | 0 | 0 | 0
| CN103934390A | 本发明公开一种具有多面使用活动切刀的钢筋剪切机构，钢筋剪切机构包括：在一根旋转偏心轴的一端铰接连杆一端，连杆另一端铰接剪切臂一端；剪切臂铰接支撑在剪切臂支撑轴上，剪切臂另一端装活动切刀；剪切臂支撑轴固定在固定刀座上；活动切刀是一个具有对称性的多边形柱体，多边形柱体的每个边均为活动切刀的活动切刀剪切刃；紧固件将活动切刀固定在剪切臂另一端，活动切刀上的活动切刀剪切刃沿固定刀的端面移动剪切钢筋。本发明有益效果是：多边形柱体每个边均为活动切刀的活动切刀剪切刃，当一个活动切刀剪切刃磨损后，调换活动切刀剪切刃能多面使用，提高了数倍的使用寿命，降低了易损件的使用成本，降低了设备配件的使用成本。 | 0 | 0 | 0 | 1 | 0 | 0 | 0 | 0
| CN103934496A | 一种复杂型腔加工用的仿形铣削刀具，它涉及一种仿形铣削刀具。本发明为了解决现有的环形刀在加工高硬度复杂曲面时，存在欠切量大，增加了后续工序工作量以及表面残留高度较高，使下一工序刀具切削震动剧烈等问题，而球头刀存在刀尖速度为零，端铣能力有限，刀尖易崩刃等问题。本发明包括刀体(1)，所述刀体(1)的一端设有多个容屑槽(2)，多个容屑槽(2)均布开设，所述仿形铣削刀具还包括多个结构相同的刀片(3)，每个容屑槽(2)内通过螺钉设有一个刀片(3)，所述每个刀片(3)均为中心对称结构，多个刀片(3)的刀尖之间的平底宽度Dc为3mm-8mm，且多个刀片(3)的刀尖之间的底端构成刀具中空平底结构。本发明用于复杂型腔二次荒加工与半精加工过程。 | 1 | 0 | 0 | 0 | 0 | 0 | 0 | 0
| CN103934718A | 本发明公开了一种切削机床的刀具变频振动用的谐波推力直线电机，包括刀具主轴、定子轭部套筒、动子齿极套筒、定子端盖、以及定子部件；所述定子轭部套筒的一端固定于主轴箱内，定子部件沿轴向依次设置于定子轭部套筒内，定子部件的两端分别设有第一隔磁铝环及第二隔磁铝环，第一隔磁铝环固定于定子轭部套筒的内侧，定子端盖分别与第二隔磁铝环及定子轭部套筒的另一端固定连接，刀具主轴的端部穿过主轴箱插入于定子部件内，动子齿极套筒套接于刀具主轴的端部，动子齿极套筒的两端分别设有第三隔磁铝环及第四隔磁铝环，第三隔磁铝环及第四隔磁铝环均套接于刀具主轴上。本发明能够实现刀具进给的变频振动。 | 1 | 1 | 0 | 0 | 0 | 0 | 0 | 0
| CN103949708A | 本发明公开了一种模具平槽铣刀，包括圆柱形刀杆及刀头，其特征在于：所述刀头包括刀颈部及刀嘴部，刀头上设有一定位基面，刀嘴部上设有前刀面，刀嘴部的端部设有一平面，该平面与前刀面相交，且所述平面与前刀面的交线构成刀具的主切削刃，且该交线为一直线，所述平面与刀颈表面的圆弧面相交，而该圆弧面与前刀面相交而成的圆弧线构成刀具的第一副切削刃，且主切削刃与第一副切削刃连接处构成一尖角，所述刀嘴部上设有第一顶后刀面，所述平面与该第一顶后刀面相交处为一过渡圆弧，该过渡圆弧与前刀面相交而成的圆弧线构成刀具的第二副切削刃。 | 1 | 0 | 0 | 0 | 0 | 0 | 0 | 0
| CN103949709A | 本发明公开了一种模具圆槽铣刀，包括圆柱形刀杆及刀头，其特征在于：所述刀头包括刀颈部及刀嘴部，刀头上设有一定位基面，刀嘴部上设有前刀面，刀嘴部的端部设有一圆弧面，该圆弧面与前刀面相交，且所述圆弧面与前刀面的交线构成刀具的主切削刃，且该交线为一圆弧线，所述圆弧面与刀颈表面相接的位置通过一相对于圆弧面与刀颈表面内凹的过渡圆弧过渡，而该过渡圆弧与前刀面相交而成的圆弧线构成刀具的副切削刃。 | 0 | 0 | 0 | 1 | 0 | 0 | 0 | 0
| CN103949710A | 本发明公开了一种模具方槽铣刀，包括圆柱形刀杆及刀头，其特征在于：所述刀头包括刀颈部及刀嘴部，刀头上设有一定位基面，刀嘴部上设有前刀面，刀嘴部的端部设有一平面，该平面与前刀面相交，且所述平面与前刀面的交线构成刀具的主切削刃，且该交线为一直线，所述平面与刀颈表面的圆弧面相交，而该圆弧面与前刀面相交而成的圆弧线构成刀具的副切削刃，且主切削刃与副切削刃连接处构成一尖角。? | 1 | 0 | 0 | 0 | 0 | 0 | 0 | 0
| CN103962591A | 本发明公开了一种无机传热管冷却的可转位刀具，在刀柄上装有刀片，在刀片的正下方放置无机传热管冷却刀具垫片，并通过刀片压紧件压紧，所述的无机传热管冷却刀具垫片是在刀具垫片上连接有无机传热管，无机传热管通过固定块固定在刀柄上。本发明的优点表现在：1.无机传热管的传热性能要优于普通热管，使用无机传热管强化刀具散热的效果更佳。2.刀具垫片采用导热性能好的材料制成，能将刀片切削时所产生的热量迅速传导到无机传热管加热段，并通过冷却段将热量快速释放到周围环境。3.由于无机传热管冷却不需要借助外部流动介质及辅助设备，因此将会节约这些辅助设备的昂贵开支以及外来的冷却介质的使用和处理费用。本发明适用切削温度高的难加工材料的干切削加工，能够克服切削液造成的环境污染，实现清洁化生产，降低成本。 | 1 | 1 | 1 | 0 | 0 | 0 | 0 | 0
| CN103962593A | 本发明公开了一种自冷却切削刀具，在刀柄上装有刀片，在刀片的正下方放置自冷却刀具垫片，并通过刀片压紧件压紧，所述的自冷却刀具垫片是在刀具垫片上开有散热孔，在散热孔中填充有传热材料。本发明的优点表现在：1刀具垫片采用散热结构拓扑优化技术进行开孔处理，且刀具垫片开孔处采用传热材料进行填充，使垫片本身具有很强的散热能力。2刀具垫片跟刀片直接接触，不与刀杆等刀具系统接触，可减少因刀具系统热涨而引起的加工误差；且刀具垫片的上表面跟刀片的下表面完全接触，可将刀片上的热量迅速的传递到刀具垫片上，并通过刀具垫片的散热，以降低刀片的温度，延长刀具的使用寿命。3可有效改善干切削中刀具的冷却条件，且换刀方便，可广泛应用于干切削加工，尤其是切削温度高的难加工材料的干切削加工。 | 1 | 0 | 1 | 0 | 0 | 0 | 0 | 0
| CN103962892A | 一种多自由旋转导向悬臂式刀具，包括升降定位机构、螺母自锁机构、横向进给机构、夹持工作台以及床身部分，升降定位机构与螺母自锁机构连接，螺母自锁机构与横向进给机构焊接在一起，横向进给机构通过轴承座与夹持工作台连接，还包括刀具部分，刀具部分通过电机定位圆盘与床身部分连接。本发明能够对不同形状、规格的石膏模型进行加工。 | 1 | 1 | 0 | 0 | 0 | 0 | 0 | 0
| CN103969178A | 超声振动条件下刀具与工件间摩擦系数测试装置，包括机床工作台、机床主轴、超声振动加载系统、夹具、压电式三向测力仪、电荷放大器，数据采集装置，数据分析系统和计算机；通过机床主轴的移动使刀具材料试件对工件材料试件施加载荷，通过机床工作台运动带动工件材料试件与刀具材料试件之间形成摩擦运动，压电式三向测力仪检测出电信号，将模拟信号转换成数字信号后再经过电荷放大、数据采集装置、数据分析系统，最后输入计算机，经软件分析计算后输出刀具与工件间摩擦系数。本发明具有精度高，操作方便，充分利用研究机构现有的机床设备和测力仪的优点，可测量不同超声振动条件下和一般加工条件下，不同形状，不同材料之间试样的摩擦系数。 | 1 | 1 | 0 | 0 | 0 | 0 | 0 | 0
| CN103972768A | 本发明涉及电工工具技术领域，尤其涉及一种剥线刀具和剥线装置，包括垂直设置且相互平行的第一刀具组、第二刀具组和第三刀具组，第一刀具组、第二刀具组和第三刀具组均可上下运动，上下运动的第二刀具组将伸入的导线切断，上下运动的第一刀具组对因切断而分离出的导线的末端进行切割，上下运动的第三刀具组对被切断的导线的前端进行切割。第一刀具组、第二刀具组和第三刀具组同时上下运动，一个切断动作和两个切割动作几乎同时完成，可见，该剥线刀具和剥线装置，能够一次性完成切断导线、切割因切断而分离出的导线的末端和切割被切断的导线的前端三个动作，以方便剥线，减少剥线的操作步骤，提高剥线的工作效率。 | 1 | 1 | 0 | 0 | 0 | 0 | 0 | 0
| CN103978499A | 本发明公开了一种多功能金属刀具，包括：手柄和若干刀具，所述手柄包括外壳、内置架、第一转轴和第二转轴，所述外壳的材质为涂油荧光粉的光面纤维塑料，所述第一转轴和所述第二转轴分别固定在所述手柄的两端，所述若干刀具包括刀片、钩圈、木塞钻、锯片、剪刀、镊子和牙签，所述若干刀具通过所述第一转轴或者所述第二转轴连接所述手柄。通过上述方式，本发明多功能金属刀具具有结构新颖、造型美观、坚固耐用、利用率高、适用性广、使用寿命长等优点，在多功能金属刀具的普及上有着广泛的市场前景。 | 0 | 0 | 1 | 0 | 0 | 0 | 0 | 0
| CN103989360A | 一种便捷式刀具展示支架，包括底座部分和刀具盘部分。底座部分由支撑腿、定位座盘、支撑定位螺栓、叉轴、转动螺栓和转动轴构成。所述定位座盘下端分别与支撑腿、支撑定位螺栓连接，定位座盘上端的叉轴通过转动螺栓与转动轴连接，刀具盘部分由刀具盘、刀具架和刀具组成，刀具架通过铆接与刀具盘固定连接，刀具插入刀具架。本发明结构紧凑，质量轻便，造型美观，在“金属切削原理与刀具”课程上，能向学生多角度的全面展示刀具，使学生对刀具有更深刻的理解和记忆，激发学生浓厚的学习兴趣，又能减轻教师的肢体劳累感，从而提高教学质量。 | 1 | 0 | 0 | 0 | 0 | 0 | 0 | 0
| CN103990821A | 本发明公开了一种加工消音腔孔的液压刀具，主轴动力头通过升降杆与锁紧卡盘相连，刀具本体由锁紧卡盘锁紧，主轴动力头上安装同升降杆相连的液压驱动装置相连，升降杆在液压驱动装置的驱动下带动刀具本体下降到消音腔孔内进行加工；刀具本体包括圆柱形刀体和多个设置在刀体下部的圆柱形刀具，在刀体下部开设多个沿其轴向布置的凹槽，凹槽贯穿刀体下端面，刀具从刀体下端面插入凹槽，并使刀具侧壁局部由凹槽内冒出刀体侧壁，刀体下端面安装抵挡刀具的端盖。本发明采用垂直加工方式，降低了前道工序的要求，降低了工人的劳动强度，提高了生产效率；不仅保证零件尺寸的一致性，而且消音腔孔的粗糙度也达到了要求。 | 0 | 1 | 0 | 0 | 0 | 0 | 1 | 0
| CN103991066A | 本发明公开了一种刀具流转托架。该刀具流转托架包括：底板，其内表面间隔布设有多排卡接凸起，该多排卡接凸起的顶部对应开设有刀具定位槽；以及侧壁，沿所述底板的四周向上延伸形成，该侧壁的外侧相对设置有防滑提耳。该刀具流转托架的底面具有V形槽，使得存放的刀具单件分隔开来，且刀具不能随意滚动，刀具之间不会发生碰撞等现象，从而无形中大大提高了刀具的质量和使用寿命；另外，刀具流转托架采用塑料材质，刀具与托架之间不会因振动碰撞等情况使刀具损坏；该刀具流转托架还设计有防滑提耳，使得托架不会因为有油污打滑面跌落，造成刀具损坏。 | 1 | 0 | 1 | 0 | 0 | 0 | 0 | 0
| CN103997885A | 本发明涉及刀具头部(64)，其安装到镰刀(30)，以在其上保持多个刀具区段(60)，同时允许单独地移除刀具区段(60)而不需要较多的拆卸，以易于进行现场维修和更换。刀具头部(64)的刀具销(84)连接到由镰刀驱动机构(62A、62B)驱动的刀具臂(66)，并且能够从上方移除而也不需要较多的拆卸。刀具销(84)连接提供竖向自调节能力，以容纳镰刀(30)磨损以及镰刀(30)和驱动器(62A、62B)之间的竖向不对准。刀具臂(66)是流线型的，以用于围绕其的切割植物材料流，并且还适于容易进行移除和现场维修。 | 1 | 0 | 0 | 0 | 0 | 0 | 0 | 0
| CN103999605A | 一种新型开沟机刀具，它涉及农用机械配件技术领域，刀具本体(1)的前端面上设置有防粘层(2),刀具本体(1)的后端连接有连接杆(4)，且刀具本体(1)的后端通过加强支撑柱(3)与连接杆(4)固定，连接杆(4)上设置有数个圆孔，导接套(5)上设置有相对应的圆孔，连接杆(4)通过固定螺钉(6)穿过圆孔将其与导接套(5)固定，导接套(5)的末端设置有固定孔(7)。它结构简单，设计合理，使用方便，设置有导接套装置，因此刀具的深浅调节比较简单方便，且刀具的端面上设置有防粘层，在进行开沟的过程中，泥土不易粘在刀具上，不会影响开沟的效果。 | 1 | 0 | 1 | 0 | 0 | 0 | 0 | 0
| CN104001980A | 本发明公开了一种可拆装旋转刀具，包括工具套柄和安装在所述工具套柄上的切削部件，所述工具套柄包括套柄头部和套柄尾部，所述切削部件包括切削部和夹持部，所述夹持部与所述套柄头部通过多头螺纹连接，所述多头螺纹的各条螺纹线具有不同的断面形状，本发明的可拆装旋转刀具具有连接强度高且装卸快速、方便的优点。 | 1 | 0 | 0 | 0 | 0 | 0 | 0 | 0
| CN104001981A | 本发明公开了一种可拆装旋转刀具，工具套柄和安装在所述工具套柄上的切削部件，所述工具套柄包括套柄头部和套柄尾部，所述切削部件包括切削部和夹持部，所述工具套柄上设有夹持标记，所述切削部件上设有安装标记，在将所述夹持部装入所述套柄头部时，所述夹持标记与所述安装标记对准，本发明的可拆装旋转刀具具有连接强度高且装卸快速、方便的优点。 | 1 | 0 | 0 | 0 | 0 | 0 | 0 | 0
| CN104002195A | 本发明提供了一种基于能量的刀具寿命预测系统，该系统包括电流电压测量系统，刀具管理系统，刀具数据库，二维码打印系统和二维码扫描设备，通过电流、电压的实时监控，经过滤波和A/D转换后，得到机床实际功率，再将监测得到的机床实际功率减去机床空载功率进行积分得出刀具加工消耗的能量，刀具管理系统将查询刀具数据库得到的刀具剩余寿命能量减去刀具加工消耗的能量得到新的刀具剩余寿命能量，并显示在显示屏上。本发明通过对刀具切削过程中电流、电压信号的实时监测，得到刀具切削过程中功率的实时变化，进而得到刀具消耗的能量，从而预测刀具的剩余寿命。本发明提高了刀具寿命预测的准确性，提高了刀具利用率，降低了生产成本。 | 1 | 0 | 0 | 0 | 0 | 0 | 0 | 0
| CN104013327A | 一种新型的壁橱式隐藏刀具座，具体涉及日常生活用品技术领域。基座挡板(1)的上端设置有刀具座(2)，刀具座(2)内设置有刀具卡槽(3)，基座挡板(1)的左侧通过自锁式旋转轴(4)固定在空腔橱柜(8)内，空腔橱柜(8)的内部上端设置有紫外线灯管(5)，空腔橱柜(8)的内侧壁设置有电热烘干装置(6)，空腔橱柜(8)的底部设置有流水槽(7)。它结构简单，采用壁橱隐藏式设计，有效地防止儿童拿着刀具玩耍造成伤害，壁橱内部设置有紫外线灯管和电热烘干装置，有效地对刀具进行杀菌烘干。 | 1 | 0 | 0 | 0 | 0 | 0 | 0 | 0
| CN104014825A | 本发明公开了一种可侧面锁紧刀片的刀具，包括刀具本体、切削刀片和锁紧机构，所述刀具本体上设有安装所述切削刀片的刀槽，所述刀槽的底面上开设有第一容纳孔，所述刀具本体的侧面上开设有第二容纳孔，所述第一容纳孔与所述第二容纳孔相交，所述锁紧机构包括拉紧销钉和锁紧销钉，所述锁紧销钉置于所述第二容纳孔中，所述拉紧销钉的头部穿设在所述切削刀片上的刀片中心孔中拉住所述切削刀片，所述拉紧销钉的尾部置于所述第一容纳孔中，所述锁紧销钉的尾端抵压所述拉紧销钉的尾部以将所述切削刀片在所述刀槽中压紧，本发明的可侧面锁紧刀片的刀具具有结构简单紧凑、便于加工且操作方便快捷等优点。 | 1 | 0 | 0 | 0 | 0 | 0 | 0 | 0
| CN104014828A | 本发明属于机械切削刀具制造领域，涉及了一种WS2/Zr软涂层微纳复合织构陶瓷刀具的制备方法。该刀具基体材料为陶瓷，首先采用激光加工技术在陶瓷刀具前刀面加工出不同形貌及尺寸的微米织构；然后采用激光加工技术在负倒棱及前刀面上加工出纳米织构；最后采用中频磁控溅射沉积+多弧离子镀法在织构刀具表面沉积WS2/Zr软涂层；其中刀具表面为WS2/Zr软涂层，软涂层与基体之间有一层Zr过渡层。该陶瓷刀具在切削时能够有效减小刀屑之间的摩擦，降低切削力及切削温度，改善刀具抗磨损能力，从而提高刀具寿命。该陶瓷刀具可以广泛的应用于干切削和难加工材料的切削加工。 | 0 | 0 | 0 | 0 | 0 | 0 | 0 | 0
| CN104014854A | 本发明公开了一种孔加工刀头及孔加工刀具，所述孔加工刀头上设有切削刃组，所述切削刃组包括周向切削刃，至少一个所述周向切削刃上设有拱形切削刃，所述拱形切削刃的两个端点之间设有周向的高凸点，所述高凸点的曲率半径为R，且50mm≤R≤1000mm，本发明的孔加工刀头具有加工精度高、加工表面质量高且切削振动小的优点，所述孔加工刀具包括刀具本体，还包括本发明的孔加工刀头，所述孔加工刀头固定设置在所述刀具本体上，本发明的孔加工刀具相应具有加工精度高、加工表面质量高且切削振动小的优点。 | 1 | 0 | 0 | 0 | 0 | 0 | 0 | 0
| CN104014860A | 本发明公开了一种精加工铣削刀片及其铣削刀具，精加工铣削刀片包括多边形板状的刀片本体，刀片本体包括上表面、下表面以及连接上表面和下表面的多个侧面，侧面与上表面相交形成多个切削刃，多个切削刃中至少设有一个拱形切削刃，拱形切削刃上的高凸点位于拱形切削刃的两个端点之间，拱形切削刃中至少一个端点与高凸点之间沿拱形切削刃周向的距离H不小于0.05mm，高凸点处的曲率半径为R，且200mm≤R≤1500mm，本发明的精加工铣削刀片具有加工精度高且切削振动小的优点。铣削刀具包括刀体，刀体上开设有第一刀槽，还包括上述的精加工铣削刀片，精加工铣削刀片的刀片本体固定设置在第一刀槽内，本发明的铣削刀具相应具有加工精度高且切削振动小的优点。 | 1 | 0 | 0 | 0 | 0 | 0 | 0 | 0
| CN104014861A | 本发明公开了一种精加工铣削刀具，包括刀体、切削刀组和刀组紧固件，所述刀体上设有刀槽，所述切削刀组通过所述刀组紧固件装设于所述刀槽内，所述切削刀组包括第一精切削刀片和第二精切削刀片，所述第一精切削刀片上设有第一拱形切削刃，所述第二精切削刀片上设有与所述第一拱形切削刃对应的第二拱形切削刃，所述第一拱形切削刃的中间高凸点处的曲率半径为R，所述第二拱形切削刃远离所述刀体的旋转中心轴的一端的端点处的曲率半径为r，且r\u003cR，本发明的精加工铣削刀具具有切削振动小、加工表面质量高、便于调整且使用寿命长等优点。 | 1 | 0 | 0 | 0 | 0 | 0 | 0 | 0
| CN104015102A | 一种刀具靠模装置，包括刀具(1)和靠模柱(2)，其中，靠模柱(2)总体上为圆柱形，所述圆柱形的两端分别为上堵头(27)和下堵头(28)，上堵头(27)和下堵头(28)之间为中间靠模部，所述中间靠模部在周向方向上均匀分布有四条纵向的靠模槽(21、22、23、24)，所述靠模槽与刀具(1)的接合端部(11)接合，所述四条纵向的靠模槽中至少有一条为回程槽(22)，所述回程槽(22)的靠模轮廓为平面型，所述四条纵向的靠模槽中的其余靠模槽为曲面槽，用于对所述刀具(1)进行进给量控制，而且所述曲面槽的数量为多条，曲面槽的曲面形状各不相同。 | 0 | 0 | 0 | 0 | 0 | 0 | 0 | 0
| CN104028682A | 本发明公开一种具有多面使用活动切刀的钢筋剪切机构，钢筋剪切机构包括：在一根旋转偏心轴的一端铰接连杆一端，连杆另一端铰接剪切臂一端；剪切臂铰接支撑在剪切臂支撑轴上，剪切臂另一端装活动切刀；剪切臂支撑轴固定在固定刀座上；活动切刀是一个具有对称性的多边形柱体，多边形柱体的每个边均为活动切刀的活动切刀剪切刃；紧固件将活动切刀固定在剪切臂另一端，活动切刀上的活动切刀剪切刃沿固定刀的端面移动剪切钢筋。本发明有益效果是：多边形柱体每个边均为活动切刀的活动切刀剪切刃，当一个活动切刀剪切刃磨损后，调换活动切刀剪切刃能多面使用，提高了数倍的使用寿命，降低了易损件的使用成本，降低了设备配件的使用成本。 | 1 | 0 | 0 | 1 | 0 | 0 | 0 | 0
| CN104039487A | 一种切削刀片(25)包括两个支承表面(41)、在所述两个支承表面(41)之间的四个侧表面(47)，该四个侧表面中的每个侧表面(47)均与该四个侧表面中的另外两个侧表面相交以形成四个角部(67)，且该四个侧表面(47)与所述两个支承表面(41)相交以在所述四个角部(67)中的两个角部处形成四个切削角部(49)，并且在所述四个角部中的另外两个角部处形成四个非切削角部，每个切削角部包括第一和第二切削刃部分(51和53)。每个支承表面(41)均包括表面部分(43)和成角支承表面(45)，所述成角支承表面的平面与所述表面部分(43)的平面(PSS)沿着相交线相交并与所述表面部分(43)的所述平面(PSS)形成非零的角度(β’)，其中，在所述两个支承表面(41)中的第一支承表面上的相交线大致垂直于在所述两个支承表面(41)中的第二支承表面上的相交线。还公开了刀杆和切削刀具。 | 1 | 0 | 0 | 0 | 0 | 0 | 0 | 0
| CN104043863A | 双后角内冷式抗振侧铣专用刀具，属于铣削加工刀具技术领域。以解决钛合金整体叶盘在加工过程中刀具与钛合金整体叶盘易发生碰撞、切削过程导热差、切削表面质量差的问题。本发明的刀具为整体式结构，刀具的材质为硬质合金，刀具的依次由球头、锥形刀体和圆柱形刀柄构成，所述的球头表面相对于刀具的轴线对称加工有两个球头切削刃，所述的锥形刀体的侧面上相对于刀具的轴线对称加工有两个等螺旋切削刃，等螺旋切削刃的后刀面具有周刃双后角，两个球头切削刃与两个等螺旋切削刃一一相连，每个等螺旋切削刃上沿等螺旋线方向分别加工多个散热减震槽，所述的圆柱形刀柄至球头之间沿轴向加工有两个内冷却通孔。本发明用于钛合金叶盘侧铣加工。 | 1 | 0 | 1 | 0 | 0 | 0 | 0 | 0
| CN104044067A | 本发明公开了一种具有自动冷却功能的金刚石磨削刀具，包括刀具固定盘、刀具安装座，温度感应器和控制单元，所述刀具安装座设置在刀具固定盘上，所述刀具安装座内设置有刀具，所述刀具固定盘上设置有进水孔和旋转接头，所述旋转接头上设置有进水管，所述温度感应器设置在刀具固定盘上，所述控制单元与温度感应器连接。通过上述方式，本发明提供了一种具有自动冷却功能的金刚石磨削刀具、能根据刀具在工作时的温度，进行自动冷却的作用，大大保护了金刚石刀具，延长了刀具的使用寿命。 | 1 | 0 | 0 | 0 | 0 | 0 | 0 | 0
| CN104044176A | 提供检查刀具的光学传感器组件和包括它的切割基板用的装置。在本发明的一方面，提供一种用于切割基板的装置，包括：用于切割所述基板的至少一个刀具；和至少一个光学传感器，该至少一个光学传感器通过将光照射在所述刀具的刀刃上来检查所述刀具是否具有缺陷。 | 1 | 0 | 0 | 0 | 0 | 0 | 0 | 0
| CN104060993A | 本发明提供一种盾构机刀具，包括刀具本体、刀具支撑体和刀具辅助件，所述刀具本体和刀具辅助件连接在刀具支撑体顶部，刀具辅助件固定连接在刀具本体的一侧；所述刀具本体前面的顶部和底部均设有凸棱，凸棱内部设有斜置凸棱；所述刀具支撑体的正面设有圆孔。本发明涉及的这种盾构机刀具，结构简单，通过铸造即可完成加工制作。其材质为钨钢，安装在盾构机上，使盾构机的效率更高，切削强度更高。 | 1 | 0 | 1 | 0 | 0 | 0 | 0 | 0
| CN104060994A | 本发明提供一种盾构机刀具，包括刀具本体和凸出并围绕于刀具本体四周的刀棱体，所述刀棱体为数个，所述刀棱体凸出刀具本体的高度小于5mm。本发明涉及的这种盾构机刀具，通过刀棱体的设计，其切削力大大增强，同时，该刀具本体的特殊形状设计，结合刀棱体的连接设计，使该刀具的结构强度增大，使用寿命延长。 | 1 | 0 | 0 | 0 | 0 | 0 | 0 | 0
| CN104081942A | 保护刀具的割草机组件，包括一个机架(1)、电机(2)、刀具盘(3)、刀具(4)，在刀具盘(3)的前端设置金属感应装置(5)，在割草机行进时金属感应装置(5)持续监测前方区域金属信号，当检测到金属信号时保护性停止刀具运转，保护刀具免受金属损伤；金属感应装置(5)的探测距离根据实地情形可以进行调整；设置提示模块(6)，当探测出现金属异常时发出提示信息；金属感应装置(5)外壳设置防护罩体；利用金属感应装置来检测是否有金属物体，当检测到金属信号停止割草运转，对割草机的刀具起保护作用。 | 1 | 0 | 0 | 0 | 0 | 0 | 0 | 0
| CN104082051A | 本发明公开了一种绿篱修剪刀具用排、碎枝机构，绿篱修剪刀具包括：缸体；固定于缸体内的驱动装置；装置于驱动装置上并由驱动装置驱动的绿篱刀具；以及安装于缸体上的防护罩；排枝机构包括：排枝压盘，其设有安装部，通过安装部固定于驱动装置及绿篱刀具之间，且设有与安装部连接的若干连接部；排枝刀片，其上设有排枝面及在排枝面边缘处设有碎枝刃，以及若干排枝刀片底部固定于若干连接部上，且将碎枝刃的刃口方向朝外的方式配置，由碎枝刃将经绿篱刀具割断后的枝叶进行碎枝，碎枝后由排枝面排走。该机构可将修剪后的枝叶进行碎枝，及碎枝后的枝叶直接排在绿篱根部，减少收集工作，保护环境。 | 1 | 0 | 0 | 0 | 0 | 0 | 0 | 0
| CN104084611A | 本发明公开了一种花键键槽专用用金刚石刀具，包括刀具单片，所述刀片单片上设有刀体，所述刀体上设有刀柄，所述刀柄外沿设有刀头、所述刀具单片中间设有圆形孔，所述圆形孔内设有键槽结构。通过上述方式，本发明提供了一种花键键槽专用用金刚石刀具、具有定位精确、结构紧凑、加工质量高、效率快的优点，有效的减少了工人在加工花键键槽时更换刀具的时间，大大降低了工人的劳动强度，节约了产品的加工成本。 | 0 | 0 | 0 | 0 | 0 | 0 | 0 | 0
| CN104084845A | 一种刀具靠模控制系统，包括刀具靠模装置和控制处理器(8)，所述刀具靠模装置包括刀具(1)和靠模柱(2)，其中，靠模柱(2)总体上为圆柱形，所述圆柱形的两端分别为上堵头(27)和下堵头(28)，上堵头(27)和下堵头(28)之间为中间靠模部，所述中间靠模部在周向方向上均匀分布有四条纵向的靠模槽(21、22、23、24)，所述靠模槽与刀具(1)的接合端部(11)接合，所述四条纵向的靠模槽中至少有一条为回程槽(22)，所述回程槽(22)的靠模轮廓为平面型，所述四条纵向的靠模槽中的其余靠模槽为曲面槽，用于对所述刀具(1)进行进给量控制，而且所述曲面槽的数量为多条，曲面槽的曲面形状各不相同。 | 1 | 0 | 0 | 0 | 0 | 0 | 0 | 0
| CN104085237A | 本发明公开了一种木工雕刻机的刀具固定装置，所述的木工雕刻机的刀具固定装置包含一板状的固定主体，所述的固定主体的中部设有一对刀具安装孔，所述的固定主体的四角上分别设有一固定通孔，所述的固定主体的两侧分别设有一贯穿的调节长孔。本发明的木工雕刻机的刀具固定装置利用固定主体上的一对刀具安装孔，使用者可以同时安装一对刀具，并利用固定主体两侧的调节长孔拉调节整个刀具座的精确位置，大大提高了雕刻机的加工效率，提高了雕刻机的易用性和可靠性。该木工雕刻机的刀具固定装置结构简单，改造方便，实用性强。 | 0 | 1 | 0 | 0 | 0 | 0 | 0 | 0
| CN104089526A | 本发明提供了一种耐磨损的枪纲，枪纲腔与盘簧腔转动连接，枪纲腔与盘簧腔相对固定座都为独立的转动连接，枪纲腔靠近固定座的外侧设置使枪纲腔在固定座上自由转动的连接轴套，旋转轴中心贯穿连接有使盘簧腔在固定座上自由转动的中心连接轴，旋转轴套接在中心连接轴外侧，连接轴套套接在旋转轴外侧。本发明能将非水平拉力对枪纲的损伤减小，同时能减小枪绳和各个部件之间的摩擦损伤，在保证使用的流畅性下提高使用寿命。 | 1 | 1 | 0 | 0 | 0 | 0 | 0 | 0
| CN104093513A | 本发明涉及一种旋入式刀具(1)和一种用于这种旋入式刀具的刀具接纳装置(2)。旋入式刀具(1)包括刀具头(3)和刀具柄部(4)，该刀具柄部具有外螺纹(5)和布置在刀具头(3)与外螺纹(5)之间的支撑区域。根据本发明，所述支撑区域由两个具有不同锥角的锥形的接触面(6、8)形成。 | 1 | 0 | 0 | 0 | 0 | 0 | 0 | 0
| CN104096885A | 刀具，具有刀具载体，该刀具载体具有刀具卡盒，该刀具卡盒包括一个主体，用于接收可更换的切削镶件的一个镶件座凹入该主体中并且该主体具有用于一个调节元件的引导件，该引导件沿着一个调节方向延伸，并且该调节元件用于在该调节方向上调节该主体在卡盒座中的位置。该主体具有一个第一匹配表面和至少一个第二匹配表面，其中该第一匹配表面横向于该调节方向延伸并且该第二匹配表面沿着该调节方向延伸，这些匹配表面被配置成用于在该卡盒座的对应的第一和第二接触表面上进行精确配合的接触，这样使得该主体除了其在该调节方向上的运动之外是以精确配合的方式停置在该卡盒座中。该刀具卡盒和刀具载体被配置成用于获得至少0.5mm的大的调节行程。 | 0 | 1 | 0 | 0 | 0 | 0 | 0 | 0
| CN104097039A | 本发明公开了一种刀具的加工工艺，包括以下步骤；A、根据图纸用车床将刀具的外形加工出来；B、加工冷却孔，在刀具上加工两个对称的通孔；C、加工直的排屑槽，在所述的刀具的外圆周上加工两条直的排屑槽；D、在冷却孔内塞满耐高温材料；E、高频加热，将产品固定在夹具上，在产品外圈布置上一层高频线圈，加热温度在300-450°；F、将直型排削槽扭转成螺旋状槽。本发明通过上述加工方法，降低了加工难度，同时省去了在刀具中心开冷却槽的步骤，保证了刀具的刚性，同时也使得排削槽的深度加深，用热扭工艺扭出的排屑槽比传统的加工排屑槽要深，容屑空间更大，便利于铁屑排出，很好的保证内孔的光洁度和孔径尺寸的精度。 | 1 | 0 | 1 | 0 | 0 | 0 | 0 | 1
| CN104105564A | 一种切断和切槽刀具，包括刀架(21)和切削刀片(31)，所述刀架包括刀架本体(23)，该刀架本体(23)包括主体部分(25)和弹性夹紧臂(27)，所述主体部分(25)和夹紧臂(27)限定了刀片接收凹座(29)，该凹座(29)具有由所述夹紧臂(27)形成的顶表面(33)和由所述主体部分(25)形成的底表面，该顶表面和底表面用于接触切削刀片(31)的顶表面和底表面。所述刀架本体(23)包括第二臂(43)，该第二臂(43)和所述夹紧臂(27)限定了狭槽(45)，螺纹孔(47)穿过所述第二臂(43)延伸至该狭槽(45)，且所述刀架(21)包括螺钉(49)，该螺钉具有与所述螺纹孔(47)中的螺纹相匹配的螺纹，使得所述夹紧臂(27)能够移动进入并且脱离与所述刀片的顶表面(37)的接触。所述螺纹孔(47)的轴线(AT)基本上与所述刀片接收凹座(29)的纵向轴线(AP)垂直。所述螺纹孔(47)的轴线(AT)与所述切削刀片(31)相交。还公开了一种切断和切槽刀具。 | 1 | 0 | 0 | 0 | 0 | 0 | 0 | 0
| CN104107938A | 本发明涉及一种新型消失模切削加工专用刀具，其结构包括刀头、刀柄，其特征包括纳米复合陶瓷材料、阶梯轴形状、空心结构、大长径比、多头对称刀刃。该发明能够减少加工中静电的产生，提高刀具的耐磨性及其使用寿命；高速切削时切削力小、振颤弱；深孔加工无干涉；刀具内轴孔出气，能够将切屑及时的、全面的吹出切削区域，特别适用于具有薄壁、深孔型腔的大型、复杂消失模高效加工的场合。 | 0 | 0 | 1 | 0 | 0 | 0 | 0 | 1
| CN104114309A | 本发明涉及用于在工件中或工件上无屑制造或精加工螺纹的工具(1)，特别涉及冷成型丝锥或螺纹成型丝锥，包括至少一个成型区(5)，其围绕刀具轴线(A)是可旋转的或旋转以无屑制造或精加工螺纹，特别是内螺纹，其中成型区(5)具有多个压力支柱(7、7a、7b、7c)，其从刀具轴线(A)朝向外部径向突出或伸出以通过将压力支柱(7、7a、7b、7c)按压到工件表面中来制造或精加工螺纹，其中压力支柱(7、7a、7b、7c)相继地沿以大体螺旋形方式围绕刀具轴线(A)的成形曲线(6)布置且其中成形曲线(6)的螺距大体对应于要制造或精加工的螺纹的螺距。本发明特征在于：在压力支柱中的第一个(7a)和沿成形曲线(6)跟随第一压力支柱(7a)的第二压力支柱(7b)之间的螺旋角(t1)不同于第二压力支柱(7b)和沿着成形曲线(6)跟随第二压力支柱(7b)的第三压力支柱(7c)之间的螺旋角(t2)。 | 1 | 0 | 0 | 0 | 0 | 0 | 0 | 0
| CN104117700A | 提出了一种切削刀具(10)，特别是钻头或铣刀，该切削刀具具有一个柄(16)和一个切屑传输部(18)，该切屑传输部接纳一个切削镶片，其中该切削刀具(10)是一种混合型复合体。此外，说明了一种用于切削刀具(10)的切屑传输部(18)还以及一种用于生产切削刀具(10)的方法。 | 1 | 0 | 0 | 0 | 0 | 0 | 0 | 0
| CN104122838A | 本发明提供一种可显示及输入相对于工件的刀具方向的数值控制装置。该数值控制装置控制通过三个直线轴和两个旋转轴对在工作台上安装的工件进行加工的五轴加工机。该数值控制装置根据两个旋转轴的旋转位置，运算相对于工件的刀具方向来作为刀具方向向量、滚动/俯仰/偏航角或欧拉角，并根据该运算结果在显示器上显示相对于工件的所述刀具方向。 | 1 | 0 | 0 | 0 | 0 | 0 | 0 | 0
| CN104128546A | 本发明公开了一种自由锻造用刀具，包括刀具本体(3)、刀具底座(2)和用于连接刀具本体(3)与刀具底座(2)的连接件；所述刀具底座(2)上设有吊耳(1)。本发明把刀具本体(3)连接于刀具底座(2)上，刀具底座(2)放置于移动平台上，进行切断，这样，不再使用人工操作，刀具的尺寸也不再受人力的限制，实现了自由锻造用操作。 | 1 | 0 | 0 | 0 | 0 | 0 | 0 | 0
| CN104128739A | 本发明提出了一种用于活塞异形外圆加工的双刀具加工装置，包括轨块滑板，所述轨块滑板上固定有用于活塞工件外圆加工的刀具Ⅰ和用于耐磨镶圈加工的刀具Ⅱ，所述刀具Ⅰ和刀具Ⅱ沿与活塞工件的中轴线平行的方向上依次排列，且刀具Ⅰ探出的长度大于刀具Ⅱ探出的长度，刀具Ⅰ和刀具Ⅱ两者刃部之间的距离大于活塞工件顶面至活塞镶圈最下沿的距离。本发明结构件单，加工时不需要使用换刀机构频繁换刀提高了加工效率和加工精度。 | 1 | 0 | 0 | 0 | 0 | 0 | 0 | 0
| CN104128882A | 一种刃磨刀具主后角治具，其特征在于：包括治具本体、挤板、螺钉、前定位块、后挤块，所述治具本体中部开有前后贯通的刀槽，刀具置于刀槽中通过挤板对刀具左右定位，前定位块与后挤块对刀具进行前后定位，前定位块倾斜面具有与刀具主后角相同的倾斜角度。本治具结构简单，加工精度高，一次可刃磨数个夹具，加工效率高。 | 1 | 0 | 0 | 0 | 0 | 0 | 0 | 0
| CN104148747A | 本发明涉及用于在冠状齿轮工件上动力刮削轮齿的动力刮削刀具。用于在环形或碟形工件(20)通过动力刮削方法制造若干齿隙(22)的动力刮削刀具(100)，工件(20)具有工件旋转轴(R2)，其中动力刮削刀具(100)包括：刀具旋转轴(R1)；刮削圆锥体(110*)，其以双曲面或截锥的形式，并且其旋转对称设置到刀具旋转轴(R1)；多个切割齿，其径向向外伸出刮削圆锥体(110*)的侧面。每个切割齿具有斜面和至少一个切割边缘，其中所有斜面具有切割表面法线，其与刀具旋转轴(R1)形成小于40°的锐角，并且其中动力刮削刀具(100)设计用于工件(20)的轴偏运动力刮削。 | 1 | 0 | 0 | 0 | 0 | 0 | 0 | 0
| CN104159711A | 本发明涉及刀具接收器(10，110，210)，尤其是手持式工具机的刀具接收器，它被设置来振动地和/或旋转地驱动至少一个插接式刀具(12)，刀具接收器具有至少一个接收侧的固定件(14，114，214)，该固定件被设置来至少基本上与插接式刀具(12)耦联，刀具接收器具有至少一个支承单元(16，116，216)，该支承单元被设置来支承固定件(14，114，214)使其可作至少部分偏离轴向(18)的运动。本发明提出：该至少一个固定件(14，114，214)的至少部分偏离轴向(18)的运动至少基本上被设置来产生一个轴向(18)上的固定力。 | 0 | 1 | 0 | 0 | 0 | 0 | 0 | 0
| CN104162689A | 本发明涉及机械切屑加工技术领域内一种用于加工超高强度钢铁的深孔镗削刀具，所述刀具前角为0°~-5°，后角为4°~6°，主偏角为65°~75°，副偏角10°~15°，刀具的容屑槽为R0.5~R0.7的直线圆弧槽。采用本发明的刀具，0°~-5°的前角可提高刀具的强度，改善导热性，减少切屑变形，从而减小切削力降低切削温度，减少加工硬化的趋势，进而减小刀刃磨损，延长刀具寿命；4°~6°的后角设计可以减小镗刀后面的磨损，延长刀具的寿命。后角过大或过小，都会加剧磨损，降低刀具寿命；合理的主偏角和副偏角的设计可以减小切削抗力，避免产生振动，有利于切屑热扩散。 | 1 | 0 | 0 | 0 | 1 | 0 | 0 | 0
| CN104162704A | 本发明公开了一种多功能铣削刀片及刀具，铣削刀片包括由上、下表面以及连接上、下表面的三个侧面围成的三角板形刀片本体，上表面与下表面结构相同，上、下表面均由平面和前刀面组成，三个侧面和各前刀面相交形成三对均布在刀片本体边缘的切削刃组，切削刃组由主切削刃、副切削刃以及连接主切削刃与副切削刃的角切削刃组成，主切削刃和副切削刃在平面上的投影线的夹角为α，85°≤α≤95°，副切削刃为一凸圆弧形切削刃，主切削刃和副切削刃均与平面相交。刀具包括刀具本体，刀具本体上设有至少一个刀槽，刀槽内通过紧固件安装固定有上述的多功能铣削刀片。该多功能铣削刀片及刀具既可用于90°台阶面加工，又可用于快速进给加工。 | 1 | 0 | 0 | 1 | 0 | 0 | 0 | 0
| CN104162809A | 本发明涉及机床刀具在线监控技术中一种刀具状态远程监控补偿系统，包括分别用于采集现场各刀具磨损状态信号、主轴功率信号的若干传感器和对各传感器信号进行存储传输的若干信号处理单元，所述各信号处理单元的信号输出端与现场工控机连接，所述现场工控机通过网络传输系统与远程工控机连接，所述远程工控机对采集的各种特征的信号进行分析处理再通过网络传输系统传送到现场工控机，现场工控机发出刀具补偿信号实现刀具状态进行监控和补偿。本发明可以使许多台机床共用一个专家系统，既节约了资源，又大大提高了监控的可靠性和补偿的准确性。 | 1 | 0 | 0 | 0 | 0 | 0 | 0 | 0
| CN104174884A | 本发明提供一种刀具，在刀具的前刀面和后隙面双方都形成有网状相连的凹部和由该凹部包围的隆起部的表面构造中，具有以下特征：(1)在表面构造与刀具的内部之间不具有固相界面；(2)表面构造具有与刀具的内部的物理特性值相比更易发生弹性变形或塑性变形的物理特性值；(3)隆起部具有在刀具与工件发生摩擦时进行弹性变形或塑性变形的形状。 | 0 | 0 | 1 | 0 | 0 | 0 | 0 | 0
| CN104186044A | 本发明公开了一种用于的微耕机的起垄刀具，包括：刀具架体、传动轴、第一起垄刀具叶片、第二起垄刀具叶片、第一起垄助起转盘和第二起垄助起转盘，所述的刀具架体上横穿设有所述的传动轴，所述的传动轴的两端的端口处分别设置有所述的第一起垄助起转盘和所述的第二起垄助起转盘，所述的第一起垄助起转盘上连接有所述的第一起垄刀具叶片，所述的第二起垄助起转盘上连接有所述的第二起垄刀具叶片。通过上述方式，本发明能适用于任何环境的土壤，起垄刀具叶片能够得到保护，不易损坏，不需要经常更换。 | 1 | 0 | 0 | 0 | 0 | 0 | 0 | 0
| CN104209431A | 本发明涉及一种乱尺钢筋改刀设备，其与用于钢筋传输的钢筋传输带相连接；所述乱尺钢筋改刀设备包括有改刀剪切机，其由剪台，以及设置在剪台外侧的改刀剪构成；所述改刀剪切机中，其后端面正对钢筋传输带，且与钢筋传输带之间彼此连接；采用上述技术方案的乱尺钢筋改刀设备，其将改刀装置与钢筋传输带直接相连接，进而使得钢筋的运输与改刀处理均可在同一设备上完成，避免对其进行吊运过程中可能对人员造成的伤害；同时，其采用剪切机替代冲床对钢筋进行改刀处理，避免冲床无法稳定并精密加工的缺陷，从而有效提高了改刀精度，并避免改刀过程对设备造成损坏，此外，剪切机相较冲床，其电耗得以明显下降，有效节省了加工成本。 | 0 | 0 | 0 | 0 | 0 | 0 | 0 | 1
| CN104209990A | 本发明公开了一种刀具防护型刨床，包括有驱动电机(1)、传动机构(2)、工作台(3)、刨削机构(6)、桥式护罩(10)，其特征在于：还包括有刀具槽(4)、两个缘边(5)、挡块(7)、挡板(8)、安装机构(9)，所述工作台(3)的中间位置有刀具槽(4)，所述的缘边(5)包括有缘边基体(501)和开在缘边基体边缘处的多个缘边槽口(502)，缘边(5)固定在刀具槽(4)两边的工作台上(3)；所述刨削机构(6)安装在刀具槽(4)中，所述桥式护罩(10)安装在刨削机构(6)，所述挡板(8)安装在安装机构(9)上，所述安装机构(9)固定在工作台上(3)。它具有结构简单、操作安全、设备稳定、刨削质量好等特点。 | 1 | 0 | 0 | 0 | 0 | 0 | 0 | 0
| CN104227046A | 本发明提供了一种镗孔刀具，通过在切削面和排屑面之间设置精修面，可用于切削孔径，从而降低镗孔刀具镗孔时孔径粗糙度，提高产品合格率，降低成本；本发明另外提供了一种镗孔刀具加工方法，通过不同粒度的砂轮逐级研磨，降低镗孔刀具的表面粗糙度，从而降低镗孔刀具镗孔时孔径粗糙度，提高产品合格率，降低成本。 | 1 | 0 | 0 | 0 | 0 | 0 | 0 | 0
| CN104227114A | 本发明公开了一种铣削刀具，包括刀体、刀夹、切削刀片、刀夹紧固件和刀片紧固件，所述刀体的外圆周上设有一个以上刀槽以及与所述刀槽对应的空腔，所述刀槽的底定位面与所述空腔之间开设有通孔，所述刀夹紧固件头部置于所述空腔内，尾部穿过所述通孔将所述刀夹固定在所述刀槽内，所述切削刀片通过所述刀片紧固件固定在所述刀夹上，所述底定位面上设有第一凸条组，所述刀夹的底面上设有第一凹槽组，所述第一凸条组和第一凹槽组对应设置且接触配合以阻止所述刀夹在刀槽内沿所述刀体的轴向移动，本发明的铣削刀具具有定位精度高、抗冲击能力强、安全性好且使用寿命长等优点。 | 0 | 1 | 0 | 0 | 0 | 0 | 0 | 0
| CN104227121A | 本发明提供一种手动深孔划管刀具，包括刀杆、带孔螺栓、丝堵板、轴承、划管刀具、管板孔和紧定螺钉，带孔螺栓插在丝堵板的孔内，刀杆插在带孔螺栓内，轴承与带孔螺栓的左端连接，刀杆与轴承连接，刀杆的左端设有划管刀具，划管刀具插在管板孔内，紧定螺钉与划管刀具连接。本发明结构简单、成本低廉、适应性强、划管效率高、划管彻底并可方便手动完成对深孔管端的划管操作。 | 1 | 0 | 0 | 0 | 0 | 0 | 0 | 0
| CN104227477A | 本发明提供一种刀具分配装置，其包括机座，所述分配装置包括：第一刀库、以及与所述第一刀库作同步运动的第二刀库；第一传动机构，其驱动所述第一刀库和第二刀库做同步运动；刀具旋转盘，其用于存放待分配的刀具；分配组件，其设置于所述第一、第二刀库、以及刀具旋转盘的上方，将待分配的刀具选择性地分配于所述第一刀库和第二刀库中。本发明的刀库分配装置对不良刀具和合格刀具的分配采用同一套传动系统，具有结构简单，体积小，成本低的优点。 | 1 | 0 | 0 | 0 | 0 | 0 | 0 | 0
| CN104229467A | 本发明提供一种刀具提取装置，其包括机座，所述刀具提取装置包括：刀盒传送带；刀盒提取组件，其可沿一滑轨发生运动，所述刀盒提取组件包括：刀盒压板、驱动所述刀盒压板提取刀盒的第一气缸；机械手，设置于所述刀盒提取组件的上方，用于提取刀盒中的刀具。本发明的刀具提取装置对同一刀盒中不同排的刀具提取效率高，不需要执行多次繁琐的转换动作，具有结构简单、成本低廉的优点。 | 1 | 1 | 0 | 0 | 0 | 0 | 0 | 0
| CN104245193A | 一种切削刀具组件(100，200，300)具有刀具保持器(102，202，302)、刀具头(104，204，304)和刀具头紧固部件。刀具保持器具有保持器匹配表面(114，314)，以及沿向后方向与保持器匹配表面(114，314)间隔开的保持器夹持部分(112)。刀具头(104，204，304)设有刀具头匹配表面(132，316)和刀具头夹持凹部(124)。在切削刀具组件(100，200，300)的组装位置上，刀具头匹配表面(132，316)与保持器匹配表面(114，314)形成燕尾连接，并且刀具头紧固部件(106)夹持刀具头夹持凹部(124)，从而从外部将刀具头(104，204，304)夹持到刀具保持器(102，202，302)上。 | 0 | 0 | 0 | 0 | 0 | 0 | 0 | 0
| CN104249163A | 本发明涉及机械加工刀具技术领域，具体涉及一种台阶孔加工刀具，包括具有轴向通孔的圆形主体，圆形主体的外表面一端部设置有切削部，在圆形主体的通孔内设置有可在通孔中滑动并可伸出通孔的第二圆形主体，第二圆形主体一端面及与该端面相邻的外表面上设置有切削部，所述第二圆形主体的外表面设置有滑槽，在圆形主体的内壁设置有插入滑槽中并在滑槽中轴向滑动的滑块，以及插入圆形主体通孔中将第二圆形主体限位于通孔中的限位块。加工过程中，无需换刀，保证加工的精度，提高加工效率。 | 0 | 1 | 0 | 0 | 0 | 0 | 0 | 0
| CN104249180A | 本发明公开了一种钻孔刀具，包括刀体、切削刀片和紧固件，所述刀体由柄部、切削端部及位于柄部、切削端部之间的周面构成，所述切削端部上设有刀槽，所述切削刀片通过紧固件固定在刀槽中，所述周面上设有与所述刀槽相通的容屑槽，所述刀体设有从柄部贯穿至切削端部的内冷孔，所述周面上设有多个型腔，所述型腔设有与所述内冷孔相通的连通孔。该钻孔刀具具有结构简单、能有效抑制振动、消除悬伸长对孔加工质量不良影响的优点。 | 0 | 1 | 0 | 0 | 0 | 0 | 0 | 0
| CN104249310A | 本发明涉及一种平头刀具和能用该平头刀具制造的玻璃或玻璃陶瓷制品，该平头刀具(1)具有空心柱体形的磨削体(10)，磨削体逐渐变成空心柄部(7)，在空心柱体形的磨削体的端面(12)上，在磨削体的柱体轴线(13)位置处布置有中心磨削面(15)，该中心磨削面借助至少一个连接板(17、18、19)与空心柱体形的磨削体的内壁(20)连接，磨削体的端面、具有中心磨削面的连接板以及磨削体的外壁(22)的至少一部分用磨料(25)敷设，在至少一个连接板与磨削体的内壁之间保留至少一个通向空心柄部内部的开口(27)。利用该平头刀具可在脆硬材料，如玻璃或玻璃陶瓷中引入相比于开口很深的凹陷部。 | 1 | 0 | 0 | 0 | 0 | 0 | 0 | 0
| CN104258950A | 本发明一种刀具改良垃圾粉碎机，包括研磨机构、电机和电机外壳；研磨机构包括中空的研磨腔体和研磨刀具；研磨腔体的内部为研磨腔室；研磨腔体的顶部设有进料口，在研磨腔体的底部设有排污口；研磨刀具以间隙配合的方式安装于研磨腔室中；电机的转轴穿过研磨腔体底壁中心连接研磨刀具；研磨刀具包括刀盘、刀块、刮板和联轴套；刀盘为圆盘形；在刀盘中心设有用于过盈配合联轴套的中心孔；在刀盘的上端面上还设有用于楔装刀块的槽孔；刀块的一端与刀盘的径向边缘对齐；刀块的另一端向中心孔延伸；刀盘的下端面上还设有刮板；刮板的一端与联轴套相连，刮板的另一端与刀盘的径向边缘对。 | 1 | 0 | 0 | 0 | 0 | 0 | 0 | 0
| CN104260212A | 本发明属于钻孔刀具领域。一种石墨加工钻孔用刀具，包括中空钻杆，所述钻杆头部安装刀具，所述钻杆头部中间设置安装槽，所述刀具镶嵌固定在安装槽内；所述刀具包括呈板状的刀体和若干刀头，所述刀头安装在刀体的V型头部两斜边上并形成V型切削刃。本发明提供一种结构简单、加工方便、成本低的石墨加工用钻头，可以满足石墨深孔加工，无尘加工的需要。 | 1 | 0 | 0 | 0 | 0 | 0 | 0 | 0
| CN104271295A | 一种旋转刀具，包括具有第一端和第二端的刀体。多个第一螺旋出屑槽从所述刀体的第一端延伸，所述多个螺旋出屑槽中的每个第一螺旋出屑槽限定相应的第一切削刃。多个第二螺旋出屑槽与所述第一螺旋出屑槽在与所述刀体的第一端和第二端相距非零距离处相交，所述多个第二螺旋出屑槽中的每个第二螺旋出屑槽限定相应的第二切削刃。所述第一螺旋出屑槽和第二螺旋出屑槽具有相反旋向。所述第一螺旋出屑槽具有第一螺距，且所述第二螺旋出屑槽具有第二螺距。多个分屑器凹槽沿着每个第一切削刃形成。 | 1 | 0 | 0 | 0 | 0 | 0 | 0 | 0
| CN104275574A | 本发明提供一种滚花刀具的夹持设备，其具有：底座，在其上表面形成有导轨；2个刀架，在其下端形成有与导轨配合的导槽，在刀架的上端形成有刀具夹持部，在刀具夹持部上形成有夹持构件，通过夹持构件将刀具夹持在刀具夹持部上，在刀架的中部，沿着导槽的延伸方向形成有贯通刀架的内螺纹孔；引导构件，其包括固定块和沿着导轨延伸且与刀架连接的引导轴，固定块横跨固定在导轨的长度方向上的中部，引导轴的长度方向上的中部经由轴承与固定块连接，在引导轴的以固定块为中心的两侧形成有能够与刀架的内螺纹孔配合的外螺纹部，2个外螺纹部的螺纹旋向相反；旋转把手，其与引导构件的引导轴的一端连接，使引导轴旋转。 | 1 | 0 | 0 | 0 | 0 | 0 | 0 | 0
| CN104275685A | 本发明涉及提供一种用于手持式电动工具的刀具夹持装置，它包括第一圆柱型中空筒体和第二圆柱型中空筒体，所述第一圆柱型中空筒体和所述第二圆柱型中空筒体中的一个的一部分能够可滑动地插入到另一个中，所述第一圆柱型中空筒体和所述第二圆柱型中空筒体限定用于容纳所述手持式电动工具的刀具的一部分的空间。本发明还涉及包括这种刀具夹持装置的手持式电动工具。根据本发明，即使在手持式电动工具采用具有比标准刀具的夹持部长的夹持部的刀具时在空载状态下也不会出现空锤现象，从而能够减缓刀具的磨损，并且延长手持式电动工具的使用寿命。 | 1 | 1 | 0 | 0 | 0 | 0 | 0 | 0
| CN104278235A | 本发明提出了一种新的概念-耐磨、抑菌刀，属刀具制造领域，采用真空气相沉积技术，在碳钢厨房刀具表面制备纳米级多层、多元氮化钛陶瓷膜。陶瓷膜能显著提高刀具的显微硬度、耐磨损、耐腐蚀性能，有效阻止刀具材料的有害物质渗出，使刀具经久耐用，安全卫生。可根据需要调整刀体颜色，如金黄色、浅黄色、棕色等，美观大方。 | 0 | 0 | 1 | 0 | 1 | 0 | 0 | 0
| CN104287823A | 一种腹腔镜外科手术用的分离、切割、止血尖头环刀剪，包括上刃和下垫。所述上刃由尖刀、环刀和刀柄组成，下垫由刀垫和柄槽组成。所述上刃的刀柄和下垫的柄槽通过关节相连接。采用本发明能够克服现有切割、止血装置切割速度慢，抓持、分离力度小，刀头钝分离动作不够准确、精细，而且刀头易损和价格昂贵的缺点，简化了腹腔镜手术中组织分离、切割、止血的操作，并且降低手术相关成本，使之更易于推广和应用。 | 1 | 0 | 0 | 0 | 0 | 0 | 0 | 0
| CN104289720A | 本发明涉及一种金属陶瓷复合刀具及其制备方法。其技术方案是：刀刃(4)的化学成分及其含量是：B为1~10wt%，Mo为20~65wt%，Ni为1~15wt%，Mn为0.1~5wt%，Cr为1~25wt%，C为0.2~2wt%，余量为Fe。外加所述刀刃(4)的化学成分总量2~6wt%的成型剂，球磨，真空干燥，筛分，得到粒径为48~200μm的刀刃粉末。再将刀具基材(2)浇铸或锻造为与刀具侧面形状相同的块体，采用等静压方法将刀刃粉末压制在刀具基材(2)的刀刃结合面(3)上。然后将得到的复合刀具压坯置入烧结炉中，以四个温度段升温至1100~1400℃，随炉冷却；最后进行线切割、打磨和抛光处理，得到金属陶瓷复合刀具。本发明制备的金属陶瓷复合刀具具有高硬度、耐酸碱腐蚀、耐磨损和韧性好的特点。 | 0 | 0 | 1 | 0 | 0 | 0 | 0 | 0
| CN104325180A | 本发明公开了一种钢轨钻孔倒棱用刀具及其加工工艺，刀具包括刀具本体，所述刀具本体上设有用于钢轨钻孔的第一刀刃、用于钢轨倒棱的第二刀刃和第三刀刃，所述第一刀刃位于刀具本体的最外端，所述第二刀刃和第三刀刃相对设置。加工工艺，包括以下步骤：将刀具安装在钻机上，再将待加工的钢轨进行定位固定；刀具进给，通过第一刀刃对钢轨钻孔；刀具继续进给，通过第三刀刃对钢轨的一侧进行倒棱；刀具回退，通过第二刀刃以走圆的路径对钢轨另一侧进行倒棱；将刀具从钢轨中退出。可实现对钢轨的钻孔以及两面倒棱的机加工处理，机加工倒棱均匀，有效消除应力集中的现象，减轻了工作人员的工作负担，提高了加工效率。 | 1 | 0 | 0 | 1 | 0 | 0 | 0 | 0
| CN104325233A | 本发明公开了一种圆盘刀具用焊接机，包括具有水平座架和竖直座架的机架、圆盘刀具承载调整机构、焊接机构、测温仪、刀头夹紧传送机构及第一调整机构。圆盘刀具承载调整机构包含第一安装座、减速箱、连接支架、承载轴及旋转操作手柄。旋转操作手柄装于输入轴，连接支架一端装于输出轴而另一端与承载轴连接。第一调整机构包括调整架体、竖直调整组件及水平调整组件，调整架体包含竖直安装板及水平承载板，水平承载板开有弧形调节通槽，水平座架设有第一螺钉，第一螺钉选择阻挡或允许水平承载板相对水平座架枢转，竖直调整组件装于水平承载板并与竖直安装板连接，水平调整组件装于竖直安装板并与刀头夹紧传送机构连接，使刀头与圆盘刀具的刀牙匹配。 | 1 | 0 | 0 | 0 | 0 | 0 | 0 | 0
| CN104325482A | 本发明公开了一种槟榔去核切片机包括推料杆(2)、进料筒(4)、上刀具(5)、下刀具(6)、转筒(7)、转筒轴(9)和槽轮机构；转筒(7)筒壁开有四个夹角互为90°的通孔，每个通孔内壁侧安装一个下刀具(6)；转筒(7)通过转筒轴(9)连接到槽轮机构；上刀具(5)位于转筒(7)上方，上刀具(5)轴线与转筒轴(9)轴线垂直相交；进料筒(4)出料端贴近转筒(7)。本发明的槟榔去核切片机能够实现槟榔果肉的均匀切片，避免了人工切片时存在的切片不均匀、甚至造成原材料浪费的缺陷。能够从根本上提高劳动效率，降低工人的劳动强度。并且操作简单、安全可靠。 | 1 | 0 | 0 | 0 | 0 | 0 | 0 | 0
| CN104329087A | 本发明涉及具有驱动圆盘刀具的采矿机。具体地，本发明涉及一种包括切削机构的采矿机，该切削机构具有臂和连接到该臂的大于一千磅的大配重。该采矿机还包括第一圆盘刀具，该第一圆盘刀具适于接合待开采的材料并安装在第一圆盘刀具组件上，用于偏心驱动第一圆盘刀具，第一圆盘刀具组件安装在该大配重内。采矿机还包括至少第二圆盘刀具，该第二圆盘刀具与第一圆盘刀具组件分隔开并适于接合待开采材料,而且安装在第二圆盘刀具组件上，用于偏心驱动第二圆盘刀具，该第二圆盘刀具组件安装在该大配重内。 | 1 | 0 | 0 | 0 | 0 | 0 | 0 | 0
| CN104338945A | 本发明公开了一种组合式加工刀具装置，所述的组合式加工刀具装置包含一方块状的刀具安装座，所述的刀具安装座的横向上设有由安装通孔组成的安装通孔阵列，所述的刀具安装座的纵向上设有由锁止通孔组成的锁止通孔阵列，所述的安装通孔内设有可拆卸的刀具，所述的锁止通孔内设有锁止螺钉。本发明的组合式加工刀具装置利用刀具安装座上的安装通孔和刀具上的方柱状的固定方杆，使用者可以将多个不同的刀具并排地直接插到安装通孔中，使用者在加工过程中直接移动刀具安装座即可，免去了反复地拆卸和安装刀具的麻烦，大大降低了工人的劳动强度，实用性强。 | 1 | 0 | 0 | 0 | 0 | 0 | 0 | 0
| CN104338974A | 本发明公开了一种可重复拆卸的旋转刀具，包括夹持部件和安装在所述夹持部件上的切削部件，所述夹持部件包括夹持柄部和夹持头部，所述切削部件包括切削头部和切削尾部，所述切削尾部设有夹持凸起，所述夹持凸起上设有外螺纹，所述夹持头部的端面上开设有夹持凹进，所述夹持凹进上设有与所述夹持凸起上的外螺纹配合的内螺纹，所述外螺纹包括牙型角不相同的内圈凸牙和外圈凸牙，所述内圈凸牙与所述夹持凹进的内螺纹接触配合，所述外圈凸牙与所述夹持凹进的内螺纹不接触，本发明的可重复拆卸的旋转刀具具有抗冲击能力强、使用寿命长且稳定性好等优点。 | 1 | 0 | 0 | 0 | 0 | 0 | 0 | 0
| CN104339037A | 本发明属于切削刀具领域，具体是一种加工阀门用内孔刀具。它包括刀具安装部、刀具连接部以及刀头，所述的刀具安装部与刀具连接部之间焊接固定，刀具连接部与刀头之间分体设置且采用固定方式连接，刀具安装部与刀具连接部为圆柱形，刀头为片状刀头，刀头包括刀头连接部、第一切削部、第二切削部以及顶尖部。本发明的优点是结构简单，刀头可调能满足阀门内部复杂结构的切削，加工工件内壁光滑平整。 | 0 | 0 | 0 | 1 | 0 | 0 | 0 | 0
| CN104339204A | 本发明涉及一种能安装不同形式刀具之刀把，包括：具有一第一刀具固定部及一第二刀具固定部；该第一刀具固定部具有一承靠面及至少一设于该承靠面之定位部；该第二刀具固定部具有一中心轴孔；本发明的有益效果是：由于能安装两种不同形式的刀具供使用者选择，可以提升加工效率、增加操作便利性，以及降低制造成本。 | 1 | 0 | 0 | 0 | 0 | 0 | 0 | 0
| CN104339207A | 本发明公开一种自动刀具储放机构，具有：多个主刀库，收容有多个安装有刀具的刀杯；搬送单元，用于在主刀库与主轴附近的等候位置之间逐个搬送刀具安装刀杯；刀具交换臂，从在等候位置等候中的刀杯中取出使用前的刀具而安装于主轴，并将安装于主轴的使用后的刀具从主轴取下而安装于刀杯。在主刀库与主轴附近的等候位置之间追加配置用于临时持有多个刀具和刀杯的副刀库。用副刀库临时持有从主刀库取出而搬送过来的刀具和刀杯。从副刀库到等候位置逐个搬送安装有刀具的刀杯。 | 1 | 0 | 0 | 0 | 0 | 0 | 0 | 0
| CN104353853A | 本发明公开了一种加工轮轴盖的刀具，包括刀把(4)、机夹刀杆(2)和机夹刀片(1)。所述机夹刀片(1)通过机夹刀杆(2)连接到刀把(4)上；所述机夹刀片(1)包括第一机夹刀片(11)和第二机夹刀片(12)，第一机夹刀片(11)和第二机夹刀片(12)对应设置。本发明的加工轮轴盖的刀具加工时无须转换刀架，很好地解决了由于要频繁旋转刀架换刀所带来的故障，刀具磨损后只需要松开螺丝将不重磨刀片转过适当角度或更换，大大提高了效率和加工精度。 | 1 | 0 | 0 | 0 | 0 | 0 | 0 | 0
| CN104353900A | 本发明公开了一种圆盘刀具用开齿机，包括具有底板和上下安装架的机架、承载拨齿机构、具有砂轮的磨头机构、第一驱动机构、第二驱动机构、转动驱动机构及枢接于上下安装架上并与上下安装架叠设的转动座板。第一驱动机构安装在底板上，且第一驱动机构驱使承载拨齿机构上的圆盘刀具之锯牙做匹配于砂轮的移动，第二驱动机构安装在转动座板上，且第二驱动机构驱使砂轮做匹配于圆盘刀具之锯牙的往复移动；转动驱动机构安装在上下安装架上，且转动驱动机构驱使转动座板在竖直平面内转动，转动的转动座板带动砂轮在竖直平面内做匹配于圆盘刀具之锯牙的转动，以实现对圆盘刀具之锯牙进行自动化的开齿目的。 | 1 | 1 | 0 | 0 | 0 | 0 | 0 | 0
| CN104353904A | 本发明公开了一种浮动拉铰刀一种浮动拉铰刀，包括浮动拉铰刀头(1)、传动销(2)和刀夹(3)，所述浮动拉铰刀头(1)通过传动销(2)安装到刀夹(3)上。所述浮动拉铰刀头(1)具有刀具导向部分和切削刃，刀具导向部分位于切削刃后部。所述浮动拉铰刀头(1)还包括刀柄和排屑槽，切削刃与刀柄间的过渡部分直径小比于排屑槽底部直径小2~5mm。所述浮动拉铰刀头(1)的刀柄上具有小孔。本发明的浮动拉铰刀排屑性好、切削平稳，能较好的解决小批量生产的机械深孔加工问题。 | 1 | 0 | 0 | 0 | 0 | 0 | 0 | 0
| CN104358537A | 本发明提供一种内衬管回收专用刀具，包括刀具主体、分离刀、切割刀、刀槽、固定件、凸台、钻孔、内衬管和外套管，所述刀具主体一端设有与刀具主体连为一体的分离刀，分离刀的刀口外圆周尺寸与外套管内径尺寸一致，所述刀具主体另一端的端面设有钻孔，所述靠近分离刀的刀具主体的外圆周上均匀分布刀槽，所述刀槽内分别设有切割刀，位置对称刀槽上的两个切割刀刀尖之间的尺寸与外套管内径尺寸一致，所述切割刀由固定件固定，所述固定件和刀槽垂直相通，所述靠近切割刀的刀具主体外圆周上设有凸台，所述凸台的外圆周尺寸与内衬管的内径尺寸一致。本发明的优点和有益效果：能够快速有效的取出内衬油管，将内衬管与外套管有效分离。 | 1 | 0 | 0 | 0 | 0 | 0 | 0 | 0
| CN104368850A | 本发明涉及一种具有刀架(1)和刀具(2)的刀具装置，其中在所述刀具装置中设有至少一个用于输送流体到刀具(2)的流体通道(24)。为了能够改进地把交替的流体输送到刀具，流体通道(24)具有至少一个节流位置(49)，用于保持在流体通道(24)内部在节流位置(49)上游的压力，该节流位置适用于，使流体的压力保持足够高，以使得不发生过多提前的流体汽化。 | 1 | 0 | 0 | 0 | 0 | 0 | 0 | 0
| CN104368869A | 本发明公开了一种拉削刀具，包括刀体、刀夹、刀片和压块，刀体上开设有安装槽，安装槽包括第一侧定位面、下定位面、侧避空面、下避空面和第二侧定位面，第一侧定位面和下定位面分别与刀夹的第一侧面和底面配合，侧避空面、下避空面和第二侧定位面分别与压块的第一压块侧面、压块底面和第二压块侧面配合，第二侧面与第一压块侧面配合，下避空面与压块底面之间具有避空间隙H1，下定位面与底面之间具有避空间隙H2，底面上开设有通孔，下定位面上对应通孔开设有调节孔，拉削刀具还包括与刀夹连接的调节螺钉，调节螺钉穿过通孔与调节孔配合，第一压块侧面和第二压块侧面之间成锐角α，本发明具有定位稳定且可快捷方便地调整齿升量等优点。 | 0 | 0 | 0 | 0 | 0 | 0 | 1 | 0
| CN104368884A | 本发明公开了一种攻丝刀具，其特征在于：包括丝锥夹头(2)、夹头座体(4)、导杆(9)、刀杆座(13)、丝锥(1)；丝锥夹头(2)安装在夹头座体(4)一侧，刀杆座(13)通过导杆(9)安装在夹头座体(4)另一侧，丝锥(1)安装在丝锥夹头(2)上。本发明的攻丝刀具具有结构新颖、加工简便、使用方便、提高工作效率、提高产品精度、节约刀具的使用成本等优点，经济效益明显。 | 1 | 0 | 0 | 0 | 0 | 0 | 0 | 0
| CN104369004A | 本发明涉及刀具配件领域，特别指出一种万向调节的刀具夹具，包括刀具夹头，所述的刀具夹头设有紧固螺丝，还包括万向调节部，所述的万向调节部包括与刀具夹头尾端连接的圆形挡板，所述的圆形挡板上设有圆形槽，所述的圆形槽内设有限位挡块，所述的限位挡块至少有4个，且可沿圆形槽滑动，还包括位于限位挡块中心的转向球，所述的转向球上设有插销孔，还包括通过插销与转向球连接的圆形限位板。本发明提出的一种万向调节的刀具夹具，结构简单，通过转向球的运动使得刀具夹头具有灵活的转向性，具有实用性。 | 1 | 1 | 0 | 0 | 0 | 0 | 0 | 0
| CN104369005A | 本发明涉及一种刀具安装更换方便的刀具夹头，包括刀杆和筒夹，筒夹为锥形筒夹，筒夹底部设有内螺纹，刀杆的轴向中心设有漏斗形中心轴孔，漏斗形中心轴孔分为圆柱孔以及和与锥形筒夹的外锥度相适配的锥形孔，筒夹装夹在锥形孔中，所述圆柱孔的中设有可轴向移动的横杆，圆柱孔的底部设有弹簧，横杆的一端与筒夹底部螺纹连接，另一端与弹簧接触，横杆上的圆周壁上设有一圈环形凹槽，刀杆上设有与所述圆柱孔连同且垂直的螺纹孔，螺纹孔中设有与所述凹槽相适配的锁紧块，锁紧块与螺纹孔螺纹连接。本发明将筒夹与横杆螺纹连接，通过调节锁紧块在凹槽中深度从而带动横杆在轴向方向上移动以实现对横杆的锁定或松开，刀具的安装于更换方便。 | 1 | 1 | 0 | 0 | 0 | 0 | 0 | 0
| CN104369041A | 本发明涉及刀具夹持装置，包括夹具体，所述夹具体沿轴向设有容置刀具的中心孔，夹具体的一端的表面上设有多个销孔，销孔内设有通过弹簧连接并可上下运动的销轴，销轴上端部外露于夹具体外，销轴的下端位于销孔内，销孔外侧设有套在夹具体端部、用于夹紧刀具的端盖，夹具体另一端的中心孔内设有调节螺钉，刀具与调节螺钉之间通过钢珠连接。本发明具有结构简单，使用方便，锁紧能力强，防止刀具打滑现象出现，使用安全等特点。 | 1 | 0 | 0 | 0 | 0 | 0 | 0 | 0
| CN104384574A | 本发明公开了一种可重复拆卸的旋转刀具，包括夹持部件和安装在夹持部件上的切削部件，夹持部件包括夹持柄部和夹持头部，切削部件包括切削头部和切削尾部，切削尾部设有夹持凸起，夹持凸起上设有外螺纹，夹持头部的端面上开设有夹持凹进，夹持凹进上设有与夹持凸起上的外螺纹配合的内螺纹，外螺纹包括牙型角不相同的内圈凸牙和外圈凸牙，外圈凸牙具有凸牙顶，相邻的内圈凸牙之间具有凸牙底，内螺纹包括内圈凹牙和外圈凹牙，外圈凹牙具有凹牙顶，相邻的内圈凹牙之间具有凹牙底，凸牙顶与凹牙底之间的径向间隙为d1，凸牙底与凹牙顶之间的径向间隙为d2，且0≤d1≤0.05mm，0≤d2≤0.05mm，本发明具有抗冲击能力强且连接稳定等优点。 | 1 | 0 | 0 | 0 | 0 | 0 | 0 | 0
| CN104384575A | 本发明公开了一种分体式旋转刀具，包括夹持部件和安装在所述夹持部件上的切削部件，所述夹持部件包括夹持柄部和夹持头部，所述切削部件包括切削头部和切削尾部，所述切削尾部设有夹持凸起，所述夹持凸起上设有外螺纹，所述夹持头部的端面上开设有夹持凹进，所述夹持凹进上设有与所述夹持凸起上的外螺纹配合的内螺纹，所述分体式旋转刀具还包括径向定位结构，将所述切削部件安装在所述夹持部件上过程中，所述径向定位结构早于所述外螺纹和内螺纹的接触开始产生径向定位作用，本发明的分体式旋转刀具定位准确、安装方便、尺寸精度高且抗冲击能力强等优点。 | 1 | 0 | 0 | 0 | 0 | 0 | 0 | 0
| CN104389614A | 本发明涉及矿山机械的刀具领域，尤其涉及一种高强度的盾构机刀具。包括刀柄、刀具本体，所述刀具本体为长方体，所述刀具本体的底面焊接在所述刀柄的顶端，所述刀具本体上均匀设有多条凸棱，多条所述凸棱均匀倾斜分布在所述刀具本体的侧面以及上表面上，所述凸棱在所述刀具本体的结合处通过倒角过渡，所述凸棱的倾斜角度为120°~160°，所述凸棱固定在所述刀具本体上的面为平整表面，所述凸棱远离所述刀具本体的外表面为弧面，所述刀柄的正面设有阶梯形的安装孔。本发明的有益效果是：结构简单、生产制造方便、成本低，采用凸棱结构设计以及长方体的刀具本体，提高了刀具的强度，延长了使用寿命。 | 1 | 0 | 0 | 0 | 0 | 0 | 0 | 0
| CN104396367A | 本发明涉及农用刀具领域，尤其涉及一种农用耕地机的刀具。包括刀轴、上刀片、下刀片、螺栓，上刀片为弯曲弧形刀片，上刀片与下刀片形状结构相同，上刀片上均匀设有多个螺孔，下刀片与所述上刀片的螺孔对应位置处也设有螺孔，螺栓穿过螺孔将上刀片与下刀片连接起来，上刀片与下刀片连接起来形成刀片，刀片通过焊接技术焊接在刀轴上，刀轴上也设有螺孔，上刀片与下刀片之间设有缓冲弹簧，缓冲弹簧的两端分别固定安装在上刀片和下刀片上。本发明的有益效果是：刀片通过焊接在刀轴上，连接更牢固稳定，不易掉落，同时刀片采用双层刀片连接，提高了刀片的强度，刀片之间设置缓冲弹簧，为刀片受力提供了缓冲，提高了刀片使用寿命。 | 1 | 0 | 0 | 0 | 0 | 0 | 0 | 0
| CN104399800A | 本发明公开了一种劈槽刀具，包括刀具外刀体和置于该刀具外刀体内的内刀头，所述内刀头由若干个直角三角形刀片组成，且若干个直角三角形刀片的一直角边同时连接形成一体；所述刀具外刀体上对应形成有将该内刀头插置其内并定位的刀头安装槽。该劈槽刀具结构简洁，制造成本低，能够高效实现一次完成单瓣或多瓣劈槽，大大简化了劈槽加工难度，提高了劈槽加工效率，提升了产品品质。 | 1 | 0 | 0 | 0 | 0 | 0 | 0 | 0
| CN104400028A | 本发明公开了一种数控设备用切削刀具，包括刀具本体，及设置在刀具本体上的前刀面，及设置在刀具本体上的副后刀面，及设置在刀具本体上的主后刀面；所述前刀面和主后刀面的连接处设置有主切削刃；所述前刀面和副后刀面的连接处设置有副切削刃；所述主切削刃和副切削刃之间设置有过渡刃；本发明通过圆弧型过渡刃的设置，提高了刀具本体的强度和稳定性，进而增加了刀具本体的使用寿命，还能使刀具能适应各种高速切削加工的工作状况；其结构简单合理，使用方便，切削精度高，安全可靠，提高了加工效率。 | 0 | 1 | 0 | 0 | 0 | 0 | 0 | 0
| CN104400033A | 本发明公开了一种用于加工指纹识别键的高光倒角刀，它包括刀柄及形成于刀柄一端面的刀刃部，所述刀刃部向转轴方向延伸形成一底面；用于切削圆锥形高光内面的主刀刃，主刀刃的与所述转轴的角度为74.75度，公差正负为0.25度；后角刃宽0.13mm，其公差为正负0.02mm。它具有一次加工完成高光表面；结构牢固，经久耐用，工作稳定性和安全性较好，大大提高生产效率。因此，它是一种技术性和经济性均具优越性能的产品。 | 1 | 0 | 0 | 0 | 0 | 0 | 0 | 0
| CN104400104A | 本发明公开了一种可装卸旋转刀具，包括夹持部件、切削部件和镶入连接件，夹持部件包括夹持头部和夹持柄部，夹持头部的端面上开设有用于装设镶入连接件的轴向凹进，镶入连接件装设在轴向凹进内切削部件装设在镶入连接件上，镶入连接件的外壁曲面上设有至少一个凸起部，轴向凹进的底部侧壁上开设有回转槽，轴向凹进的侧壁上开设有与凸起部数量相同且可供凸起部通过的轴向凹槽，凸起部装设在回转槽内，镶入连接件的底面中心处设有轴向凸出的定位轴，轴向凹进底面上开设有与轴向凹进不同心的定位孔，定位轴装设在定位孔内，本发明的可装卸旋转刀具具有拆装方便、定位可靠等优点。 | 1 | 0 | 0 | 0 | 0 | 0 | 0 | 0
| CN104405407A | 本发明涉及刀具配件领域，尤其涉及一种盾构机刀具。包括刀柄、刀头、旋转开关，所述刀头安装在所述刀柄上端的侧面上，所述刀柄的顶端表面上固定安装有耐磨块，所述刀头的前端设有凹槽，所述刀头的外围四周设有耐磨层，所述凹槽内安装有切削刀刃，所述旋转开关设在所述刀柄上，所述刀头内部还安装有永磁体，所述永磁体与所述旋转开关连接，所述旋转开关用于带动所述永磁体顺时针或者逆时针转动90°，所述凹槽的两端固定设有软磁材料，所述永磁体转动过程中与所述软磁材料接触。本发明的有益效果是：结构简单、拆卸安装快速方便，提高了刀具的耐磨性能，延长了使用寿命。 | 1 | 0 | 1 | 0 | 0 | 0 | 0 | 0
| CN104408554A | 一种基于二维码技术的FMS刀具智能管理系统，包括中央刀库(1)、刀具预调仪(2)、机床(3)、车间局域系统(4)、刀具输送装置(5)、刀具管理计算机(6)，其特征是：中央刀库1包括设置有二维码标签的组合刀具、安装有二维码读取装置的刀架，刀具预调仪2用于在刀具入库之前，对装配好的刀具或修磨好的刀具进行预调，机床3上安装有二维码读取装置，车间局域系统4覆盖各个车间局域网络，每当刀具状态信息发生变化时，该信息会及时反馈通知与中央刀库和FMS生产线刀具管理系统，刀具输送装置5负责刀具运送，刀具管理计算机6负责调度和控制整个刀具系统。本发明实现了对刀具单品级的全生命周期实时信息跟踪，能提高FMS生产线的效率。 | 1 | 0 | 0 | 0 | 0 | 0 | 0 | 0
| CN104411469A | 食品产品切片机包括切片机主体、可旋转的切片刀具和可移除的刀具盖板20。刀具盖板至少部分地由磁场可释放地固定就位于切片机上。还可以在刀具盖板上设置一个或多个槽或开口。 | 1 | 0 | 0 | 1 | 0 | 0 | 0 | 0
| CN104415947A | 本发明揭示一种清理刀具，可拆卸的安装在摆动动力工具的输出轴上，清理刀具包括安装部以及自安装部延伸的第一工作部，第一工作部向内凹陷有弧形卡槽，弧形卡槽的边缘具有能够清理管状部件上污垢的第一刀刃。使用过程中，可将弧形卡槽卡接在具有圆弧面的管状部件上，在弧形卡槽的边缘开设有用于清除污垢的第一刀刃，能够将卡接在弧形卡槽内部的管状部件上的污垢清除。此外，还揭示了具有上述清理刀具的摆动动力工具，该摆动动力工具能够以预设的工作频率以及工作强度产生旋转摆动，清理刀具能够在沿待清理管状部件进给的同时，随着摆动动力工具做同步摆动。在达到良好的清理效果的同时，不会对待清理部件造成损伤。 | 1 | 1 | 0 | 0 | 0 | 0 | 0 | 1
| CN104416175A | 本发明涉及一种刀排组合刀具。包括刀具体，刀具体上设有至少两把不同的刀具。本发明的优点是：1)本发明在刀具体上设有至少两把不同的刀具，这样在加工对应工件时，即可实现多个工序的加工，不必像传统刀具需要旋转，而且本发明因为在刀具体上装设有多把刀具，故其不会出现传统需要将其从刀架卸下，需要装新的刀具的情况，其加工效率大为提高；2)同时本发明将刀具体和刀具设置成可拆卸的结构形式，这样即使刀具因为磨损等问题需要更换时，将其从刀具体上取下，并装下新的刀具即可，避免了浪费，本发明的刀具和刀具体连接方式，其结构简单，易于拆卸。 | 1 | 0 | 0 | 0 | 0 | 0 | 0 | 0
| CN104416374A | 本发明涉及一种刀具夹头装置，夹头本体上设有轴向的安装孔以及径向通孔，刀具安装座的一端滑动配合在夹头本体上的安装孔中，刀具安装座上设有径向孔以及轴向的刀具安装孔，锁紧螺钉穿过夹头本体的径向通孔伸入到刀具安装座的径向孔中，所述外套套在夹头本体上，所述弹簧套在夹头本体上，弹簧的一端通过夹头本体端部形成的周向凸缘限位，弹簧的另一端通过外套内壁面上的台限面限位，所述刀具安装座上的径向孔由直孔段和球形孔段组成，所述球形孔段与刀具安装孔直接连通，在球形孔段中设有钢球，所述锁紧螺钉伸入到刀具安装座的径向孔中，与径向孔的直孔段螺纹连接后，将钢球压紧在球形孔中。本发明可以提高刀具的装配精度。 | 1 | 1 | 0 | 0 | 0 | 0 | 0 | 0
| CN104416400A | 本发明提供一种机床的刀具更换装置。该机床的刀具更换装置具备绕相对铅垂方向倾斜的轴旋转来搬送刀具的转塔，针对转塔旋转时的各旋转相位，使用各刀具的重量以及位置、转塔的旋转速度以及旋转加速度，根据向各刀具施加的离心力、重力、惯性力的合力来计算向各刀具把持部施加的力，按照各旋转相位决定所述转塔的旋转速度以及旋转加速度。 | 1 | 1 | 0 | 0 | 0 | 0 | 0 | 0
| CN104421664A | 本发明提供的一种带刀具的可分体双体双头手电筒，包括筒体、设置在筒体内的电池、设置在筒体前端的灯头，设置在筒体外表面上靠近灯头处的开关，筒体包括左筒体和右筒体，开关包括左开关和右开关，灯头包括左灯头和右灯头，左灯头和右灯头的内部各设一个LED灯，左筒体和右筒体内部均设有圆柱状电池仓；左开关和左灯头之间设有置于左筒体的外表面上的卡块，与其位置相对应的右筒体上设置有卡扣装置，左筒体的内侧面上还设置有刀具盛放槽，刀具盛放槽中部设有刀具固定条，其优点是：手电筒可拆分为使用者出行带来了方便，且在遇到危险时可用手电筒内部的刀具进行防身，保证了使用者的人身安全。 | 1 | 0 | 0 | 0 | 0 | 0 | 0 | 0
| CN104439233A | 本发明公开了一种硬质合金分切刀具用的材料，属于切纸机械刀具硬质合金材料技术领域。本发明选取粒度分别为0.6~1.0um、3.0~6.0um的高纯原生碳化钨(WC)，粒度为1.0~2.0um的高纯球形钴粉和粒度为1.0~2.0um的碳化铬，按照碳化钨质量占比80%~90%、球形钴粉10%~20%、碳化铬0.35%~0.7%在湿磨机中进行混合制备得出的一种硬质合金分切刀具用的新材料。本发明是一种特殊的组合结构材料，用该材料制造的产品可以实现分切刀具在比较恶劣的环境下具有良好的切削效果和超强使用寿命。 | 0 | 0 | 1 | 0 | 0 | 0 | 0 | 0
| CN104439252A | 本发明涉及煤矿机械用工件领域，特别是涉及一种采煤机用刀具的制备工艺。包括如下步骤：1)制备刀具的原料组分为2-3%C、3-4%Si、1-2%Mn、P\u003c0.05%、S\u003c0.03%、0.2-1%Cr、0.02-0.04%Re，余量为Fe；取原料质量20%的塑化剂与原料混合并将所得混合物至于成型模具中；2)将成型模具在煅烧后取出并淬入混合硝酸盐中保温，然后取出冷却至室温；3)将成型模具与模具内的成型刀具分离，并将成型刀具加热后淬入普通淬火油中冷却；4)对冷却后的成型刀具进行开刃即得所述采煤机用刀具。采用本发明技术方案制备所得的刀具，适合采煤机使用，耐磨损性能高，能够承受长时间的煤体冲击切削作业。 | 0 | 0 | 1 | 0 | 0 | 0 | 0 | 0
| CN104439540A | 本发明公开了一种新型齿轮加工刀具，包括刀体和刀刃，该齿轮加工刀具用来加工相互共轭且凸凹弧啮合的齿轮副；刀刃曲线是正弦曲线和正弦函数的泰勒展开式对应的曲线中的一种，该齿轮刀具的齿顶部分的齿廓曲线为凸形，齿轮刀具的齿根部分的齿廓曲线为凹形，以刀刃曲线与刀具分度线的交点为原点建立坐标系O1x1y1，且该坐标系O1x1y1的x1轴与刀具分度线重合；将坐标系O1x1y1以原点O1为中心逆时针旋转β角，β取值为60°至80°，从而得到刀刃曲线方式，最终设计出刀具。本发明可用于加工传递更大或较大载荷的凸凹弧啮合齿轮副，齿轮接触疲劳强度得到提高。本发明还可用在加工齿数较少(z≤6)的少齿数齿轮的刀具设计中，加工出的齿轮较渐开线提高20%-30%。 | 1 | 0 | 0 | 0 | 0 | 0 | 0 | 0
| CN104440337A | 本发明适用于微型刀具的取出技术领域，提供了一种微型刀具顶料器以及具有该微型刀具顶料器的上料装置，旨在解决现有技术中将微型刀具从储料盒中取出容易损伤微型刀具的问题。该微型刀具顶料器包括插放微型刀具的储料盒以及与储料盒配合使用以将微型刀具顶起的推料盒，储料盒设有多个阵列设置且用于插放微型刀具的插孔，推料盒包括底盘及多个阵列设置且沿底盘突出的顶针，顶针插入插孔内以抵顶微型刀具。该微型刀具顶料器利用推料盒中的顶针将微型刀具从储料盒的插孔中同时顶起，以便于将微型刀具从储料盒中取出，而无需施加较大的作用力于微型刀具上而造成对微型刀具的损伤。 | 1 | 0 | 0 | 0 | 0 | 0 | 0 | 1
| CN104440338A | 本发明适用于微型刀具的取出技术领域，提供了一种微型刀具顶料器以及具有该微型刀具顶料器的上料装置，旨在解决现有技术中将微型刀具从储料盒中取出容易损伤微型刀具的问题。该微型刀具顶料器包括插放微型刀具的储料盒以及与储料盒配合使用以将微型刀具顶起的推料盒，储料盒设有多个阵列设置且用于插放微型刀具的插孔，推料盒包括底盘、多个与底盘可拆卸连接的顶板以及至少一个设置于各顶板上且突出于底盘的顶针，顶针插入插孔内以抵顶微型刀具。该微型刀具顶料器顶板组合使用，以形成不同数量的顶针组合，从而将所需要取出的微型刀具从储料盒的相应插孔中同时顶起，以便于将所需数量的微型刀具从储料盒中取出。 | 1 | 0 | 0 | 0 | 0 | 0 | 0 | 1
| CN104441501A | 本发明涉及注塑产品生产设备领域，尤其是一种注塑产品自动剪切装置。所要解决的技术问题是提供一种能对注塑产品的多个水口实现一次性剪切完毕的注塑产品自动剪切装置。注塑产品自动剪切装置，包括定位机构和移载机构，所述移载机构上设置有对刀机构和剪切机构，待剪切产品被放置于定位机构后触发设置于定位机构上的产品检测开关，移载机构驱动对刀机构靠近待剪切产品，对刀压板气缸驱动对刀机构完成对刀，剪切机构的气剪刀具将待剪切产品的浇口剪切掉。本发明真正实现了一次性且高效率的将注塑产品的水口去除的效果，其巧妙的设计点在于通过预布置气剪刀具，尤其适用于对多水口注塑产品有高速剪切需要的生产场合。 | 0 | 1 | 0 | 1 | 0 | 0 | 0 | 0
| CN104443682A | 本发明公开了一种包装盒，尤其是一种刀具包装盒。本发明提供了一种放置刀具更稳固的刀具包装盒，包括盒体和具有刀具放置孔的刀具座，所述刀具座设置在盒体的底部，所述盒体由盒座和旋转盒盖组成，所述盒座与刀具座固定连接，所述旋转盒盖的一端可转动安装在盒座或/和刀具座上，还包括挤压结构，所述挤压结构设置在旋转盒盖的内壁；当旋转盒盖旋转至与盒座贴合时，所述挤压结构随旋转盒盖的运动挤压变形所述刀具放置孔。由于采用了挤压结构，当旋转盒盖旋转至关闭时，挤压结构挤压刀具放置孔，使得刀具放置孔变形，从而将刀具卡在刀具放置孔内，只要盖体处于关闭状态，则刀具均不会脱出，这样避免了刀具脱出损坏。 | 0 | 1 | 0 | 0 | 0 | 0 | 0 | 0
| CN104463528A | 本发明提供了一种刀具配送系统，其中：刀具基础数据模块收录了大量的刀具信息；刀具序列号生成模块生成刀具序列号；二维码打印模块将二维码打印在刀具光滑的非工作面；二维码识别模块扫描刀具二维码；刀具清单模块根据工艺要求选择刀具生成刀具清单；生产工单模块结合车间生产计划将刀具清单转化为生产工单；刀具移动凭证模块利用红外扫描枪扫描根据生产工单所领用刀具的二维码生成刀具出库移动凭证，系统根据刀具出库移动凭证配送和回收刀具。本发明能简化刀具选择过程，提高刀具选择准确性；能够减少机床等待时间，提高刀具配送的效率；能够减少散落车间刀具数量，提高刀具利用率，从而减少生产成本。 | 0 | 0 | 0 | 0 | 0 | 0 | 0 | 0
| CN104464109A | 一种刀具配送智能自提系统，由刀具自提取箱、智能电磁锁、人机交互面板、自提取系统软件构成；刀具自提取箱由若干刀具存储单元组成，设置在各车间方便工艺人员及库房工作人员操作的位置；智能电磁锁主要由感应卡读写器、授权感应柜锁构成，智能电磁锁通过感应卡读写器读取确认身份，授权感应柜锁响应后实现自提取箱的开启与关闭；人机交互面板设置有身份识别仪和刀具信息扫描装置；自提取系统软件是采用C#语言编写完成，通过软件控制刀具自提取系统的运行。本发明节约了大量刀具物流的人力、物力，简化了刀具配送的繁琐步骤，提高了工作效率。 | 1 | 0 | 0 | 0 | 0 | 0 | 0 | 0
| CN104476335A | 一种刀剪磨床专用数控四轴工作台，它包括：一控制进退刀和砂轮补偿的副进给运动副(1)；一控制工件绕副进给运动方向转动的第一转动机构(2)；一磨削主进给运动副(3)；一控制刀架板绕主进给运动方向转动的第二转动机构(4)。本发明采用一套单轴数控系统和一套三轴数控系统，就可实现四轴数控驱动控制，使数控系统成本更加经济，控制更加可靠。 | 1 | 0 | 0 | 0 | 0 | 0 | 0 | 0
| CN104487193A | 一种槽加工方法、机床的控制装置及刀具路径生成装置，该槽加工方法是组合旋转进给轴和其它进给轴地一边使旋转刀具和工件相对地移动一边在上述工件上形成槽部的槽加工方法，其中，包含加工工序，该加工工序使用上述旋转刀具，在沿上述槽部延伸的方向的刀具路径中使上述旋转刀具相对地移动来加工上述工件，上述旋转刀具具有比上述槽部的槽宽度小的直径，上述加工工序，以上述旋转刀具与将在上述工件上形成的上述槽部的槽宽度作为直径的圆内接的方式，变更上述旋转刀具相对于上述工件的相对位置地进行多次的加工。 | 0 | 1 | 0 | 0 | 0 | 0 | 0 | 0
| CN104501752A | 本发明提供了一种圆弧刃金刚石刀具调心装置。所述的调心装置包括驱动部分和调心夹具；所述的驱动部分含有前后驱动器、左右驱动器、驱动器安装支架和底座，底座上设置有驱动器安装支架，前后驱动器与左右驱动器在驱动器安装支架上呈一定角度设置；所述的圆弧刃金刚石刀具调心夹具含有圆弧刃金刚石刀具座、左右平移座、前后平移座、前后导向座、基准大圆盘、内定位环和基准圆柱。本发明适用于金刚石刀具几何轮廓的高精度测量，结构简单，调整迅速。 | 1 | 0 | 0 | 0 | 0 | 0 | 0 | 0
| CN1045052 | 一种用于机床主轴的刀具固定和自动拆卸机构的操纵机构位于主轴与衬套之间的环形空间内。该操纵机构包括一个环形气缸和两个环形活塞以及偏压弹簧和气动压力源及其气流通道等。刀具固定和松开机构包括拉杆，套爪，横向杆，环形排列钢球凸轮环和环形件斜表面等。通过该传力系统将力作用于拉杆上将刀柄拉紧在锁紧位置。或通过传力系统推动拉杆使其到达松开位置以便将刀具拆下。当刀柄松开后，有一股气流通向主轴承座和刀柄，将其上面的切屑和碎屑清除掉。 | 1 | 0 | 0 | 0 | 0 | 0 | 0 | 1
| CN104511779A | 本发明提供一种刀具更换装置，具备转塔，该转塔设置有多个用于保持刀具的夹具，使上述转塔旋转，将所需刀具分度而进行刀具更换，上述刀具更换装置还具备：正面罩，该正面罩覆盖上述转塔的正面；背面罩，该背面罩覆盖上述转塔的背面；以及突起部，该突起部设置在上述背面罩的与上述正面罩之间的间隙附近，以上述突起部遮断切屑或切削液从上述正面罩的上表面或上述背面罩的上表面向上述正面罩与上述背面罩之间的上述间隙侵入的路径。根据本发明，能够提供一种具备罩的刀具更换装置，所述罩能够防止加工工件时产生的切屑或加工时使用的切削液从正面罩与背面罩之间的间隙侵入转塔的内部。 | 1 | 0 | 0 | 0 | 0 | 0 | 0 | 1
| CN104511799A | 一种微型刀具表面处理工装，主要工作部件有发动机，刀具夹，打磨机和显微镜，刀具夹和打磨机通过传动皮带与发动机连接，发动机设有调节开关，能够调节不同的转速。刀具夹和发动机都固定在工作台面上，打磨机在工作台面的一侧，能够在工作台面的水平方向上进行微调。显微镜设置在一转轴杆上。本发明创造运用不同转速下的刀具和打磨针产生的摩擦力来修补微型刀具表面，在显微镜的观察下能准确的对微型刀具进行加工，结构简单，操作方便，具有实用性。 | 0 | 1 | 0 | 0 | 0 | 0 | 0 | 0
| CN104511800A | 一种稳定刀具的夹具，包括气缸，气管接头，刀具钳，气管接头连接在气缸上部，刀具钳通过固定螺钉连接在气缸的右侧，所述的刀具钳分为刀具支架和刀具压块两部分，通过气缸对刀具钳进行调整，保持刀具在刀具钳内的稳定。本发明创造工作原理简单，操作使用过程也方便，能保证在加工刀具过程中刀具的稳定，提高精准性。 | 1 | 0 | 0 | 0 | 0 | 0 | 0 | 0
| CN104511821A | 本发明公开了一种用于磨刀剪的砂带机，包括底座，所述底座上设置有支架，底座上位于支架侧旁设置有滑轨，所述滑轨上设置有用于安装待磨刀剪的滑动夹具；所述支架上安装有支杆，所述支杆上安装有砂带驱动电机，砂带驱动电机的输出端连接有砂带轮，支架上还设置有转轴，所述转轴上安装有具有向下摆动趋势、且受力可上下摆动调节的摆动架，所述摆动架上设置有砂带辊，所述砂带轮与砂带辊上套置有砂带，所述摆动架上还设置有轮廓导向轮。本发明能够自适应刀背的形状对刀背进行自动研磨修整。 | 0 | 1 | 0 | 0 | 0 | 0 | 0 | 0
| CN104514195A | 本发明涉及一种用于路面加工机、特别是道路铣削机的刀架，该刀架具有基础部件，该基础部件具有刀具接纳座，其中，该刀具接纳座具有刀具导入区域，并且其中刀具接纳座直接或者间接地过渡到用于接收螺母或类似部件的保持接纳座中。根据本发明使保持接纳座具有用于在周向侧固定螺母的保持面，从而在这种刀架中能够进行简单的维护。 | 0 | 0 | 0 | 0 | 0 | 0 | 0 | 0
| CN104520036A | 本发明涉及一种对圆柱孔(9)的内表面(8)，特别是内燃机的气缸孔或气缸套中的接触面进行粗糙化的方法，其中，通过一包含径向切削头(7)的，旋转并沿所述圆柱孔(9)的轴向平移运动的刀具(1)，借助所述径向切削头(7)的至少一个切削刃来将切屑(12)去除，并借助所述径向切削头(7)的另一边棱或面将所述切屑切断，从而产生所述经粗糙化的表面。本发明的特征在于，将所述刀具(1)插入或穿过所述圆柱孔(9)，随后沿径向对所述刀具(1)进行定位，且随后在将所述刀具沿其进给方向(V)从所述圆柱孔移出时通过所述旋转的刀具(1)进行材料去除。本发明还涉及一种刀具(1)。 | 1 | 0 | 0 | 0 | 0 | 0 | 0 | 1
| CN104525992A | 本发明公开了一种数控可转位刀具，包括刀具底座，刀具底座上部的一侧设有半圆锥形状的缺口，缺口内设有圆锥形状的刀片体，刀片体的外壁与缺口的内壁相贴合，刀片体的底部设有刀片垫座，刀片体、刀片垫座中心处贯穿有固定螺栓，固定螺栓将刀片体、刀片垫座固定在缺口内，刀具底座上部还设有用于卡接刀片体上表面的夹紧机构。本发明的数控可转位刀具，采用圆锥形状的刀片，刀片的切割位置可随着刀片的旋转即可，大大延长了刀片的使用寿命，而且，旋转的刀片，更容易更换位置，固定方便，省事省力，具有良好的应用前景。 | 0 | 1 | 0 | 0 | 0 | 0 | 0 | 0
| CN104526040A | 本发明公开了一种轮毂刀具，包括定位面、紧固件、刀杆、球形刀具，所述刀杆通过位于其上方的连接杆固定球形刀具，所述球形刀具四周均匀排列大刀片，所述大刀片的一侧固定一个小刀片，所述大刀片和小刀片呈圆弧状，所述刀杆的下方固定有紧固件，所述紧固件四周设有若干均匀排列的勾型槽，所述固定件下方通过刀柄槽固定刀柄，所述刀柄侧面下部开有一个定位槽，所述刀柄的下方设有定位面，所述定位面的下方设有吊顶螺栓顶，所述吊顶螺栓顶与定位面通过吊顶螺栓杆连接。本新型设计的刀具在加工轮毂时提高转速增加了表面的光洁度。 | 1 | 0 | 0 | 0 | 0 | 0 | 0 | 0
| CN104526384A | 本发明公开了一种数控刀具刀柄，包括柱体形状的刀柄杆，刀柄杆的上部设有圆盘形状的刀具安装座，刀具安装座拧紧在刀柄杆内部，刀柄杆的外壁上对称设有用于横向固定刀具安装座的第一固定螺栓孔，刀具安装座上表面的中部设有用于定位刀具的定位柱，定位柱周圈的刀具安装座上设有等间隔分布的用于固定刀具的多个第二固定螺栓孔，刀具安装座上表面的边沿还对称设有两个矩形缺口，各矩形缺口上设有用于压紧刀具的压板，各压板通过固定螺栓固定在矩形缺口内。本发明的数控刀具刀柄，提高固定的牢固性，方便使用，增加使用范围，具有良好的应用前景。 | 1 | 0 | 0 | 0 | 0 | 0 | 0 | 0
| CN104526467A | 本发明涉及一种刀具角度自动调整补偿装置，包括底座，在所述底座上固定连接立板，在底座还活动连接移动板，在立板上设有第一曲线槽，在所述移动板上分别设有第二曲线槽和第三曲线槽，在立板和移动板之间连接一个刀具，在刀具的两端分别连接第一调整销和第二调整销，第一调整销分别于第一曲线槽和第二曲线槽配合连接，第二调整销与第三曲线槽配合连接。本发明的优点：本装置结构简单，成本低，使用效果好，通过补偿机构能够在线补偿由于刀具倾斜引起的尖偏差，调整机构能实现刀具在一定角度范围自动而又连续调整刀具倾斜角，通过调整机构与补偿机构的共同作用来实现刀具几何参数的调整。 | 1 | 0 | 0 | 0 | 0 | 0 | 0 | 0
| CN104526473A | 本发明公开一种磨刀具圆弧后角工装装置，包括底座，底座上设有主轴安装筒，主轴安装筒内设有主轴隔套，主轴隔套内穿设有一主轴，主轴的一端伸出主轴安装筒外，主轴伸出主轴安装筒外的端部设有用于安装刀具、并且可上下、前后、左右移动的回转架装置。本发明采用水平回转卧式底座，底座下面铣槽装键，在工具磨床工作台定位紧固，在主轴安装筒前后两侧均设有一回转限位架，用于限制刀具的回转角度，上调整螺栓和下调整螺栓用于调整刀具圆弧的直径大小，刀具可换轴用于调整刀具圆弧中心位置，前转动手柄和后转动手柄控制刀具回转摆动磨圆弧，刀具的后角大小通过刀具支板架调整。 | 1 | 1 | 0 | 0 | 0 | 0 | 0 | 0
| CN104526719A | 本发明公开了一种带手电筒的多功能刀具，包括刀柄、手电筒壳体、灯罩，手电筒壳体的一端通过螺纹结构与刀柄连接，另一端连接有灯罩，灯罩内设置有电灯，手电筒壳体外侧设置有开关，开关与电灯和手电筒壳体内部的电池通过导线连接形成闭合电路，在刀柄上分别设置有刀片、螺丝刀、剪刀和起子。本发明将刀具与手电筒有机地结合在一起，实现了刀具具有照明的功能，减少了外出携带物品的数量，便于携带使用，手电筒与刀柄采用螺纹连接，方便两者拆开使用。 | 1 | 0 | 0 | 0 | 0 | 0 | 0 | 0
| CN104541803A | 本发明公开了一种香蕉秸秆粉碎机包括机壳(9)、进料口(4)、滚压轮(3)、电机(5)、螺旋刀具(7)和出料口(8)；进料口(4)设置在机壳(9)侧壁，进料口(4)和出料口(8)之间为料道，两个滚压轮(3)分别对应设置在料道两壁处，螺旋刀具(7)位于料道中，螺旋刀具(7)由电机(5)带动。本发明的香蕉秸秆粉碎机能够完成香蕉秸秆的脱水、运输、粉碎和收集等工作，其切碎率和可靠性都很高，完全满足香蕉秸秆切碎还田要求，并且结构简单、成本低廉。还间接达到了节能环保的目的。 | 1 | 0 | 0 | 0 | 0 | 0 | 0 | 1
| CN104545560A | 本发明公开了一种装夹微调式刀具，包括刀具盒，刀具盒内设有夹板，夹板之间设有夹槽，夹板设有导向轮，导向轮的下边缘位置设置在夹槽的内顶部，夹板上设有锁板，夹板插接有调节杆，调节杆与夹板通过螺纹连接，调节杆的端部与锁板连接；刀具盒的顶部上设有若干挂管，每根挂管套装有挂杆，每个挂杆的端部设有挂圈，挂管与挂杆通过螺纹连接。本发明可以将刀具插接在夹槽内，通过导向轮可以方便取出刀具，刀具通过导向轮可以方便取出且不损伤夹槽；通过锁板可以紧紧锁住刀具，调节杆可以微调锁板，使锁板更加牢固地锁住刀具；通过挂管、挂杆以及挂圈还可以方便旋转刀具。 | 1 | 0 | 0 | 0 | 0 | 0 | 0 | 0
| CN104545581A | 本发明公开了一种刀具架，包括底座、圆弧形挡板、圆筒、刀具盛放盒、挂钩，所述底座底部设置有用于支撑的支撑腿，所述底座上表面的中间部位设置有刀具盛放盒，所述刀具盛放盒设置有多个刀具容纳槽，所述刀具盛放盒前侧侧壁上水平设置有多个挂钩，所述底座上表面刀具盛放盒的后方设置有圆弧形挡板，前方底座的两侧分别设置有圆筒支撑板，每块圆筒支撑板上分别设置有一个圆筒。本发明可同时容纳多种刀具，并且圆筒可用来盛放筷子、汤匙、叉子等用品，圆弧形挡板可用于放置盘子，使用更加便捷。 | 1 | 0 | 0 | 0 | 0 | 0 | 0 | 0
| CN104551035A | 本发明涉及一种倒角刀具，包括刀具安装座、倒角刀，刀具安装座上设有轴向安装孔以及径向通孔，所述刀具安装座上的径向孔由直孔段和球形孔段组成，所述球形孔段与轴向安装孔直接连通，在球形孔段中设有钢球，所述锁紧螺钉伸入到刀具安装座的径向孔中，与径向孔的直孔段螺纹连接后，将钢球压紧在球形孔中，所述倒角刀的圆周面上设有弧形槽，倒角刀的一端插入到轴向安装孔中，所述钢球通过锁紧螺钉压在球形孔中后，钢球陷入到倒角刀上的弧形槽中。本发明能快速去除法兰安装孔背面孔口处的毛刺的倒角刀具，同时对内孔的倒角具有精度高的特点。 | 1 | 0 | 0 | 0 | 0 | 0 | 0 | 0
| CN104551045A | 本发明公开了一种可调镗削刀具，包括刀具本体、切削刀片和刀片调整机构，刀具本体前端设有刀片容置槽和调整件容置槽，切削刀片装设在刀片容置槽内，刀片调整机构装设在调整件容置槽内，刀片调整机构包括楔形调整块和驱动楔形调整块移动的驱动件，楔形调整块上设有楔形驱动面、内孔约束面、外圆导向面和底部支撑面，内孔约束面和外圆导向面均为圆柱面，外圆导向面与调整件容置槽配合，内孔约束面与驱动件配合，底部支撑面与驱动件配合，内孔约束面的中心线与外圆导向面的中心线平行且具有距离D，楔形驱动面与驱动件的中心线成锐角α，楔形驱动面紧贴切削刀片的内侧面，本发明具有结构简单、调整精度高、容易加工的优点。 | 0 | 1 | 0 | 0 | 0 | 0 | 0 | 0
| CN104551154A | 本发明公开了一种高性能PCD刀具，其制作方法包括以下步骤:1)提供一种PCD刀具,包括刀具基体以及焊接在刀具基体上的PCD刀片，所述PCD刀片由刀片基体与聚晶金刚石层组成；2)在PCD刀具的除聚晶金刚石层以外的部分的外表面上喷涂特氟龙形成一保护层；3)配置去钴溶液；将PCD刀具放入去钴溶液中，温度50-90℃，均匀搅拌去钴溶液0.5-3小时；然后取出PCD刀具，清洗处理至中性；最后去除PCD刀具的外表面上喷涂的特氟龙，即得。本发明能够将PCD刀具刃口处聚晶金刚石层中的金属钴去除，从而避免金属钴的存在对PCD刀具刃口造成崩刃或破裂，延长PCD刀具的使用寿命，以及提高加工件表面亮度。 | 0 | 0 | 1 | 0 | 0 | 0 | 0 | 0
| CN104551188A | 本发明公开了一种成型插刀，它包括具有刀体及形成于所述刀体的两端的切削部，切削部包括：第一斜口排屑空间；其形成于圆柱刀体的一端；第二斜口排屑空间；其与第一斜口排屑部交错设置于同一端；第一斜口排屑空间和第二斜口排屑空间之间形成刀支持体，的刀支持体具有一个用于使工件形成锥孔或/和锥度的刃口。它具有结构简单、紧凑，在用材、工艺、使用和维护成本大大下降，减少加工换刀的次数，有效减少换刀调试时间，结构设计合理，从而避免换刀或者重新装夹工件，减少因此所耗费的工时，提高了加工效率，并且可避免因为重新对刀而造成的误差累积，提高了加工精度。因此，它是一种技术性和经济性均具有优越性能的工业加工用的产品。 | 1 | 0 | 0 | 0 | 0 | 0 | 0 | 0
| CN104551232A | 本发明公开了一种兼有切割和打磨功能的刀具，包括：刀具底座、安装于刀具底座上的电机、由电机驱动的刀具本体，所述刀具本体与电机的转轴相连，所述刀具本体为圆环形，外圆周包括切割结构和打磨结构，切割结构为锯齿形，打磨结构的表面粗糙度为Ra25-Ra100。有益之处在于：本发明的刀具本体为圆环形，外圆周包括切割结构和打磨结构，切割结构为锯齿形，打磨结构的表面粗糙度为Ra25-Ra100，从而赋予了刀具同时具有切割和打磨功能，有效避免了传统的切割刀具后形成的飞边容易划伤人手的问题。 | 1 | 0 | 0 | 0 | 0 | 0 | 0 | 0
| CN104551705A | 本发明公开了一种方便装卸刀具的数控车床刀具台，包括：移动组件墙，一端活动于移动组件墙的刀具架，固定于刀具架另一端并用于安装刀具的安装组件；移动组件墙包括：横向移动件，与横向移动件交叉的竖向移动件，安装组件包括：连接于刀具架的安装块，设于安装块上并用于容纳刀具挂钩的容纳槽，限位挂钩的限位板，活动卡接于限位板并封闭上述容纳槽的活动板，稳固刀具挂钩位置并贯穿安装块的限位螺杆。本发明提供一种可以使用多种类型刀具同时加工，且可根据零件类型或加工要求任意变化刀具的位置；从而适用范围广且操作效率高；设置安装组件，方便刀具装卸，从而适应更多的情况和需求；设置限位螺杆，从而确保刀具位置的稳定性不会因此而左右摇晃。 | 1 | 1 | 0 | 1 | 0 | 0 | 0 | 0
| CN104551706A | 本发明公开了一种方便装卸刀具的数控车床刀具台，包括：移动组件墙，一端活动于移动组件墙的刀具架，固定于刀具架另一端并用于安装刀具的安装组件；移动组件墙包括：横向移动件，与横向移动件交叉的竖向移动件，安装组件包括：容纳刀具挂钩的容纳槽，限位挂钩的限位板，活动卡接于限位板并封闭容纳槽的活动板。本发明提供一种可以使用多种类型刀具同时加工，且可根据零件类型或加工要求任意变化刀具的位置；从而适用范围广且操作效率高；设置安装组件，方便刀具装卸，从而适应更多的情况和需求；容纳槽内设有稳固刀具挂钩的橡胶垫，从而确保刀具位置的稳定性不会而左右摇晃。 | 0 | 1 | 0 | 1 | 0 | 0 | 0 | 0
| CN104551707A | 本发明公开了一种数控车床刀具台，包括：移动组件墙，一端活动于移动组件墙的刀具架，固定于刀具架另一端的刀具，置于刀具架上的转动件；移动组件墙包括：横向移动件，与横向移动件交叉的竖向移动件。本发明提供一种可以使用多种类型刀具同时加工，且可根据零件类型或加工要求任意变化刀具的位置和刀具的角度；从而适用范围广且操作效率高，且精确度高。 | 0 | 0 | 0 | 1 | 0 | 0 | 0 | 0
| CN104551708A | 本发明公开了一种数控车床刀具台,包括:移动组件墙，一端活动于移动组件墙的刀具架，固定于刀具架另一端的刀具；移动组件墙包括：横向移动件，与横向移动件交叉的竖向移动件。本发明提供一种可以使用多种类型刀具同时加工，且可根据零件类型或加工要求任意变化刀具的位置；从而适用范围广且操作效率高。 | 0 | 1 | 0 | 1 | 0 | 0 | 0 | 0
| CN104551723A | 本发明涉及自锁定刀具，包括刀具本体，所述刀具本体的一端的圆周面为锥面，刀具本体的圆周面上设有球面凹槽，还包括一个刀柄，该刀柄设有轴向的中心孔，刀柄的外圆周上设有贯穿到所述中心孔的径向孔，该径向孔为两端小中间大的台阶孔，在径向孔中滑动配合一个定位销以及弹簧，弹簧套在定位销上，弹簧的内圈与定位销的圆周面固定连接，弹簧的两分分别通过台阶孔的两个台阶面限位，所述定位销朝向中心孔的端部为球头，所述刀具本体插入到中心孔中后，定位销的球头端部插入到刀具本体上的球面凹槽中。本发明具有对刀具的定位及锁紧方式非常简便的特点。 | 1 | 0 | 0 | 0 | 0 | 0 | 0 | 0
| CN104551805A | 本发明提供一种刀具更换装置。该刀具更换装置具备转塔，上述转塔设置有多个用于保持刀具的夹具，使上述转塔旋转而将所需刀具分度来进行刀具更换，上述刀具更换装置具备：正面罩，该正面罩覆盖上述转塔的正面；以及背面罩，该背面罩覆盖上述转塔的背面，在上述正面罩与上述背面罩之间形成有间隙，上述背面罩的至少其上方部为倾斜面，该倾斜面在从上述间隙离开的方向上相对于水平面下降。这些罩分别做成截头圆锥形。根据本发明，由于落下到覆盖转塔背面的罩的上方部上的切屑或切削液沿该罩的倾斜面向从上述罩间的间隙离开的方向流下，所以能够防止从该间隙进入转塔的内部。 | 1 | 1 | 0 | 0 | 0 | 0 | 0 | 0
| CN104551863A | 本发明涉及数控机床装置领域，尤其涉及一种刀具直径磨损的检测装置。通过可绕刀具刀柄中心轴旋转的激光模组；以及激光模组的放置器，该放置器为圆柱结构并设有连接刀具刀柄的中心孔；所述激光模组顶端设置有发光部，该发光部正投影与刀具铣削刀刃最大直径正投影相内切；当激光模组绕刀柄中心轴旋转时，在铣削刀刃有磨损的位置，激光即能穿透，可以通过测量透过的激光至铣削刀刃被磨损部位的距离，得知刀具被磨损的严重程度，考虑是否需要换刀。 | 1 | 0 | 0 | 0 | 0 | 0 | 0 | 0
| CN104552398A | 本发明公开一种多重半切割刀具，用于多重半切割电路板，包含：圆形刀具本体；多个第一刀刃，依序设于圆形刀具本体边缘，第一刀刃刀缘与圆形刀具本体中心具有第一距离，第一刀刃分别具有第一刀刃角度；多个第二刀刃，依序设于圆形刀具本体边缘，第二刀刃刀缘与圆形刀具本体中心具有第二距离，第二刀刃分别具有第二刀刃角度；其中，第一刀刃与第二刀刃间隔排列，第一距离大于第二距离，第一刀刃角度小于第二刀刃角度。借此设计，在一次裁切处理中，对电路板的上下方进行多重半切割，借以省略现有的磨边处理，从而缩短制作时间及节省成本。 | 1 | 0 | 0 | 1 | 0 | 0 | 0 | 0
| CN104552477A | 本发明公开了一种切割刀具，包括刀具本体，刀具本体的边缘处均匀设置有齿台，所述的齿台上设置有刀片，刀片的外端部设置有截断槽；相邻的齿台之间设有向刀具本体中心延伸的沟槽，沟槽的最内端设置有与沟槽相通的截断孔；本发明避免造成切割刀具本体和刀片的开裂；提高了切割刀具的使用寿命，保护了工人。 | 1 | 0 | 0 | 0 | 0 | 0 | 0 | 0
| CN104561392A | 本发明涉及一种旋转式剪切刀具，包括连接销、刀臂、刀具、中心轴，连接销固定在中心轴的上端，刀臂与中心轴交叉连接固定形成十字形状，在刀臂上表面设置有一对以中心轴为对称的横向驱动气缸，该刀臂上设有贯穿该刀臂上表面和下表面的条形孔，所述刀具的一端与横向驱动气缸的活塞杆连接，刀具的另一端从条形孔穿过后延伸到刀臂的下方。本发明能快速并精确地使两个刀具对称地调整到位。 | 0 | 1 | 0 | 0 | 0 | 0 | 0 | 0
| CN104582882A | 本发明涉及一种刀具布置结构，其具有旋入刀具(1)和刀具接纳部(7)，其中，所述旋入刀具(1)具有用于与刀具接纳部(7)上的对应螺纹(11)啮合的螺纹(4)。按照本发明，所述对应螺纹(11)和所述螺纹(4)具有不同的螺纹轮廓，它们在旋紧状态下通过弹性变形相互适配。 | 1 | 0 | 0 | 0 | 0 | 0 | 0 | 0
| CN104588184A | 本发明公开了一种树枝粉碎机切削刀具，其表面开有两个用于连接主切削旋转盘的安装孔，切削刀具的截面结构为梯形；所述切削刀具的上表面为平行四边形结构；使其刀口在切削作业时具有一定的倾斜角度，切削刀具在高速旋转的过程中会对树枝进行切削时会产生一个分力，树枝在分力的作用下会在刀口上产生滑动，使树枝快速的断裂；提升了树脂粉碎机的工作效率，并且使切削刀具受到的损伤大大减少，提高了切削刀具的使用寿命。 | 1 | 1 | 0 | 0 | 0 | 0 | 0 | 0
| CN104588739A | 本发明公开了一种旋转加工刀具，包括夹持部件和切削部件，所述夹持部件包括柄部和弹性夹持部，所述切削部件装设在所述弹性夹持部上，所述切削部件包括切削头部和连接部，所述切削头部设有至少两条切削刃和至少两个倾斜定位面，所述倾斜定位面沿所述旋转加工刀具的切削进给方向向所述旋转加工刀具的轴线倾斜，所述切削头部与连接部的过渡面形成轴向定位面，所述弹性夹持部设有燕尾槽，所述燕尾槽包括用于支撑所述倾斜定位面的扭矩作用面和用于支撑所述轴向定位面的轴向作用面，所述燕尾槽的底面上开设有安装槽，所述连接部装设在所述安装槽内，本发明的旋转加工刀具具有结构简单、连接稳定且抗冲击性能好等优点。 | 1 | 0 | 0 | 0 | 0 | 0 | 0 | 0
| CN104588755A | 本发明公开了一种四刃错齿成型刀，它包括具有刀体及形成于所述刀体的切削部，所述切削部包括：侧刀部和端面刀部；侧刀部使该侧刀部能够切削出工件侧面与所述侧刀部转切的外廓形状成型；端面刀部使所述端面刀部能够铣平所述工件底面。它具有结构简单、紧凑，在用材、工艺、使用和维护成本大大下降，减少加工换刀的次数，有效减少换刀调试时间，结构设计合理，从而避免换刀或者重新装夹工件，减少因此所耗费的工时，提高了加工效率，并且可避免因为重新对刀而造成的误差累积，提高了加工精度。因此，它是一种技术性和经济性均具有优越性能的工业加工用的产品。 | 1 | 0 | 0 | 0 | 0 | 0 | 0 | 0
| CN104589091A | 本发明涉及一种切割机刀具锁紧装置，包括刀具和刀夹，其特征在于，所述刀具外壁套筒上设有凸块，所述刀夹包括由驱动机构驱动旋转的旋转套筒及锁紧装置，旋转套筒内壁设置有凹槽，刀具穿设于旋转套筒内且刀具带有刀片的刀具端部露于刀夹旋转套筒外，刀具在旋转套筒内安装到位后，凸块嵌入上凹槽内，由锁紧装置将刀具锁紧在旋转套筒内。与现有技术相比，本发明更便于刀具安装和拆卸，节省操作时间，更进一步确保了刀夹对刀具的固定性能，结构简单使用方便。 | 1 | 0 | 0 | 0 | 0 | 0 | 0 | 0
| CN104589151A | 本发明公开了一种可自动控制的数控机床刀具内部冷却系统，包括：控制器；冷却液储存箱，其内部设有液位传感器、温度传感器与输液泵，该冷却液储存箱外部设有出液管道与进液管道，该出液管道上设有电磁比例溢流阀与压力表；过滤器，其与出液管道相连，过滤器外部设有过滤器出液管道；旋转接头，包括固定端、旋转端，固定端与过滤器出液管道相连；机床刀具主轴，其中心轴线上设有一输液通路，机床刀具主轴的一端与旋转接头的旋转端相连，机床刀具主轴的另一端与机床刀具相连；其中，输液泵的出液口与出液管道相连，液位传感器、温度传感器和电磁比例溢流阀产生的反馈电信号接入到控制器中，机床刀具主轴内部设有输液通孔。 | 1 | 0 | 0 | 0 | 0 | 0 | 0 | 0
| CN104589297A | 本发明涉及一种刀具用运载车，包括底板、左立板、右立板，左立板和右立板之间固定连接有至少两根连杆，连杆上活动连接有至少两个便于刀具放置的放置组件，放置组件倾斜的设置在连杆上，左立板和右立板之间设有一块密封板及控制组件，左立板和右立板之间固定连接有一块便于刀具固定的橡胶垫；本发明的优点：将刀具通过连杆上设有的放置组件进行放置，并通过密封板与橡胶垫实现对刀具的固定，避免了刀具在运输过程中的振动，减少了刀具的损坏，能适应多种刀具的放置，实用性能好，将密封板通过控制组件进行控制，调节方便，将控制组件设置成螺杆的结构，并通过导向伸缩杆导向，保证了密封板活动的平稳性，减少了刀具的损坏。 | 1 | 0 | 0 | 0 | 0 | 0 | 0 | 0
| CN104593744A | 本发明提出了一种等离子体处理盾构刀具的自动化设备，包括：送料系统、抽预真空系统、等离子体处理系统和出料系统，其中，送料系统用于将盾构刀具输送至抽预真空系统；抽预真空系统用于对送料系统输送来的盾构刀具进行抽真空处理以及对等离子体处理后的盾构刀具进行真空静置处理；等离子体处理系统用于对抽真空处理后的盾构刀具进行等离子体处理；出料系统用于承载并传送经过等离子体处理后的盾构刀具。本发明通过对盾构刀具进行抽真空和等离子体处理，可以提高盾构刀具的硬度、耐磨性、薄膜与基体结合力，并且可以提高生产效率，进而提高盾构刀具的使用寿命。 | 1 | 0 | 0 | 0 | 1 | 1 | 0 | 0
| CN104596422A | 本发明涉及检测设备领域，公开了便携式CNC铣床刀具检测仪，其包括支架装置、刀具成像系统和图像分析系统；支架装置可以安装在CNC铣床的工作台上铣床刀具的近处，可以纵向移动；刀具成像系统安装在支架装置上可以横向移动，可以动态拍摄铣床刀具的成像；图像分析系统固定在支架装置上，连接刀具成像系统，并将铣床刀具的成像转换为铣床刀具的参数。本发明为小型的便携式检测仪，通过刀具成像系统成像，图像分析系统分析铣床刀具的图像和显示铣床刀具的参数，实现铣床刀具的在线检测和预调。该检测仪还包括机外检测刀架，通过该机外检测刀架模拟机床，将支架装置、刀具成像系统和图像分析系统放置在机外检测刀架上实现机外检测和预调刀具。 | 1 | 1 | 0 | 0 | 0 | 0 | 0 | 0
| CN104606690A | 本发明公开了一种特种刀具消毒柜，包括不锈钢柜体、柜门、可抽移出的若干层特种刀具托架、多个高臭氧高强度紫外线杀菌灯、不锈钢反光罩、带铃声的定时器开关和工作状态指示灯以及带护圈的提刀钩；若干层特种刀具托架分别通过轨道安装在不锈钢柜体内部的空腔中，在特种刀具托架上设有若干个凹卡槽，特种刀具通过其特种刀具的轴套放置在凹卡槽中，在特种刀具的轴套上安装有带护圈的提刀钩，若干个高臭氧高强度紫外线杀菌灯安装在不锈钢柜体内空腔的顶部，不锈钢反光罩安装在不锈钢柜体内空腔的顶部的内壁上。采用本发明的技术方案，解决了像切菜机刀盘、切肉机刀头等这样特种刀具的取放和消毒问题，操作方便，安全卫生，有效避免了由于刀具引起的食品二次污染，保证了质量。 | 1 | 0 | 0 | 0 | 0 | 0 | 0 | 1
| CN104607401A | 本发明公开了一种蓄电池极柱清胶打磨刀具，其特征在于，包括刀具本体、用于连接外接动力的动力连接端，及设于所述刀具本体与动力连接端之间的过渡部，所述刀具本体与动力连接端通过过渡部相连，所述刀具本体一端设有与蓄电池极柱相适配的配合孔腔，所述配合孔腔具有一个切削端面，所述切削断面设有若干切削刃。其可方便的对极柱进行打磨及清胶，提高极柱与外接导线用接线端子的焊接及导电性能。 | 1 | 0 | 0 | 0 | 0 | 0 | 0 | 1
| CN104607673A | 本发明提供了一种提高法兰端面密封槽表面质量的车削刀具，其中，切槽刀具设有主切削刃、刀尖修光刃和副切削刃；主切削刃、刀尖修光刃、副切削刃整体磨制成型。所述切槽刀具主切削刃是将原普通端面切槽车刀主切削刃由直线状改进为凹形圆弧状主切削刃。所述切槽刀具两处刀尖修光刃是将原普通端面切槽车刀刀尖圆弧半径改进成带有修光刃的刀尖，可在保证相同的进给时，表面质量提高一倍。所述切槽刀具两侧副切削刃是将原普通端面切槽车刀宽度改进为小于密封槽宽度的一半，易于排屑，减小接刀痕的产生。本发明具有一定的通用性，适合法兰类零件的加工，加工变形小，表面质量高，大幅缩短了生产周期，降低生产成本，因此可进行推广和使用。 | 1 | 0 | 0 | 0 | 0 | 0 | 0 | 1
| CN104607677A | 本发明涉及一种带有微调单元的镗刀系统，结构包括相互配合的支撑主体、外圈、滑块和微调螺杆；支撑主体加工有凹腔，滑块置于凹腔内，外圈安装于滑块外侧限制滑块在轴向移动；滑块加工为具有一体式结构的底部限位端和上部刀具安装端，底部限位端设置为矩形块结构，底部限位端与加工于支撑主体上的凹腔相配合，底部限位端可沿凹腔单向滑动；上部刀具安装端设置有刀具径向夹紧螺钉、小尺寸刀具安装孔和大尺寸刀具安装定位外圆，小尺寸刀具安装孔的接口设置为可用于安装削平型圆柱柄刀具和TMG21接口刀具的复合接口；支撑主体下端接口设置为TMG21标准接口。本发明可实现最小Φ6的孔的精镗加工，最大被加工孔尺寸理论上无上限，同时确保精镗效果良好。 | 1 | 0 | 0 | 0 | 0 | 0 | 0 | 0
| CN104607983A | 一种深孔内壁盲孔加工刀具，基体外壁上圆周均布有导向块，动力轴固定在基体轴向孔内，动力轴一端外壁有键槽通过键与皮带轮连接，动力轴另一端内壁有键槽与小锥齿轮、大锥齿轮啮合；大锥齿轮固定在套筒通孔间；大锥齿轮与外螺纹安装刀头相连，外螺纹安装刀头固定在刀具外壳内；刀具外壳与一圆盘连接，圆盘与基体径向通孔配合，齿条与放入壳体的齿轮啮合，齿轮安装在进给轴的一端上，进给轴旋转带动齿轮旋转，齿轮与齿条啮合，齿轮旋转引起齿条径向移动，齿条固定在半圆柱体上，使半圆柱体与刀具外壳，套筒，圆盘一齐进行径向运动，刀具外壳径向运动则使外螺纹安装刀头产生径向运动，同时使外螺纹安装刀头上安装的刀具产生径向运动。 | 1 | 1 | 0 | 0 | 0 | 0 | 0 | 0
| CN104608289A | 本发明涉及刀具领域，尤其涉及一种用于废旧轮胎破碎的刀具。包括刀轴、刀体，所述刀体为阶梯型圆柱体，所述刀体的中心设有安装孔，所述刀轴穿过所述安装孔使得刀体套设在所述刀轴上，所述安装孔的形状为六边形，所述刀轴的形状与所述安装孔的形状相匹配，所述安装孔与所述刀轴过盈配合安装，所述刀体的外圆柱面的圆周方向均有分布设有多个刀齿，阶梯型圆柱体的所述刀体的较大端与较小端的中部上均分布有一圈所述刀齿。本发明的有益效果是：结构简单、易制造，成本低，刀体强度高，设置六边形安装孔使得刀体与刀轴紧固安装，使用时，不易出现相对转动，提高工作的稳定性。 | 1 | 0 | 0 | 0 | 0 | 0 | 0 | 0
| CN104625126A | 本发明提出用于开槽刀具保持器(60)的刀夹、其相应开槽刀具保持器、套件及组件，所述刀夹通过在中间厚度平面中以所述刀夹(20)的周界表面为界而沿着所述中间厚度平面延伸，所述刀夹(20)的周界表面包括：夹紧表面(28)；背表面(26)，其用于沿着螺纹连接方向(44)固定到所述开槽刀具保持器(60)；前表面(24)；所述刀夹(20)包括沿着从背表面(26)到前表面(24)的方向(34)延伸的冷却剂通道(30)；所述螺纹连接方向(44)和冷却剂通道(30)的延伸方向(34)都被包括在所述刀夹(20)的中间厚度平面中。所述开槽刀具保持器包括通过螺纹连接到所述刀夹(20)的背表面(60)而固定的前上表面(62)。 | 1 | 0 | 0 | 0 | 0 | 0 | 0 | 0
| CN104625129A | 本发明涉及一种可快速换刀的刀具装夹装置，属于机械加工领域。本发明的刀具装夹装置，包括：传动轴、连接座、刀具转换台；连接座的前端为与其后端连接孔轴线成45度角的平面，其上固定转轴、开有定位销安装孔；刀具转换台的中心开孔，周围开有刀具安装孔，每个刀具安装孔均与中心孔成45度角相交，且相交点重合；刀具转换台的旋转平面上开有定位销锁定孔；传动轴与连接座之间周向定位；定位销安装孔内安装弹簧和定位销，刀具转换台套在连接座的转轴上，并通过锁紧螺母锁定；刀具转换台的每个刀具安装孔内均通过锥套连接刀具。本发明的刀具装夹装置结构简单、使用方便，更换刀具简便、快速。 | 1 | 1 | 0 | 0 | 0 | 0 | 0 | 0
| CN104625167A | 本发明提供一种内孔加工刀具，包括圆柱形刀杆、钻头和中空的圆柱形支持件，所述刀杆的一头连接钻头，另一头连接底座，所述刀杆的外围设有所述支持件，所述支持件内表面与所述刀杆外表面滑动连接，所述刀杆可相对于所述支持件前后活动，所述底座的直径大与所述支持件的内径。本发明加工工件时，可以先用支持件抵住工件的加工面，通过刀杆的推进进行钻孔，同时，支持件可以起到避免钻头偏斜的作用。 | 0 | 1 | 0 | 0 | 0 | 0 | 0 | 0
| CN104625868A | 本发明公开了一种新型刀具盒，包括：盒体，其中部设置有一个高出盒体顶部的固定柱，所述固定柱内设置有电磁铁，所述盒体在其中一个侧面向内凹陷形成一个容纳蓄电池的第一容纳腔，盖体，其枢接在所述盒体的一侧，所述盖体内部具有一个可容纳所述铣刀刀盘的第二容纳腔，所述第二容纳腔内设置有气囊，所述第一容纳腔与所述开口之间设置有导线槽，所述电磁铁的电源线穿过所述导线槽与蓄电池连接；所述气囊用于在刀具盒盖合以后，将盖体第二容纳腔与铣刀刀盘之间的空隙进行封堵以稳定设置在刀具盒内的铣刀。本发明提供一种新型刀具盒，其能够具有适用性强，稳定性好，质量轻、便于运输的有益效果。本发明还同时提供了一种新型刀具盒的制造及使用方法。 | 0 | 0 | 0 | 0 | 1 | 0 | 0 | 0
| CN104626255A | 本发明公开了一种刀具滚动角精密调节装置，解决了现有技术中在采用楔片对刀头的滚动角进行调节时，由于楔片厚度固定，因此存在无法进行滚动角的连续调节的技术问题。所述刀具滚动角精密调节装置，包括：刀具调整支架，在所述刀具调整支架上设置有一螺杆；刀具安装架，固定在所述刀具调整支架上，所述刀具安装架用于安装刀具的刀头；其中，通过旋转所述螺杆能够调整所述刀头的滚动角。 | 0 | 1 | 0 | 0 | 0 | 0 | 0 | 0
| CN104634688A | 本发明公开的刀具切削以及磨削测试仪包括：刀具运动系统，包括水平驱动装置、旋转驱动装置以及刀具夹持件，水平驱动装置与刀具夹持件连接，旋转驱动装置与刀具夹持件连接；工件运动系统，包括竖直驱动装置、摆动驱动装置以及用于驱动工件回转的主轴装置，竖直驱动装置与摆动驱动装置连接且可驱动摆动驱动装置沿竖直方向移动，摆动驱动装置连接主轴装置以驱动主轴装置相对竖直驱动装置摆动；传感检测系统，包括各种传感器；电路控制系统，电路控制系统与刀具运动系统、工件运动系统以及传感检测系统连接以控制其启动和停止，电路控制系统具有人机交互界面以至少输入指令和输出检测结果。本发明测试效率高，测量精度好，且适用范围广。 | 1 | 1 | 0 | 0 | 0 | 0 | 0 | 0
| CN104646146A | 一种鳄式刀具，包括刀座和切削部，切削部前刀面为弧形，在前刀面设有若干切削刃。本发明提供的鳄式刀具不仅实现了更换频率得以降低(每3个月换刀具一次)，使用成本相应下降，还实现了将全部动力应用于物料(如：塑料薄膜)的撕碎，克服现有技术由于动刀和定刀间的间隙被扩大，或切割角磨损致使无法实现对物料进行全切割，并由此产生的诸多不足，如：消耗电力大、刀具更换频繁、堵料故障率高和使用成本高等诸多不足。将该种鳄式刀具应用于各种撕碎设备或与其它设备形成组合装置，使得整体效益得到显著提高。 | 1 | 0 | 0 | 0 | 0 | 0 | 0 | 0
| CN104646744A | 本发明公开了一种切削刀具，刀具本体上开设有相邻的刀片安装槽和调整槽，切削刀片通过刀片紧固件装设在刀片安装槽内，调整组件包括调整元件和带动调整元件移动的调节件，调整元件装设在调整槽内，调整元件上段由弹性狭槽分离形成楔形夹座和限位夹座，下段为柱状套管，楔形夹座具有朝后的压力表面和朝前的驱动表面，压力表面与驱动表面之间具有锐角，驱动表面紧靠切削刀片的后定位面，压力表面压靠于调整槽的至少一个支撑面上，调节件包括上段螺纹和下段螺纹，调整元件上自上而下开设有与上段螺纹配合且与柱状套管同心的内螺纹孔，刀具本体上开设有与下段螺纹配合的调整螺纹孔，具有安装方便、便于调整且调整精度高等优点。 | 1 | 0 | 0 | 0 | 0 | 0 | 0 | 0
| CN104647127A | 本发明涉及一种刀具防过切保护装置。主要解决现有的刀具在加工毛坯件时因切深过大而被损坏的问题。其特征在于：所述刀具罩(5)的侧面连接有转轴(13)，转轴(13)两端分别固定有导杆支架(12)，导杆支架(12)之间连接有可转动的导杆(6)，且导杆(6)的轴线方向垂直于工件进给方向；所述的导杆支架(12)上相对于导杆(6)的一端与刀具罩(5)之间连接有弹簧(3)；所述的转轴(13)外圆周上分别固定有第一撞块(7)、第二撞块(8)，且第一撞块(7)与第二撞块(8)所对应的刀具罩(5)上固定有安全检测开关(9)。该刀具防过切保护装置在加工铸造毛坯工件时，能够有效的防止刀具切深过大，从而保证刀具不被损坏。 | 1 | 1 | 0 | 0 | 0 | 0 | 0 | 0
| CN104647139A | 用于冲床刀具、监测容纳于刀具中的机加工刀具破损的装置，包括：空气压力供送装置；有预定切换压力的第一压力开关；有触感活塞的监测缸筒。触感活塞包括活塞杆且容纳于监测缸筒中，划分出活塞与监测缸筒第一端部间的第一空间和活塞与监测缸筒第二端部间的第二空间。触感活塞具有第一端部和第二端部间的预定行程，为触感活塞设临界位置，活塞杆在临界位置抵靠机加工刀具。监测缸筒具有第一端部处连接至空气压力供送装置和第一压力开关的供送孔眼和释放孔眼。释放孔眼设成：刀具破损时，触感活塞相比临界位置靠近第二端部，释放孔眼连通第一空间；刀具没破损时，触感活塞位于临界位置或相比临界位置远离第二端部，切断释放孔眼到第一空间的连通。 | 1 | 0 | 0 | 0 | 0 | 0 | 0 | 0
| CN104656555A | 本发明公开了一种基于RFID技术的智能铣削刀具系统，包括安装在机床的基座上的主轴，主轴上安装有刀柄，刀柄上安装有刀具，基座上固定安装有初级单元，刀柄上固定安装有次级单元，刀具上固定安装有传感单元，传感单元安装在靠近刀具的切削刃的部位，传感单元与次级单元通过导线连接；传感单元用于在切削的过程中实时感知刀具的物理量；次级单元用于在线采样传感单元感知的物理量并通过无线传输通道向初级单元传输；初级单元用于产生射频载波及在无线传输通道中获取次级单元传输的数据。本系统通过同一传输通道完成能量和数据的同时传输，使系统结构更加简单，感知的物理量多，传输速度快，并可进行刀具身份的识别兼容智能刀具管理系统。 | 1 | 0 | 0 | 0 | 0 | 0 | 0 | 0
| CN104661780A | 本发明涉及铰刀或类似的刀具，其具有：带有刀刃(23)的切削部件(13)；装夹机构(17)，该切削部件(13)借此能被夹在该刀具(1)的本体(9)上；与切削部件(13)配合的校准机构(55)，用于调节该刀具(1)的加工直径；导向机构(19)，它包括长条形的导向件(21)，该导向件与长条形的导向容槽(39)如此配合：该切削部件(13)在该校准机构(55)启动时在移位过程中垂直于该中心轴线(7)滑动引导。该导向件(21)设置在该切削部件上且该导向容槽(39)设置在该刀具(1)的本体(9)上，或者该导向件(21)设置在该刀具(1)的本体(9)上而该导向容槽(39)设置在该切削部件(13)上。该导向件(21)和该导向容槽(39)垂直于该刀具(1)的本体(9)的中心轴线(7)延伸。该刀具(1)的特征是，导向机构(19)具有唯一的导向件(21)和/或唯一的导向容槽(39)，并且导向件(21)具有长条形凸起而导向容槽(39)具有长条形凹窝。 | 0 | 1 | 0 | 0 | 0 | 0 | 0 | 0
| CN104668634A | 本发明涉及机械加工刀具技术领域，特别涉及一种多孔同时加工刀具。一种多孔同时加工刀具，包括刀盘和刀具，所述刀具由刀杆、刀体和刀头组成，刀体一端有中心安装孔，刀头后端嵌入中心安装孔内，刀杆通过焊接方式固定在刀体的另一端上，刀杆、刀体和刀头固定连接为一个整体；所述刀杆、刀体和刀头后端均为圆柱形，刀头前端为锥形，所述刀体直径大于刀杆直径，刀杆直径大于刀头直径，刀杆上端设有螺纹；所述刀盘设有中心转轴，刀盘的表面上开有与刀具位置对应的螺孔，刀具的刀杆与刀盘的螺孔相连接。本发明的有益效果是：本发明结构简单，操作方便，将所需钻四次的孔一次性完成，节约时间，提高了效率。 | 1 | 0 | 0 | 1 | 0 | 0 | 0 | 0
| CN104669044A | 本发明提供一种自动断屑系统、刀具组、方法及切削机床系统。自动断屑系统用于一切削机床，其中切削机床包括刀具和主轴致动器。主轴致动器经由控制信息以控制刀具沿着第一轴向移动并对工件进行加工，而衍生加工屑。自动断屑系统包括信号获取装置、控制器以及第一致动器。信号获取装置电性耦接切削机床，用以获取控制信息。控制器电性耦接信号获取装置，用以根据控制信息产生控制信号。第一致动器挂载于主轴致动器与刀具之间，电性耦接控制器，根据控制信号控制刀具沿着第二轴向往复震动，其中第二轴向与第一轴向之间具有特定夹角。 | 0 | 1 | 0 | 0 | 0 | 0 | 0 | 1
| CN104669323A | 本发明涉及一种石蜡切割刀具，石蜡加工装置。本发明提供石蜡切割刀具，所述刀具基体设有锯齿形刀刃；所述刀刃的内部设有空腔，空腔内部设有加热电阻丝，所述刀具基体的两个侧面均设有沟槽；所述沟槽包括分别与锯齿形刀刃两个刃口方向平行的第一沟槽和第二沟槽，第一沟槽与第二沟槽交叉构成沟槽网络。刀具刃口为锯齿形，加工时，通过加热电阻丝使得刀具刃口处的温度升高，有利于石蜡的融化。加工中融化的石蜡沿沟槽排出，防止了刀具的堵塞。 | 1 | 0 | 0 | 0 | 0 | 0 | 0 | 1
| CN104669328A | 本发明涉及一种石蜡切割装置用刀具，石蜡加工装置。本发明提供石蜡切割装置用刀具，所述刀具基体设有锯齿形刀刃；所述刀刃的内部设有空腔，空腔内部设有加热电阻丝；所述刀具基体内部设有用于蜡液流通的孔道；所述孔道相互平行且与刀具基体的底边方向相垂直，且孔道位于刀刃刃口的最低位置。刀具刃口为锯齿形，加工时，通过加热电阻丝使得刀具刃口处的温度升高，有利于石蜡的融化。加工中融化的石蜡沿孔排出，防止了刀具的堵塞。 | 0 | 0 | 0 | 0 | 0 | 0 | 0 | 1
| CN104669451A | 本发明是有关于一种抑制在切断深度产生偏差、且正确地切断被切断物的所欲切断层的刀具单元、切断装置、切断方法及保持具。本发明的刀具单元(30)具有切断被切断物(17)的刀具(33)、及保持该刀具(33)的保持具(31)；保持具(31)具备与被切断物(17)接触并调整刀具(33)对该被切断物(17)进行切断的深度的深度调整部(34)。 | 1 | 0 | 0 | 0 | 0 | 0 | 0 | 0
| CN104690346A | 本发明为复合型可换硬质合金丝锥刀具。解决普通螺纹刀具加工成本高、效率低、排屑困难、精度差的问题。本发明是集钻孔、扩孔及螺纹加工一体的复合型可更换高效螺纹丝锥刀具系统，它由硬质合金丝锥刀片、刀柄和定位锁紧螺钉组成。所述刀片包括钻孔切削部分、螺纹切削部分和螺纹校准部分。 | 1 | 0 | 1 | 0 | 0 | 0 | 0 | 0
| CN104690763A | 本发明涉及一种用于裁剪碳纤维或玻璃纤维板材的刀具，包含刀具主体，该刀具主体包含用于裁剪材料的切削部和插入在刀盘内的刀柄；其中，切削部为沿刀具主体的中轴线呈螺旋形向刀柄的一侧延伸所形成的N条切削刃，且N为大于等于2的自然数，且相邻两条切削刃之间形成排屑槽，且至少有两条切削刃相对排屑槽的一侧设有与切削刃旋向相同的第一辅刃，且第一辅刃的指向与所述切削刃的指向相同。同现有技术相比，当切屑刃在接触到板材前可先由第一辅刃对板材进行粗裁，然后再由切屑刃对板材进行精裁，以此来降低板材裁剪后，其裁剪面出现的毛刺现象，保证其裁剪面的光洁度。 | 1 | 0 | 1 | 0 | 0 | 0 | 0 | 1
| CN104703755A | 一种刀具路径生成方法、机床的控制装置及刀具路径生成装置，该刀具路径生成方法是运算用于加工工件的刀具路径的刀具路径生成方法，预先设定了使用指定刀具进行加工时的指定刀具的刀具路径。刀具路径生成方法，包含基于指定刀具的刀具路径运算由与指定刀具不同的代用刀具进行加工时的代用刀具的刀具路径的路径运算工序。路径运算工序，运算由指定刀具加工工件时的最终生成加工面的部分，基于最终生成加工面的部分设定代用刀具的刀具路径。 | 0 | 0 | 0 | 0 | 0 | 0 | 0 | 0
| CN104708098A | 本发明公开了加工复合材料小直径孔螺旋铣孔专用刀具，刀具的刃部设有两两夹角不相同的第一、第二、第三切削刃，三个切削刃的刃长不同，三个切削刃的后刀面为具有刃带的双重后刀面，三个切削刃的底刃偏移刀具中心线距离，由三个切削刃形成的螺旋角不同,铣刀芯厚为刀具直径的70%~80%。本刀具综合考虑的刀具几何形状在螺旋铣孔加工碳纤维复合材料小直径孔中的各种问题，提高了铣刀芯厚所占刀具直径的比例，提高了刀具整体的刚度；采用比普通铣刀更大的刀具前角，提高了刀具螺旋铣孔加工碳纤维复合材料的切削性能，同时采取减小后角等措施，提高了小直径刀具刀刃的强度，增加其寿命。 | 1 | 0 | 0 | 0 | 0 | 0 | 0 | 0
| CN104723176A | 本发明公开了一种数控刀具磨床上用刀具上下料机构，它包括一旋转气缸(1)，安装板体(3)固定在所述旋转气缸(1)的旋转部件上，所述安装板体(3)的两端部折弯成型有两弯板部(31)，所述两弯板部(31)呈90°夹角，所述两弯板部(31)分别安装有一刀具夹紧机构(2)；刀具夹紧机构(2)的结构为包括一驱动气缸(21)以及一导轨部件(22)，夹钳部(23)活动安装在导轨部件(22)上，所述夹钳部(23)由驱动气缸(21)的活塞杆驱动。本发明可实现自动对需要磨削的刀具的装夹和卸料，可大大提高生产工作效率，同时本发明还有助于实现数控自动化生产。 | 1 | 0 | 0 | 0 | 0 | 0 | 0 | 0
| CN104723178A | 本发明公开了一种高效的数控刀具磨床上用刀具自动上下料机构，它包括一旋转气缸，安装板体固定在所述旋转气缸的旋转部件上，所述安装板体的两端部折弯成型有两弯板部，所述两弯板部呈90°夹角，所述两弯板部分别安装有一刀具夹紧机构；刀具夹紧机构的结构为包括一驱动气缸以及一导轨部件，一对相对设置的夹钳部活动安装在导轨部件上，所述驱动气缸的活塞杆上固定有一推动块，所述推动块与夹钳部上成型有相互配合的斜面，所述一对夹钳部之间连接有弹性部件。本发明可实现自动对需要磨削的刀具的装夹和卸料，可大大提高生产工作效率，同时本发明还有助于实现数控自动化生产。 | 1 | 1 | 0 | 0 | 0 | 0 | 0 | 0
| CN104723227A | 本发明公开了一种能够使金刚石稳定排布的机床用加工刀具，包括刀具本体，所述刀具本体包括基料、藏入刀具本体中被基料裹住的金刚石丝，所述金刚石丝包括丝状体和金刚石，所述金刚石通过电沉积紧密连结在丝状体上。还公开了制作该机床用加工刀具的方法。本发明公开的能够使金刚石稳定排布的机床用加工刀具，其通过电沉积将金刚石紧密连结在丝状体上，然后将丝状体内藏于传统的刀具本体中，从而使金刚石紧紧结合在机床用加工刀具中，不会因基料把持力不足而使得金刚石掉落。本发明可用制作磨削工具。 | 0 | 0 | 0 | 0 | 1 | 0 | 0 | 0
| CN104727130A | 本发明公开了一种布料裁切机用刀具装置，包括刀具架，所述刀具架为门形架体，其顶部横板上固定有推动气缸，推动气缸的推杆向下穿过顶部横板并固定有条形板，条形板的底面具有刀具槽，刀具插套在刀具槽中并通过螺栓固定连接在条形板上，条形板的前侧壁和后侧壁上固定有多个支撑套筒，支撑套筒的内侧壁上成型有多个凸起部，缓冲杆插套在支撑套筒中，缓冲杆的侧壁成型有多个竖直滑槽，凸起部插套在竖直滑槽中，凸起部的顶面压靠在竖直滑槽的顶面上，缓冲杆的下端固定有压块，弹簧插套在缓冲杆中，弹簧的上端着力于凸起部的底端面上、下端着力于压块的顶面上。它可以将布料固定，通过推动气缸推动裁切，其裁切效果好，切口整齐，效率高。 | 1 | 0 | 0 | 0 | 0 | 0 | 0 | 0
| CN104727825A | 本发明公开了一种盾构机刀具结构，包括刀具基材及包覆刀具基材外缘的熔覆耐磨合金层，熔覆耐磨合金层为在镍基或者钴基或者铁基中添加有碳化钨的合金层。此盾构机刀具结构通过设置包覆在刀具基材外缘的熔覆耐磨合金层，可针对不同的地质条件，改变耐磨焊层的厚度以及长度，同时改变耐磨焊层的配方比例以达到施工地所需的刀具表面硬度以及强度，从而有效控制并延长盾构机刀具的使用寿命，此发明用于盾构刀具领域。 | 0 | 0 | 1 | 0 | 0 | 0 | 0 | 0
| CN104729944A | 蔬菜收获刀具切削因素选定试验平台，蔬菜固定部分通过夹紧螺栓将蔬菜固定到试验操作台上，并摆正。蔬菜夹紧提取部分通过调节可调夹持爪之间的距离以及夹持板固定轴的旋转角度对蔬菜进行加紧，刀具收获切削部分通过调整调节角度调节块与水平面的角度和距离蔬菜固定板的高度来调节刀具的滑切角及切削蔬菜的高度。通过调节同步带步进直线滑台的速度来控制刀具切削的速度。利用测力传感器对刀具的切削力进行测量。切削完成后，蔬菜夹紧提取部分将夹紧的蔬菜提起。本发明可对蔬菜收获切削的综合因素进行选定，确定优选的切削因素，提高蔬菜收获过程的成功率和效率，试验平台操作简单，实用性强。 | 0 | 1 | 0 | 0 | 0 | 0 | 1 | 0
| CN104736278A | 根据本发明的刀具(1)包括刀具本体(3)和刀座(4)，用于辊的切削加工。至少一个加工机构能够尤其可分离地被固定在刀座(4)上和/或内。该加工机构尤其为切削机构(14)，优选用于给辊开槽。刀具(1)具有定位机构用于刀座(4)在刀具本体(3)中在预定位置上的定向。 | 1 | 0 | 0 | 0 | 0 | 0 | 0 | 0
| CN104741638A | 本发明公开了一种车削刀具磨损状态监测系统，包括信号采集系统和识别刀具磨损状态系统；信号采集系统包括温度采集系统和振动信号采集系统，温度采集系统采集刀具前刀面刀尖处的温度，振动信号采集系统采集刀具前刀面刀尖处所对应的刀柄的下表面处的三向振动信号；将信号采集系统采集到的信号经过预处理后获得刀具磨损状态的敏感特征并将上述敏感特征传递至训练好的识别刀具磨损状态系统中，识别刀具磨损系统判断出刀具的磨损状态。该系统简单适用，操作方便，并且使用的传感器比较通用、价格适中，易于组建试验系统，大大减少了监测成本，并能较为有效地识别刀具的磨损状态，减少刀具的浪费。 | 1 | 0 | 0 | 0 | 0 | 0 | 0 | 0
| CN104741665A | 本发明涉及一种机夹式不可转位内镶刀刀具，该内镶刀刀具包括内镶刀刀片、内镶刀刀座、内镶刀刀垫和紧固螺钉，内镶刀刀座装刀槽与内镶刀刀片相吻合，内镶刀刀片与内镶刀刀座通过两个呈90°的定位面配合迅速定位，并用紧固螺钉通过机械夹固用孔夹紧组成内镶刀刀具；内镶刀刀具通过内镶刀刀座柄部插入刀体头部表面的内镶刀刀具装刀槽内，定位面为过盈配合以实现内镶刀刀具的夹紧。本发明不经过高温焊接，结构简单，安装操作调整方便，提高了深孔加工质量和加工效率，降低了刀具制作使用成本，可广泛应用于不同尺寸和深度的深孔加工领域。 | 1 | 0 | 0 | 0 | 0 | 0 | 0 | 0
| CN104741666A | 本发明涉及一种机夹式不可转位外镶刀刀具，其包括外镶刀刀片、外镶刀刀座、外镶刀刀垫、紧固螺钉；外镶刀刀座装刀槽与外镶刀刀片相吻合，外镶刀刀片与外镶刀刀座通过两个呈100°的定位面配合迅速定位，并用紧固螺钉通过机械夹固用孔夹紧组成外镶刀刀具；外镶刀刀具通过外镶刀刀座柄部插入刀体头部表面的外镶刀刀具装刀槽内，定位面为过盈配合实现外镶刀刀具的夹紧，通过调整外镶刀刀垫的厚度调节外镶刀刀片的加工直径，以满足不同加工孔的直径要求。本发明刀具不经过高温焊接，结构简单，安装操作调整方便，提高了深孔加工质量和加工效率，降低了刀具制作使用成本，可广泛应用于不同尺寸和深度的深孔加工领域。 | 1 | 0 | 0 | 0 | 0 | 0 | 0 | 0
| CN104755206A | 本发明涉及一种模块化结构的刀具支架(10)，具有一个沿着旋转轴(2)延伸的本体(11)，该本体在功能上分为用于连接机床主轴和夹紧段(20)的柄状段(12)和一个用于容纳和夹紧具有至少一个刀刃的切削刀具(50)的中心容纳孔(21a)，此外还具有一个与本体(11)同心安排的、在本体(11)上以可拆卸方式固定的具有至少一个刀刃的切削头(30)，该刀刃与切削刀具(50)的至少一个刀刃以预先规定的轴向和/或者径向和/或者角度位置进行安排。根据本发明，切削头(30)具有一个延长刀具支架(10)的套筒段(40)和一个与夹紧段(20)的中心容纳孔(21a)同心安排的中心贯穿孔(41)，该中心贯穿孔对从夹紧段(20)的中心容纳孔(21a)伸出的切削刀具(50)的刀具柄部进行容纳和径向支撑。 | 1 | 0 | 0 | 0 | 0 | 0 | 0 | 0
| CN104759646A | 本发明公开了一种旋转切削刀具，包括刀体、刀座和切削刀片，所述刀体上设有刀槽，所述刀座通过连接件安装在所述刀槽中，所述刀座上设有刀片安装槽，所述刀片通过紧固件安装在所述刀片安装槽中，所述切削刀片包括底部定位面、第一侧定位面和第二侧定位面，所述底部定位面与刀座接触定位，所述第一侧定位面与所述刀座接触定位，所述第二侧定位面与所述刀体接触定位，本发明的切削刀具具有结构简单、可制作为带刀座的小尺寸刀具且适用范围广等优点。 | 1 | 0 | 0 | 0 | 0 | 0 | 0 | 0
| CN104759674A | 本发明涉及一种铣削刀具(101)，具体是面铣刀具，包括刀体(102)和至少一个刀片座，刀体(102)包括中心旋转轴线(C1)，刀具能够绕该中心旋转轴线(C1)旋转，并且刀片座形成在刀具的前端(104)和包络表面(106)之间的过渡部中。刀具还包括安装在刀片座中的至少一个切削刀片(1)，所述切削刀片包括限定上延伸平面的上侧、绕上侧的周围延伸的切削刀刃和限定指向刀片座的底部支承表面的下延伸平面的下侧。中心轴线垂直地延伸穿过上下延伸平面。刀具被构造成使得主切削刀刃部分处于小于80°的进入角κ，并且使得上延伸平面处于-60°≤γf≤-25°的径向镶装角度并处于-20°≤γm≤0°的轴向镶装角度，使得主切削刀刃部分的倾斜角度λ处于15°≤λ≤50°的范围内。 | 1 | 0 | 0 | 0 | 0 | 0 | 0 | 0
cjy | CN104759927A | 本发明公开一种数控机床刀库刀具检测系统，它包括刀库模块、检测模块、数据采集处理模块，以及通讯模块，刀库模块包括多个库位，每个库位中可选择的放置有刀具，每个刀具上均设置有光反射面；检测模块包括至少一个反射式光传感器，反射式光传感器作用于刀具上的光反射面以返回具有刀库状态信息的信号；数据采集处理模块用于接收检测模块返回的具有刀库状态信息的信号并处理为刀库状态信号；通讯模块用于将处理后的刀库状态信号输出至数控系统。由于采用了以上技术方案，本发明与现有技术相比大大增强了刀库使用的可靠性，对于机床的自动化一体化做出了可靠的保障。 | 1 | 0 | 0 | 0 | 0 | 0 | 0 | 1
| CN104765391A | 本发明提供的一种机床加工刀具远程温度控制系统,包括冷却装置、驱动装置、用于检测机床加工刀具温度的检测装置、控制器和远程控制客户端，所述冷却装置与驱动装置连接，所述驱动装置与控制器连接，用于控制驱动装置改变冷却装置对机床加工刀具进行降温的位置，所述检测装置与控制器连接，所述远程控制客户端与控制器通过无线数据传输方式连接，用于向控制器发送控制命令；本发明将传统的机床加工刀具降温和物联网技术相结合，使用智能手机对冷风射流机进行控制，并且可以根据实际需求调节喷头的位置，使机床加工刀具降温均匀，本发明实现了对机床加工刀具温度的远程控制，具有使用简单、控制方便、降温效果好、能耗低、能够在任何时间地点均可以实现对刀具温度进行控制的优点。 | 1 | 0 | 0 | 0 | 1 | 0 | 0 | 1
| CN104768685A | 本发明涉及一种用于加工纤维强化的材料，如CFK、GFK或用聚酯丝线强化的塑料的切削刀具，特别是端铣刀，所述切削刀具具有:多个主出屑槽(1、2、3、4、5、6)，所述主出屑槽与相应跟随的预加工刀片构成具有预加工切割刃(13、14、15、16、17、18)的切割楔；以及与多个主出屑槽(1、2、3、4、5、6)相对应的多个副出屑槽(7、8、9、10、11、12)，所述副出屑槽沿周向分别跟随其中一个主出屑槽(1、2、3、4、5、6)，所述副出屑槽分别将一个再加工刀片与沿周向先行的预加工刀片隔开并与该再加工刀片构成具有再加工切割刃(19、20、21、22、23、24)的切割楔。本发明的特征在于，预加工切割刃(13、14、15、16、17、18)交替地以右扭转绕刀具轴线延伸和无扭转地沿刀具轴线延伸，其中跟随右扭转的预加工切割刃(13、15、17)的再加工切割刃(19、21、23)无扭转地沿刀具轴线延伸，并且跟随无扭转的预加工切割刃(14、16、18)的再加工切割刃(20、22、24)右扭转地绕刀具轴线延伸。 | 1 | 1 | 1 | 0 | 0 | 0 | 0 | 0
| CN104768686A | 在与T型切削刀具的柄部(12)的一端结合的头部(14)的周围，在该T型切削刀具的周向上交替地配置在该T型切削刀具(10)的顶端侧具有切削刃(16a)的多个底刃部(16)、以及在基端侧具有切削刃(18a)的多个顶刃部(18)，底刃部(16)以及顶刃部(18)的切削刃(16a、18a)与柄部(12)以及头部(14)形成一体构造。 | 1 | 0 | 0 | 0 | 0 | 0 | 0 | 0
| CN104772481A | 本发明公开了一种车床刀具，包括刀座和螺钉，所述刀座端部表面设有安装槽，所述安装槽安装有刀片，所述安装槽一侧面设有凹台一，另一侧面设有凹台二，所述凹台一安装保护板一，所述凹台二安装保护板二。该车床刀具设有刀柄，在刀柄的端部设有刀座，并且在刀座表面设有安装槽，安装槽内安装刀片，方面拆卸，解决了传统一体式刀具不好拆卸更换的问题。在刀座两侧设有保护板，保护板有效的保护了延伸出刀座的刀片，解决了传统车刀会裸露在刀座外面，因为操作不当或者被切削的物体硬度过高，很容易导致刀片的损坏。 | 1 | 0 | 0 | 0 | 0 | 0 | 0 | 0
| CN104772482A | 本发明公开了一种水冷车床刀具，包括刀柄和本体，所述刀柄的侧壁上焊接第一刀头和第二刀头且第一刀头位于第二刀头的上方，所述本体的外壁套接防震架,所述本体的上表面中心和刀柄的下表面中心留有通孔，所述通孔内设有出水管，所述出水管的一端为冷却液进入端，另一端对准刀具该水冷车床刀具装置，通过刀柄设置两个刀头可以完成你同规格的加工工件，在本体和刀柄中心位子安装有出水管装置并且出水口正对刀具的刀刃，使刀具在长时间切削下得到充分冷却，延长寿命，刀柄和本体之间通过凸块和凹槽的配合加上螺钉固定，重新更换时不需要把整把刀具重新更换，资源充分利用，节省了生产成本，本体上套接防震架，降低振动，增加了工件加工精度。 | 1 | 0 | 0 | 0 | 0 | 0 | 0 | 0
| CN104772484A | 本发明提供了一种多刀头刀具，包括带中心孔的刀柄，刀柄的中心孔内插有连接销，所述的连接销轴向端部开有刀头螺纹孔，螺纹孔通过螺纹连接有螺纹加工刀头或切断刀头。连接销径向外缘上开有刀头槽。本发明可以在一个刀具上安装至少两个刀头，加工不同工件时可以选用不同的刀头进行加工。如果刀具上安装的刀头均不符合要求，直接更换刀头来满足加工要求，而不用更换整个刀具，提高了生产效率，节约了成本。 | 1 | 0 | 0 | 0 | 0 | 0 | 0 | 0
| CN104772487A | 本发明公开了一种使用方便的车床刀具，包括第一紧固螺栓、销、侧挤板、刀头、上压板、第二螺纹固定孔、刀体、第二紧固螺栓和第一螺纹固定孔，所述刀体的顶端设置有刀头，所述刀头为天然金刚石刀头，所述刀体的一侧的侧边上设置有第一螺纹固定孔，所述第一螺纹固定孔内设置有第一紧固螺栓，所述刀体的左上部还设置有一侧挤板，所述侧挤板的中部位置处设置有销，所述上压板设置在刀体的右上部，所述上压板的中心位置处还设置有第二螺纹固定孔，所述第二螺纹固定孔内设置有第二紧固螺栓。该使用方便的车床刀结构简单，使用方便，刀具结构简单，灵活性高，实用性强。 | 1 | 0 | 0 | 0 | 0 | 0 | 0 | 0
| CN104772489A | 本发明公开了一种精车刀，所述精车刀呈酒壶板状，所述精车刀为一体成型件，所述精车刀具有安装部与切断部，所述切断部的左右两端设置有呈直角状的工件切断缺口，在两端呈直角状的工件切断缺口的切断部上设置有倒角梯形凸块；所述的安装部一边呈直角状，另一边呈V字状。本发明在切断部的两端设置有工件切断缺口，且在切断部上设置有倒角梯形凸块，其中，工件切断缺口实现对工件的切断，倒角凸块实现对工件端部周边的倒角加工，一次成型，解决了现阶段调整倒角刀与切断刀位置难以调整的问题，无需调整倒角刀与切断刀的位置，且由于倒角凸块与工件切断缺口一次成型，在加工倒角时不易产生振纹，降低了工件的报废率。 | 1 | 0 | 0 | 0 | 0 | 0 | 0 | 0
| CN104772490A | 本发明公开了一种双刀尖车床加工刀具，所述第一刀尖设有第一主切削刃和第一副切削刃，所述第二刀尖设有第二主切削刃和第二副切削刃，所述第一刀尖和第二刀尖中间形成向内凹进的连接段，所述第一刀尖和第二刀尖之间设置向刀柄延伸的冷却润滑通道，所述冷却润滑通道的冷却液进口位于刀柄的末端，所述冷却润滑通道的出口喷孔位于连接段上。该双刀尖车床加工刀具设计合理，双刀尖的设置增加了刀具的使用寿命，冷却润滑通道的设置使润滑冷却直接作用于两个刀尖，更有利于延长刀具的使用寿命。 | 1 | 0 | 0 | 0 | 0 | 0 | 0 | 0
| CN104772492A | 本发明提供了一种切削刃可换的切削刀具，包括刀体和切削刃，所述的刀体上开有刀槽，刀槽底部设有弹簧垫，刀槽侧壁开有若干槽孔；所述的切削刃侧壁开有与槽孔数量相同位置对应的插销，当切削刃将弹簧垫压至最低处时，每个插销均与一个槽孔相对应。当切削刃损坏时，可以更换切削刃而不用更换刀体，提高了刀具的整体使用寿命，节约了成本。本发明通过弹簧垫、插销、槽孔来固定切削刃，更换切削刃时只需下压切削刃即可取出，更换方便。 | 1 | 0 | 0 | 0 | 0 | 0 | 1 | 0
| CN104772513A | 本发明公开了一种可变式组合弧形刀剪床，是由传输装置、动力装置和剪切装置构成，所述的传输装置、动力装置和剪切装置均布置在安装底板上，动力装置的电机转动带动传输装置来实现板料的输入和输出，动力装置的液压连杆带动剪切装置的上圆弧刀具和下圆弧刀具做剪切工作，剪切装置的上圆弧刀具安装在上刀具支架上，下圆弧刀具安装在下刀具支架上；所述的剪切装置的上圆弧刀具和下圆弧刀具均由七块弧形刀具组合而成。本发明的上圆弧刀具和下圆弧刀具均由七块弧形刀具组合而成，可组合成任意的弧形结构和尺寸，成功地解决了目前异形零件所需板料的剪切问题。 | 1 | 0 | 0 | 0 | 0 | 0 | 0 | 0
| CN104772663A | 本发明公开了一种数控刀具磨床上用刀具上料系统，所述上料系统包括转动上料盘和上下料机构，所述上下料机构位于所述转动上料盘的上方。本发明可实现自动对需要磨削的刀具的装夹和卸料，可大大提高生产工作效率，同时本发明还有助于实现数控自动化生产。 | 1 | 0 | 0 | 0 | 0 | 0 | 0 | 0
| CN104772774A | 本发明提供了一种折叠刀具，包括刀身、连接件和刀头，其中刀身内开有滑槽，连接件插入滑槽中沿滑槽滑动；连接件通过转轴与刀头相连，转轴连接有驱动电机。连接件底部开有与刀头大小相等的刀头腔，刀头的旋转角度为0-180°。刀具空闲时，驱动电机控制刀头旋转，进入刀头腔，然后连接件通过滑槽滑动进入刀身内部，节约刀具的工作空间。需要使用该刀具时，将连接件从刀身内部抽出，驱动电机控制刀头旋转至于连接件平行的位置，进行正常工作，切换方便。 | 1 | 1 | 0 | 0 | 0 | 0 | 0 | 0
| CN104772784A | 本发明公开了一种布料裁切机用简易安装刀具机构，包括刀具架，所述刀具架为门形架体，其顶部横板上固定有推动气缸，推动气缸的推杆向下穿过顶部横板并固定有条形板，条形板的底面具有刀具槽，刀具槽的顶面固定有永磁铁块，刀具槽的两侧壁上具有螺孔，球头柱塞螺接在螺孔中，球头柱塞的钢球伸出刀具槽的侧壁，刀具插套在刀具槽中，刀具的顶边吸附在永磁铁块上，刀具的侧壁具有的凹孔中嵌套有钢球，条形板的前侧壁和后侧壁上固定有多个支撑套筒，支撑套筒的内侧壁上成型有多个凸起部，缓冲杆插套在支撑套筒中。它可以将布料固定，通过推动气缸推动裁切，其裁切效果好，切口整齐，效率高，而且其刀具安装拆卸方便。 | 1 | 0 | 0 | 0 | 1 | 0 | 0 | 0
| CN104773021A | 实现木材内部的大小圆柱体整体掏取材料的成套刀具，包括外围刀、筒壁主切刀、弧度底部主切刀；外围刀包括一细长型长方体手柄，其尖端部为勺型刀口，长方体手柄的侧边、靠近勺型刀口的部位为一斜V型刀口；筒壁主切刀包括刀具本体，刀具本体侧边焊接有长方体夹柄，刀具本体的最顶端为长方体近三角形的焊接刀口；弧度底部主切刀，用于完成切断成型的内底至内筒与主体断开自主吐出；弧度主切刀包括主体刀、“7”型机动刀；所述主体刀的刀背顶部具有长圆孔，内套设不同大小的“7”型机动刀；主体刀侧部具有第二长方体夹柄。本发明的成套刀具，实现木质圆体中空整体取料工艺技术，极大地提高材料利用率。 | 1 | 0 | 0 | 0 | 0 | 0 | 0 | 0
| CN104785802A | 本发明提供了一种内通切削槽的刀具，包括通过飞屑室相连的两个滚压轮刀头，滚压轮刀头上开有若干与飞屑室相连的飞屑通道，飞屑室内装有永磁铁。其中，飞屑通道与滚压轮刀头切削面夹角为45-90°。滚压轮刀头非切屑面上开有与飞屑室相连的排屑门。本发明通过内部的电磁铁将切削过程中产生的飞屑通过刀具上的通道吸入飞屑室中，改善了工作环境，提高了设备的使用寿命，并且方便排屑。 | 1 | 0 | 0 | 0 | 0 | 0 | 0 | 1
| CN104785804A | 本发明提供了一种伸缩刀具，包括通过夹持装置连接的刀头和进给轴，其特征在于：所述的夹持装置包括夹持外套和夹持内夹，刀具夹持外套内部沿轴向开有螺纹孔，夹持内夹通过螺杆与；夹持外套内部的螺纹孔相连。工作时，根据待加工工件的尺寸，先调整刀具的长度，再控制进给轴进行切削，不需要频繁的更换刀具，提高了生产效率，并且保证了加工精度。 | 1 | 1 | 0 | 0 | 0 | 0 | 0 | 0
| CN104786095A | 本发明公开了一种高速切削刀具的散热装置，包括刀具本体，刀具本体内设置有冷却腔室，刀具本体的外侧设置有喷雾装置，所述冷却腔室内设置有第一冷却管和第二冷却管，冷却腔室顶部设置有蒸发腔体，第一冷却管的部分管体位于蒸发腔体内，蒸发腔体上设置有若干个通孔，第一冷却管朝向第二冷却管的方向上设置有第一金属弹片，第一金属弹片的顶部连接有金属内套，第二冷却管背向第一冷却管的方向上设置有第二金属弹片，第二金属弹片的顶部连接有金属外套，金属外套上设置有通槽，金属外套的顶部与金属内套的顶部滑动插接在一起。本发明还公开了一种散热方法。本发明能够改进现有技术的不足，有效改善了大深度切削时的散热效果。 | 1 | 0 | 0 | 0 | 1 | 0 | 0 | 1
| CN104793018A | 一种在原子力显微镜下刀具刃口半径检测用刃口定位装置属于刀具刃口检测领域，目的在于解决现有技术存在的刀刃定位困难、检测难度大和效率低的问题。本发明的一种在原子力显微镜下刀具刃口半径检测用刃口定位装置包括刀具刃口定位机构、光发射机构和光接收机构；所述刀具刃口定位机构包括定位基准机构、θ轴、定位安装架、拉簧和压簧；所述定位基准机构包括金刚石对刀头、定位柄、定位座、支架和过渡板；所述光发射机构和光接收机构位于刀具刃口定位机构的一侧，光发射机构发射出的激光照射到刀面上并反射，光接收机构接收经刀面反射的反射光，并检测反射能量，根据检测的反射能量判断刀具刃口的位置，实现刃口准确定位。 | 1 | 0 | 0 | 0 | 0 | 0 | 0 | 1
| CN104797367A | 本发明涉及一种用于加工纤维强化的材料，如CFK、GFK或用聚酯丝线强化的塑料的切削刀具，特别是端铣刀，所述切削刀具具有:多个主出屑槽(1、2、3、4、5、6)，所述主出屑槽与相应跟随的预加工刀片构成具有预加工切割刃(13、14、15、16、17、18)的切割楔；以及与多个主出屑槽(1、2、3、4、5、6)相对应的多个副出屑槽(7、8、9、10、11、12)，所述副出屑槽沿周向分别跟随其中一个主出屑槽(1、2、3、4、5、6)，所述副出屑槽分别将一个再加工刀片与沿周向先行的预加工刀片隔开并与该再加工刀片构成具有再加工切割刃(19、20、21、22、23、24)的切割楔。本发明的特征在于，预加工切割刃(13、14、15、16、17、18)交替地以左扭转绕刀具轴线延伸和无扭转地沿刀具轴线延伸，其中跟随左扭转的预加工切割刃(13、15、17)的再加工切割刃(19、21、23)无扭转地沿刀具轴线延伸，并且跟随无扭转的预加工切割刃(14、16、18)的再加工切割刃(20、22、24)左扭转地绕刀具轴线延伸。 | 1 | 0 | 1 | 0 | 0 | 0 | 0 | 0
| CN104801637A | 本发明公开了一种气动式单刀剪脚机，包括底板，底板的一端设置有与底板垂直的固定板，在底板的上方、固定板的一端面上固定连接一端开口的腔体，腔体内有能够移动的T形轴，T形轴一端面与腔体之间留有间隙，T形轴上套有能够移动的法兰，腔体开口处设置有阻挡法兰滑出的挡圈，法兰与T形轴之间设置有弹性部件Ⅰ，T形轴另一端面连接刀片固定座，刀片固定座上连接刀片，在刀片的两侧、底板上设置有略高于刀片的垫板Ⅰ，垫板Ⅰ上设置有开有通孔的盖板；固定板的另一端面上固定连接接气阀，接气阀通过接气软管连接腔体。本发明结构简单、操作方便，不但提高了效率，而且保证了人身安全，避免了手工难剪，剪不动现象。 | 1 | 1 | 0 | 0 | 0 | 0 | 0 | 0
| CN104801731A | 本发明公开了一种成型收缩刀具，包括限位螺钉、限位槽、平面轴承、限位头、成型刀片、压簧、刀架、弹簧和刀杆，所述成型刀片包括刀片主体、锁止通孔、空位横槽、定位铲部和成型铲部，所述刀架安装在刀杆的内腔中，所述弹簧安装在刀杆与刀架之间，所述成型刀片一端固定在刀架上，另一端固定在刀杆内腔中，所述限位槽安装在刀架右侧上，所述限位螺钉安装在刀杆侧面上，所述平面轴承安装在刀架上，所述限位头安装在平面轴承上，所述压簧安装在刀架和成型刀片之间。本发明刀具具有结构简单，使用方便可靠，加工效率高，加工质量好的优点，该刀具可以配套用于普通规格的车床。 | 1 | 0 | 0 | 0 | 0 | 0 | 0 | 0
| CN104801766A | 本发明公开了一种垫套式多直径刀具通用倒角器，包括调径后压套、环状倒角刀具载体、径向长度调节垫块和刀具直径调径套，所述调径后压套设置有环状套箍，所述环状倒角刀具载体也设置有环状套箍，所述刀具直径调径套被所述的两个套箍固定在中间，所述径向长度调节垫块填补环状倒角刀具载体与刀具直径调径套之间的空间，所述环状倒角刀具载体设置有倒角刀具。本发明套在各种类型的机床用刀具上，和机床刀具连接成一体，使用方便，结构可靠，在钻、铣、车、镗、磨等机械加工时，无需更换刀具和变动工作基准，主体加工和倒角一次性同步完成，无需额外操作，大幅提高加工效率，经济效益显著。 | 1 | 0 | 0 | 0 | 0 | 0 | 0 | 0
| CN104801775A | 本发明涉及一种可换合金刀具简易倒角器，包括倒角器载体，所述倒角器载体设置有刀具安装座，所述刀具安装座内装嵌合金刀具，所述倒角器载体还设置有标准螺纹通孔，通孔内设置有紧固螺丝，所述倒角器载体为旋转体，内设机床刀具插入通孔，所述机床刀具插入通孔直径比机床刀具直径大0.05~0.2mm。本发明通用标准尺寸的各种类型的机床用刀具，结构简单，成本较低，生产容易，使用方便，在钻、铣、车、镗磨等机械加工的场合，无需更换刀具，无需多次加工，在使用前仅需将本发明套在机床刀具上，即可省时省力的完成加工和倒角一次性完成，经济效益显著。 | 1 | 0 | 0 | 0 | 0 | 0 | 0 | 0
| CN104802014A | 一种便于刀具清洁的斗笠刀库，包括移动导轨、刀库安装板、刀具、刀具清洁装置和驱动装置；所述移动导轨安装于床身，所述移动导轨与工作台在所述床身的同一侧；所述刀库安装板安装于所述移动导轨上，所述刀具安装于所述刀库安装板上；所述刀具的上方设置有刀具清洁装置；所述驱动装置驱动所述刀库安装板在所述移动导轨上移动，在移动过程中所述刀具清洁装置完成对所述刀具的清洁。本发明通过增加一个刀具清洁装置实现了自动对刀具在加工时留有的上的铝屑和油污清理干净，这样就减少了人工对刀柄的清理，以确保换刀时不出现故障和掉刀现象的同时节省了时间，提高了效率。 | 1 | 1 | 0 | 0 | 0 | 0 | 0 | 0
| CN104805404A | 本发明属于机械切削刀具制造技术领域，特别是涉及一种Mo-W-S-C自润滑涂层刀具及其制备工艺。该刀具基体材料为高速钢或硬质合金，采用多弧离子镀+中频磁控溅射的方法制备，刀具表面为Mo-W-S-C层，Mo-W-S-C层与刀具基体之间为Ti过渡层。该刀具涂层综合了MoS2、WS2、C三种固体润滑剂的优点，具有较高的硬度，较宽的温度适用范围，对加工环境有较好的适应性。在进行切削时，刀具表面的固体润滑剂会在工件材料表面形成转移膜，从而可减少粘结和摩擦，减小切削温度和刀具磨损，提高刀具使用寿命。该Mo-W-S-C自润滑涂层刀具可广泛应用于干切削和难加工材料的切削加工。 | 1 | 0 | 1 | 0 | 0 | 0 | 0 | 0
| CN104816043A | 本发明涉及一种刨削工具，该刨削工具具有：一工具头(1)；至少一个刨削刀具(6.1)；至少一个反作用力产生元件(6.2，6.3，8.2)，借助该反作用力产生元件可以相对于施加在刨削刀具上的推力(Fp)产生一反作用力(Fg)；一刀具保持件(4)，该至少一个刨削刀具(6.1)和该至少一个反作用力产生元件(6.2，6.3，8.2)固定在该刀具保持件上。根据本发明设置：刀具保持件(4)相对于工具头(1)沿径向方向可运动地支承在工具头(1)上。 | 1 | 0 | 0 | 0 | 0 | 0 | 0 | 1
| CN104816390A | 本发明提供刀具罩装置，其能够防止随着与飞散的边角料等的接触而发生不良状况。刀具罩装置(38)配设于主轴壳体(36)，并覆盖装配于主轴的切削刀具(34)，刀具罩装置(38)具备喷嘴模块(56)，喷嘴模块(56)配设于切削液的飞散方向的相反侧，向切削刀具的外周端面喷出切削液，喷嘴模块构成为具备：切削液喷出口(56b)，其向切削刀具的外周端面供给切削液；以及一对辅助切削液喷出口(56d)，它们以夹着切削液喷出口的方式配设，向切削刀具的两侧面喷射切削液。 | 1 | 0 | 0 | 0 | 0 | 0 | 0 | 0
| CN104827414A | 本发明公开了一种可装卸刀具的镊子，包括本体，所述本体包括连接部和镊臂，所述连接部上具有向上延伸的插接部，刀具连接部的底面具有阶梯形插接孔，连接部的顶部和插接部插套在阶梯形插接孔中，连接部的顶部侧壁上设有钢球，钢球的前部嵌套在刀具连接部的阶梯形插接孔的侧壁上具有的连接凹孔中，刀具连接部的顶部具有刀具；所述镊臂的内侧壁和外侧壁上均具有长形凹槽，长形块的下部具有长形通槽，镊臂插套在长形通槽中并夹持在长形通槽的两侧壁之间。它将刀具和镊子相结合，同时刀具可以在镊子上进行更换和拆卸非常方便，而且其上安装有可拆卸的长形块作为手持时增加的手持面积，其效果好。 | 1 | 0 | 0 | 0 | 0 | 0 | 0 | 0
| CN104827438A | 本发明属于一种线路板刀具退环装置，包括台面(3)，其特征在于在台面(3)上面中部用螺钉(26)固定有两个导轨支座(5，)在导轨支座(5)上固定有U型导轨(6)；在台面(3)上面左端用螺钉(26)固定一个限位装置(15)；限位装置(15)和U型导轨(6)内活动地装有一个顶针(4)，顶针(4)的左端与装在限位装置(15)中的线路板刀具(27)的刀杆相接触。限位装置(15)的左侧垂直的装一个刀具输送装置(16)；在压板(22)的左端头固定一个限位挡块(1)，限位挡块(1)上装有一个进给弹簧(18)；该发明实现了对线路板刀具退环的半机械化，退环效率高，劳动强度低，不损伤环。 | 1 | 0 | 0 | 0 | 0 | 0 | 0 | 0
| CN104841963A | 本发明公开了一种切削刀具，包括刀体、切削刀片和定位板，所述刀体头部开设有刀槽，所述刀槽包括相通的刀片容纳槽和定位板容纳槽，所述切削刀片通过第一紧固螺钉安装在刀片容纳槽内，所述定位板通过第二紧固螺钉安装在所述定位板容纳槽内，所述定位板上设有与所述切削刀片的其中一个侧定位面接触配合并可弹性变形的弹性定位爪，所述刀槽内设有与所述侧定位面接触配合的定位侧翼板，当拧紧所述第一紧固螺钉时，与所述切削刀片同一侧定位面接触配合的弹性定位爪和定位侧翼板共同将所述切削刀片压紧，本发明的切削刀具具有结构简单、拆装方便、定位精度高并可提高零件加工精度等优点。 | 1 | 0 | 0 | 0 | 0 | 0 | 0 | 0
| CN104842001A | 本发明提供了一种超大型剪板机剪切刀刀具间隙自动检测调整系统，包括刀具间隙采集装置、PLC自动化检测控制平台和刀具间隙自动调整装置；刀具间隙采集装置包括至少两个平行设置的电涡流传感器和信号采集处理电路，电涡流传感器用于检测上剪切刀刀口和下剪切刀间的刀具间隙信号；信号采集处理电路用于采集刀具间隙信号并传送给PLC自动化检测控制平台；PLC自动化检测控制平台包括自动化平台和触摸屏，自动化平台用于接收、转换、计算处理刀具间隙信号并发出指令给刀具间隙自动调整装置执行相应控制策略。本发明检测调整系统通过采用开环和闭环相结合的控制方法来自动调整刀具间隙，提高了实时性和准确性，使调整过程快速、自动化程度高。 | 1 | 0 | 0 | 0 | 0 | 0 | 0 | 0
| CN104842212A | 一种便于刀具清洁的加工中心，包括床身、床鞍、立柱、机头、工作台、主轴、刀库移动导轨、刀库安装板、刀具、刀具清洁装置和驱动装置；所述刀库移动导轨安装于所述床身，所述刀库移动导轨和所述工作台在所述床身的同一侧；所述刀库安装板安装于所述刀库移动导轨上，所述刀具安装于所述刀库安装板上；所述刀具的上方设置有刀具清洁装置；所述驱动装置驱动所述刀库安装板在所述刀库移动导轨上移动；在移动过程中所述刀具清洁装置完成对所述刀具的清洁。本发明通过增加一个刀具清洁装置实现了自动对刀具在加工时留有的上的铝屑和油污清理干净，这样就减少了人工对刀柄的清理，以确保换刀时不出现故障和掉刀现象的同时节省了时间，提高了效率。 | 1 | 1 | 0 | 0 | 0 | 0 | 0 | 1
| CN104858456A | 本发明公开了一种切槽刀具，包括刀架本体和刀片，所述刀架本体前端开设有刀槽，所述刀槽包括刀片夹持段和延伸段，所述刀片装设在所述刀片夹持段中，所述刀片下部设有第一下部定位面、第二下部定位面以及定位方向相对的下部前端侧定位面和下部后端侧定位面，所述第一下部定位面和第二下部定位面沿刀片长度方向具有夹角β，所述刀片夹持段下部设有分别与所述第一下部定位面、第二下部定位面、下部前端侧定位面和下部后端侧定位面对应的第一支承面、第二支承面、下部前端侧支承面和下部后端侧支承面，具有定位强度和精度高、能承受侧向切削力等优点。 | 1 | 0 | 0 | 0 | 0 | 0 | 0 | 0
| CN104858461A | 本发明公开了一种防刀具松脱的锥柄工具，特征是刀具安装在刀柄上，在刀柄与刀具之间的交接面上配合钻有螺孔，扣紧螺钉通过刀具的锥孔大端进入刀柄的螺孔，通过扣紧螺钉把刀柄、刀具固紧，刀具的锥孔为锥孔大端夹角，扣紧螺钉安装在刀具的锥孔后其中与锥边轴向偏心，刀具开有刀具螺孔，在刀柄夹紧螺钉即扣紧螺钉，安装夹紧螺钉的对面开刀具螺孔，其位置与刀具安装后的锥孔位置对应，刀具螺孔作为刀具的副孔，刀柄上面开有与刀具轴线成夹角的锥孔大端夹角的螺孔。避免了松脱事故，装拆方便。刀柄上开备用孔，起钻模作用，利用钻床的刀具快速加工出所需的锥孔实现防松。 | 1 | 0 | 0 | 0 | 0 | 0 | 0 | 0
| CN104875115A | 一种安全的刀具开刃砂轮机包括砂轮机底座、电机、砂轮、U型安全护罩、冷却水槽构成，其特征在于：所述砂轮机底座起支撑作用，置于砂轮机的底部，与地面接触，电机在砂轮机的中间部位，由轴链接，通过轴传动使砂轮机高速运转，砂轮位于中心传动轴的两端，对刀具进行打磨开刃，U型安全护罩固定在砂轮机机体两侧，与裸露的砂轮形成包围结构，U型安全护罩的下部链接板、给刀具开刃提供固定支撑的作用，防止由刀具握不紧使飞出伤人所述冷却水槽置于砂轮机电机中间部位，用于对刀具高温冷却处理。本发明的有益效果是提供了一种安全的刀具开刃砂轮机，明显降低了刀具握不紧使飞出伤人的不安全事故，提高了砂轮机作业的安全性，降低了生产成本。 | 1 | 0 | 0 | 0 | 0 | 0 | 0 | 0
| CN104889431A | 本发明涉及一种轴承加工用刀具。其特征在于包括刀架及装于刀架上的第一轴向加工刀具、第二轴向加工刀具、径向加工刀具；刀架上有L?形凹部，L形凹部的纵向面设有相互平行的用于安装第一轴向加工刀具的第一轴向孔位、用于安装第二轴向加工刀具的第二轴向孔位，L形凹部的横向面设有垂直于两轴向孔位用于安装径向加工刀具的径向孔位。本发明的整个刀架增加了一个垂直于原来方向的刀孔位，从而增加了一把刀具，实现轴承内圈加工由四次装夹四道加工工序变为只需要三次装夹三道加工工艺，使轴承在进行轴向的过程中同时进行径向的加工，缩短加工周期，减少产品搬运，提高了加工精度缩短了加工周期。 | 1 | 0 | 0 | 0 | 0 | 0 | 0 | 0
| CN104903035A | 用于切割刀具(23)中的冷却系统的联接装置(21)和刀片包括第一构件(25)，该第一构件(25)包括：具有第一端部(29)和第二端部(31)的柄部(27)，该柄部(27)的第一端部(29)限定所述第一构件(25)的第一端部(33)；以及在所述柄部(27)的第二端部(29)处的所述第一构件(25)的头部(35)，所述第一构件(25)的头部(35)的顶部(37)限定所述第一构件(25)的第二端部(39)。所述第一构件(25)的头部(35)是截头圆锥形的，并且所述第一构件(25)包括在所述柄部(27)中的纵向通道(43)以及与所述纵向通道(43)流动连通的处在所述第一构件(25)的头部(35)中的径向开口(45)。 | 1 | 0 | 0 | 0 | 0 | 0 | 0 | 0
| CN104907592A | 本发明提供了种减速板梁专用扩孔刀具，其特征在于，包括扩孔刀具、长导向衬套、短导向衬套三部分结构，扩孔刀具包括刀柄、前导及中间的切削刃，长前导向衬套用于扩孔时安装在减速板钢制接头中间两定位孔之间，用于固定扩孔刀具的前导最前端部位，短前导向衬套用于扩孔时安装在减速板钢制接头外侧孔之中，用于固定扩孔刀具的前导最末端部位。本发明以双前导衬套来保证孔与孔之间的同轴度，以扩孔刀具的精度来保证孔的精度，解决了由于空间小、孔径大的原因只能靠工人经验和肉眼观察来保证精度的问题。 | 1 | 0 | 0 | 0 | 0 | 0 | 0 | 0
| CN104913998A | 本发明公开了一种农机刀具刃口锋利度测试仪，测试仪包括茎秆旋转支架和切割台，茎秆旋转支架包括旋转主轴、垂直于旋转主轴输出端设置的横梁和设置于横梁上的茎秆夹持机构，所测茎秆夹持固定于茎秆夹持机构上，并随横梁作旋转运动；切割台包括切割支架、切割工况调节装置、刀具夹持座及设置于刀具夹持座上的切割力采集装置，切割力采集装置用于采集刀具切割时的受力数据；切割工况调节装置设置于切割支架上，用于调节刀具切割工况参数；刀具夹持座设置于所述切割工况调节装置上，所测刀具固定于刀具夹持座上，且与作旋转运动的茎秆夹持机构形成茎秆旋转切割。本发明实现测试仪既能测量农机刀具刃口锋利度，又能对切割工况参数进行优选，达到一机两用的目的。 | 1 | 0 | 0 | 1 | 0 | 0 | 0 | 0
| CN104924284A | 本发明公开了一种使用方便的数控刀具放置架，包括：机架，设置在机架下端的滑轮，设置在机架上端的车削刀具放置模块、钻削刀具放置模块、镗削刀具放置模块和铣削刀具放置模块，在所述车削刀具放置模块、钻削刀具放置模块、镗削刀具放置模块和铣削刀具放置模块上分别均匀设置有若干刀柄插孔，在所述车削刀具放置模块、钻削刀具放置模块、镗削刀具放置模块和铣削刀具放置模块的下端分别对应设置有刀片放置抽屉，在所述刀片放置抽屉上设置有拉手。 | 1 | 0 | 0 | 0 | 0 | 0 | 0 | 0
| CN104936751A | 公开了一种用于加热要切割的材料以便在切割材料之前软化材料的加热式多用途刀具。所述加热式多用途刀具可以包含刀具部分和热源，刀具部分限定了远侧切割边缘，热源配置为将热引导到邻近所述切割边缘的区域。拖动切割边缘跨过要切割的材料即允许将热从所述热源引导要切割的材料，以在切割之前软化材料。 | 1 | 0 | 0 | 0 | 1 | 0 | 0 | 0
| CN104972320A | 本发明提供一种汽车零部件刀具，包括筋板，定位孔，吹灰孔，刀座孔一，刀座孔二，机架，安装孔，振动检测装置和应力传感器，所述的筋板交错设置在机架的上面；所述的定位孔或者安装孔垂直于机架；所述的吹灰孔设置在刀座孔一的端部；所述的定位孔一或者刀座孔二分别设置在机架的两侧面；所述的振动检测装置安装在机架的中部；所述的应力传感器固定贴在机架中部的筋板侧面。本发明的机架，刀座孔一，振动检测装置和应力传感器的设置，使得刀具的稳定性提高，提高加工效率和精度，便于检测刀具的加工环境，便于分析加工误差，从而降低次品率，便于推广和使用。 | 1 | 0 | 0 | 0 | 0 | 0 | 0 | 0
| CN104972397A | 本发明公开了一种金刚石刀具磨床CCD摄像头在线监测装置用目镜刻划板，该目镜刻划板同轴设置在CCD摄像头目镜与镜筒相对的一面上，该目镜刻划板为一玻璃刻划板，玻璃刻划板上刻划有若干用于与被监测的金刚石刀具影像进行对比和/或测量且半径不等的同心圆，玻璃刻划板上还设置有若干总放大倍率标记以及与对应放大倍率相适应的刀具圆弧半径值。只需将目镜刻划板同轴设置在CCD摄像头目镜与镜筒相对的一面上，再进行CCD摄像头监测，即可将CCD摄像头拍摄到的被监测的金刚石刀具影像与玻璃刻划板上不同的同心圆进行对比和/或测量，即可在线得出被监测的金刚石刀具的测量参数，无需分步操作，减少加工步骤，提高生产效率。 | 1 | 0 | 0 | 0 | 0 | 0 | 0 | 1
| CN104981321A | 一种用于机床中加工工件的刀具(10)包括：耦合部分(41)其在操作中在机床一侧并且可采用标准化配置用于将所述刀具与数控机床(30)耦合、刀具部分(43)其在操作中在工件一侧用于加工所述工件、和所述耦合部分(41)和所述刀具部分(43)之间的中间部分(42)。所述刀具部分(43)在所述工件侧包括一个或多个与所述刀具里抽气通道(16)相连通的抽气口(15)。在所述中间部分，设有用于连接抽气连接装置(38，39)的连接件(11)，其设在所述刀具轴线旁路。 | 1 | 0 | 0 | 0 | 0 | 0 | 0 | 0
| CN104985206A | 本发明公开了一种金属切削刀具织构结构，包括刀具(1)，在刀具(1)的前刀面(4)上设有织构(2)，所述织构(2)的方向与刀具切屑的流出方向夹角范围为-25°~25°。本发明不仅可以降低切削力和切削温度，而且降温效果更佳。 | 1 | 0 | 0 | 0 | 0 | 0 | 0 | 0
| CN104985207A | 本发明公开一种用于便携式数控切割机的陶瓷刀具，所述用于便携式数控切割机的陶瓷刀具通过陶瓷材料、硬质合金和高锰钢组合而成，所述陶瓷材料包括氧化锆和氮化硅，所述的陶瓷材料占用于便携式数控切割机的陶瓷刀具总体分量的73%-74%，所述的硬质合金占用于便携式数控切割机的陶瓷刀具总体分量的11%-14%，所述的高锰钢占用于便携式数控切割机的陶瓷刀具总体分量的12%-15%。本发明提供一种用于便携式数控切割机的陶瓷刀具，具有耐高温、耐磨性和高硬度的优点。 | 1 | 0 | 1 | 0 | 0 | 0 | 0 | 0
| CN104985209A | 本发明公开一种用于数控设备的超硬构造刀具，所述用于数控设备的超硬构造刀具通过涂层硬质合金、白色陶瓷和高硅铝合金组合而成，所述涂层硬质合金为氮化钛基硬质合金，所述的涂层硬质合金占用于数控设备的超硬构造刀具总体分量的70%-78%，所述的白色陶瓷占用于数控设备的超硬构造刀具总体分量的15%-18%，所述的高硅铝合金占用于数控设备的超硬构造刀具总体分量的6%-13%。本发明提供一种用于数控设备的超硬构造刀具，具有良好的锻造性能、热处理性能、焊接性能的优点。 | 0 | 0 | 1 | 0 | 0 | 0 | 0 | 0
| CN104985312A | 本发明公开一种用于空气等离子切割机的刀具，所述用于空气等离子切割机的刀具通过氧氮化硅铝陶瓷、钛镁合金和酚醛树脂组合而成，所述氧氮化硅铝陶瓷包括氮化硅和氧化铝，所述的氧氮化硅铝陶瓷占用于空气等离子切割机的刀具总体分量的21%-29%，所述的钛镁合金占用于空气等离子切割机的刀具总体分量的32%-37%，所述的酚醛树脂占用于空气等离子切割机的刀具总体分量的37%-45%。本发明提供一种用于空气等离子切割机的刀具，具有强度大、硬度高、不怕化学腐蚀的优点。 | 0 | 0 | 1 | 0 | 0 | 0 | 0 | 0
| CN104990505A | 基于手机APP的刀具磨损智能检测系统及方法，涉及刀具磨损检测领域。本发明是为了解决现有人工对刀具的磨损量进行测量，效率较低、操作繁琐的问题。本发明所述的基于手机APP的刀具磨损智能检测系统及方法，仅通过在智能手机上安装刀具磨损智能检测APP，通过移动终端实现对刀具磨损的检测，操作简单方便，不需要借助复杂且昂贵的超景深显微镜等测试仪器，只通过智能手机自身的拍照功能就可以实现刀具磨损的自动测量，整个刀具磨损智能检测系统嵌入在智能手机中，简单方便。且本发明所述摄像机为智能手机自带的摄像机，利用智能手机自身的拍照功能便可以实现对刀具磨损形貌的采集，操作简单方便。 | 0 | 0 | 0 | 0 | 0 | 0 | 0 | 0
| CN104999100A | 本发明公开一种用于五轴联动数控机床的刀具，所述用于五轴联动数控机床的刀具通过树脂基复合材料、高合金耐磨铸铁和铜合金组合而成，所述树脂基复合材料为玻璃纤维、碳纤维、玄武岩纤维或芳纶，所述的树脂基复合材料占用于五轴联动数控机床的刀具总体分量的34%-38%，所述的高合金耐磨铸铁占用于五轴联动数控机床的刀具总体分量的15%-18%，所述的铜合金占用于五轴联动数控机床的刀具总体分量的46%-50%。本发明提供一种用于五轴联动数控机床的刀具，具有优良的导电性﹑导热性﹑延展性和耐蚀性的优点。 | 1 | 0 | 1 | 0 | 0 | 0 | 0 | 0
| CN104999125A | 本发明涉及一种旋转刀具(2)，所述旋转刀具包括沿旋转轴线(8)在轴向上延伸的支架轴(4)以及连接至所述支架轴的刀具头，所述刀具头具有沿所述旋转轴线(8)延伸的基体(10)和芯(12)，所述芯上设有由切削材料制成的套(16)，其中所述芯(12)在径向具有圆形横截面(Q)，所述套(16)具有规定的壁厚，且其中在所述套(16)中制作有多个凹槽(20)以形成多个切削刃(26)。 | 1 | 0 | 0 | 0 | 0 | 0 | 0 | 0
| CN104999144A | 本发明公开一种用于电火花机床的刀具，所述用于电火花机床的刀具通过聚晶立方氮化硼、高温合金和硬质合金组合而成，所述硬质合金为钨钢，所述的聚晶立方氮化硼占用于电火花机床的刀具总体分量的17%-24%，所述的高温合金占用于电火花机床的刀具总体分量的33%-38%，所述的硬质合金占用于电火花机床的刀具总体分量的42%-46%。本发明提供一种用于电火花机床的刀具，具有超高耐磨、超高耐冲击和热硬性的优点。 | 0 | 0 | 1 | 0 | 0 | 0 | 0 | 0
| CN104999146A | 本发明公开一种用于中走丝线切割机的刀具，所述用于中走丝线切割机的刀具通过不锈钢、金刚石和合金工具钢组合而成，所述合金工具钢包括铬、钼、钨、钒，所述的不锈钢占用于中走丝线切割机的刀具总体分量的23%-24%，所述的金刚石占用于中走丝线切割机的刀具总体分量的23%-24%，所述的合金工具钢占用于中走丝线切割机的刀具总体分量的40%-45%。本发明提供一种用于中走丝线切割机的刀具，具有韧性、耐磨性和耐热性的优点。 | 0 | 0 | 1 | 0 | 0 | 0 | 0 | 0
| CN104999291A | 本发明公开了一种刀具固定架，包括支架本体，所述支架本体上设有若干个沿着支架本体长度方向并列设置的固定插槽，所述固定插槽的一端设有引导刀具插入的引导块，所述固定插槽的另一端设有定位刀具位置的卡凸，所述刀具上设有与卡凸相对应的凹槽，所述固定插槽的两侧设有对称设置的第一穿孔以及与第一穿孔相适配的固定螺栓，所述刀具上设有与第一穿孔位置相对应的第二穿孔，所述支架本体的下端直径逐渐缩小形成插入端，所述支架本体的上端表面设有垂直于上端表面的顶孔。本发明提供的一种刀具固定架，结构十分简单，制造起来较为方便，但刀具固定效果好，稳定性高，不易松动，具有良好的应用前景，值得推广。 | 1 | 0 | 0 | 0 | 0 | 0 | 0 | 0
| CN105011814A | 本发明涉及一种智能滤波通风式刀具收置盒，包括收置盒本体(1)，收置盒本体(1)内部设置刀具插槽，收置盒本体(1)上表面设置与刀具插槽相对应的刀具插槽口(2)，还包括湿度传感器(6)、控制模块(5)，以及分别与控制模块(5)相连接的电源、滤波电路(7)和至少两台风扇(3)，各台风扇(3)分设在收置盒本体(1)内部两侧所设计的空腔(4)内，并结合湿度传感器(6)针对刀具插槽的实时检测，基于空腔(4)分别与刀具插槽、收置盒本体(1)外部之间的镂空连通结构，针对刀具插槽内的刀具实现通风操作，不仅能够针对刀具表面的水分实现风干效果，而且能够针对刀具插槽实现通风效果，时刻保持刀具插槽内部的清洁与卫生，进而有效保证了刀具的清洁与卫生。 | 1 | 0 | 0 | 0 | 0 | 0 | 0 | 0
| CN105014135A | 本发明公开一种可快速替换刀具夹持件的铣床刀杆装置，主要包括有一刀杆本体及一刀具夹持件，该刀杆本体的一端形成一组装部，于该组装部凹设有一容置槽，并在该组装部围绕设置有一个以上的锁固件，该刀具夹持件对应结合在该组装部，并以旋转方式固定在所述一个以上的锁固件；本发明能够在更换刀具的过程中，不需要拆下该刀杆本体，以旋转方式锁固或松脱刀具夹持件，来达快速更换的目的，且该刀具夹持件具有多种不同的造型，可供不同刀具装设，以及具有适用性高及降低成本的优点。 | 1 | 0 | 0 | 0 | 0 | 0 | 0 | 1
| CN105014739A | 本发明应用于生产加工领域，尤其涉及一种刀具切换装置，包括刀具容纳箱，所述刀具容纳器内部连接有不同类型的刀具，所述刀具的一端面与刀具容纳箱内壁之间连接有螺旋弹簧，所述刀具连接螺旋弹簧的一端所对应的刀具容纳箱设有操作孔，所述刀具的另一端所对应的刀具容纳箱设有刀具输出孔，所述刀具输出孔边缘的刀具容纳箱上和刀具之间设有可伸缩的锁止装置。通过实施本技术方案，仅需通过外力按压锁止装置，刀具便解除与刀具容纳箱的锁紧状态，并回缩到刀具容纳箱内部，再通过外力按压操作孔下方的待使用刀具，使刀具与刀具容纳箱的锁止装置进行卡接固定。如此简单方便，刀具切换时间不到10秒钟。 | 1 | 0 | 0 | 0 | 0 | 0 | 0 | 0
| CN105021525A | 一种整体硬质合金刀具磨损状态检测夹具，包括刀具固定底座、移动平台和显微调整装置；刀具固定底座上设置有刀具定位槽和水平滑轨，移动平台安装在刀具固定底座上的水平滑轨上，显微调整装置设置在移动平台上。将整体硬质合金刀具的刀柄放置在刀具固定底座的定位槽内；通过调整移动平台的纵向滑台和横向滑台调整显微镜的水平位置；通过在移动平台的内立柱上移动显微调整装置的外立柱，调整显微镜的高度位置；在显微调整装置上调整显微镜角度。该夹具能够全面检测刀具的磨损状态，操作简单快捷，准确调整定位，找到最合适的检测位置，达到最佳拍摄效果，并且可以提高检测效率。 | 1 | 1 | 0 | 0 | 0 | 0 | 0 | 0
| CN105040564A | 本发明涉及一种圆柄刀具布置系统，所述圆柄刀具布置系统包括具有刀柄和刀尖的刀具，夹紧套和卡环。此外本发明还涉及一种用于所述圆柄刀具布置系统的卡环和一种包括夹紧套和卡环的套件。本发明的另一方面在于一种防止圆柄刀具在刀架中轴向移动的方法。 | 1 | 0 | 0 | 0 | 0 | 0 | 0 | 0
| CN105043195A | 一种应用于隧道掘进机工程机械技术领域中的轨迹模拟式盾构机刀具定位、检测组合装置，包括找正板、定位块、底板、配重块、卡环、旋转座、中心柱、螺旋扣、拉杆、刻度板、刀具模型、第一楔块、第二楔块，找正板与刀盘A旋转中心处的加工面配合定位，确定出刀盘A的中心，借助找正板将定位块在刀盘A加工面上以刀盘A中心为基准进行定位，底板通过定位销与定位块进行固定，中心柱通过定位销与底板进行定位，实现中心柱与刀盘A中心精确同心，刻度板通过螺栓固定在旋转座上，旋转座与中心柱为精密配合关系。该发明结构简单，操作方便，刀具轨迹线精准、直观，刻度板和刀具模型调整方式简单，降低操作者的劳动强度，提高生产效率。 | 1 | 0 | 0 | 0 | 0 | 0 | 0 | 0
| CN105057718A | 本发明公开一种用于切削加工的盘形或条形刀具，所述用于切削加工的盘形或条形刀具通过工具钢、稀土硬质合金和有机金属化合物组合而成，所述工具钢为碳素工具钢，所述的工具钢占用于切削加工的盘形或条形刀具总体分量的21%-31%，所述的稀土硬质合金占用于切削加工的盘形或条形刀具总体分量的37%-42%，所述的有机金属化合物占用于切削加工的盘形或条形刀具总体分量的29%-35%。本发明提供一种用于切削加工的盘形或条形刀具，具有高硬度、高耐磨性和温度稳定性好的优点。 | 0 | 0 | 1 | 0 | 0 | 0 | 0 | 0
| CN105057722A | 本发明涉及一种刀具夹持装置，具有刀具接纳部，特别是夹紧盘，如热缩夹盘、夹钳夹盘、液力膨胀夹盘和高精度夹盘，刀具特别是旋转刀具的柄接纳在接纳部中，在夹持装置中包括锁定刀具防止轴向移出的防拉出固定装置。该固定装置包括至少一个锁定元件和至少一个与之相对应并接纳锁定元件的锁定槽，锁定元件和槽以成形锁合方式协同作用。这里，锁定元件和槽都设计成至少部分球头式。刀具优选具有锁定槽。由于优选沿旋转刀具圆柱形的柄螺旋形设置锁定槽，其旋转方向与刀具的开槽方向相对应，可对刀具进行轴向锁定，从而在运行期间，刀具不会轴向从刀具夹持装置中移出。附加设置施加力的元件，其在收缩装入后形成刀具在防拉出固定装置上无间隙贴合。 | 1 | 0 | 0 | 0 | 0 | 0 | 0 | 0
| CN105057738A | 本发明公开了一种内腔钻孔多刀具加工装置。包括装在箱体内的刀具机构、传动驱动机构和进给机构以及支撑连接在箱体外壁与工件之间的支撑机构；传动驱动机构连接刀具机构驱动刀具旋转，进给机构连接刀具机构控制其径向移动，刀具机构包括沿圆周均布的多组刀具组件，每组刀具组件径向安装并朝向工件内壁。本发明可在零件内腔中同时加工多个周向的盲孔或通孔，加工不需要额外的夹具，装夹十分方便，并且能自动快速定心，大大的提高了加工效率。 | 1 | 0 | 0 | 0 | 0 | 0 | 0 | 0
| CN105057802A | 本发明公开一种用于线切割机床的耐热刀具，所述用于线切割机床的耐热刀具通过花纹钢、合金钢和软磁合金组合而成，所述软磁合金为镍铁软磁合金，所述的花纹钢占用于线切割机床的耐热刀具总体分量的3%-4%，所述的合金钢占用于线切割机床的耐热刀具总体分量的11%-12%，所述的软磁合金占用于线切割机床的耐热刀具总体分量的83%-90%。本发明提供一种用于线切割机床的耐热刀具，具有耐磨性、韧性和高耐热性的优点。 | 0 | 0 | 1 | 0 | 0 | 0 | 0 | 0
| CN105057971A | 一种平面滚压刀具，包括刀柄部分和刀具本体，刀柄部分包括刀柄和刀柄连接块，刀柄与刀柄连接块连接，刀具本体包括刀具连接筒和位于刀具连接筒下部的滚珠组件，刀柄连接块与刀具连接筒的上端连接，刀具本体还包括承力板、力传感器、传感器固定座和优力胶，刀具连接筒自上而下依次布置承力板、力传感器、传感器固定座、优力胶和滚珠组件，刀柄连接块与承力板连接，承力板与传感器固定座之间间隙配合，传感器固定座内安装力传感器，力传感器固定座与优力胶固定连接，优力胶与滚珠组件固定连接。本发明提供一种有效测滚压加工静态初始力并控制滚压余量、加工精度较高的平面滚压刀具。 | 1 | 0 | 0 | 0 | 0 | 0 | 0 | 0
| CN105069912A | 本发明涉及一种刀具自动售卖机及刀具售卖系统，该刀具自动售卖机包括一机柜、工控系统和一机构执行系统；所述工控系统中设置有RFID感应区、RFID感应天线和内部工控机，RFID感应天线对刀具自动售卖机内部的物料进行数据自动识别，内部工控机完成系统的人机交互功能；所述机构执行系统中有一取料机构，取料机构包括多个独立且并排设置的推料机构，各推料机构将使用者选定好的物料推出刀具自动售卖机，此刀具自动售卖机可以真正实现刀具从生产到使用，再到回收管理的整个过程的高效管控，对于工厂的加工效率的提高及工厂自动化的整体概念的提升具有较大的促进作用。 | 1 | 0 | 0 | 0 | 0 | 0 | 0 | 1
| CN105081376A | 本发明揭露一种车刀刀架(2)和一种切削刀具刀片(6)，适用于车刀刀架(2)。所述车刀刀架(2)包括刀具本体(4)、切削刀具刀片(6)和垫片(8)。冷却剂导管系统延伸穿过所述车刀刀架(2)，该冷却剂导管系统的第一部分延伸穿过所述刀具本体(4)，并且该冷却剂导管系统的端部部分延伸穿过所述垫片(8)。冷却剂导管系统的所述端部部分包括通孔，该通孔从所述垫片(8)的第一表面延伸到所述垫片(8)的相对的第二表面。所述端部部分在所述第二表面处包括冷却剂出口开口(12)，该冷却剂出口开口(12)由垫片(8)独自形成。来自冷却剂出口开口(12)的冷却剂射流可被朝向预期包括工件的切削区的空间导向。 | 1 | 0 | 0 | 0 | 0 | 0 | 0 | 0
| CN105081377A | 本发明公开一种用于数控机床的镗孔刀具，所述用于数控机床的镗孔刀具通过碳纤维复合材料复合材料、高温金属粘合剂和钨金组合而成，所述碳纤维复合材料复合材料包括碳纤维复合材料、陶瓷纤维以及硼纤维，所述的碳纤维复合材料复合材料占用于数控机床的镗孔刀具总体分量的37%-44%，所述的高温金属粘合剂占用于数控机床的镗孔刀具总体分量的20%-27%，所述的钨金占用于数控机床的镗孔刀具总体分量的32%-40%。本发明提供一种用于数控机床的镗孔刀具，具有耐高温、耐摩擦、导电、导热及耐腐蚀的优点。 | 0 | 0 | 1 | 0 | 0 | 0 | 0 | 0
| CN105081378A | 本发明公开一种用于数控高压水射流切割机的刀具，所述用于数控高压水射流切割机的刀具通过氮化钛硬质、高速钢和钨钛钴硬质合金组合而成，所述钨钛钴硬质合金包括碳化钨、碳化钛、碳化钴，所述的氮化钛硬质占用于数控高压水射流切割机的刀具总体分量的13%-14%，所述的高速钢占用于数控高压水射流切割机的刀具总体分量的43%-44%，所述的钨钛钴硬质合金占用于数控高压水射流切割机的刀具总体分量的42%-45%。本发明提供一种用于数控高压水射流切割机的刀具，具有耐高温、耐腐蚀和提高使用寿命的优点。 | 0 | 0 | 1 | 0 | 0 | 0 | 0 | 0
| CN105081379A | 本文公开了一种切削刀具刀片(2)和切削刀具刀片刀夹。该刀片(2)包括八个相同的切削刃(14)。每一个独立的切削刃(14)包括第一切削刃部分(16)和第二切削刃部分(18)。第一切削刃部分(16)和第二切削刃部分(18)之间的棱角在75度至小于90度的范围内。第一切削刃部分(16)和第二切削刃部分(18)具有基本上相同的长度，以提供基本上相同的切削深度。沿着中心轴线(4)看，在从中心轴线(4)延伸到在第一侧表面(8)处的角点的第一假想线和从中心轴线(4)延伸到在第二侧表面(10)处的相邻的角点(24)的第二假想线之间形成了在14+/-9度的范围内的第一角度。 | 1 | 0 | 0 | 0 | 0 | 0 | 0 | 0
| CN105081429A | 本发明涉及铣削刀具和刀具本体，该刀具用于滚铣具有圆柱形嵌齿的工件，包括：刀具本体，其具有外周表面和两个相对的端部，中心旋转轴线在两个相对的端部之间延伸；和多个切削齿，该切削齿从外周表面突出，切削齿的前端切削齿组沿着与中心旋转轴线同心的假想螺旋的前端部分布置，且切削齿的后端切削齿组沿着螺旋的后端部分布置。切削齿布置成以前端切削齿组的最前切削齿开始接连地接合工件。后端切削齿组包括在与中心旋转轴线相距恒定的第一径向距离处布置的至少三个相邻切削齿。前端切削齿组包括在与中心旋转轴线相距沿着螺旋非恒定的第二径向距离处布置的至少两个相邻切削齿。第二径向距离小于第一径向距离且沿着螺旋从最前切削齿逐渐增大。 | 1 | 0 | 0 | 0 | 0 | 0 | 0 | 0
| CN105081491A | 本发明涉及一种加工系统及用于其上的刀具固持装置，其中的加工系统用于电加工一个工件，其包括机床、执行电加工的刀具及安装于该机床上并用于固持该刀具的刀具固持装置。该刀具固持装置包括用于固持该刀具的固持件及加工液释放件。该加工液释放件用于接收加工液并通过至少一个通道组将其释放至该刀具的预设区域上。其中，每一通道组包括至少两个通道，用于分别释放加工液至该预设区域的至少两个子区域上。 | 1 | 0 | 0 | 0 | 0 | 0 | 0 | 0
| CN105081848A | 一种刀具自动取放装置，包括一个机架[1]，机架分为若干抽屉式格体[2]，在每个格体内放置一定数量的刀具，每个格体相应编号；设置取放装置[3]，其前端为抓取组件[4]，底部为电动运动组件[5]，使用时将每个格体的位置、刀具型号等信息输入控制装置[6]，取放时通过控制装置[6]控制取放装置[3]进行相应的刀具取放；在抽屉式格体[2]上设置提示装置[7]，当此格体打开时发出提示信息；控制装置[6]记录每一次取放，记录每一个格体内的刀具存量，当某一格体内的刀具存量不足时通过远程通讯模块[8]向管理中心发出警示信息；实现确认刀具的位置与数量，实现刀具的机械取放，提高刀具管理的效能。 | 1 | 1 | 0 | 0 | 0 | 0 | 0 | 0
| CN105082190A | 本发明公开了一种特氟龙镀层刀具，包括：刀具本体、刀柄、刀刃，所述刀具本体与刀柄之间连接为一个整体，所述刀刃位于所述刀具本体的边缘，所述刀具本体上设置有防锈部位，所述防锈部位位于所述刀刃的上部，所述防锈部位表层为特氟龙镀层，所述镀层的厚度为1-3um。通过上述方式，本发明能够提供一种特氟龙镀层刀具，刀具在使用或是处于潮湿状态下的时候，能够避免刀具不生锈，在使用过程中，也具有良好的滑动性能、不粘性能，增加过特氟龙后的刀具是一款实用性能良好的刀具。 | 1 | 0 | 1 | 0 | 0 | 0 | 0 | 0
| CN105084755A | 本发明公开一种用于光纤激光切割机的刀具，所述用于光纤激光切割机的刀具通过锆钛酸铅镧陶瓷、铝镁合金和聚硫橡胶组合而成，所述锆钛酸铅镧陶瓷包括氧化锆、氧化钛、氧化铅、氧化镧，所述的锆钛酸铅镧陶瓷占用于光纤激光切割机的刀具总体分量的57%-67%，所述的铝镁合金占用于光纤激光切割机的刀具总体分量的12%-17%，所述的聚硫橡胶占用于光纤激光切割机的刀具总体分量的20%-30%。本发明提供一种用于光纤激光切割机的刀具，具有耐高温、高强度和刚度、相对重量较轻、抗腐蚀的优点。 | 0 | 0 | 1 | 0 | 0 | 0 | 0 | 0
| CN105084813A | 本发明公开一种用于超高压水切割的刀具，所述用于超高压水切割的刀具通过非氧化物陶瓷材料、糠醛树脂和铬钢组合而成，所述非氧化物陶瓷材料为碳氮化钛，所述的非氧化物陶瓷材料占用于超高压水切割的刀具总体分量的61%-67%，所述的糠醛树脂占用于超高压水切割的刀具总体分量的19%-21%，所述的铬钢占用于超高压水切割的刀具总体分量的12%-20%。本发明提供一种用于超高压水切割的刀具，具有耐高温、耐化学药品性和电绝缘性优良的优点。 | 0 | 0 | 1 | 0 | 0 | 0 | 0 | 0
| CN105084815A | 本发明公开一种用于数控等离子切割的刀具，所述用于数控等离子切割的刀具通过镁铝尖晶石陶瓷、钴基超耐热合金和热塑性树脂组合而成，所述镁铝尖晶石陶瓷包括氧化铝和氧化镁，所述的镁铝尖晶石陶瓷占用于数控等离子切割的刀具总体分量的33%-34%，所述的钴基超耐热合金占用于数控等离子切割的刀具总体分量的33%-34%，所述的热塑性树脂占用于数控等离子切割的刀具总体分量的32%-35%。本发明提供一种用于数控等离子切割的刀具，具有高强度、高硬度、高韧性、耐腐蚀的优点。 | 0 | 0 | 1 | 0 | 0 | 0 | 0 | 0
| CN105105669A | 本发明涉及一种智能通风式刀具收置盒，包括收置盒本体(1)，收置盒本体(1)内部设置刀具插槽，收置盒本体(1)上表面设置与刀具插槽相对应的刀具插槽口(2)，还包括控制模块(5)，以及分别与控制模块(5)相连接的电源、湿度传感器(6)和至少两台风扇(3)，各台风扇(3)分设在收置盒本体(1)内部两侧所设计的空腔(4)内，并结合湿度传感器(6)针对刀具插槽的实时检测，基于空腔(4)分别与刀具插槽、收置盒本体(1)外部之间的镂空连通结构，针对刀具插槽内的刀具实现通风操作，不仅能够针对刀具表面的水分实现风干效果，而且能够针对刀具插槽实现通风效果，时刻保持刀具插槽内部的清洁与卫生，进而有效保证了刀具的清洁与卫生。 | 1 | 0 | 0 | 0 | 0 | 0 | 0 | 1
| CN105108213A | 本发明公开了一种具有安全锁结构的弹性卡簧和刀具固定结构，涉及机加工刀具领域，提供一种能够避免刀具脱落的弹性卡簧和刀具固定结构。具有安全锁结构的刀具固定结构包括刀柄、刀具、弹性卡簧和锁紧螺母，刀柄内设置有卡簧孔，弹性卡簧位于卡簧孔内，锁紧螺母与刀柄螺纹连接并轴向压紧弹性卡簧，弹性卡簧卡紧刀具；还包括安全锁销；刀具上设置有锁销通过结构；弹性卡簧上设置有安全锁孔，安全锁孔轴线与弹性卡簧轴线垂直；安全锁销插入安全锁孔和锁销通过结构。安全锁销插入安全锁孔和锁销通过结构，刀具的轴向运动被安全锁销限制，即使刀具松动也不会掉落。 | 1 | 0 | 0 | 0 | 0 | 0 | 0 | 0
| CN105108223A | 本发明公开了一种槽铣刀具，包括刀体和刀片，刀体上开设有刀槽，刀槽包括刀片夹持部和延伸段，刀片夹持部和延伸段之间形成与刀片底部配合的刀尾定位部，刀片上部设第一上部定位面，第一上部定位面在刀片长度方向沿刀尖到刀尾逐渐变高，刀片下部设有沿刀片宽度方向布置的第一下部定位面和第二下部定位面，第一下部定位面和第二下部定位面之间具有高度差以形成下部侧定位面，刀片夹持部设有分别与第一上部定位面、第一下部定位面、第二下部定位面和下部侧定位面配合的上夹紧面、第一下支撑面、第二下支撑面和下侧支撑面。本发明的槽铣刀具具有便于安装、定位稳定、安全性高等优点。 | 1 | 0 | 0 | 0 | 0 | 0 | 0 | 0
| CN105108578A | 本发明公开了一种数控车床在线检测和智能补偿刀具磨损装置，包括：设置在机床的自定心卡盘后方的测量臂安装座；用于测量刀具磨损量的测量臂，测量臂为直角形，测量臂的一端与测量臂安装座可转动连接，另一端具有刀尖接触传感器；用于将测量臂与机床加工环境隔开的测量臂隔挡件；以及记录和比较刀尖接触传感器测得的刀具在X向和Z向的位置的数据处理单元；本发明还公开了一种数控车床在线检测和智能补偿刀具磨损方法，通过操作刀具靠近并接触刀尖接触传感器的四面型探针的对应表面，数据处理单元记录下刀具在X向和Z向的位置数据，将相邻两次数据相比较，计算刀具的磨损量，控制机床自动补偿。本发明能够实现对刀具的智能精确补偿。 | 1 | 0 | 0 | 0 | 0 | 0 | 0 | 1
| CN105114085A | 本发明涉及一种高强度的盾构机刀具，包括刀柄、刀具本体，刀具本体的底面焊接在刀柄的顶端，刀具本体上均匀设有多条凸棱，多条凸棱均匀倾斜分布在刀具本体的侧面以及上表面上，每条凸棱的横截面为梯形，相邻的两条凸棱的高度不同；刀柄的正面设有阶梯形的安装孔。本发明的有益效果是：结构简单、生产制造方便、成本低，采用凸棱结构设计以及长方体的刀具本体，提高了刀具的强度，延长了使用寿命；凸棱高出刀具本体表面有利于提高切割效率，合理的凸出高度能保证刀具的强度；将刀具本体受到的力传递到刀柄上，再由刀柄的上端分散到刀柄的下端，提高刀具的承受力；硬质合金的材质强度高，使得刀具更耐用，提高刀具使用寿命。 | 1 | 0 | 1 | 0 | 0 | 0 | 1 | 0
| CN1051224 | 本发明涉及一种采矿机械等用的刀具装置，特别是用于刨煤机中，刀具可插装在刀架的插刀槽中，并借助于一个保险元件将刀具固定在插刀槽中。按本发明，保险元件通过操纵油缸的液压加载装置可进入锁定位置和/或从锁定位置退回到去锁位置。在最佳实施例中，将结构设计为可通过液压使多个刀具同时锁定和/或去锁。 | 1 | 0 | 0 | 0 | 0 | 0 | 0 | 0
| CN105125113A | 本发明涉及一种通风式刀具收置盒，包括收置盒本体(1)，收置盒本体(1)内部设置刀具插槽，收置盒本体(1)上表面设置与刀具插槽相对应的刀具插槽口(2)，还包括电源和至少两台风扇(3)，各台风扇(3)分设在收置盒本体(1)内部两侧所设计的空腔(4)内，并基于空腔(4)分别与刀具插槽、收置盒本体(1)外部之间的镂空连通结构，针对刀具插槽内的刀具实现通风操作，不仅能够针对刀具表面的水分实现风干效果，而且能够针对刀具插槽实现通风效果，时刻保持刀具插槽内部的清洁与卫生，进而有效保证了刀具的清洁与卫生。 | 1 | 0 | 0 | 0 | 0 | 0 | 0 | 1
| CN105127459A | 本发明公开一种用于数控切割设备的硬度高刀具，所述用于数控切割设备的硬度高刀具通过金属基复合材料、纤维增塑材料和冷硬铸铁组合而成，所述金属基复合材料包括碳化硅、硼、氧化铝及碳纤维，所述的金属基复合材料占用于数控切割设备的硬度高刀具总体分量的64%-69%，所述的纤维增塑材料占用于数控切割设备的硬度高刀具总体分量的5%-8%，所述的冷硬铸铁占用于数控切割设备的硬度高刀具总体分量的22%-30%。本发明提供一种用于数控切割设备的硬度高刀具，具有硬度较高，韧性及疲劳等综合力学性能较好的优点。 | 0 | 0 | 1 | 0 | 0 | 0 | 0 | 0
| CN105127496A | 本发明公开一种用于数控雕铣机的高韧性刀具，所述用于数控雕铣机的高韧性刀具通过金属陶瓷、球墨铸铁和磁铁矿组合而成，所述金属陶瓷为碳化物基金属陶瓷，所述的金属陶瓷占用于数控雕铣机的高韧性刀具总体分量的81%-82%，所述的球墨铸铁占用于数控雕铣机的高韧性刀具总体分量的5%-10%，所述的磁铁矿占用于数控雕铣机的高韧性刀具总体分量的6%-11%。本发明提供一种用于数控雕铣机的高韧性刀具，具有高韧性、硬度高、耐磨、导热性好的优点。 | 0 | 0 | 1 | 0 | 0 | 0 | 0 | 0
| CN105127924A | 本发明一种用于刀具磨损检测的夹具属于刀具检测设备领域，涉及一种用于刀具检测的夹具，适合于对碳纤维增强复合材料制孔加工刀具磨损检测装置。夹具由刀具装夹组件、支架组件、转台组件和位移工作台组件构成；夹具采用刀具装夹组件实现刀具精确定位、装夹；夹具是通过手动方式实现位移工作台在X、Y平面内小范围平移运动以及三个转动机构在三个轴方向的转动。在刀具装夹组件中，底座结构为山形，底座中心部有圆凸起，底座左、右两侧壁上部分别加工有圆孔，左、右两侧壁顶部分别有环刻的底座左侧角度刻度和底座右侧角度刻度。本发明夹具结构简单，操作方便，为实现刀具磨损精确检测提供了良好的测量装置。 | 1 | 1 | 0 | 0 | 0 | 0 | 0 | 0
| CN105130282A | 本发明公开一种用于金属激光切割机的刀具，所述用于金属激光切割机的刀具通过铬酸镧钙陶瓷、钾钠合金和硅橡胶组合而成，所述铬酸镧钙陶瓷包括氧化铬、氧化镧和氧化钙，所述的铬酸镧钙陶瓷占用于金属激光切割机的刀具总体分量的47%-54%，所述的钾钠合金占用于金属激光切割机的刀具总体分量的41%-44%，所述的硅橡胶占用于金属激光切割机的刀具总体分量的3%-11%。本发明提供一种用于金属激光切割机的刀具，具有耐高、低温性能和透气性能强的优点。 | 0 | 0 | 1 | 0 | 0 | 0 | 0 | 0
| CN105149625A | 本发明公开一种用于水刀切割机的刀具，所述用于水刀切割机的刀具通过非金属材料、锡合金和耐热结构钢组合而成，所述非金属材料为纳米材料，所述的非金属材料占用于水刀切割机的刀具总体分量的7%-11%，所述的锡合金占用于水刀切割机的刀具总体分量的35%-39%，所述的耐热结构钢占用于水刀切割机的刀具总体分量的50%-60%。本发明提供一种用于水刀切割机的刀具，具有使用寿命长、质量好和成本低的优点。 | 0 | 0 | 1 | 0 | 0 | 0 | 0 | 0
| CN105149627A | 本发明公开了一种车外圆仿生刀具，其特征是仿生刀具的刀头部分为河狸门牙的仿生形状。本发明仿生刀具改变了传统刀具的切削刃直线和后刀面平面型设计，使其在使用过程中能够获得最低的切削阻力及较高的使用寿命。 | 1 | 0 | 0 | 0 | 0 | 0 | 0 | 0
| CN105149629A | 本发明公开了一种切削刀具，包括刀具本体、切削刀片和调整机构，刀具本体上设有刀槽和调整槽，切削刀片装设于刀槽内并通过刀片紧固件紧固，切削刀片包括刀片侧面和刀片底面，调整机构包括凹槽销钉、削平销钉和调整螺钉，调整螺钉置于调整槽内，凹槽销钉的尾部置于调整槽内并与调整螺钉的头部抵靠，调整螺钉与调整槽之间螺纹配合且可驱动凹槽销钉在调整槽内轴向移动，削平销钉装设于凹槽销钉的头部，削平销钉与刀片侧面之间形成面接触并可在凹槽销钉的移动下压紧所述切削刀片。本发明具有结构简单、切削刀片定位精度高、刀具加工的可靠性和安全性高的优点。 | 1 | 1 | 0 | 0 | 0 | 0 | 0 | 0
| CN105149790A | 本发明涉及毫米以及亚毫米量级环形金刚石刀具的深加工方法及系统，首先利用飞秒激光直写的方式在金刚石刀具刃口产生一个微米级的凹槽，并且通过精确控制三维平移台与旋转轴的移动，在圆形状的环形金刚石刀具上得到周期性的微小凹槽。本方法不论在效率、成本及尺寸控制等方面皆表现出明显的优势，为金刚石刀具深加工能够进行大规模实用化生产提供了一条可能的途径。 | 1 | 1 | 0 | 0 | 0 | 0 | 0 | 0
| CN105167677A | 本发明涉及一种智能通风调速式刀具收置盒，包括收置盒本体(1)，收置盒本体(1)内部设置刀具插槽，收置盒本体(1)上表面设置与刀具插槽相对应的刀具插槽口(2)，还包括至少两台风扇(3)、控制模块(5)，以及分别与控制模块(5)相连接的电源、湿度传感器(6)和风扇调速电路(7)，各台风扇(3)分设在收置盒本体(1)内部两侧所设计的空腔(4)内，并结合湿度传感器(6)针对刀具插槽的实时检测，基于空腔(4)分别与刀具插槽、收置盒本体(1)外部之间的镂空连通结构，针对刀具插槽内的刀具实现通风操作，不仅能够针对刀具表面的水分实现风干效果，而且能够针对刀具插槽实现通风效果，时刻保持刀具插槽内部的清洁与卫生，进而有效保证了刀具的清洁与卫生。 | 1 | 0 | 0 | 0 | 0 | 0 | 0 | 1
| CN105171012A | 本发明公开了一种端面切槽刀片及使用该刀片的切削刀具，端面切槽刀片包括刀片本体，刀片本体的两端分别设有向外凸出的切削头部，刀片本体上设有用于安装固定的安装孔；切削刀具包括端面切槽刀片、刀柄和固定连接件，刀柄上设有刀片安装座，固定连接件穿过刀片本体的安装孔，固定连接件将端面切槽刀片安装固定于刀片安装座上。本发明端面切槽刀片及应用该刀片的切削刀具，端面切槽刀片可拆卸地变换、更换使用，经济实惠，切削刀具加工质量佳，使用寿命长，特别适用于端面切槽加工。 | 1 | 0 | 0 | 0 | 0 | 0 | 0 | 0
| CN105171013A | 本发明公开一种用于数控车床的耐热刀具，所述用于数控车床的耐热刀具通过硼碳高温合金、高性能高速钢和黑釉组合而成，所述高性能高速钢为钴高速钢，所述的硼碳高温合金占用于数控车床的耐热刀具总体分量的54%-58%，所述的高性能高速钢占用于数控车床的耐热刀具总体分量的35%-38%，所述的黑釉占用于数控车床的耐热刀具总体分量的6%-10%。本发明提供一种用于数控车床的耐热刀具，具有极高的硬度、耐磨性和耐热性能的优点。 | 0 | 0 | 1 | 0 | 0 | 0 | 0 | 0
| CN105171015A | 本发明公开了一种可调精镗刀，涉及机加工刀具领域，提供一种调节便利的可调精镗刀。可调精镗刀包括刀片、刀片夹和刀体，刀片与刀片夹连接，刀片夹与刀体连接；还包括转轴、弹性体、调节螺栓和固定结构；刀片夹通过转轴与刀体可转动连接，刀片夹位于转轴两侧的部分分别为主动部分和从动部分；调节螺栓与刀体螺纹连接，调节螺栓旋转并轴向运动能够推动主动部分正向旋转；弹性体设置于刀体与从动部分之间；固定结构能够将刀片夹固定在刀体上，或者固定结构能够施加使从动部分反向旋转的力使主动部分与调节螺栓紧贴。本发明调节过程中只需旋转调节螺栓即可，因此调节操作便利。 | 1 | 1 | 0 | 0 | 0 | 0 | 0 | 0
| CN105171016A | 本发明公开了一种刀片夹、可调精镗小刀夹及可调精镗刀，涉及机加工刀具领域，提供一种调节便利的刀片夹、可调精镗小刀夹及可调精镗刀。可调精镗小刀夹包括刀片、刀片夹和小刀夹；还包括转轴、弹性体、调节螺栓和固定结构；刀片夹通过转轴与小刀夹可转动连接，刀片夹位于转轴两侧的部分分别为主动部分和从动部分；调节螺栓与小刀夹螺纹连接，调节螺栓旋转并轴向运动能够推动主动部分正向旋转；弹性体设置于小刀夹与从动部分之间；固定结构能够将刀片夹固定在小刀夹上，或者能够驱动从动部分反向旋转使主动部分与调节螺栓紧贴。将可调精镗小刀夹装在刀体上即形成镗刀。本发明调节过程中只需旋转调节螺栓即可，因此调节操作便利。 | 1 | 1 | 0 | 0 | 0 | 0 | 0 | 0
| CN105171017A | 本发明公开了一种可调刀具装置，包括刀座(1)、刀具(2)、螺钉(3)、紧固压块(5)。本发明通过刀座(1)的斜面和刀具(2)的斜面相配合的方式对刀具(2)进行位置调整和固定。本发明具有结构简单可靠、体积小、位置装调方便精确、通用性强等优点。刀座(1)可通过各种方式安装或焊接在刀杆(6)上，也可直接将刀座(1)与刀杆(6)做成一体化装置。 | 1 | 0 | 0 | 0 | 0 | 0 | 0 | 0
| CN105171086A | 本发明属于圆弧铣削加工技术领域，公开了一种断续圆弧铣削的成型刀具，所述成型刀具整体为凹弧状，凹弧的弧度与待加工断续圆弧的弧度一致；成形刀具中心开设中心安装孔，用于将刀具安装到铣床上，成型刀具圆周均匀分布14-16个刀齿，刀齿前角为15°-18°。本发明整体刚性好，与设备连接的结构简单，装夹方便、快捷，使用适宜性和推广性好；刀齿采用斜角布置，阻力小，铣削轻快，零件加工过程中不易变形，有利于保证加工形状精度和表面质量，满足质量指标要求。 | 1 | 0 | 0 | 0 | 0 | 0 | 0 | 0
| CN105171604A | 本发明公开了一种用于磨削数控键槽机刀具的工装，主要内容为：包括刀座、螺钉和压刀块；所述刀座顶面上从左到右依次设有五个刀具安装槽，五个刀具安装槽从左到右依次变小，刀座顶面上设有压刀块安装槽，压刀块安装槽的底面上设有螺纹孔，压刀块通过螺钉固定安装在刀座的压刀块安装槽上，刀具安装在所述刀座的刀具安装槽内，压刀块右侧面压在刀具左侧面上，刀具的后刀面与刀座底面平行。 | 1 | 0 | 0 | 0 | 0 | 0 | 0 | 0
| CN105195768A | 本发明公开了一种高硬度隔热刀具，包括：刀具体以及涂刷在所述刀具体表面的隔热层，所述刀具体由铜、铁以及铝高温融合而成，按照质量百分比配比：所述铜的含量为15-25%，所述铁的含量为20-30%，余量为铝，所述隔热层由玻璃纤维和聚酯纤维混合而成，按照质量百分比配比：所述玻璃纤维的含量为35-45%，所述聚酯纤维的含量为55-65%，通过上述方式，本发明能够保证刀具高硬度的性能，而且能够具备有优越的隔热性能，保证了操作人员在拆卸时拿取的安全性。 | 1 | 0 | 1 | 0 | 0 | 0 | 0 | 0
| CN105195967A | 本发明公开了一种滚压力及刀具转速可变的平面滚压刀具，包括多锥形无刷电机、刀柄部分及刀具本体，多锥形无刷电机上端盖通过螺栓与多锥形无刷外壳连接固定，多锥形无刷电机上端盖制动橡胶和制动橡胶圈固定安装在多锥形无刷电机上端盖上，制动板固定在制动橡胶圈上，弹簧上端与多锥形无刷外壳中的连接梁固定，弹簧下端与电机轴承上的阶梯轴固定，圆柱滚子轴承和圆柱滚子轴承安装在多锥形无刷外壳上，转子固定在电机轴承上，定子固定在多锥形无刷外壳上；电机轴承下端连接刀柄；刀具本体包括刀具连接筒和位于刀具连接筒下部的滚珠组件。本发明通过主动力电机中特殊设计的不同角度的定子与转子组合实现刀具的不同转速及不同滚压力。 | 1 | 0 | 0 | 1 | 0 | 0 | 0 | 1
| CN105195968A | 本发明公开了一种给予液压悬浮的平面滚压刀具,包括刀柄部分和刀具本体，刀柄部分包括刀柄和刀柄连接块，刀柄与刀柄连接块连接，刀柄和刀柄连接块之间设置有封油垫片，刀具本体包括刀具连接筒和位于刀具连接筒下部的滚珠组件，刀柄连接块与刀具连接筒的上端连接；刀柄开有流体孔、柄连接块、承力板、力传感器、传感器固定座及支承座，开有流体通孔，这些流体通孔连接在一起形成了管道，管道的上部与刀柄沉孔底部的流体孔相连接，管道的下部与每一个球形孔相通。通过高压液体在滚珠与球窝之间形成一层水膜，从而减少了滚球的磨损，同时起到了润滑工件的效果，并且高压液体还可防止工件表面过热烧伤的作用。 | 1 | 0 | 0 | 0 | 1 | 0 | 0 | 1
| CN105195969A | 本发明公开了一种气浮式平面滚压刀具，包括刀柄部分和刀具本体，刀柄部分包括刀柄和刀柄连接块，刀具本体包括刀具连接筒和位滚珠组件，刀具连接筒内自上而下依次布置承力板、力传感器、传感器固定座和支承座；刀柄顶部设有环形凹槽，支承座位于滚珠的上方设有能够形成气膜的间隙腔，刀柄、刀柄连接块、承力板、传感器固定座上设有自上而下贯穿的八个通孔，气管穿过所述通孔分别与环形凹槽和间隙腔连通。本发明通过气管向滚珠上方的间隙腔内通入冷气形成气膜，可以加快滚珠在工作状态下的冷却，同时减慢滚珠的磨损速度，增强润滑，防止工件表面过度烧伤，并在挤压时对工件表面的产生改性作用，进一步提高滚压加工效率。 | 1 | 0 | 0 | 0 | 1 | 0 | 0 | 1
| CN105195970A | 本发明公开了一种给予恒距离滚压的平面滚压刀具，包括刀柄部分和刀具本体，刀柄部分包括刀柄和刀柄连接块，刀柄与刀柄连接块连接，刀柄和刀柄连接块之间设置有封油垫片，刀具本体包括刀具连接筒和位于刀具连接筒下部的滚珠组件，刀柄连接块与刀具连接筒中的承力板连接，承力板与传感器固定座之间间隙配合，传感器固定座内安装力传感器，力传感器固定座与电致伸缩块连接，电致伸缩块与支撑座固定连接，支撑座与滚珠组件固定连接；所述滚珠组件底部安装接近开关；通过在刀具底部加装接近开关，在滚压的过程中使刀具与工件的距离保持一个恒定的值，保证滚压加工过程中滚压力的恒定，从而提高滚压的效果。 | 1 | 0 | 0 | 0 | 0 | 0 | 0 | 1
| CN105195971A | 本发明公开了一种给予恒距离滚压的平面滚压刀具，包括刀柄部分和刀具本体，刀柄部分包括刀柄和刀柄连接块，刀柄与刀柄连接块连接，刀柄和刀柄连接块之间设置有封油垫片，刀具本体包括刀具连接筒和位于刀具连接筒下部的滚珠组件，刀柄连接块与刀具连接筒中的承力板连接，承力板与传感器固定座之间间隙配合，传感器固定座内安装力传感器，力传感器固定座与电致伸缩块连接，电致伸缩块与支撑座固定连接，支撑座与滚珠组件固定连接；所述滚珠组件底部安装接近开关；通过在刀具底部加装接近开关，在滚压的过程中使刀具与工件的距离保持一个恒定的值，保证滚压加工过程中滚压力的恒定，从而提高滚压的效果。 | 1 | 0 | 0 | 0 | 0 | 0 | 0 | 1
| CN105195972A | 本发明公开了一种带有锥形无刷电机的平面滚压刀具，包括滚压刀具模块和无刷电机模块，无刷电机模块包括电机外壳、定子和转子，定子呈倒锥形设置在电机外壳内部，转子固定在转动主轴上，转子为与定子配合的倒锥形转子；转子上方的转动主轴上还固定套装有制动轮，制动轮与固定在电机外壳上的制动片配合连接，转动主轴上还套装有弹簧，弹簧的上下两端分别与制动轮和转子固定连接。本发明的刀具能够准确及时地了解在压入加工表面时刀具所受的静态初始力，且适应较不平整的加工表面，加工精度较高；且本发明的刀具与锥形无刷电机连接，通过锥形无刷电机能够使滚压加工时加工面积更加自由，有益于精简加工设备，降低设备成本，提高加工效率。 | 1 | 0 | 0 | 0 | 0 | 0 | 0 | 0
| CN105195973A | 本发明公开了一种通过气缸进行恒力加压的平面滚压刀具，包括刀柄部分和刀具本体，刀柄部分包括刀柄和刀柄连接块，刀具本体包括刀具连接筒和位于刀具连接筒下部的滚珠组件，刀具连接筒内自上而下依次布置承力板、力传感器、电机固定座、恒力气缸和滚珠组件，刀柄连接块与承力板连接，承力板与电机固定座之间间隙配合，电机固定座内设有驱动电机，驱动电机与恒力气缸的活塞杆固定连接，活塞与滚珠组件固定连接。本发明刀具采用恒力气缸进行加压，压力能够保持恒定不变，从而提高加工质量，并且采用独立的驱动电机带动活塞旋转，避免了气缸的管道缠绕的问题。 | 1 | 0 | 0 | 0 | 1 | 0 | 0 | 0
| CN105196112A | 本发明涉及一种刀具小车，它包括车体框架(1)，所述车体框架(1)底部设置有多个移动滚轮(2)，所述车体框架(1)顶部设置有前中后三块上层支撑板(3)，所述三块支撑板(3)下方设置有前后两块下层支撑板(4)，所述上层支撑板(3)和下层支撑板(4)上沿水平方向均开设有卡槽(5)，所述卡槽(5)上搁置有多个刀具座(6)，所述刀具座(6)前后两侧设置有固定孔(10)，所述刀具座(6)通过固定螺丝与上层支撑板(3)或下层支撑板(4)固定连接。本发明一种刀具小车，它能够将生产所需的刀具临时有序存放，保证了现场生产环境的整洁，防止安全事故的产生，同时也提高了生产效率。 | 1 | 0 | 0 | 0 | 0 | 0 | 0 | 0
| CN105204483A | 本发明公开了一种数控加工刀具管理信息采集装置，包括微处理器及分别与微处理器双向通讯连接的无线传感单元、探测头运动控制单元、异常诊断单元及报警单元；无线传感单元的输出端通过电缆连接一无线传感探测头，无线传感探测头与刀具信息载体无线通信连接；探测头运动控制单元的输出端连接无线传感探测头的输入端；还设置一总线网络单元，总线网络单元一端与微处理器双向通讯连接，另一端通过工业现场总线分别与刀具管理数据库及数控加工系统双向通讯连接。本发明进行数控加工刀具管理信息采集，实现刀具透明化、自动化、协同化管理，进一步缩短刀具生产准备时间，降低刀具库存量，提高刀具利用率，有效提高生产效率、降低生产成本。 | 0 | 0 | 0 | 0 | 0 | 0 | 0 | 0
| CN105209196A | 一种刀具包括刀夹(23)和切削刀片(25)，该切削刀片(25)布置在凹座(27)中，且该切削刀片(25)具有孔(39)，该孔(39)具有由夹具夹持表面(55)接触的切削刀片夹持表面(41)。所述夹具夹持表面(55)和切削刀片夹持表面(41)被形成为使得，当柱(51)位于柱孔(71)中并且紧固件(33)位于夹具孔(35)和刀夹孔(73)中时，随着夹具底表面(49)朝向凹座(27)的底表面(65)移动，所述切削刀片(25)被推压顶靠在所述底表面(65)和后壁(67)上。还公开一种刀夹。 | 1 | 1 | 0 | 0 | 0 | 0 | 0 | 0
| CN105234302A | 本发明涉及一种刀具，尤其涉及一种扩口平面一体刀具，包括刀具主体及设在所述刀具主体上的平面刀具，所述的刀具主体为一端为圆柱形体，一端为锥形体，在所述的圆柱形体上设有槽口和安装面，在所述的安装面上设有螺钉孔；所述的平面刀具通过螺钉固定在所述的刀具主体上，所述的平面刀具的主体为长方体，其一端为等边三角形体，在所述的等边三角形体两个等边上设有切削刀刃。本发明刀具结构设计合理，设有的刀具主体在旋转冲压的过程中实现对金属管口的扩口，设有的平面刀具在旋转扩口中自动对管口端面进行清口平面，一次成型保证了产品的质量并极大的提高了产品的生产效率。 | 1 | 0 | 0 | 0 | 0 | 0 | 0 | 0
| CN105234439A | 一种刀具刀片及其制备方法，该刀片为复合式c-BN刀片，由硬质合金刀体焊c-BN刀刃构成，所述复合式c-BN刀片上施镀有TiN涂层。本发明制备的TiN涂层为面心立方结构并呈现较强的(200)织构，涂层致密。该涂层可以显著提高刀具的使用寿命和加工精度。该涂层采用磁控溅射法低温(\u003c200℃)制备，用射频电源辅助直流电源的方式沉积。本方法可显著降低现有技术需要高温制备TiN涂层的技术不足，可在未加热的氮化硼刀片上直接沉积TiN涂层。本发明一方面减少了高温对复合式刀片焊缝处的损伤，另一方面，沉积完毕后，涂层余温低(约150℃)，无需冷却，可以直接拿出沉积腔，工业化生产效率高。 | 1 | 0 | 1 | 0 | 1 | 0 | 0 | 0
| CN105234440A | 本发明公开了一种切削刀片位置可调整的切削刀具，包括刀具本体、切削刀片和调整机构，刀具本体上设有用于安装调整机构的安装槽，调整机构包括调整块和至少一组调整单元，调整块上设有用于安装切削刀片的刀片槽和用于安装调整单元的调整槽，每个调整单元对应调整槽，调整单元包括凹槽销钉、削平销钉和调整螺钉，调整螺钉和凹槽销钉均置于调整槽内，且调整螺钉的头部与凹槽销钉的尾部抵靠，调整螺钉与调整槽之间螺纹配合并可驱动凹槽销钉在调整槽内轴向移动，削平销钉装设于凹槽销钉的头部，削平销钉与安装槽侧面之间形成面接触并可随凹槽销钉的移动沿安装槽底面移动。本发明具有切削刀片位置可精确调整、刀具加工的可靠性和安全性高的优点。 | 1 | 1 | 0 | 0 | 0 | 0 | 0 | 0
| CN105234442A | 本发明涉及切削加工设备领域，公开了一种用于加工内孔的刀具和系统，所述内孔具有同轴的已加工表面(11)和待加工表面(21)，所述刀具具有刀具主体(30)、安装于该刀具主体(30)上的刀头(40)以及设置在该刀具主体(30)上的定位机构(50)，该定位机构(50)能够支撑在所述已加工表面(11)上，以使所述待加工表面(21)在加工后与所述已加工表面(11)具有预定同轴度。本发明提供的刀具能够以已加工表面(11)为定位基准，使得待加工表面(21)在加工后与已加工表面(11)可以具有符合技术要求的预定同轴度。 | 1 | 0 | 0 | 0 | 0 | 0 | 0 | 0
| CN105246623A | 一种刀具(20)具有一个机器侧的机器接口(21)用于将所述刀具与一个机床(1)连接用以绕旋转轴(29)旋转驱动(27)该刀具和相对工件进刀(26)，一个工件侧的刀头(22)其带有一个或多个用于加工工件的切削刃(25)，其中所述刀头的直径(D)大于20毫米，所述刀具(20)的切削刃(25)可以安排成使得它们在垂直于所述旋转轴(29)的表面上移动，一个振动单元(23)其适于使所述刀头进行绕所述旋转轴(29)的旋转振动(28)，和一个能量接收装置(24)用于接收无线供给的能量并将电能输送给所述振动单元(23)。 | 1 | 1 | 0 | 0 | 0 | 0 | 0 | 0
| CN105246624A | 本发明涉及一种切削机床，尤其是深孔钻床或车床，具有保持工件(30)的工件夹座(14)；刀件夹座(16)；旋转驱动器(18)，借助旋转驱动器(18)使刀件夹座(16)能相对于工具夹(14)旋转；具有基体适配器(20)，其(20)，其与刀件夹座(16)不相对转动地连接并且具有面向刀件夹座(16)的驱动侧和背离刀件夹座(16)的输出侧；防扭转装置(42)，用于阻止钻头(22)和适配器(20)相对于彼此扭转；连续的中心通道(44)，切屑可通过中心通道(44)逆着所述钻头(22)的加工方向(B)被带走；钻头(22)，其与适配器(20)不相对转动地连接。根据本发明，所述钻头(22)具有钻头螺纹(48)和锥形柄(50)，适配器(20)具有锁紧螺母(34)以及用于接收锥形柄(50)的锥形孔(38)，锁紧螺母(34)可转动地固定到基体(20)上被具有与钻头螺纹(48)协同作用的适配器螺纹(36)。 | 1 | 1 | 0 | 0 | 0 | 0 | 0 | 0
| CN105251672A | 本发明涉及一种拨叉式可自转切削刀具涂层夹具，包括上支撑盘(1)、下支撑盘(2)、固定支撑盘(3)和刀具套筒(4)，上支撑盘(1)与下支撑盘(2)固定连接，固定支撑盘(3)安装于上支撑盘(1)与下支撑盘(2)之间，上支撑盘(1)上表面沿周向均布有多个固定销(5)，刀具套筒(4)底部套设于固定销(5)外围，刀具套筒(4)通过固定销(5)安放于上支撑盘(1)，固定支撑盘(3)外部设有延伸段(6)，固定支撑盘(3)上延伸段(6)处固定连接有拨叉(7)，拨叉(7)的拨动端与刀具套筒(4)外壁接触连接；本发明可同时对多把刀具进行涂层加工，提高了生产效率和产品质量，且工作稳定，涂覆均匀，柔性强，适用性广。 | 1 | 0 | 0 | 0 | 0 | 0 | 0 | 0
| CN105251912A | 本发明公开了一种带有加热功能的杀菌发光耐磨刀具，包括刀具本体，其特征在于：在刀具本体的后端设置有与驱动机构相连接的方形凹槽，在刀具本体的前端设置有刀头，在刀头底部的刀刃上设置有一层耐磨层，在刀具本体上设置有光源，光源产生的光线为紫外线，在刀头上设置有若干导光片，光源与若干导光片位于同一直线，导光片与刀刃相互垂直，导光片吸收光源所发出的光线，并将该光线引导至刀刃，耐磨层采用铬铁合金材料制成，在刀头外缘上连接有四个加热块，加热块与加热装置相连接。本发明提供了一种结构简单，不易损坏，能够防腐杀菌，并且能够发光，刀刃使用寿命长，且能够对刀具加热的带有加热功能的杀菌发光耐磨刀具。 | 1 | 0 | 1 | 0 | 1 | 0 | 0 | 0
| CN105252026A | 本发明公开了一种缓冲型轻质杀菌发光切削刀具，在刀具本体的后端设置有用于和驱动装置相连接的螺纹孔，在螺纹孔内设置有内螺纹，在刀具本体的前端设置有刀片，在刀片的中部设置有多个减重槽，在刀具本体上设置有光源，所述光源产生的光线为紫外线，在刀片上设置有若干导光片，所述光源与若干导光片位于同一直线，所述导光片与刀刃相互垂直，所述导光片吸收光源所发出的光线，并将该光线引导至刀刃，在刀片上套设有至少三个缓冲垫，越靠近刀刃部分的缓冲垫厚度越厚，且相邻两个缓冲垫之间的间距相等，所述刀片采用钨钛钴硬质合金制成。 | 1 | 0 | 1 | 0 | 0 | 0 | 0 | 0
| CN105252028A | 本发明公开了一种用于小尺寸喷口锥形截面的刀具，所述刀具用于对航空发动机离心喷嘴的变截面喷口的喷油孔以及与所述喷油孔连接的锥形截面的内腔型面进行加工，所述刀具由刀杆、刀体、刀尖组成，其中，刀尖位于所述刀体的末端，所述刀体位于所述刀尖与所述刀杆之间，且所述刀体的投影面位于所述刀杆的投影面的内部并偏置于所述刀杆的投影面的中心的一侧。本发明的刀具采用了偏心设置的刀体结构，不但为铁屑排出和冷却液输送提供了更大的空间通道，而且可以获得更大的刀体厚度，提高了刀具的刚度，易保证加工质量，相对现有技术提供了5-10倍的加工寿命，可基本满足批量生产的需要，降低了加工成本和废品率。 | 1 | 0 | 0 | 0 | 0 | 0 | 1 | 0
| CN105252048A | 本发明公开了一种刀具内冷装置，包括刀柄、用于安装刀具的弹性夹头、弹性导向套和锁紧螺母，所述刀柄的内部开设阶梯形的冷却腔，所述弹性夹头设于冷却腔内且通过锁紧螺母与刀柄固定连接，所述刀具相对于刀柄的一端伸出，所述刀具内开设冷却孔；所述弹性导向套设于冷却腔内，所述弹性导向套的两端分别与弹性夹头、冷却腔的大端面邻接，所述冷却腔通过弹性导向套的内腔与冷却孔连通，所述锁紧螺母带动弹性夹头向里移动过程中压缩弹性导向套以将冷却腔内的冷却水加速挤压至冷却孔内喷出。此结构使得刀具充分内冷，从而大大改善深孔加工时刀具的冷却和排屑，提高刀具寿命和工件表面粗糙度。 | 1 | 0 | 0 | 0 | 0 | 0 | 0 | 0
| CN105252089A | 本发明公开了一种高硬度模具钢精密刀具，包括刀具本体，所述刀具本体包括柄部、导向部和切削部，所述柄部的一端与导向部的一端固定相连，所述导向部的另一端与切削部固定相连，所述刀具本体的内设有内冷轴芯，所述内冷轴芯分别贯穿柄部、导向部和切削部，所述内冷轴芯包括中心内冷轴，所述中心内冷轴接近切削部的一端与端面多内冷轴固定相连，所述切削部包括钻头，并且钻头的端面上均开设有冷却孔。该高硬度模具钢精密刀具，保证了刀具在钻削底孔和螺纹加工时都能起到良好的冷却效果，并且让螺纹钻铣刀既能切削轻快，又能排屑顺畅，还能散热迅速，实现高效率、高精度和高寿命的目的。 | 1 | 0 | 0 | 0 | 0 | 0 | 0 | 0
| CN105252592A | 本发明公开了一种高强度轻质无毛边杀菌发光切割刀具，在刀具本体的前端设置有刀片，在刀片外缘上连接有若干加热块，所述加热块与加热装置相连接，在刀片底部的刀刃面上设置有一个折角，折角将刀刃面分割为前刀刃面和后刀刃面，在刀具本体上焊接有两个搭片，在搭片的自由端设置有勾脚，在刀片的后端设置有两个开槽，搭片的勾脚能够伸入刀片对应开槽内配合连接，在刀具本体上设置有光源，光源产生的光线为紫外线，在刀片上设置有若干导光片，光源与若干导光片位于同一直线，导光片与刀刃相互垂直，导光片吸收光源所发出的光线，并将该光线引导至刀刃，在顶片的中部设置有多个减重槽。 | 1 | 0 | 0 | 0 | 0 | 0 | 0 | 0
| CN105252596A | 本发明公开了一种缓冲型高强度无毛边杀菌发光切割刀具，在刀具本体的前端设置有刀片，在刀片外缘上连接有若干加热块，所述加热块与加热装置相连接，在刀片底部的刀刃面上设置有一个折角，所述折角将刀刃面分割为前刀刃面和后刀刃面，在刀具本体上焊接有两个搭片，在搭片的自由端设置有勾脚，在刀片的后端设置有两个开槽，所述搭片的勾脚能够伸入刀片对应开槽内配合连接，在刀片伸出开口的部分上套设有至少三个缓冲垫，在刀具本体上设置有光源，所述光源产生的光线为紫外线，在刀片上设置有若干导光片，所述光源与若干导光片位于同一直线，所述导光片与刀刃相互垂直，所述导光片吸收光源所发出的光线，并将该光线引导至刀刃。 | 1 | 0 | 0 | 0 | 0 | 0 | 0 | 0
| CN105252650A | 一种新型的一次性切割石墨坩埚的新型刀具，属于机械设计领域。解决了现有的切割石墨坩埚过程中对石墨柱原材料的损耗较大、切割下来的内部掏料无法进行再一次的石墨坩埚加工的问题。该切割石墨坩埚的新型刀具由主动齿轮、螺栓、径向刀具、刀架、从动齿轮、轴向刀具、主动轴、从动轴、挡板、刀架座组成；通过底部隐藏径向切割刀具的方式对底部进行加工，以齿轮传动装置来控制底面的加工。该新型刀具加工效率高，可靠性好、可以满足对不同尺寸的石墨坩埚进行加工。 | 1 | 1 | 0 | 0 | 0 | 0 | 0 | 0
| CN105256273A | 本发明提供了一种氮硼钛/氮硅铝钛纳米复合多层涂层刀具，至少包括刀具基体，所述的刀具基体上由内至外依次附着有过渡层和耐磨层，过渡层为TiN，耐磨层由TiBN层和TiAlSiN层交替复合构成。本发明同时还提供了上述刀具的制备方法，在进行涂层之前先沉积一层过渡层，过渡层可以极大的提高涂层的附着力；然后在一定条件下沉积纳米复合多层涂层，通过控制工件架转速和氮气气压,来实现多层复合薄膜调制周期的变化，以调节一个双层周期的厚度。本发明所制备TiBN/TiAlSiN纳米复合多层涂层刀具有良好的结合力和耐磨、耐高温性能，保证了刀具长期稳定工作，使刀具机械性能大幅度提高，提高生产效率，降低厂家的生产成本。 | 1 | 0 | 1 | 0 | 0 | 0 | 0 | 0
| CN105263676A | 为了提供一种刀具夹，其用于容纳对工件表面进行加工的刀具，通过该刀具夹可以实现低振动和舒适的工件加工，建议该刀具夹包括圆盘形的基体，该基体具有用于将刀具夹固定在机床上的固定区段和至少一个弹性伸缩的变形区段。 | 1 | 0 | 0 | 0 | 0 | 0 | 0 | 0
| CN105269041A | 本发明涉及用于旋转切削加工的刀具，该刀具包括刀具本体以及能够可拆卸地附接至刀具本体的可更换切削头。刀具本体在其前端设有在轴向方向上突出的两个联接支腿。各个联接支腿设有用于将扭矩从刀具本体传递至切削头的止挡表面，该止挡表面被设计成抵靠切削头的对应止挡表面。各个联接支腿设有从联接支腿的止挡表面突出的凸肩。切削头设有面向切削头的前端并被布置在切削头的中心轴线的相对侧上的两个凸肩，该凸肩与切削头的止挡表面中的相应一个接壤，并被布置成在切削头附接至刀具本体时，在刀具本体的联接支腿的凸肩中的相应一个下面延伸，由此防止切削头在轴向方向上远离刀具本体移位。本发明还涉及一种被包括在这种刀具中的刀具本体和切削头。 | 1 | 0 | 0 | 0 | 0 | 0 | 0 | 0
| CN105269058A | 本发明公开了一种装有圆形刀片的切削刀具，包括刀具主体、圆形刀片和压紧螺钉，所述刀具主体上设有至少一个刀槽，所述圆形刀片通过压紧螺钉固定于刀槽，所述圆形刀片设有圆锥形的刀片后刀面，所述圆形刀片底部与刀片后刀面相交处至少设有一个定位凹槽，所述刀槽底面设有与所述定位凹槽配合的定位凸台。该装有圆形刀片的切削刀具整体强度高、使用寿命长、加工精度高。 | 1 | 0 | 0 | 0 | 0 | 0 | 0 | 0
| CN105269282A | 本发明涉及一种生产切削刀具(1)的方法和切削刀具，该方法包括步骤：提供具有切削刀刃(5)的切削刀具毛坯，该切削刀刃由截面楔角(β)限定。该楔角具有沿着切削刀刃的变化，并且以每长度单位的切削刀刃恒定的材料移除率从切削刀刃移除材料，以便形成沿着切削刀刃的刃口倒圆的相应变化。本发明进一步涉及包括切削刀刃的切削刀具，其中，该切削刀刃由截面楔角限定，该楔角具有沿着切削刀刃的变化，并且其中，切削刀刃具有沿着切削刀刃的刃口倒圆的相应变化。 | 1 | 0 | 0 | 0 | 0 | 0 | 0 | 0
| CN105290709A | 本发明公开了一种利用真空抽气进行润滑的平面滚压刀具，包括刀柄部分和刀具本体，刀具上设有贯穿所述刀具的通孔，通孔内设有连接真空发生器的管道；刀具连接筒上套装有喷嘴支架，冷却喷嘴固定在喷嘴支架上。本发明的刀具能够准确及时地了解在压入加工表面时刀具所受的静态初始力，且适应较不平整的加工表面，加工精度较高；本发明采用冷却气体进行润滑，通过冷却气体喷到接近滚珠的位置，利用四个真空发生口产生的气压差使加工表面与滚珠之间形成致密的气体润滑层，从而降低润滑不良引起的工件表面烧伤隐患。 | 1 | 0 | 0 | 0 | 1 | 0 | 0 | 0
| CN105290854A | 本发明公开了一种用于刀具的存取装置，所述的存取装置包括：基座、置于所述基座上可水平直线往复移动的导块、固接于所述导块上的旋转气缸、与所述旋转气缸的驱动端相固接的用于对所述刀具进行存取的抓爪、位于所述抓爪一侧的固定座、带动所述固定座转动的转动电机、设置于所述固定座上的若干用于对所述刀具进行定位的定位机构。本发明提供的用于刀具的存取装置，通过定位机构对刀具进行定位，通过提压板和抓爪对位于指定位置的刀具进行智能存取，该存取装置安全可靠、便捷高效，实用价值高。 | 1 | 1 | 0 | 0 | 0 | 0 | 0 | 0
| CN105290881A | 本发明公开一种刀具折断检测装置，用于检测机床的刀具，所述机床包括用于固定产品的治具，所述刀具对所述产品进行加工，所述刀具折断检测装置包括控制模块及继电器，所述刀具、产品、治具及所述继电器的控制系统与所述控制模块串联构成检测回路，所述继电器的被控制系统与所述控制模块串联构成反馈回路，所述刀具折断导致所述检测回路断开时，所述反馈回路断开以使所述控制模块控制所述机床停机。所述刀具折断检测装置能够藉由所述检测回路对刀具形成持续、实时的自动检测，并且如果所述刀具折断，所述控制模块能够接受到所述反馈回路断开的信号，进而控制所述机床停机，便于进行维修排除故障。 | 1 | 0 | 0 | 0 | 0 | 0 | 0 | 0
| CN105290947A | 本发明涉及一种刀具钝化机，其包括机架、能够沿着机架的高度方向上下移动调节的磨料槽、盛装在磨料槽内的磨料、设置在于机架上且输出轴竖直朝下的驱动电机、固定在所述的输出轴下端的输出架、与输出轴平行设置且能够绕自身轴心线方向转动设置在输出架上的旋转轴，其中旋转轴的下端部能够拆卸地安装待钝化的刀具，当刀具钝化机工作时，旋转轴的下端部、以及待钝化的刀具伸入磨料槽内，驱动电机带动旋转轴转动、以及旋转轴的自转，实现磨料对刀具进行钝化。本发明通过旋转轴绕驱动电机的输出轴转动、以及旋转轴的自转，带动刀具在装有磨料的磨料槽内转动，从而实现刀具的钝化，结构简单、实施方便、且成本低。 | 1 | 1 | 0 | 0 | 0 | 0 | 0 | 0
| CN105312948A | 本发明涉及一种机床的刀具交换装置，具备：指令单元，其将刀具收纳位置的变更指令输出给控制单元，控制单元在从指令单元接收到刀具收纳位置的变更指令时，控制分度单元，使得在主轴上安装有刀具的状态下，使刀具库旋转，向刀具交换位置分度预定的刀具把持部。 | 1 | 1 | 0 | 0 | 0 | 0 | 0 | 0
| CN105313169A | 一种刀具定位装置，被布置在可旋转鼓组件中，所述可旋转鼓组件包括具有旋转轴线的大致圆筒形的鼓。所述刀具定位装置包括一个或多个刀具模块，每个刀具模块具有切削刃和定位构件。所述定位构件被布置为使刀具模块的切削刃沿大致垂直于所述鼓的旋转轴线并大致与所述鼓的圆周相切的方向移动。所述刀具定位装置进一步包括位置传感器，该位置传感器被布置为检测单个刀具模块的切削刃的位置并将所述位置通信给所述定位构件。 | 1 | 1 | 0 | 0 | 0 | 0 | 0 | 0
| CN105328217A | 本发明公开了一种切槽刀片及切削刀具，该切槽刀片的刀片上部设有上部限位部分和上部夹紧部分，刀片下部设有下部前端部分，下部后端部分以及连接两者的圆弧过渡部分，上部夹紧部分限定上部夹紧平面P1，下部前端部分限定下部前端平面P2，下部后端部分限定下部后端平面P3，下部前端部分的可参与定位区域内任一点与下部后端部分可参与定位区域内任一点的连线限定虚拟连线平面P4，下部后端平面P3与上部夹紧平面P1形成锐角α，下部前端平面P2与下部后端平面P3形成锐角β，沿切槽刀片的前部往后部的方向，虚拟连线平面P4向下倾斜与水平面形成锐角γ，上部限位部分高于上部夹紧部分，本发明的切槽刀片和切削刀具具有安装方便且装夹稳定性高等优点。 | 1 | 0 | 0 | 0 | 0 | 0 | 0 | 0
| CN105328224A | 本发明公开了一种旋转加工刀具，包括旋转刀体，所述旋转刀体前端外沿开设有刀槽，所述刀槽内通过刀夹紧固组件装设有刀夹，所述刀夹的头部通过刀片紧固件装设有切削刀片，所述刀槽内还装设有调整结构，所述调整结构位于所述刀夹的尾部面和所述刀槽的尾部定位面之间，所述刀夹上位于所述刀夹的尾部面和端面之间的面均为刀夹的周向面，所述刀夹紧固组件包括至少两个刀夹紧固件，各所述刀夹紧固件从所述刀夹的周向面的不同方向上锁紧所述刀夹，本发明的旋转加工刀具具有定位稳定、抗振动能力强、使用寿命长且加工精度高等优点。 | 1 | 0 | 0 | 0 | 0 | 0 | 0 | 0
| CN105328252A | 本发明公开了一种旋转加工刀具，包括旋转刀体，所述旋转刀体前端外沿开设有刀槽，所述刀槽内通过刀夹紧固件装设有刀夹，所述刀夹的头部通过刀片紧固件装设有切削刀片，所述刀槽内还装设有调整结构，所述调整结构位于所述刀夹的尾部面和所述刀槽的尾部定位面之间，所述调整结构调整所述刀夹的位置时，所述刀夹相对于所述旋转刀体移动方向的径向投影与所述旋转刀体的旋转中心轴C成锐角а，本发明的旋转加工刀具具有结构简单、调整精度高、可用于精加工等优点。 | 1 | 0 | 0 | 0 | 0 | 0 | 0 | 0
| CN105328729A | 一种弹性下压式刀具，包括：刀具壳体，进一步包括动力壳体部和刀具执行壳体部，并在动力壳体部上设置第一限位孔和第二限位孔；缓冲垫圈，设置在刀具执行壳体部异于动力壳体部的一侧；刀具执行器，设置在刀具执行壳体部内侧；推块，设置在动力壳体部；限位推块，选择性设置在第一限位孔和第二限位孔上；导向支架，设置在推块内；第二弹性元件，设置在限位推块之间。本发明通过在刀具执行器之刀具安装支架上设置由第一弹性元件施力的所述推块，并在所述限位推块的作用下，可选择性的限位在所述第一限位孔或所述第二限位孔内，以对披萨进行按需分割，不仅结构简单、使用方便，而且切割美观、安全得到保障。 | 1 | 0 | 0 | 0 | 0 | 0 | 0 | 0
| CN105339120A | 本发明提供一种切削刀具，包括：第一表面和第二表面，其均具有多边形形状并且背靠背地设置；侧表面，其延伸至第一表面和第二表面；切削刃，其分别由位于第一表面与侧表面相交的位置处的脊线和位于第二表面与侧表面相交的位置处的脊线形成；座面，其平行地设置并且分别形成在第一表面和第二表面的刀具中心侧；以及凹部，其用于将延伸至第一表面的侧表面与延伸至第二表面的侧表面分离。切削刃由三个角部刃、第一切削刃和第二切削刃形成，第一切削刃和第二切削刃在角部刃之间延伸。第一切削刃比第二切削刃长。第一切削刃的位于角部刃侧的端部位于比座面高的位置，而第一切削刃的与位于角部刃侧的端部相反一侧的端部位于比座面低的位置。凹部的横截面、第一表面和第二表面均具有这样的形状：当刀具以刀具中心为支点旋转120度时，第一表面、第二表面和凹部中的每一者旋转之前和之后的轮廓重叠。第一表面和第二表面具有相同的形状。在第一表面的第一切削刃所在的一侧的角部处，存在第二表面的第二切削刃。 | 1 | 0 | 0 | 0 | 0 | 0 | 1 | 0
| CN105339856A | 一种生成用于在加工材料中形成由加工区域整体形状和深度定义的凹部的刀具路径的刀具路径生成装置(50)，该刀具路径生成装置(50)具有：螺旋加工路径基准圆生成部(4)，其从加工区域整体形状内提取多个满足预先设定的条件的圆形区域；螺旋加工路径生成部(6)，其生成刀具路径和螺旋加工区域形状，该刀具路径通过螺旋状的路径对螺旋加工路径基准圆生成部(4)提取的多个圆形区域或者包含圆形区域的周边在内的区域进行加工，该螺旋加工区域形状是从加工区域整体形状中去除螺旋状的刀具路径所涉及的加工区域之后的加工区域形状；以及次摆线加工路径生成部(7)，其生成对螺旋加工后加工区域形状进行加工的刀具路径。 | 1 | 0 | 0 | 0 | 0 | 0 | 0 | 0
| CN105345003A | 本发明公开了一种刀剪增材制造设备。包括机器人、激光器、送粉器、冷却装置、气体保护装置、工作台、安全保护装置、PLC控制柜和激光熔敷加工头，其中激光器与激光熔敷加工头通过光纤连接，激光熔敷加工头由所述机器人加持定位，送粉器通过送粉导管与分粉器连接后再通过送粉导管与激光熔敷加工头连接，冷却装置设在激光器附近能对激光器的温度进行控制，气体保护装置通过气导管与激光熔敷加工头连接，PLC控制柜与上述机构连接，以实现接收反馈信号或发出控制信号。本发明的优点在于，降低了对刀胚材料的要求，利用普通刀胚材料就可以生产高端刀具，有效提高了刀剪的硬度、锋利度、耐磨性，大幅度延长了刀剪的使用寿命。 | 1 | 0 | 0 | 0 | 1 | 0 | 0 | 0
| CN105345031A | 本发明属于机床设备技术领域，特别是涉及一种刀具可移动的车削机床。包括机床底座、转轴、工作台和刀具台，机床底座的两端设有挡板，转轴的两端通过轴承安装在挡板上，机床底座上设有废料槽，用于安装工件的工作台固定安装在机床底座上，刀具台的两侧设有凸起，废料槽的两侧设有凹槽，凸起安装在凹槽内，凸起上均匀安装有滚珠，转轴穿过刀具台，并与刀具台螺纹连接，转动转轴带动刀具台沿着凹槽移动。本发明的有益效果是：结构简单、移动调整刀具台方便，通过转轴螺纹连接调节幅度细微，稳定性好，同时设置滚珠，使得刀具台移动轻松，操作省力，将刀具台安装在废料槽的两侧使得加工过程中的废屑直接落入废料槽内，避免废屑四处飞溅。 | 1 | 1 | 0 | 0 | 0 | 0 | 0 | 0
| CN105345049A | 一种切槽刀具，包括刀片和刀体，刀体包括支撑部分和夹紧部分，支撑部分和夹紧部分之间设有用于装卸刀片的刀槽，夹紧部分设有由前窄槽分开的夹紧部前端和夹紧部限位端，以及由后窄槽分开的夹紧部后端，夹紧部前端和夹紧部后端均具有独立弹性，夹紧部限位端位于夹紧部前端的上方。本发明提供的切槽刀具结构简单、装夹稳定、支撑强度高、多点夹紧定位。 | 1 | 0 | 0 | 0 | 0 | 0 | 0 | 0
| CN105345117A | 本发明公开了一种铣削刀片及铣削刀具，铣削刀片包括上表面、下表面、连接所述上表面和下表面的多个侧面以及位于相邻侧面之间的拐角面，所述侧面与上表面形成上切削刃，所述拐角面与上表面形成上拐角刃，相邻的上拐角刃具有不同的形状，本发明的铣削刀具包括刀体和开设在所述刀体上的多个刀槽，还包括上述的铣削刀片，所述铣削刀片装设在所述刀槽中，且相邻的刀槽中参与切削的上拐角刃为形状不同的两个上拐角刃。本发明的铣削刀片及铣削刀具具有可充分消除工件边缘毛刺、结构简单、能同时具备较大切削深度和较好断屑能力、切削负载小和切削效率高等优点。 | 1 | 0 | 0 | 0 | 0 | 0 | 0 | 0
| CN105345119A | 本发明公开了一种铣削刀片及铣削刀具，铣削刀片包括上表面、下表面、连接上表面和下表面的多个侧面以及位于相邻侧面之间的拐角面，侧面与上表面形成上切削刃，拐角面与上表面形成上拐角刃，任意两个相邻的上切削刃以及连接该相邻上切削刃的上拐角刃组成上切削单元，上切削单元中的其中一条上切削刃是主切削刃，另一条上切削刃是副切削刃，上切削单元参与切削时，上切削单元作为主切削刃的上切削刃与工件表面形成工件切入角，在相同的切削方向上，相邻的上切削单元作为主切削刃的上切削刃的工件切入角不同，本发明的铣削刀具装设本发明的铣削刀片，本发明的铣削刀片具有结构简单、能同时具备较切削深度和较好断屑能力、切削负载小等优点。 | 1 | 0 | 0 | 0 | 0 | 0 | 0 | 0
| CN105345567A | 本发明涉及机床刀具定位技术领域，尤其是一种单层裁床刀具快速更换装置，包括刀具组件和刀座组件，刀座组件套设在刀具组件下方，刀具组件和刀座组件的连接端设有定位销，定位销顶端设有定位座卡圈，定位销底部设有锁紧螺母，定位销上设有台阶一和台阶二，定位座卡圈设置在台阶一的位置，锁紧螺母设置在台阶二的位置。本发明结构简单，操作方便，工作稳定可靠，实现对刀具的快速更换，能大幅提高主机裁床的工作效率和工作精度。 | 1 | 0 | 0 | 0 | 0 | 0 | 0 | 0
| CN105352752A | 本发明公开了一种纸板检测取样刀具，属于纸板检测辅助设备领域。本发明中旋转刀具支架中心设有开孔，主手柄穿过旋转刀具支架中心孔，主手柄上套装有防护套，防护套将旋转刀具支架与主手柄固定，主手柄下端连接吸盘，刀头为2个，对称套装在旋转刀具支架的两侧，可沿旋转刀具支架轴向滑动，刀头设有固定螺栓；旋转刀具支架的上表面均匀间隔均匀安装的多个开孔，辅助手柄以可拆卸方式安装在开孔上；旋转刀具支架上设有标尺。本发明中刀头活动套装在旋转刀具支架的两侧，在工作过程可以根据不同规格的纸板调整相应的取样大小，方便快捷；非工作状态时吸盘底部与放置面相接触，使用刀头与放置面不接触，防止刀头损坏。 | 1 | 0 | 0 | 0 | 0 | 0 | 0 | 0
| CN105364165A | 本发明提供了一种金刚石飞切刀具进给装置，所述的装置包括粗调机构、精调机构、刀具角度调整机构，通过螺纹运动付实现大传动比进给粗调功能，利用差动螺纹实现微量进给精调功能，再通过燕尾形导轨三面定位，实现高精度、高刚性导向功能，保证刀具精密进给装置在锁紧过程中不发生微小的位置变动，刀具角度调整机构可实现刀具三个自由度的角度摆动功能。本发明的金刚石飞切刀具进给装置具有刚性好、结构简单，操作方便等特点。 | 1 | 0 | 0 | 1 | 0 | 0 | 0 | 0
| CN105382139A | 本发明公开了LED切脚机裁切刀具，其包括废料仓、第一安装座、模具、支架、第二安装座、气缸和刀具，废料仓上固定连接有第一安装座，第一安装座上固定连接有模具和支架，模具凸起在第一安装座上，第二安装座安装在支架上，气缸安装在第二安装座上，刀具固定连接气缸，刀具套设在支架上，并能够沿支架作直线往复运动，本发明加工精度高、定位精准、噪音低。 | 1 | 1 | 0 | 0 | 0 | 0 | 0 | 0
| CN105385994A | 本发明公开了一种镀膜系统，包括镀膜室、气体单元、质量流量控制单元、放电控制单元、以及真空单元，其中所述放电控制单元包括设置于镀膜室内的两个阴极靶、增置阳极、以及设置于镀膜室外的弧电源、稳压电源和多个开关。本发明还提供了提高切削刀具的镀膜附着力的方法，该方法中应用了该镀膜系统，使两个阴极靶中的任意一个阴极靶与镀膜室相连，另一个阴极靶与增置阳极相连，至少有一个阴极靶对增置阳极放电。本发明提供的镀膜系统和利用增置阳极提高切削刀具的镀膜附着力的方法，通过提高放电电压并增置阳极，使靶材离化率提高，利用势能使得镀膜附着力明显提升。 | 1 | 0 | 0 | 0 | 1 | 0 | 1 | 0
| CN105397119A | 本发明涉及一种加工小孔的超声波刀具及其应用，包括固定套、滑套、变幅杆、换能器和刀具头，滑套设置在固定套内，变幅杆和换能器设置在滑套中，工具座成阶梯状，包括第一圆柱体和第二圆柱体，第一圆柱体的直径不大于16mm，滑套的前端连接刀具头，刀具头包括工具座及设置在工具座上的工具头，工具头与变幅杆垂直接触。本发明通过改进工具座的结构形式，使工具座的整体结构尺寸变小，可使工具头伸入30mm以下的内孔进行超声加工，其加工范围更广。同时在锥套与工具座之间通过键或销进行连接，在调节变幅杆与工具头的间隙时，可有效防止工具座的转动，同时避免了工具座的转动带来的工具头方向不确定的问题。 | 1 | 0 | 0 | 0 | 0 | 0 | 0 | 0
| CN105397167A | 本发明公开了一种铣削刀具，多个刀槽内交替设有第一铣削刀片和第二铣削刀片，第一铣削刀片和第二铣削刀片均包括上表面、下表面、连接上表面和下表面的多个侧面以及位于相邻侧面之间的拐角面，侧面与上表面形成上切削刃，拐角面与上表面形成上拐角刃，任意两个相邻的上切削刃以及连接该相邻上切削刃的上拐角刃组成上切削单元，上切削单元中的其中一条上切削刃是主切削刃，另一条上切削刃是副切削刃，第一铣削刀片和第二铣削刀片的上切削单元参与切削时，作为主切削刃的上切削刃与工件表面形成工件切入角，在相同的切削方向上，第一铣削刀片和第二铣削刀片作为主切削刃的上切削刃的工件切入角不同，本发明具有断屑能力好、加工能力强等优点。 | 1 | 0 | 0 | 0 | 0 | 0 | 0 | 0
| CN105397203A | 本发明公开了一种用于数控强力刮齿加工的斜齿刮齿刀具，包括刀具本体和刀具夹持部，所述刀具本体包括多个环绕所述刀具本体依次呈设定角度倾斜排列设置的斜齿，每一所述斜齿包括侧后刀面、顶后刀面、主切削刃、顶刃和前刀面，所述主切削刃形成于所述侧后刀面和所述顶刀面的交界处，所述顶刃形成于所述顶后刀面和所述前刀面的交界处，所述前刀面垂直于所述斜齿齿向的平面，所述斜齿不同部位的截面具有不同的变位系数，所述斜齿的变位系数随着远离所述前刀面方向而逐渐变小。本发明的有益效果是：所述斜齿刮齿刀具提高其使用寿命，并保持其加工精度，进而提高产品的制造成品率。 | 1 | 0 | 0 | 1 | 0 | 0 | 0 | 0
| CN105397924A | 本发明公开了一种石材切割刀具的改进结构，包括刀具、刀具座、柱塞座、柱塞、上移动块、下移动块、固定块、移动块座；所述的刀具由多把切刀构成，多把切刀活动套置在刀具座内，切刀的外端为刀口，切刀的内端顶靠柱塞的一端，柱塞的另一端与上移动块的一端顶靠，柱塞活动套置在柱塞座内，上移动块的另一端与下移动块或同时与下移动块和固定块顶靠，下移动块活动设置在固定块的滑槽内，固定块固定套置在移动块座内。由于本发明通过上移动块梯形斜壁与下移动块三角形斜壁和固定块斜壁之间的配合，实现上移动块的浮动，进而实现通过柱塞顶靠在上移动块上的切刀浮动，结构简单，制造成本低，设计巧妙。 | 1 | 1 | 0 | 0 | 0 | 0 | 0 | 0
| CN105403426A | 本发明公开了一种用于前胡药田专用除草刀具性能检测试验台，包括：工作平台和数据采集处理分析平台，工作平台上安装四个限深轮和变频电机，变频电机依次连接的右联轴器、转矩转速传感器、左联轴器、刀具；变频电机和转矩转速传感器分别通过螺栓固定在工作平台上；数据采集处理分析平台包括变频器、继电器开关、数据采集卡、NI-PXI平台、笔记本电脑、小推车。本发明能够在前胡药田进行田间试验，测量不同种类的专用除草刀具在相同作业环境下的转矩、转速，使用LabVIEW软件编写相应的程序和界面对数据进行处理和显示。 | 1 | 0 | 0 | 0 | 0 | 0 | 0 | 0
| CN105414399A | 本发明公开了一种带有防护加热功能的杀菌发光刀具，包括刀具本体，其特征在于：还包括刀头，在刀具本体的后端设置有与驱动机构相连接的方形凹槽，在刀具本体的前端设置有刀头，在刀头外缘上连接有若干加热块，所述加热块与加热装置相连接，在加热块下方的刀头位置处套设有胶料板，在刀具本体上设置有光源，光源产生的光线为紫外线，在刀头上设置有若干导光片，光源与若干导光片位于同一直线，所述导光片与刀刃相互垂直，所述导光片吸收光源所发出的光线，并将该光线引导至刀刃。本发明提供了一种结构简单，能够防腐杀菌，并且能够发光，不易损坏，使用寿命长，能够对刀具加热，方便后续的加工的带有防护加热功能的杀菌发光刀具。 | 1 | 0 | 0 | 0 | 1 | 0 | 0 | 1
| CN105414975A | 随圆浮动加工组合刀具，在滑动燕尾板上固定一个滑轮组，在滑轮组右侧安装一个半圆头形清障刀具，在滑轮组左侧安装一个尖头形加工刀具并用刀具固定螺栓固定；滑动燕尾板侧部通过一个气缸固定板安装一个气缸使滑动燕尾板在滑动燕尾槽上运动；将滑动燕尾槽和气缸固定在刀具固定板上以形成一个单式组合刀具，刀具固定板与车床的刀架固定。将两组相同的组合刀具的刀具固定板对称安装在刀具固定端板上形成复式组合刀具；刀具固定端板中心部位安装连接镗杆管，镗杆管与深孔镗的镗杆相连接。本发明可以对棒材和管坯一次性进行表面加工处理，达到银亮精品材的效果。 | 1 | 1 | 0 | 0 | 0 | 0 | 0 | 0
| CN105415054A | 本发明公开了一种数控设备的刀具安装结构，包括用于固定刀具的刀具安装座，刀具插入在刀具安装座中，刀具安装座内部设置有一右端开口的空腔，空腔中设置有一对用于压紧刀具的压紧块，压紧块朝向空腔侧壁的端面上设置有第一斜面，空腔侧壁上设置有与第一斜面相配的第二斜面，第二斜面上设置有导轨，第一斜面上设置有与导轨相配的滑槽，压紧块可滑动地连接在导轨上，刀具安装座的右端面上固定有盖板，盖板外侧设置有用于带动压紧块移动的推板，推板的四个边角上固定有气缸，气缸的活塞杆活动贯穿推板后与盖板的右端面固定，推板与压紧块通过连接件连接；在更换刀具时，无需拆装紧固件，提高了刀具更换的效率，降低了刀具的更换难度。 | 1 | 1 | 0 | 0 | 0 | 0 | 0 | 0
| CN105420424A | 本发明涉及一种箱包皮加工刀具及设备。它解决了现有技术设计不合理等问题。本箱包皮加工刀具包括水平放置的环形外框，在环形外框内设有刀架，在刀架上设有若干竖直设置的筒状刀具且筒状刀具的下端为刀尖，筒状刀具的上端与环形外框的上表面齐平，下端突出于环形外框的下表面外，在每个筒状刀具内分别设有上表面与筒状刀具上端齐平的阻挡件，在刀架的下表面设有柔性限制层和位于柔性限制层下表面的柔性缓冲层，且所述的柔性缓冲层下表面位于筒状刀具的下端外。本发明的优点在于：提高了生产效率。 | 1 | 0 | 0 | 0 | 1 | 0 | 0 | 0
| CN105436108A | 本发明涉及一种剔除宣纸表面杂质的刀具，包括马蹄状的刀具本体，刀具本体的下侧边部设置成刀刃状，刀具本体的上侧边部设置用于握持刀具进行操作的刀柄。上述技术方案中提供的用于剔除宣纸表面杂质的刀具，将马蹄状刀具和刀柄有效的结合起来，使刀具使用起来更加方便、称手，提高了剔除宣纸表面杂质的工作效率。 | 1 | 0 | 0 | 0 | 0 | 0 | 0 | 0
| CN105436578A | 本发明公开了一种钻削刀具，包括切削头部和夹持柄部，切削头部至少具有两组切削刃，切削刃由周切削刃和主切削刃组成，夹持柄部上设有与周切削刃一一对应的容屑槽，容屑槽端部设有与容屑槽对应且相通的排屑槽，切削头部的端部设有与主切削刃对应的后刀面，容屑槽与后刀面相交形成主外切削刃，排屑槽与后刀面相交形成主内切削刃，各后刀面相交形成横刃，主切削刃由主外切削刃、主内切削刃及位于主内切削刃之间的横刃组成，钻削刀具设有内冷却通道，排屑槽上开设有与内冷却通道相通的内喷口，内喷口朝向主内切削刃和/或横刃设置。本发明的钻削刀具可有效提升切削头部中心区域的切削能力，使主切削刃和主外切削刃寿命接近，从而有效长延使用寿命。 | 1 | 0 | 0 | 0 | 0 | 0 | 0 | 0
| CN105436588A | 本发明公开了一种球头立铣刀，包括以中心轴为旋转中心的圆柱状刀具主体，所述刀具主体切削部的外圆周设有延伸至切削端部的容屑槽，所述容屑槽与切削端部所设的后刀面相交形成端切削刃，所述容屑槽与后刀面均设有两个以上，且数量相等，相邻后刀面相交形成横刃，所述容屑槽包括主槽和深槽，所述主槽与后刀面相交形成圆弧切削刃，所述深槽由小前刀面与斜平面构成，所述小前刀面与后刀面相交形成平面切削刃，所述斜平面与主槽的圆弧状底部相交，且斜平面深度大于主槽深度，所述圆弧切削刃与平面切削刃平滑连接构成端切削刃，所述横刃端部交于平面切削刃中部。该球头立铣刀能够确保横刃边界强度、增加切削刃锋利性、提高排屑能力。 | 1 | 0 | 0 | 1 | 0 | 0 | 0 | 0
| CN105436589A | 本发明公开了一种具有冷却结构的铣削刀具，包括刀体、普通切削刀片、修光切削刀片和紧固件，所述刀体上设有多个刀槽，所述刀槽由刀座和容屑槽组成，各刀槽的刀座内通过紧固件固定一普通切削刀片或者修光切削刀片，所述修光切削刀片的切削刃包括端切削刃和侧切削刃，固定修光切削刀片的容屑槽内设有端刃冷却液通道，所述端刃冷却液通道朝向修光切削刀片的端切削刃设置。该具有冷却结构的铣削刀具可降低端切削刃处的切削力，降低端切削刃和工件之间的挤压、摩擦，使修光切削刀片和普通切削刀片的寿命相匹配，最大程度延长使用寿命。 | 1 | 0 | 0 | 0 | 0 | 0 | 0 | 1
| CN105436989A | 本发明公开了一种数控设备的刀具冷却结构，包括用于固定刀具的刀具安装座，刀具插入在刀具安装座中，刀具安装座的左端面上设置有若干个呈周向分布的第一盲孔，第一盲孔的内底部上设置有第二盲孔，第二盲孔的内径小于第一盲孔的内径，第二盲孔中固定有电机，第一盲孔中嵌设有密封盘，密封盘通过螺栓固定在第一盲孔的内底部上，刀具安装座的侧壁上连接有与第一盲孔相通的冷却液进液管，电机的传动轴贯穿密封盘后固定连接有用于将冷却液喷洒出去的搅动盘；通过搅动盘和电机的设置，当电机带动搅动盘转动时，能够将冷却液洒布出去，从而能够实现对刀具及机械部件各个部位的均匀冷却，提高冷却效果。 | 1 | 1 | 0 | 0 | 0 | 0 | 0 | 1
| CN105437270A | 本发明公开了一种具有防护功能的杀菌发光刀具，包括刀具本体，其特征在于：还包括刀片，在刀具本体的后端设置有与驱动机构相连接的方形凹槽，在刀具本体的前端设置有刀片，从刀片连接端向自由端套设一个海绵垫层，在刀具本体上设置有光源，所述光源产生的光线为紫外线，在刀片上设置有若干导光片，所述光源与若干导光片位于同一直线，所述导光片与刀刃相互垂直，所述导光片吸收光源所发出的光线，并将该光线引导至刀刃。本发明提供了一种结构简单，不易损坏，能够防腐杀菌，并且能够发光，使用寿命长的具有防护功能的杀菌发光刀具。 | 1 | 0 | 0 | 0 | 0 | 0 | 0 | 0
| CN105458313A | 本发明涉及加工刀具中的切削刀片刀夹的提高的双向微调的机构。用于去屑加工刀具的切削刀片刀夹具有与刀夹本体和刀具本体螺纹地接合的轴向调节系统。所述轴向调节系统包括与刀具本体直接地螺纹接合，例如与刀具本体中的螺纹开口螺纹地接合，或者间接地螺纹接合，例如通过与滑动地定位在刀具本体中的开口中的横榫紧固件螺纹地接合的差动螺钉。轴向地定位在所述差动螺钉的螺纹端部部分之间的致动部分具有待驱动的、位于外表面上的接合特征，例如，利用工具或手动驱动，以旋转所述差动螺钉并调节所述刀夹的轴向位置。间隔开的关系改进了对所述致动部分和用于旋转所述差动螺钉的接合特征的接近性。还公开了具有这种刀夹的去屑加工刀具和加工的方法。 | 1 | 1 | 0 | 0 | 0 | 0 | 0 | 0
| CN105458379A | 一种合金数控加工刀具，主要由刀具刃部(1)、刀具柄部(2)组成，刀具刃部(1)与刀具柄部(2)一端连接，其中，所述刀具刃部(1)的侧面螺旋切削刃的向心角(3)为2~4°，所述刀具刃部(1)的侧面螺旋切削刃的螺旋角(4)为37~39°，所述刀具刃部(1)的侧面螺旋螺旋切削刃的前角(5)为6~8°，所述刀具刃部(1)的侧面螺旋切削刃的后角(6)为12~14°；本发明特别提供的一种合金数控加工刀具，结构设计人性化，使用简单方便，切削阻力小，切削刃磨损小，切削加工去除率高，切削加工时间长，具有重大的经济价值和社会价值。 | 1 | 0 | 0 | 1 | 0 | 0 | 0 | 0
| CN105458380A | 一种粗加工立式整体切削刀具，主要由刀具刃部(1)、刀具柄部(2)组成，刀具刃部(1)与刀具柄部(2)一端连接，其中，所述刀具刃部(1)的侧面螺旋切削刃的向心角(3)为3~5°，所述刀具刃部(1)的侧面螺旋切削刃的螺旋角(4)为36~38°，所述刀具刃部(1)的侧面螺旋螺旋切削刃的前角(5)为7~9°，所述刀具刃部(1)的侧面螺旋切削刃的后角(6)为13~15°；本发明特别提供一种粗加工立式整体切削刀具，结构设计人性化，使用简单方便，切削阻力小，切削刃磨损小，切削加工去除率高，切削加工时间长。 | 1 | 0 | 0 | 1 | 0 | 0 | 0 | 0
| CN105458423A | 本发明公开了一种内螺纹旋风成型刀具装置，该刀具装置安装在直线运动的驱动装置上，刀具与刀具轴一起做旋转运动，同时与机壳一起沿轴线做直线运动，这两个运动合成为螺旋线，可以在刀具旋转轴线与工件轴线平行时切削内螺纹；由于采用滚针轴承支撑刀具轴，机壳支撑筒可以做成较小直径，使刀具能够在较小的内孔中切削。机壳支撑筒的外圆柱轴线与刀具轴的轴线偏置，使机壳支撑筒各角度的壁厚不一样，切削处的壁厚较薄，而对面承受载荷处较厚，在有利于进刀切削的情况下，提高承载效率。本发明的内螺纹旋风成型刀具装置采用离合器联接，能够方便地实现与不同的驱动单元耦合，提高了适应性，扩展了使用范围。 | 1 | 1 | 0 | 1 | 0 | 0 | 0 | 0
| CN105458841A | 本发明公开了一种数控刀具磨床的送料加工机构，包括主机架，主机架上固定有主台板，砂轮上料装置、送料转盘装置和刀具转动主轴机构均固定在主机架上，砂轮上料装置、送料转盘装置和刀具转动主轴机构设置在主台板的周围，它所有部件均采用机械自动运行，它保证转动盘转动平稳，而且其采用柔性连接，当转动盘卡住不同时，其电机仍然可以进行缓慢转动，降低电机烧坏的几率，同时，其可以在不停止电机运行的情况下使转动盘进行短暂停止运行，以满足生产检测的需要，其刀具旋转夹持装置可以旋转调节，结构合理，方便。 | 1 | 1 | 0 | 0 | 0 | 0 | 0 | 0
| CN105459177A | 一种多功能刀具可更换切菜机，主要包括基座、振床、切菜装置、刀具、加料装置、电源及控制装置。本发明只要选好所需食材形状的刀具，将备切食材放入加料斗中，多功能刀具可更换切菜机就能快捷地切出想要的刀功优异的食材形状。为下一步做出优良的菜品打下坚实的基础，更能解决爱厨但刀功欠缺人们的一大难题，同时减轻家庭主妇们的劳动强度。多功能刀具可更换切菜机设计简洁，结构牢固，清洗便利，十分适合家庭及餐馆酒店使用。 | 1 | 0 | 0 | 0 | 0 | 0 | 0 | 0
| CN105459393A | 一种输送带芯在压延机上边胶的专用刀具，其特征是：从主视面看：下方有个挡板槽(1)，挡板槽(1)上方的一边有个刀片槽，刀片槽上装有刀片(3)，刀片(3)有螺丝孔(1)，专用刀具体上也有与螺丝孔大小、位置相配套螺丝孔，通过螺丝孔有螺丝(4)将刀片(3)装有专用刀具体上；专用刀具侧面为弧平面(2)。一种输送带芯在压延机上边胶的生产方法，包括在压延机上贴片，其特征是：根据输送带带芯的厚度与带边所需边胶的量，制作两把专用刀具，刀具大小根据滚筒环的弧度而定，使之紧贴滚筒，边胶所需的量，依刀具往外延伸的角度(即宽度)刮胶，使刮下的胶刚好满足边胶所需的量，刮下的胶刚好送入边胶的位置，带芯过机口后，边胶也即刻形成。本发明创造在输送带芯在压延机上贴片时能同时上边胶。 | 1 | 1 | 0 | 0 | 0 | 0 | 0 | 1
| CN105466800A | 本发明公开了一种剪刀剪切力的自动化测试设备，其特征在于，包括液压机，用于固定测试剪刀的夹具，用于传送测试用材料的伺服电机以及控制系统；夹具上方设有与液压机连接的油缸，油缸的输出端设于测试剪刀上方。本发明提供一种智能自动化的，可以精确记录刀片锋利度的设备，通过PLC程序在液晶触摸屏上显示实时剪切力，最大剪切力以及平均剪切力，并最终形成曲线图，精确记录刀片的实际剪切切割力。本发明可以对剪刀的剪切性能进行精确评估，对刀片的性能改良提高提供有力的数据支撑。 | 1 | 0 | 0 | 0 | 0 | 0 | 0 | 0
| CN105473260A | 一种切削刀具保持器刀刃(100,101)由例如硬质合金的硬金属形成，该切削刀具保持器刀刃(100,101)具有前平面(F)、垂直中平面(P)。保持器刀刃(100,101)的镶件囊(104)具有基爪(106)和夹持爪(110)，该夹持爪(110)以整体单件构造弹性地连接到基爪(106)。基爪(106)具有基爪邻接表面(108)，并且夹持爪(110)具有朝向相对基爪邻接表面(108)的夹持表面(112)和镶件止动表面(114)。弯曲内表面(116)从基爪邻接表面(108)、朝着且沿着夹持爪(110)延伸，该弯曲内表面(116)具有前末端部分(118)。夹持爪(110)在邻近前末端部分(118)处变窄，使得夹持表面(112)在朝着基爪(106)且远离前平面(F)的方向上悬垂在弯曲内表面(116)的前末端部分(118)之上。 | 1 | 0 | 0 | 1 | 0 | 0 | 0 | 0
| CN105473263A | 一种切削刀具段(100)能够可拆卸地安装在切削刀具(150)的段槽(154)中。每个切削刀具段(100)具有沿后到前方向(DF,DR)延伸的纵向段轴线(A)以及上端部和下端部(102,104)，位于段轴线(A)的相对侧上。下端部(104)具有两个间隔开的下邻接表面(108,110)。刀片保持部分(112)形成在上端部(102)中，位于切削刀具段(100)的前端部(114)处。弹性保持臂(116)形成在上端部(102)中，从刀片保持部分(112)向后间隔开。该保持臂(116)具有上邻接表面(118)。在切削刀具段(100)的侧视图中，上和下邻接表面(118,108,110)是直线的。包括至少一个这样的切削刀具段(100)的切削刀具(150)也被要求保护，该切削刀具段(100)可拆卸地安装在形成在刀具夹持器主体(152)的外周表面(156)处的段槽(154)中。 | 1 | 0 | 0 | 0 | 0 | 0 | 0 | 0
| CN105478851A | 一种深孔加工专用刀具，包括刀杆，刀杆头，刀杆套，加工刀具，压紧螺钉；其中刀杆为整体硬质合金YG8材料，刀杆和刀杆头的横截面均为偏心圆弧形状；刀杆头安装在刀杆上，通过90°锥面连接，加工刀具固定在刀杆头上。一种深孔加工方法，其特征在于：增加深孔型面精镗削工序；刀杆有效伸出长度≥885mm；加工刀具选用专用的深孔镗刀，用刀尖对刀；用分层去除余量法加工，考虑到刀具悬伸较长，设定每层径向切深0.1-0.15mm，分层完成深孔内腔余量去除；切削参数：转速95r/mm；进给速度0.12mm/r。本发明的优点：应用超长硬质合金刀杆，在细长比大于10的深孔镗削加工中，提高了深孔加工精度，满足了空心轴深孔加工严格的壁厚差技术要求。 | 1 | 0 | 1 | 1 | 0 | 0 | 0 | 0
| CN105478866A | 本发明公开了一种高精度孔加工刀具，包括刀体和切削刀片，刀体由柄部、切削端部及位于柄部与切削端部之间的周面组成，所述切削刀片位于切削端部上，所述周面设有用于排出切屑的容屑槽，周面于每个切削刀片对应的位置上设有轴导向条组，各轴导向条组至少包括两个轴导向条，且各轴导向条组中的相邻轴导向条之间连接有径导向条。本发明公开的高精度孔加工刀具具有轴导向条受力小，切削振动低、效率高、寿命长和精度高的特点。 | 1 | 0 | 0 | 0 | 0 | 0 | 0 | 0
| CN105486216A | 一种盾构机刀具磨损检测装置及盾构机刀具系统，该装置包括：多个梯形电容网络传感器，多个电容网络传感器分别配置在盾构机刀具的不同位置处，用于根据各自的当前结构分别产生表征各自梯形电容网络的当前电容值的第一电信号；信号调理电路，其与若干梯形电容网络传感器连接，用于分别对若干梯形电容网络传感器传输来的第一电容号进行调理，得到对应的第二电信号；数据处理电路，其与信号调理电路连接，用于根据第二电信号确定盾构机刀具中对应于各个梯形电容网络传感器位置处的磨损量数据以及磨损形状数据。该装置能够实现对盾构机刀具不同位置处的磨损量以及磨损形状的准确检测。 | 1 | 0 | 0 | 0 | 0 | 0 | 0 | 1
| CN105492980A | 一种刀具路径生成方法及刀具路径生成装置，该刀具路径生成装置是生成加工程序的刀具路径生成装置，具备判定如果在第一刀具路径(R1)中进行加工则刀具的有效刃长(ECL)是否不足的判定部(33)；和推定刀具的有效刃长(ECL)不足的不足部分的推定部(36)。刀具路径生成装置具备生成将不足部分的路径相对于第一刀具路径(R1)移动到能由有效刃长(ECL)的部分进行加工的路径的移动后的刀具路径(R3)的移动后路径生成部(37)；和生成用于加工在工件上残存的切削残留部分的辅助的刀具路径的辅助路径生成部(38)。 | 1 | 1 | 0 | 0 | 0 | 0 | 0 | 1
| CN105499441A | 本发明公开了一种具有加热功能且高度可调的杀菌发光刀具，包括刀具本体，其特征在于：还包括刀头，在刀具本体上设置有调节安装孔，所述调节安装孔包括中间部位的长条孔和位于长条孔两侧的圆弧孔，在刀具本体的前端设置有刀头，在刀头外缘上连接有若干加热块，所述加热块与加热装置相连接，在刀具本体上设置有光源，在刀头上设置有若干导光片，所述光源与若干导光片位于同一直线，所述导光片与刀刃相互垂直，所述导光片吸收光源所发出的光线，并将该光线引导至刀刃，所述刀头采用钨钛钴硬质合金材料制成。 | 1 | 0 | 0 | 0 | 1 | 0 | 0 | 1
| CN105499442A | 本发明公开了一种缓冲型轻质无毛边杀菌发光切割刀具，包括刀具本体，其特征在于：还包括刀片，在刀具本体的前端设置有刀片，在刀片外缘上连接有若干加热块，所述加热块与加热装置相连接，在刀片底部的刀刃面上设置有一个折角，所述折角将刀刃面分割为前刀刃面和后刀刃面，在每个刀片上套设有至少三个缓冲垫，越靠近刀刃部分的缓冲垫厚度越厚，且相邻两个缓冲垫之间的间距相等，在刀具本体上设置有光源，所述光源产生的光线为紫外线，在刀片上设置有若干导光片，所述光源与若干导光片位于同一直线，所述导光片与刀刃相互垂直，所述导光片吸收光源所发出的光线，并将该光线引导至刀刃，在刀片的中部设置有多个减重槽，所述刀片采用钨钛钴硬质合金材料制成。 | 1 | 0 | 1 | 0 | 1 | 0 | 0 | 1
| CN105499665A | 本发明用于叠层结构零件整体制孔的多阶梯多刃刀具属于机械加工中钻削工具技术领域，涉及一种叠层结构零件高质量整体制孔的多阶梯多刃刀具。刀具具有此刀具具有由预钻孔主切削刃包络线形成的预钻孔切削区、扩孔主切削刃包络线形成的扩孔切削区、包络线为金属终孔尺寸的金属铰孔切削区、包络线为复材终孔尺寸的复材铰孔切削区、变径区和夹持区构成了刀具的多阶梯多刃结构，每级阶梯具有特定的刃型、螺旋角和刀径。该刀具是一种具有钻、扩、铰功能为一体的多阶梯多刃钻头，特别适用于碳纤维增强复合材料或金属叠层结构零件的加工，高质量、高效率整体低损伤制孔，降低生产成本，提高加工效益。 | 1 | 0 | 0 | 0 | 0 | 0 | 0 | 0
| CN105500083A | 本发明公开了一种刀具固定结构及适用于该刀具固定结构的刀具和刀柄，涉及机加工刀具领域，提供一种能够避免刀具移动的刀具固定结构。刀具固定结构包括刀柄和刀具，刀柄内设置有由刀柄端部向内延伸的刀具孔，刀具插入刀具孔，刀柄夹持刀具；还包括安全锁销；刀柄内设置有由刀柄侧部向内延伸的锁销孔；刀具上设置有锁销通过槽和退刀凹台，退刀凹台由刀具端面延伸至锁销通过槽；安全锁销装入锁销孔并插入锁销通过槽，安全锁销限制刀具轴向移动；刀柄解除对刀具的夹持并且刀具旋转至退刀凹台与安全锁销正对时，刀具向刀柄外的移动不受安全锁销限制。本发明主要适用于热装刀柄中。 | 1 | 1 | 0 | 0 | 0 | 0 | 0 | 0
| CN105507899A | 本发明涉及具有弹性体包覆衬套的刀具安装组件。一种适于接纳刀具的刀具安装组件，包括基座和衬套，基座具有底部和前部，前部限定了具有内壁的接纳部，衬套构造成用于接纳在基座的接纳部中；衬套包括：前向面，限定用于接纳刀具的开孔；大致与所述前向面相反的肩部，所述肩部被构造用于与所述基座的前部配合；以及从所述肩部向后延伸的柄部，所述柄部具有被构造用于与所述接纳部的内壁配合的外表面；第一弹性体层定位于所述衬套的肩部与所述基座的前部之间，第二弹性体层位于所述柄部的外表面与所述接纳部的内壁之间。 | 1 | 0 | 0 | 0 | 0 | 0 | 0 | 0
| CN105522426A | 一种圆盘式刀具安装机构，其特征在于：所述的圆盘式刀具安装机构包括刀盘、刀夹、刀位槽、安装座、定位销、销轴；其中：刀盘的中心区设置安装座，通过安装座设在立车刀库上，刀盘上设有n个均匀分布的安装刀具的刀夹，刀夹为对称分布的卡爪，两卡爪通过销轴铰接，卡爪间形成允许刀具嵌置并与刀具形状吻合的刀位槽，刀夹的端部设有可定位销，定位销中设有弹簧。本发明的优点：本发明所述的圆盘式刀具安装机构，具有结构简单紧凑，设计巧妙合理，更换操作方便，刀具安装位多，工作量大，提高加工效率，自动化程度高，安全可靠，并且人员劳动强度低等优点。 | 1 | 0 | 0 | 0 | 0 | 0 | 0 | 0
| CN105522632A | 本发明涉及一种加工粒状木屑的刀具，其包括：刀体、斜面一、第一切削组、安装孔一、安装孔二、安装孔三、斜面二、第二切削组；整个刀具是一块整体，外形呈平行四边形状；所述刀体位于整个刀具有中部，其上设有安装孔一、安装孔二、安装孔三，用于将整个刀具固定在切削筒的相应刀架上；所述斜面一与斜面二结构相同，分别设置在刀体的相对两端；斜面一、斜面二均与刀体的平面夹角为200~300；所述第一切削组与第二切削组均由20~39个刀齿和齿槽组成；第一切削组与第二切削组上的刀齿与齿槽是交错设置。本发明是技术人员根据实际经验设计出的一种新型刀具，不仅结构简单、安装方便，而且非常适用，特别适合在机制炭加工领域推广和应用。 | 1 | 0 | 0 | 1 | 0 | 0 | 0 | 0
| CN105537654A | 本发明公开了一种钻削加工刀具，包括切削部件和夹持部件，切削部件包括切削部和连接部，夹持部件包括柄部和两个夹持部，连接部设有外周面，夹持部设有用于夹持外周面的内周面，切削部上设有与切削部件切削刃等数量容屑槽，夹持部上设有螺旋槽，相邻容屑槽之间外周面上的底部、中部分别设有一个凸起、中凸起，相邻螺旋槽之间内周面上的底部、中部分别设有一个凹进、中凹进，凸起和对应的凹进咬合，中凸起和对应的中凹进咬合，凸起绕夹持部件的中心轴可螺旋扭入凹进，凸起扭入凹进的过程中，二者的配合面之间具有变化的间隙λ，应满足：-0.1mm≤λ≤0.1mm。该钻削加工刀具具有过定位装夹、定位精度高、装卸便捷、有效防止切削部件脱落的优点。 | 1 | 0 | 0 | 0 | 0 | 0 | 0 | 0
| CN105538359A | 本发明公开了一种具有防护功能的高强度轻质杀菌发光刀具，包括刀具本体，其特征在于：还包括刀头和搭片，在刀具本体的后端设置有与驱动机构相连接的方形凹槽，在刀具本体的前端设置有刀头，从刀头连接端向自由端套设一个海绵垫层，在刀具本体上焊接有两个搭片，在搭片的自由端设置有勾脚，在刀头的后端设置有两个开槽，所述搭片的勾脚能够伸入刀头对应开槽内配合连接，在刀具本体上设置有光源，所述光源产生的光线为紫外线，在刀头上设置有若干导光片，所述光源与若干导光片位于同一直线，所述导光片与刀刃相互垂直，所述导光片吸收光源所发出的光线，并将该光线引导至刀刃，在顶片的中部设置有多个减重槽。 | 1 | 0 | 0 | 0 | 1 | 0 | 0 | 1
| CN105538435A | 本发明涉及一种刀具组件，包括：刀盘，以及设置于所述刀盘上的刀具，所述刀盘包括本体、开设于所述本体上的多个安装槽，所述本体沿一旋转轴可旋转；所述刀具设置于其中一所述安装槽内，且所述刀具的刀刃与所述旋转轴形成第一夹角，当所述刀具分别安装于相异的所述安装槽内时，至少部分所述第一夹角的角度相异。上述刀具组件，由于刀具在不同的安装槽内时，其刀刃与旋转轴形成不同的角度，进而令刀具以不同的角度、刀刃上的不同区域加工待加工件，降低刀刃的磨损，延长了刀具的使用寿命，节约生产成本。 | 1 | 1 | 0 | 1 | 0 | 0 | 0 | 0
| CN105555441A | 一种用于制作具有至少一个螺旋排屑槽(23)的切削刀具生坯(21)的压机(27)。所述压机(27)包括：具有开口(31)的模具(29)，该开口(31)带有螺旋突起(33)；冲头(35)，其具有至少一个螺旋沟槽(37)，该螺旋沟槽(37)具有与所述螺旋突起(33)的形状匹配的形状；电动冲头驱动系统(39)，其布置用以使所述冲头(35)相对于所述模具(29)中的所述开口(31)的纵向轴线同时地旋转和轴向地前进进入所述模具(29)中的所述开口(31)内并沿着所述模具(29)中的所述开口(31)的纵向轴线的方向前进。还公开了用于制作具有至少一个螺旋排屑槽的切削刀具生坯的方法。 | 1 | 1 | 0 | 0 | 0 | 0 | 0 | 0
| CN105562527A | 本发明公开了一种结合强度高的缓冲型杀菌发光切削刀具，其特征在于：还包括刀片和搭片，在刀具本体的后端设置有用于和驱动装置相连接的螺纹孔，在螺纹孔内设置有内螺纹，在刀具本体的前端设置有刀片，在刀片的中部设置有多个减重槽，在刀具本体上焊接有两个搭片，在搭片的自由端设置有勾脚，在刀片的后端设置有两个开槽，搭片的勾脚能够伸入刀片对应开槽内配合连接，在刀具本体上设置有光源，光源产生的光线为紫外线，在刀片上设置有若干导光片，光源与若干导光片位于同一直线，导光片与刀刃相互垂直，导光片吸收光源所发出的光线，并将该光线引导至刀刃，在刀片伸出开口的部分上套设有至少三个缓冲垫，且相邻两个缓冲垫之间的间距相等。 | 1 | 0 | 0 | 0 | 0 | 0 | 0 | 1
| CN105562736A | 本发明涉及一种多节组接式刀具结构，其是应用结构的配置而将传统的一体式刀具切分为刀具基座及刀具件等两部分，并于其间可选择性桥接有一个连接座，或者因应长度的改变更可串接有复数个连接座，以提供一可随使用需求增减该连接座以改变整体长度的功能。 | 1 | 0 | 0 | 0 | 0 | 0 | 0 | 0
| CN105562831A | 本发明公开了一种结合强度高的轻质杀菌发光切削刀具，包括刀具本体，其特征在于：还包括刀片和搭片，在刀具本体的后端设置有用于和驱动装置相连接的螺纹孔，在螺纹孔内设置有内螺纹，在刀具本体的前端设置有刀片，在刀片的中部设置有多个减重槽，在刀具本体上焊接有两个搭片，在搭片的自由端设置有勾脚，在刀片的后端设置有两个开槽，所述搭片的勾脚能够伸入刀片对应开槽内配合连接，在刀具本体上设置有光源，所述光源产生的光线为紫外线，在刀片上设置有若干导光片，所述光源与若干导光片位于同一直线，所述导光片与刀刃相互垂直，所述导光片吸收光源所发出的光线，并将该光线引导至刀刃，所述刀片采用钨钛钴硬质合金制成。 | 1 | 0 | 1 | 0 | 0 | 0 | 0 | 0
| CN105583450A | 本发明公开了加工碳纤维复合材料和钛合金叠层构件大直径孔螺旋铣孔专用刀具，它包括由切削刃部、颈部和刀柄组成的刀体，在刀具刃部设置有四个不等距切削刃，所述的第一切削刃和第三切削刃的侧刃前角取7°~9°，第二切削刃和第四切削刃的侧刃前角取8°~10°，四个切削刃的侧刃第一后角取13°~15°,四个切削刃的侧刃第二后角取19°~21°，所述的侧刃第一后角的长度为0.8~1.2mm，四个切削刃的螺旋角为39°~41°，刀具四个切削刃的刃倾角为3°~5°，第一切削刃的底刃和第三切削刃的底刃有两个刃带。本刀具切削复合材料力约为53N，切削钛合金约为248N，延长了刀具的寿命。 | 1 | 0 | 1 | 1 | 0 | 0 | 0 | 0
| CN105583646A | 本发明提高一种用于定位刀具的定位机构。定位机构包括安装架、滑动安装于安装架上的进给件、固定安装于进给件上的刀座、定位件、弹性件及挡设件。刀座中形成有用于收容刀具的收容孔。定位件枢接于刀座上并部分收容于刀座中。弹性件的一端抵持于定位件上，其另一端抵持于刀座或进给件上。挡设件固定装设于安装架上，挡设件包括抵推部，抵推部能够与定位件相抵持。通过移动进给件能够实现定位件脱离抵推部，通过弹性件的作用能够实现定位件转动以定位刀具。 | 1 | 1 | 0 | 0 | 0 | 0 | 0 | 0
| CN105583671A | 本发明涉及活节链301的链节10，其包括：由四条侧边101-104限定的主体区域100；沿着所述四条侧边101-104中的第一侧边101设置的第一连接部分105，所述第一连接部分105用于容纳第一连接件3011，所述第一连接件3011用于将所述链节10连接到第一临近链节10A，其中所述第一连接部分105设有所述第一邻近链节10A相对于所述链节10的旋转运动的第一旋转轴线A；沿着所述四条侧边101-104中的第二侧边102设置的第二连接部分106，所述第二连接部分106平行于所述第一侧边101并用于容纳第二连接件3012，所述第二连接件3012用于将所述链节10连接到第二邻近链节10B，其中所述第二连接部分106设有所述第二邻近链节10B相对于所述链节10的旋转运动的第二旋转轴线B；以及设于所述四条侧边101-104中的第三侧边103上的第三连接部分107，所述第三连接部分107用于容纳第三连接件3013，所述第三连接件3013用于将所述链节10连接到刀具容器20，其中所述第三连接部分107设有所述刀具容器20相对于所述链节10的旋转运动的第三旋转轴线C；其中所述第一旋转轴线A和第二旋转轴线B限定第一平面，所述第一平面平行于所述链节10的主体区域100，所述第三旋转轴线C位于所述第一平面之外。此外，本发明还涉及一种用于机床的刀具库30，其包括：由多个相互关联且形状相同的链节10组成的用于刀具运输的活节链301，其中每个链节10的主体区域由四条侧边101-104限定；用于驱动所述活节链301循环运动的链条驱动器302；刀具容器20，其被连接到所述多个链节10中的第一链节10K，其连接位置在所述第一链节10K的四条侧边101-104中的第三侧边103上，并且所述刀具容器20具有用于收纳刀具40的刀具收纳部分201，其中当有刀具40被收纳时，处于所述刀具容器20内的所述刀具40限定出刀具轴线W；以及枢转装置303，用于相对于所述第一链节10K把所述刀具容器20从运输位置枢转到替换位置；其中，在所述运输位置，所述刀具容器20从所述第一链节10K的所述四条侧边101-104中与第三侧边103相对的第四侧边104上的第一位置1041延伸出一定距离，使所述刀具容器20在所述刀具轴线W的方向上延伸一定长度，并到达所述第三侧边103上的第二位置1032。 | 1 | 0 | 0 | 1 | 0 | 0 | 0 | 0
| CN105613207A | 本发明公开了一种树木移栽设备刀具总成，包括旋转支撑系统，所述旋转支撑系统底端设置至少一个纵向液压倾角旋转轴，纵向液压倾角旋转轴底端连接纵向液压伸缩节，纵向液压伸缩节底端连接球底平向旋转轴，其中，球底平向旋转轴底端还设有刀具，刀具包括相连接的刮刀、内侧切刀和外侧切刀，并且，刀具上还开有球外导土口；所述球底平向旋转轴通过内向马达驱动刀具。本发明的有益效果：本发明能够在挖掘植物时保证植物根系的完整性，提高其工作效率、降低人工成本，同时提高了树木的存活率，有利于树木移栽的长期发展。 | 1 | 1 | 0 | 1 | 0 | 0 | 0 | 0
| CN105619167A | 本发明提供一种核电站应用的刀具防护及排屑装置，包括：护罩底板(1)以及安装在所述护罩底板(1)上的护罩盖板(2)，所述护罩底板(1)与所述护罩盖板(2)之间形成用于容纳刀具(5)的容置空间；压紧块(3)，用于固定所述护罩底板(1)、所述护罩盖板(2)以及待切割螺栓；排屑接口(4)，设置在所述护罩底板(1)的底面，用于安装排屑管并通过负压将刀具(5)切割螺栓产生的废铁屑排出。本发明兼具刀具防护和废屑导流的双重功能，能有效防止切割螺栓过程中产生的废铁屑飞溅出来，保护工作人员安全；并将这些废铁屑快速吸走，避免废铁屑长时间积累对刀具产生挤压和局部高温，起到保护压力容器和工作人员安全的作用。 | 1 | 1 | 0 | 0 | 0 | 0 | 0 | 1
| CN105636726A | 本发明提供切削刀具用刀柄及切削刀具。一种切削刀具用刀柄，其具有：轴孔，其钻杆能够插入于该轴孔；螺孔，其以朝向上述轴孔贯通的方式设在该切削刀具用刀柄的外周面的一侧。在刀柄自身的前端面开设有喷出口，插入钻杆之后通过拧紧紧固螺钉将钻杆固定之后，能够从该喷出口朝向上述钻杆的切削刃喷出冷却剂。该切削刀具用刀柄不会产生固定钻杆方面的问题，即使冷却剂的喷出口位置在“刀尖供给”方式和“背面供给”方式这两种情况下不同，也能够利用一个刀柄来应对。在轴孔(110)的径向两侧设有螺孔(135)，该螺孔(135)供紧固螺钉(130)旋入拧紧，通过在螺孔(135)拧紧紧固螺钉(130)，能够将插入进来的钻杆(200)进行固定。 | 1 | 0 | 0 | 0 | 0 | 0 | 0 | 1
| CN105642925A | 本发明公开了一种超声刀具，包括刀具连接座和直柄刀具，所述直柄刀具包括刀柄和刀头，所述刀具连接座的一端为刀具夹持部，另一端为与超声变幅杆连接的连接部，所述刀具夹持部的端部设有与刀柄配合的夹持孔，所述夹持孔与刀柄过盈配合，所述刀具夹持部的侧面设有使夹持孔与外部连通的散热通孔。本发明解决了现有超声刀具可更换性不好的问题，降低了超声刀具制造和超声加工的成本；同时，通过设置散热孔和散热扇叶，能有效对连接处进行散热；结构简单实用，能够满足用户利用超声辅助加工技术加工材料的实际需求。 | 1 | 0 | 0 | 0 | 0 | 0 | 0 | 0
| CN105642928A | 本发明公开了一种镗削机械臂镗削刀具结构，包括一个位于刀柄前部位置设置的刀具安装槽，刀具安装槽用于安装刀具，刀具包括用于形成切削刃的刀头部分和用于实现安装和刀具径向进给传动的安装柄部分，刀头部分的切削刃位置外露出刀具安装槽，其特征在于，刀具安装柄部分的内侧面上设置有传动齿条用于实现刀具径向进给传动。本发明具有结构简单，能够方便实现进给传动，提高装配效率，能够消除装配间隙以提高加工稳定性等优点。 | 1 | 1 | 0 | 0 | 0 | 0 | 0 | 0
| CN105658360A | 本发明涉及一种用于刀具夹紧系统的减振部件，用于衰减产生的振动和冲击，这些振动和冲击在力锁合地夹紧刀具在刀夹中时或者在切削加工时在刀具本身上产生，其中，至少一由具有机械效应的形状记忆合金制成的减振部件(6,13,26)这样位于刀具夹紧系统中或者刀具本身上，使得在夹紧状态位于夹紧部件的力流中的减振部件(6,13,26)由于机械力作用和与此相关的晶相转换在其预应力上以可逆的且滞后的变形出现，并且导致机械能的耗散，其中要缓冲的机械能是周期性的振动或者非周期性的、以冲击形式传递的过载。 | 1 | 1 | 0 | 0 | 0 | 0 | 0 | 0
| CN105666256A | 本发明涉及刀具打磨技术领域，具体地说是一种带有刀具夹持装置的磨床。该带有刀具夹持装置的磨床包括底座、滑轨、滑块打磨机构和刀具夹持装置，所述刀具夹持装置包括两个夹持部、旋转电机、安装板和两个直动气缸，所述安装板中间的水平段和两侧的倾斜段，所述旋转电机的输出端与所述安装板的水平段相连接，两个直动气缸分别安装在所述安装板两端的两个倾斜段上，所述安装板的倾斜段的内侧表面上设有两条相互平行的滑轨，所述直动气缸的外侧表面上设有两条与所述滑轨相对应的滑槽，两条滑轨分别卡于两条滑槽内，并通过螺钉将直动气缸固定在所述安装板的倾斜段上，每个直动气缸的输出端分别连接有一个夹持部。 | 1 | 1 | 0 | 0 | 0 |  | 0 | 0
| CN105666708A | 本发明公开了一种L型槽切割刀具，包括撑架、转动设置于所述的撑架上的主轴、安装在所述的主轴上的复数个刀具、驱动所述的主轴转动的驱动机构，所述的刀具通过键和键槽周向固定在主轴上，所述的主轴上具有螺纹段，所述的刀具的两侧设置有与所述的螺纹段相配合的定位螺母，所述的刀具包括呈圆形的割刀与呈圆形的槽刀，所述的割刀的直径大于所述的槽刀的直径，结构简单，使用方便，可一次完成对带L型槽岩棉条的切割切槽加工，成品率高，结构简单，装配方便，提高了生产效率。 | 1 | 0 | 0 | 0 | 0 | 0 | 0 | 0
| CN105710398A | 本发明公开了一种可换头切削刀具，包括夹持部件、可换部件和紧固螺钉，夹持部件的头端设有锥形定位槽，夹持部件的外壁设有与锥形定位槽连通的安装槽，锥形定位槽的底面设有定位凹槽，定位凹槽内设有螺纹孔，可换部件的尾端设有扁平状锥形定位体，扁平状锥形定位体的底面设有与所述紧固螺钉的头部配合的紧固凹槽，可换部件设有与紧固凹槽连通的扳手通过孔，扁平状锥形定位体穿过所述安装槽进入锥形定位槽内并且旋转一定角度以使扁平状锥形定位体的锥形外壁与所述锥形定位槽的锥形内壁相配合，紧固螺钉装设于螺纹孔内且头部顶推于所述紧固凹槽内。本发明具有便于生产、连接牢靠、安装拆卸方便、定位精确的优点。 | 1 | 0 | 0 | 0 | 0 | 0 | 0 | 0
| CN105710824A | 一种机械加工刀具技术领域的布朗夏普锥柄刀具顶出器，包括一体成型且依次相连的六角头、柱状杆部、楔形凸台和顶出头，其中：楔形凸台的小端与顶出头相连，楔形凸台的大端与柱状杆部相连；所述的顶出头与布朗夏普锥柄刀具内的拉紧螺钉内六角头配合。本发明利用布朗夏普锥柄刀具已有结构设计的布朗夏普锥柄刀具顶出器，能够在不破坏布朗夏普装机刀柄、刀具和拉紧螺钉的基础上轻松地将刀具从布朗夏普装机刀柄中旋出，具有操作方便、安全可靠地优点，同时能够有效减少零部件损耗，控制生产成本。 | 1 | 0 | 0 | 0 | 0 | 0 | 0 | 0
| CN105728764A | 一种多刀口一次成型刀具，涉及机床加工用刀具领域，包括刀座和刀具，其特征在于：所述刀座上制有刀具安装槽，所述刀具通过刀具固定块安装在刀具安装槽内，所述刀具下端设置有调节旋钮，所述刀具安装槽内还设置有出液口，刀具上设置有多个刀口，刀口为条形刀口，多个条形刀口平行设置，刀具安装槽为矩形。本发明结构设计简单，刀具上设置有调节旋钮，刀具磨损时，可将刀具向下调节，操作简单方便，对盘类零件进行切槽加工时，可一次性加工多条，提高加工效率。 | 1 | 0 | 0 | 0 | 0 | 0 | 0 | 1
| CN105728765A | 本发明公开了一种可调试多装刀具装架，解决了现有技术中在更换不同车刀时，需将已经装配的刀具取下，然后再更换刀具，不仅操作繁琐，而且降低了加工效率的问题。该可调试多装刀具装架主要由用于连接机床的主轴(1)，以及与该主轴(1)端部紧固连接、用于装配刀具的刀具圆盘(2)组成；且相邻刀具安装槽(3)之间还设有螺栓安装槽(7)，用于固定刀具的螺栓或螺钉平行设置在该螺栓安装槽(7)内，其一端穿过刀具安装槽(3)的侧壁并延伸至刀具安装槽(3)内。本发明不仅结构简单、实现方便，而且更换车刀时，无需进行车刀的拆卸，调整刀具圆盘即可，提高了加工效率。因此，适合推广应用。 | 1 | 0 | 0 | 0 | 0 | 0 | 0 | 0
| CN105728810A | 本发明公开一种用于加工手机外壳的CNC机床及其CNC刀具，CNC机床包括：机台；主轴，所述主轴可转动地设在所述机台上；刀具，所述刀具形成为圆柱形，所述刀具的外周壁设有环形的凹槽，所述凹槽在与所述刀具的旋转中心线平行的截面上的形状与所述手机外壳的横截面形状相同；两个连接轴，所述两个连接轴分别固定在所述刀具的相对端面上，其中一个连接轴与所述主轴相连以由所述主轴驱动所述刀具转动，另一个所述连接轴与所述主轴或者所述机台相连。根据本发明的用于加工手机外壳的CNC机床，有利于提高手机外壳的加工效率，提高刀具对手机外壳的加工精度和手机外壳的尺寸稳定性。 | 1 | 1 | 0 | 0 | 0 | 0 | 0 | 0
| CN105728813A | 本发明涉及管料端面铣刀具，刀具柄前部为刀具装夹端与直径较小的防抖端，所述刀具装夹端中部开有安装刀具的方孔；刀具成长方体结构，所述刀具的两端分别设置有对称的刀头，所述刀具的中心处开有内凹圆槽；所述防抖端的外部安装有防抖圆环，螺钉穿过防抖端中部的螺纹孔并旋紧，所述螺钉端部的圆头抵接于刀具所开的内凹圆槽。本发明的刀具柄、刀具装夹端和防抖端为一整体结构，基于现有常规刀具夹持件进行加工，制造方便，成本低。防抖端外部还安装有防抖圆环，在刀具使用过程中，有效的减少了在切削过程中钻头的抖动导致加工面不平整的问题，本发明加工效率高，铣削质量好，有效的提高管料端面的加工质量。 | 1 | 0 | 0 | 0 | 0 | 0 | 0 | 0
| CN105728819A | 本发明应用于金属带材重卷检查机组铡刀剪，为一种铡刀剪防划伤落料机构，位于铡刀剪出口侧，包括移动支架、倒料支架、导杆和上下移动的移动导板，导杆位于移动支架和倒料支架之间，所述移动支架由螺钉垫圈把合在铡刀剪剪切机构的上刀座底面，移动导板的上表面与移动支架的底部连接，移动导板、移动支架随上刀座上下运动，所述倒料支架由螺钉垫圈把合在铡刀剪的机架的出口侧面，当上刀座运动至上极限位置时，所述移动导板与铡刀剪的固定导板平齐，穿带时，移动导板工作，起带头导向作用；机组停剪时，移动导板落下，导杆工作，起废料滑杆作用；本发明导板与下剪刃衔接紧凑，避免了无张力穿带时挠度过大造成的带钢下表面划伤，保证了带钢表面质量。 | 1 | 1 | 0 | 0 | 0 | 0 | 0 | 0
| CN105729412A | 本发明提出一种刀具不会从刀具出口掉落的刀具防掉落结构，从而方便用户使用，它包括挡板(1)、第一凸起(2)、第二凸起(3)，挡板(1)位于刀具库(4)的设有刀具出口(5)的这一端面(6)上，且挡板(1)与刀具库(4)可转动连接；挡板(1)包括第一部分(7)、第二部分(8)，在刀具库(4)转出时，第二凸起(3)与第二部分(8)相抵以推动挡板(1)顺时针转动，从而第一部分(7)挡住刀具出口(5)，在刀具库(4)转回复位时，第一凸起(2)与第二部分(8)相抵以推动挡板(1)逆时针转动，从而第一部分(7)离开刀具出口(5)，第一凸起(2)、第二凸起(3)均设于电动工具的机壳(9)上。 | 1 | 1 | 0 | 0 | 0 | 0 | 0 | 0
| CN105729431A | 本发明涉及一种刀具放置架，包括机架，机架底部设有滑轮，机架上设有放置槽，放置槽中设置有刀具放置盒，所述刀具放置盒中设有容纳腔，容纳腔中贴有海绵垫，海绵垫中设有油包，油包中填充有防锈油，油包的表层附有若干可分泌出防锈油的细管；所述容纳腔下方设有电磁铁，电磁铁通过刀具放置盒与放置槽的连接来接通外部电源，本发明具中的刀具放置架可根据需要接入不同的刀具放置盒，刀具放置盒可中可设计出不同种类的容纳腔来放置不同的刀具，具有使用方便，连接稳固，不易损坏刀具的优点。 | 1 | 1 | 0 | 0 | 1 | 0 | 0 | 0
| CN105729510A | 本发明公开了一种刀具保护套，所述刀具保护套呈一端开口的刀鞘状，所述刀具保护套具有与刀具的刀身相匹配的中空腔体，所述刀具保护套内与所述刀具的刀锋相对应的位置设有磨刀石层。本发明的刀具保护套给刀具提供了一层保护鞘，将刀具的刀身纳入刀具保护套中，避免刀身与空气的直接接触，能够有效的防止刀具生锈，而且刀具保护套内部设有一磨刀石层，磨刀石层能够使得刀具在每次插拔的过程中都能进行研磨，有利于保持刀具的锋利，同时，由于刀具保护套的存在，将大大降低误伤老人和孩子的概率，提高了家庭用刀的安全性。 | 1 | 0 | 0 | 0 | 0 | 0 | 0 | 0
| CN105730105A | 本发明是铅笔刀具，由刀具架、轴承、带刀刃和齿轮牙的螺旋刀具、刀具螺旋器、手摇柄构成，其特征是，刀具架一端，套有带齿轮牙的刀具螺旋器，刀具螺旋器外设有一个手摇柄，刀具架的另一端，设有铅笔孔、铅笔孔外套有轴承，刀具架上设有带刀刃和齿轮牙的螺旋刀具。该铅笔刀具，具有设计合理、安装简便、使用方便、结实耐用的特点，是一种与削铅笔装置配套使用的较佳铅笔刀具。 | 1 | 1 | 0 | 0 | 0 | 0 | 0 | 0
| CN105731779A | 本发明涉及一种加工手机盖板多功能组合刀具，包括刀具本体，所述的刀具本体的头部设有刀头，从刀头开始依次设有第一刀具、第二刀具、第三刀具以及第四刀具；所述的第一刀具、第二刀具以及第三刀具向内设有带有斜度的凹槽。采用了上述结构之后，将在加工中需要使用到的刀具组合成一个刀具，在使用的时候，就可以不更换刀具即可以继续加工，降低了加工时间，提高了生产效率。 | 1 | 0 | 0 | 0 | 0 | 0 | 0 | 0
| CN105734519A | 本发明属于夹具结构设计技术领域，具体涉及一种刀具PVD镀膜自转转架。一种刀具PVD镀膜自转转架包括刀具工位、底盘、转架外壳，刀具工位在转架外壳上呈圆围排布；刀具工位包括刀具夹具、传动杆、自转盘，传转杆一端连接刀具夹具、另一端连接自转盘，传转杆穿过转架外壳，底盘与自转盘边缘相切，转架外壳公转带动刀具工位公转，底盘不随转架外壳公转。本发明提供一种能够装夹多个刀具的转架，刀具在涂层过程中均匀自转，实现刀具各个方向均一涂层；运行稳定，提高了生产效率和产品质量，降低了生产成本。 | 1 | 1 | 0 | 0 | 0 | 0 | 0 | 0
| CN105750245A | 本发明为一种清洁刀具机构，包括其上设置有若干清洁刀具和若干喷油机构的第一刀具装置板、设置于所述第一刀具装置板下端的第二刀具装置板、以及设置于所述第二刀具装置板下端的且与所述清洁刀具配合使用的刀具驱动模块；所述清洁刀具包括一端与所述刀具驱动轮连接的驱动旋转轴、设置于所述驱动旋转轴另一端的旋转固定座、以及均匀设置于所述旋转固定座上的若干清洁刀组件，所述旋转固定座其中心偏离所述旋转固定轴。与现有技术相比，本发明的一种清洁刀具机构，其清洁刀具可根据喷头自动调整其清洁方位，喷头清洁方式简单，清洁度高且不会对喷头造成损坏。 | 1 | 1 | 0 | 0 | 0 | 0 | 0 | 0
| CN105750667A | 一种螺纹刀具牙型的修磨及测量装置，对螺纹刀具的螺纹牙顶修圆加工，同时采用摄像头实时获得螺纹牙外廓形状并分析获得牙型测量数据，实时测量牙型修磨尺寸。该装置包括动力夹紧机构、牙形修磨机构和在线测量装置，动力夹紧机构在支座(30)和顶尖(17)之间夹紧有刀具(18)，砂轮(1)位于刀具(18)外圆相切处；支撑杆五(28)前端通过块(22)设有摄像头(21)并对应在刀具(18)正上方，支撑架(23)通过连接板(24)设有光源(20)。本发明中机构运动协调性好，且结构简单，该机构的打磨直接打磨刀具，有效的提高工作效率，加工质量；摄像头拍照，可采集数据，找出最优的结果，保持较小应力。 | 1 | 0 | 0 | 0 | 0 | 0 | 0 | 1
| CN105750974A | 本发明提供一种刀具平移装置，属于机械加工技术领域。它包括滑动轴、滑套、钢球、固定套筒、第一刀具、第二刀具，固定套筒固定设置在机架上，滑套可滑动设置在固定套筒内，滑动轴设置在滑套内，驱动气缸的活塞杆连接滑动轴的左端，第一刀架设置在滑套的右端，第二刀架设置在滑动轴的右端，滑套的左端设置有台阶挡块，滑动轴上设置有第一环槽，滑套的周向均布有六个圆孔，钢球安装在第一环槽和圆孔内，固定套筒的内侧设置有第二环槽，第一刀具安装在第一刀架上，第二刀具安装在第二刀架上，轴类工件安装在夹盘上，驱动电机和夹盘同轴连接。本发明实现两把刀具作顺序直线运动，快速实现对轴类工件的加工，结构合理，可靠性好。 | 1 | 1 | 0 | 0 | 0 | 0 | 0 | 0
| CN105770938A | 本发明属于厨具消毒装置领域，尤其涉及一种果疏砧板刀具整体消毒装置，包括壳体和上盖，上盖铰接在壳体上，壳体的上侧和上盖的下侧各设置有一组紫外线消毒灯，壳体内侧的底部分为砧板放置区和刀具放置区，所述的砧板放置区内设置有用于支撑砧板的砧板支撑柱，所述的刀具放置区内设置有刀具支架，所述的上盖的前部设置有风扇、触摸显示屏和控制按钮，上盖前部的内部设置有微控制器。所述的刀具支架的顶部设置有用于吸附固定刀具的磁铁。所述的风扇共有两个，两个风扇对称设置在上盖正面的两侧。本发明采用封闭式箱体结构，将果蔬砧板和刀具放入本发明中，可以实现快速消毒；上下两侧均设置了消毒灯，双侧消毒，保证了消毒效果。 | 1 | 0 | 0 | 0 | 1 | 0 | 0 | 1
| CN105772759A | 本发明揭示了一种用于雕刻倒角去披锋一体刀具，包括刀具本体，刀具本体上设有用于雕刻标示或形状且外径可调的雕刻刀尖、用于对产品端面或内部直孔进行倒角且去除利边的倒角刀刃以及用于交叉孔处切削除披锋的去披锋刀刃，雕刻刀尖位于刀具本体的外端，倒角刀刃位于雕刻刀尖以及去披锋刀刃之间；刀具本体的内端连接有避空刀柄。通过在同一刀具本体上设置雕刻刀尖、倒角刀刃以及去披锋刀刃，实现雕刻，倒角与交叉孔除披锋的功能，在加工过程中减少刀具转换时间，加工前只需校准一次刀具，减少了加工前刀具校准时间，提高了加工效率，进而减少加工成本，采购周期成本可以实现大幅度降低。 | 1 | 0 | 0 | 0 | 0 | 0 | 0 | 0
| CN105773263A | 本发明涉及一种刀具输送装置，包括输送带、刀具抓取装置和刀具架，输送带的起始端设有刀具架，刀具架上装有刀具板，刀具板面向输送带的一侧设有插销；输送带上设有连接板，连接板上设有适应插销的插孔，输送带送经过刀具抓取装置下方，刀具抓取装置上设有机械手臂，刀具抓取装置与数控机床连接，所述输送带的结束端设有用于接收刀具板的第二刀具架，本发明提供一种可以使用多种类型刀具同时送往所需机床，且可根据需求选择所需刀具类别，从而适用范围广且操作效率高。 | 1 | 1 | 0 | 0 | 0 | 0 | 0 | 0
| CN105785912A | 本发明的目的是解决2.5D型腔类零件铣削加工中，由于刀具组合的选择不当而造成的能耗和成本高的问题，即公开了一种面向能耗的型腔数控铣削加工刀具组合优选方法，包括以下步骤：首先系统地分析了刀具组合与数控铣削加工过程能耗的映射关系，揭示刀具直径和刀具可行域对加工能耗的影响，并构建了多刀具数控铣削加工能耗函数；在此基础上，建立了以可行刀具为优化变量，以能耗和成本为优化目标的数控铣削加工刀具组合多目标优化模型；提出一种刀具组合优化求解方法：构建可行刀具集，确定每把刀具的可行域，并运用有向图和Dijkstra算法对优化模型进行求解；最后采用求得的最优刀具组合对型腔进行铣削加工。 | 0 | 0 | 0 | 0 | 0 | 0 | 0 | 0
| CN105798361A | 本发明提供了一种刀具夹头、钻机和钻孔装置，该刀具夹头包括夹头体和夹盘，夹头体与主轴固定连接，且刀具的刀柄穿设在夹头体中，夹头体的侧壁上开设有通孔，通孔内设有与通孔配合的滚动体；夹盘套设在夹头体上，并能够相对于夹头体转动；其中，夹盘的内壁面包括与通孔相对应的偏心弧段，沿主轴的转动方向，偏心弧段与刀柄的外壁面之间的距离逐渐减小，且偏心弧段与刀柄的外壁面之间的最大距离大于滚动体的直径，偏心弧段与刀柄的外壁面之间的最小距离小于或等于滚动体的直径，以使主轴带动夹头体转动至预设位置时，滚动体被挤压在偏心弧段和刀柄的外壁面之间，主轴带动夹盘和刀具转动。本发明提供的刀具夹头，更换刀具方便。 | 1 | 1 | 0 | 0 | 0 | 0 | 0 | 0
| CN105813786A | 一种切削工具和刀具主体组件(20、20\u0027)，其包含圆盘状刀具主体(22)和能移除地保留在其中的多个支撑垫(24、24\u0027)，刀具主体(22)具有旋转轴线(R)、两个相对端表面(26a、26b)和在其之间延伸的主体周边表面(28)。每个支撑垫(24、24\u0027)均与两个环状平面(P1)中的一个相交，所述两个环状平面从垂直于旋转轴线(R)的正中面(M)的相对侧等距地偏移，并且刀具主体(22)与两个环状平面(P1)都不相交。每个支撑垫(24、24\u0027)均被构造成与垂直于旋转轴线(R)的工件的机加工表面操作接触。每个支撑垫(24、24\u0027)均具有相对的上表面和下表面(44、46)和在其之间延伸的垫周边表面(48)，垫周边表面(48)具有与上表面(44)相交的上部分(50)，且上部分(50)围绕不垂直于下表面(46)的垫轴线(A2)显示出N重旋转对称性。 | 1 | 1 | 0 | 0 | 0 | 0 | 0 | 0
| CN105817685A | 本发明公开了一种可拆装旋转刀具，包括工具套柄和安装在所述工具套柄上的切削部件，所述工具套柄包括套柄头部和套柄尾部，所述切削部件包括切削部和夹持部，所述夹持部与所述套柄头部通过多头螺纹连接，所述多头螺纹的各条螺纹线具有不同的断面形状，本发明的可拆装旋转刀具具有连接强度高且装卸快速、方便的优点。 | 1 | 0 | 0 | 0 | 0 | 0 | 0 | 0
| CN105817912A | 本发明涉及一种刀具夹持装置，主要应用于一计算机数值控制加工机(Computer?Numerical?Control,CNC)的刀库，用以固持待用的一或若干支刀具，其主要由一座体及呈U型的一弹性组件所组构而成，利用弹性组件的弹力，使刀具可被稳固于刀具夹持装置上，以解决现有刀具固定装置在使用时组构件复杂的问题，同时也可达到使用刀具时，快速取刀的需求。 | 1 | 0 | 0 | 0 | 0 | 0 | 0 | 0
| CN105818233A | 本发明涉及机械刀具技术领域，公开了模块化组合刀具，其包括单层刀具(4)，单层刀具(4)包括刀架(43)，刀架(43)上设有第一通孔(42)，第一通孔壁上设有轴套(45)，轴套(45)上设有第一键槽(44)；还包括支撑轴(3)，支撑轴(3)上设有与第一键槽(44)匹配的第一键(31)，组合时单层刀具(4)通过第一键槽(44)套在支撑轴(3)上的第一键(31)，支撑轴(3)两端设有并紧螺母(2)，并紧螺母(2)通过支撑轴(3)上的螺纹固定；刀架(43)上设有刀片装夹模块(41)，相邻单层刀具(4)上的刀片装夹模块(41)组合时形成连贯的排屑槽(1)。本发明具有降低刀具加工难度和成本、维修成本低的效果。 | 1 | 0 | 0 | 0 | 0 | 0 | 0 | 0
| CN105832200A | 本发明涉及刀具位置的自动控制和调整装置领域，具体为一种刀具自动制动装置。一种刀具自动制动装置，包括驱动件(1)、刀具(2)和定位轴(3)，其特征是：弹性件(21)包括上端部(210)、下端部(211)和弹性臂(212)，上端部(210)和下端部(211)通过左右两侧的弹性臂(212)连接，上端部(210)嵌在收容腔(22)内，下端部(211)固定在收容腔(22)的端面上；定位轴(3)的后端从下端部(211)穿入后被两侧的弹性臂(212)卡住。本发明结构简单，安全可靠。 | 1 | 1 | 0 | 0 | 0 | 0 | 0 | 1
| CN105834463A | 本发明公开了一种可在机更换的销楔接式孔加工刀具，包括刀体部分、刀体切削部分和销体，刀体部分的另一端设有圆柱形抗弯轴、第一凹槽以及沿着径线方向贯通的第一通孔；刀具切削部分的另一端设有圆柱形抗弯孔、第一凸体以及沿着径向贯通的第二凹槽；当刀体部分的另一端与刀具切削部分的另一端相对接时，刀体部分的圆柱形抗弯轴、第一凹槽分别与刀具切削部分的圆柱形抗弯孔、第一凸体相配合，一销体同时插接在刀体部分的第一通孔和刀具切削部分的第二凹槽中。本发明解决了目前孔加工刀具拆解程序较复杂，更换效率较低等问题，达到了在不降低刀具性能的基础上，能够极大提升刀具安装效率及降低生产辅助时间的目的。 | 1 | 0 | 0 | 0 | 0 | 0 | 0 | 0
| CN105834498A | 本发明一种冲铣曲槽用的刀具，涉及机械加工设备领域，包括一体成型的刀具本体，所述刀具本体的一端为固定端，其另一端为切削端；所述切削端包括刀头与刀身；所述刀头位于所述切屑端的前端；所述刀头为沿着径向凸起的三角形刀面；所述刀头通过所述刀身与所述固定端相连；所述刀身的径向宽度小于刀头的凸起高度。该刀具?第一切削刃与第二切刃部能够同时对工件进行加工，无需利用多个铣刀进行加工，节约了成本，且不会对刀具造成损伤，增加了刀具的使用寿命，提高加工效率。 | 1 | 0 | 0 | 0 | 0 | 0 | 0 | 0
| CN105834836A | 本发明所述的非接触式刀具测量及破损检测装置，涉及一种非接触式刀具检测装置，具体为采用激光对刀具进行测量及破损检测的装置。非接触式刀具测量及破损检测装置包括激光发射单元、激光接收单元；激光发射单元与激光接收单元相对设置，激光发射单元发射孔射出的激光射入激光接收单元的接收孔，待测刀具置于光束的路径上；激光发射单元与激光接收单元通过底部设置的航空接头与外部电缆及控制系统相连接；激光发射单元与激光接收单元通过底部设置的螺纹直通与外部气源相连接；本发明具有结构新颖，降低成本，降低工作量，安装方便，占用空间小，方便安装及调整等等特点，故属于一种集经济性与实用性为一体的新型非接触式刀具测量及破损检测装置。 | 1 | 0 | 0 | 0 | 1 | 0 | 0 | 0
| CN105834843A | 一种改进的带有刀具夹持装置的磨床包括底座、滑轨、滑块打磨机构和刀具夹持装置，所述刀具夹持装置包括两个夹持部、旋转电机、安装板和两个直动气缸，所述安装板中间的水平段和两侧的倾斜段，所述旋转电机的输出端与所述安装板的水平段相连接，所述安装板的倾斜段的内侧表面上设有两条相互平行的滑轨，所述直动气缸的外侧表面上设有两条与所述滑轨相对应的滑槽，两条滑轨分别卡于两条滑槽内，所述夹钳包括左夹钳和右夹钳，所述左夹钳的后端部内侧设有光耦发射器，右夹钳的后端部内侧的相对应位置设有光耦接收器，所述夹钳部的前端部内侧开设有夹紧刀具时与刀具相配合的槽口，所述槽口内部设有螺纹。 | 1 | 1 | 0 | 0 | 0 | 0 | 0 | 0
| CN105843173A | 本发明提供一种能够进行考虑了刀具姿势的邻近点搜索的数值控制装置，其具备如下的邻近点搜索功能：使由移动轴和旋转轴控制的刀具从刀具的当前位置移动至由邻近点距离内加工程序指令的加工路径上，该数值控制装置考虑刀具的前端点的位置和工具而决定邻近点。通过采用该搜索方法，即使在从当前的刀具位置至邻近点距离内存在多个程序块起点的时候，也能够将本来要重新开始的程序块起点决定为邻近点。 | 1 | 1 | 0 | 0 | 0 | 0 | 0 | 0
| CN105848824A | 本发明公开了硬质合金切削刀具的制造方法和通过所述方法制造的切削刀具，所述方法包括：a)通过热处理使由热作工具钢形成的主体部和由硬质合金形成的切削部接合在一起；b)使接合的所述主体部和所述切削部冷却预设的一段时间；c)根据应用目的将所述切削部加工成具有预定图案并形成切削刀具；d)使用由金属氧化物、氮化物和碳化物中的至少一者形成的膜对经过加工的所述切削刀具进行涂覆；以及e)使经过涂覆的所述切削刀具在空气中冷却预设的一段时间。根据本发明，即使在所述涂覆步骤之后也不会产生裂纹，因此能够制造出具有优良机械性能的硬质合金切削刀具。 | 1 | 0 | 1 | 0 | 1 | 1 | 0 | 0
| CN105850805A | 本发明是一种珍珠蚌切开刀具。包括有对刀块、切割刀具，其中对刀块固定在切割刀具的中部。上述对刀块的底部设有倒V形的卡口，对刀块通过其底部设有的倒V形的卡口套装在切割刀具所设的切削刃上，且对刀块底部设有的倒V形的卡口的两侧通过固定螺栓拧固压紧在切割刀具的底部上。本发明由于采用设有对刀块的结构，能够提高对刀的准确性，并且能大幅度提高切蚌效率。本发明解决了切蚌过程中需要对刀的问题，本发明刀具与全自动切蚌装置的配合使用，可以实现对珍珠蚌的自动开蚌取珠，改变手工开蚌取珠效率低、人工成本高的现状，可广泛应用于珍珠蚌的养殖行业中。本发明是一种设计巧妙，性能优良，方便实用的珍珠蚌切开刀具。 | 1 | 0 | 0 | 0 | 0 | 0 | 0 | 0
| CN105855576A | 本发明公开了一种具有夹持接口切换功能的旋转刀具及刀具系统，刀具包括夹持部件和切削部件，夹持部件上设有一体成型的第一夹持部和第二夹持部，第一夹持部和第二夹持部的端面分别设有第一夹持接口和第二夹持接口，切削部件包括至少两个用于与第一夹持接口和第二夹持接口匹配的切削刀头，切削刀头与相应的第一夹持接口或第二夹持接口可拆卸连接。刀具系统包括刀具夹头以及上述的旋转刀具，刀具夹头的一个端面设有装夹孔，未配装切削刀头的第一夹持部或第二夹持部与装夹孔连接。该旋转刀具及刀具系统具有使用寿命长、性价比高、适用范围广、可大大降低刀具库存的优点。 | 1 | 0 | 0 | 0 | 0 | 0 | 0 | 0
| CN105871079A | 本发明属于智能刀具相关领域，其公开了一种适用于智能铣削刀具的无线传输系统，其包括发射端、接收端及谐振耦合线圈。所述发射端用于将PC端的指令数据基于近场耦合原理无线传输给所述接收端或者将来自所述谐振耦合线圈的状态数据处理后传输到所述PC端，所述PC端根据所述刀具状态信息发出指令数据到所述发射端；同时，所述发射端用于将接收到的电能基于磁场感应原理无线发送到所述接收端。所述接收端设置在所述铣削刀具的刀柄上，其与设置在所述刀柄上的状态监测模块电性连接，所述状态监测模块用于监测所述铣削刀具的状态数据并将所述状态数据传输给所述接收端。本发明的无线传输系统降低了成本，提高了集成度及监测效率，减小了体积。 | 1 | 0 | 0 | 0 | 0 | 0 | 0 | 0
| CN105873721A | 本发明涉及刀库和刀具更换装置。本发明提供结构单纯且能低成本制造，并且能使存储的刀具数量增加的刀库。本发明的刀库(1)包括：能沿着循环转动轨迹移动的刀具输送台(14)；能安装刀座(18、19)的刀具保持部(16)；使刀具保持部(16)旋转的刀具保持部驱动装置(64)；以及进行刀座(18)的定位的刀座停止装置(74)。刀具保持部(16)具有两个刀座安装孔(50、52)，在第一刀座(18)安装于第一刀座安装孔(50)、第二刀座(19)安装于第二刀座安装孔(52)的状态下，所述第一刀座(18)与所述第二刀座(19)之间呈规定的角度。 | 1 | 1 | 0 | 0 | 0 | 0 | 0 | 0
| CN105880652A | 本发明涉及一种蛇簧联轴器半联弧线齿齿槽加工刀具，该刀具呈圆形，由六片相同的呈弧形的小型刀具首尾拼接而成；该刀具齿部与背部为一个整体，由高速钢或硬质合金钢材料制成，整体热处理，其厚度L大于2mm。本发明采用一体化设计，制作简单不需焊接，整体刚性明显提升，延长了刀具使用寿命。 | 1 | 0 | 1 | 0 | 0 | 0 | 0 | 0
| CN105880706A | 本发明公开了一种具有夹持接口切换功能的旋转刀具及刀具系统，包括切削部件和至少两个能单独与切削部件匹配或依次对接后与切削部件匹配的夹持部件，各夹持部件的两端面均分别设有夹持接口和对接部，切削部件包括至少两个切削刀头，单独匹配时，切削刀头与相应的夹持接口可拆卸连接；对接匹配时，首位置与相邻位置两个夹持部件的对接部之间形成可拆卸连接，其余的各相邻的两个夹持部件的夹持接口和对接部之间形成可拆卸连接，切削刀头与相应的首位置或尾位置的夹持接口可拆卸连接。刀具系统包括刀具夹头以及上述旋转刀具。该旋转刀具及刀具系统具有使用寿命长、性价比高、适用范围广、可大大降低刀具库存的优点。 | 1 | 0 | 0 | 0 | 0 | 0 | 0 | 0
| CN105880722A | 本发明公开了一种带锁紧机构的剪板机刀架及其刀具，包括上刀架模块和下刀架模块。所述上刀架模块与下刀架模块均固定在剪板机平台上，所述上刀架模块包括上刀架、上刀具和刀具导轨，刀具导轨固定在上刀架的两侧，上刀具嵌入在刀具导轨的凹槽内，在固定行程内上下滑动；所述下刀架模块包括下刀架和下刀具，下刀固定在下刀架的一侧。本发明的有益效果是：(1)锁紧机构减少了上刀片和下刀片的微动，消除剪切偏心现象，减少板材扭曲，使工件质量提高。(2)上刀片采用一种阶梯形波纹面刀片，大幅提高了刀片钢材的刚性、硬度、耐磨性、疲劳强度以及韧性等，有效地减少加工面的毛刺、翻边，剪板机的技术性能和生产效率得到提升。 | 1 | 1 | 0 | 0 | 0 | 0 | 0 | 0
| CN105881095A | 刀具智能养护装置，包括一个架体[1]，架体内置多个存放格[2]，在存放格内设置感应装置[3]，在设置远程通讯模块[4]，启用时感应装置[3]，确定刀具的原始状态，在有刀具进出时，感应装置[3]将相关信息通过远程通讯模块[4]传输给管理中心，进行刀具数量及其它方面的统计养护；刀具进行编号，在架体上设置视频装置[5]，可以读取刀具编号，通过信息的汇总实现综合管理；提示装置[6]，提示进程与注意事项；提示信息的方式为声音或LED灯光显示；可以利用感应刀具位置进行统计养护，确保刀具锋利如新，延长刀具使用寿命。 | 1 | 0 | 0 | 0 | 0 | 0 | 0 | 1
| CN105893760A | 本发明公开一种基于广义磨损量的刀具磨损评价和预测方法及系统，能够补充现有一维、二维测量与评价方法的不足，有利于优化刀具磨损测量研究过程，深入理解刀具磨损形态及其演化过程，从而更好的指导刀具设计与使用。所述方法包括：S1、获取不同采样时间段内刀具采样点的磨损状态数据，通过对所述磨损状态数据进行拟合，得到刀具采样点的状态函数，并根据所述状态函数确定广义磨损量；S2、基于所述广义磨损量计算刀具磨损评价指标和广义磨损率；S3、根据所述刀具磨损评价指标评定刀具磨损情况，并根据所述广义磨损率预测刀具磨损情况。 | 0 | 0 | 0 | 0 | 0 | 0 | 0 | 0
| CN105903044A | 本发明提供了一种刀具消毒机构，属于厨房用具技术领域。本刀具消毒机构包括：盒体，具有供刀具刀身插入的刀身腔，在刀具抽离刀身腔时，刀身腔的入口关闭；刀具消毒模块，设置在盆体内且用于对刀身腔及刀身腔内的刀身进行消毒。本刀具消毒机构具有使用方便、可单独实现刀具消毒功能的优点。 | 1 | 0 | 0 | 0 | 0 | 0 | 0 | 0
| CN105904284A | 发明公开了一种切管机中刀具进刀速度的检测装置，包括：机座，机座上设置有PLC控制器、能够驱动刀具进刀和退刀的驱动油缸，在驱动油缸的活塞杆上安装有与PLC控制器点连接的感应传感器，在感应传感器的一侧设置有感应片，感应片上间隔设置有至少两个镂孔，当驱动油缸驱使刀具进行进刀动作时，驱动油缸的活塞杆带着感应传感器依次感应到感应片上的各镂孔，感应传感器将感应到的信号传送给PLC控制器，PLC控制器能测出各相邻两个感应信号之间的时间差，PLC控制器分别根据各相邻镂孔之间的距离和时间差，就能计算出刀具的进刀速度，PLC控制器能存储并调用刀具的进刀速度。发明的优点是：能够大大提高工作效率。 | 1 | 1 | 0 | 0 | 0 | 0 | 0 | 0
| CN105904288A | 本发明公开了一种刀具磨削修复装置，它包括砂轮磨削装置(27)、刀具固定装置(28)、刀具直线进给装置(29)和刀具升降装置(30)，所述的砂轮磨削装置(27)位于刀具固定装置(28)上方，所述的刀具固定装置(28)滑动安装在刀具直线进给装置(29)上，且刀具直线进给装置(29)驱动刀具固定装置(28)做往返直线运动，所述的刀具升降装置(30)安装在刀具直线进给装置(29)下方，且驱动刀具直线进给装置(29)上下移动。本发明的有益效果是：它具有修磨精度高、操作方便和修磨效率高的优点。 | 1 | 1 | 0 | 0 | 0 | 0 | 0 | 0
myj | CN203956722U | 本实用新型公开了一种具有自动冷却功能的金刚石磨削刀具，包括刀具固定盘、刀具安装座，温度感应器和控制单元，所述刀具安装座设置在刀具固定盘上，所述刀具安装座内设置有刀具，所述刀具固定盘上设置有进水孔和旋转接头，所述旋转接头上设置有进水管，所述温度感应器设置在刀具固定盘上，所述控制单元与温度感应器连接。通过上述方式，本实用新型提供了一种具有自动冷却功能的金刚石磨削刀具、能根据刀具在工作时的温度，进行自动冷却的作用，大大保护了金刚石刀具，延长了刀具的使用寿命。 | 1 | 0 | 0 | 0 | 0 | 0 | 0 | 1
| CN203972892U | 本实用新型提供一种加工轧辊机床用双刀具刀台，包括台座、压刀架和刀具，所述压刀架设置在台座的卡槽上，所述刀具安装卡压在压刀架内；其特征在于所述刀具为两幅，两幅刀具平行排列，两幅刀具分别为硬质合金刀具和陶瓷刀具，所述双刀具刀台同时装卡两把性能不同刀具，在有效提高轧辊加工效率的同时保证加工后轧辊的表面质量，并降低单刀的加工量，减少刀具的磨损和破坏。 | 1 | 0 | 0 | 0 | 0 | 0 | 0 | 0
| CN203973374U | 本实用新型公开了一种数控刀具磨床用刀具装置，包括杆部(1)和刀具(2)，所述杆部(1)的顶部具有径向延伸的中部圆形块(11)，中部圆形块(11)的上端面成型有圆台主体(12)，杆部(1)的外壁成型有螺纹；刀具(2)包括主刀具(21)和中间刀具(22)，杆部(1)上固定有两个主刀具(21)和一个中间刀具(22)，中间刀具(22)在两个主刀具(21)之间。它安装在刀具磨床上后可以单次磨削即可磨削出复合要求的刀具，其效率高，而且质量好。 | 1 | 0 | 0 | 0 | 0 | 0 | 0 | 0
| CN203973623U | 本实用新型提供了一种可以适用于蔬菜切片机的新型刀具，该刀具可以安装在蔬菜切片机上，并能切出做茄盒用的茄饼或做藕盒用的藕饼。刀具采用轮式刀具，刀具包括刀架与三组半切断刀具，刀架上设有安装盘与外圆架，安装盘中内部设有螺纹孔，安装盘与外圆架之间设有三组切断刀片。安装盘外部设有三组半切断刀具安装架，半切断刀具安装架前段设有螺纹孔。半切断刀具设有螺纹杆、装卸抓杆与半切断刀片，螺纹杆上设有螺纹。本实用新型结构简单，便于制造，刀具便于安装在现有的自动切菜机上，能够实现对茄饼与藕饼的加工。本实用新型具有较高的市场推广价值。 | 1 | 0 | 0 | 0 | 0 | 0 | 0 | 0
| CN203973690U | 本实用新型公开了一种快速更换刀具的半导体切筋成型模具，包括静模，设于所述静模四个角上的导柱，穿插在导柱并可上下滑动的动模，所述静模包括基座及物料固定座，所述动模从上置下依次包括压机连接板，高度调整板，上顶板，刀具固定板及卸料板，所述上顶板与刀具固定板之间通过紧固机构连接，所述刀具固定板中心嵌有刀具固定块，所述刀具固定块上安装有刀具，所述上顶板中心相对于刀具固定块的位置设有开口，所述开口内放有嵌块。本实用新型所揭示的快速更换刀具的半导体切筋成型模具，结构简单，省时省力，大大缩短了更换时间，提高了生产效率。 | 1 | 0 | 0 | 0 | 0 | 0 | 0 | 0
| CN203985324U | 本实用新型公开了一种便携式旋转套筒刀具植树机，包括有壳体，所述壳体上端设有螺旋推进马达和套筒刀具驱动马达，所述套筒刀具驱动马达安装连接有齿轮，齿轮连接从动齿轮，所述从动齿轮下方安装有套筒刀具传动轴，套筒刀具传动轴连接有推力轴承，推力轴承下方连接有套筒刀具，所述套筒刀具外侧包裹有套筒，套筒外侧安装有导向杆。该设备主要部分是机构设计，具有较强的稳定性和可靠性。套筒刀具部分结构紧凑，设定合理的安全系数，可以保证其承受较大载荷。通过液压系统获取钻坑和取土，动作稳定可靠。本实用新型具有结构简单，携带方便、操作简单、耗能低、效率高等优点。 | 1 | 0 | 0 | 0 | 0 | 0 | 0 | 0
| CN203991421U | 本实用新型涉及一种医疗手术刀剪球形喷洗装置，包括底座、支架、筒体、排液通道、集液桶、两个电动丝杠、两个螺母、横梁、吸泵、球形喷头、进液管和储液箱，所述的支架位于底座左侧，支架上端设置有连接板，且连接板上开设有通孔，筒体安装在支架上，排液通道固定在筒体正下方，集液桶位于排液通道正下方，两个电动丝杠分别位于筒体的左右两侧，两个螺母分别安装在两个丝杠上，横梁两端分别固定在两个螺母上，吸泵固定在横梁上端面上，进液管一端与球形喷头相连，其另一端与储液箱相连接，储液箱位于底座上。本实用新型可将刀剪沿着筒体内侧壁悬挂在悬挂架上，然后采用球形喷头进行上下移动喷射清洗，清洗范围广、强度大且效率高。 | 1 | 0 | 0 | 0 | 0 | 0 | 0 | 0
| CN203992175U | 本实用新型公开一种具有多面使用活动切刀的钢筋剪切装置，钢筋剪切装置包括：在一根旋转偏心轴的一端铰接连杆一端，连杆另一端铰接剪切臂一端；剪切臂铰接支撑在剪切臂支撑轴上，剪切臂另一端装活动切刀；剪切臂支撑轴固定在固定刀座上；活动切刀是一个具有对称性的多边形柱体，多边形柱体的每个边均为活动切刀的活动切刀剪切刃；紧固件将活动切刀固定在剪切臂另一端，活动切刀上的活动切刀剪切刃沿固定刀的端面移动剪切钢筋。本实用新型有益效果是：多边形柱体每个边均为活动切刀的活动切刀剪切刃，当一个活动切刀剪切刃磨损后，调换活动切刀剪切刃能多面使用，提高了数倍的使用寿命，降低了易损件的使用成本，降低了设备配件的使用成本。 | 1 | 0 | 0 | 0 | 0 | 0 | 0 | 0
| CN203992406U | 本实用新型涉及一种波纹齿金刚石刀具烧结模具；其特征是：它包括压头模块；还包括凸挡板和凹挡板及隔板，凸挡板、凹挡板分别设置于压头模块的两侧面；隔板置于每组压头之间；顶部压头的底部具有与刀具波纹齿凹槽相应的凸台，底部压头的顶部具有与刀具波纹齿凹槽相应的凸台，中间压头的顶部为具有与刀具波纹齿凹槽相应的凸台，中间压头的底部具有与刀具波纹齿凹槽相应的凸台，顶部压头、底部压头、中间压头、隔板的两侧面中一侧为弧形凸起，一侧为弧形凹进，凸挡板的一侧呈弧形凸起，凹挡板的一侧为弧形凹进。本实用新型延长了压头长度，延长部分为控制烧结厚度的凸台，使得同列烧结的刀头不会因为升温速度或实际温度的差别，造成刀头厚度差异。 | 1 | 0 | 0 | 0 | 0 | 0 | 0 | 0
| CN203992449U | 本实用新型公开了一种合金加工刀具，包括刀具本体、刀柄、防滑层、凹槽、磁铁、刀刃、耐热层和耐磨层，刀柄安装在刀具本体的右端，防滑层覆盖在刀柄的外表面，凹槽安装在刀具本体上，磁铁安装在凹槽中，刀刃安装在刀具本体的下端，刀具本体上设置有耐热层和耐磨层。本实用新型的有益效果是：功能强大，不容易使刀具滑落，耐磨和耐热性能强大，能够切割多种材料，可以满足用户的需求。 | 1 | 0 | 0 | 0 | 0 | 0 | 0 | 0
| CN203993387U | 本实用新型公开了一种多功能刀剪磨床的工作台机构，包括工作台安装底座，工作台安装底座上安装有导轨，导轨上安装有工作台组件，工作台组件包括工作台支撑滑座，工作台支撑滑座上安装有旋转工作台，旋转工作台通过工作台电机和减速机驱动其旋转，工作台安装底座上设有相对于水平面倾斜的第一斜面，导轨安装在该第一斜面上，工作台支撑滑座上分别延伸有一个以上的工作台支撑筋及一个以上的电机支撑肋。本实用新型的工作台支撑滑座相对于水平面倾斜，这样便于其它零部件的安装，可以有效节省空间，能降低整个多功能刀剪磨床的体积和重量，因此能有效地节约材料和生产成本，也便于刀剪磨床的安装和运输。 | 1 | 0 | 0 | 1 | 0 | 0 | 0 | 0
| CN203993389U | 本实用新型公开了一种多功能刀剪磨床，包括安装底座，安装底座包括主轴安装底座和工作台安装底座，主轴安装底座和工作台安装底座上分别设置有主轴导轨和工作台导轨，主轴导轨和工作台导轨上分别安装有主轴组件和工作台组件，工作台组件包括工作台支撑滑座和旋转工作台，旋转工作台通过工作台电机和减速机带动其旋转，工作台安装底座上设有相对于水平面倾斜的第一斜面，工作台导轨安装在该第一斜面上，工作台导轨和工作台支撑滑座均相对于水平面倾斜，工作台支撑滑座上分别延伸有一个以上的用于支撑旋转工作台的工作台支撑筋及一个以上的用于支撑工作台电机的电机支撑肋。本实用新型的体积和重量较小、能有效节省制造成本。 | 1 | 0 | 0 | 1 | 0 | 0 | 0 | 0
| CN203993522U | 本实用新型公开了一种多功能刀剪磨床的主轴机构，包括主轴安装底座，主轴安装底座上安装有主轴组件，主轴组件包括主轴和主轴电机，主轴安装底座上设置有滚珠导轨，滚珠导轨通过滑块连接有主轴滑动板，主轴滑动板由动力装置驱动其移动，主轴滑动板上固定安装有主轴安装台，主轴连接在主轴安装台上，主轴包括主轴主体及固定套接在主轴主体外侧的套筒，砂轮防护罩在对应于主轴的位置设置有通孔，砂轮防护罩在通孔处固定安装有密封圈，所述密封圈的内壁紧贴套筒的外壁。本实用新型在工作时润滑油消耗少、主轴组件能快速移动、加工效率高，砂轮工作时，冷却液不会溅到主轴电机上，不会影响主轴电机的使用寿命。 | 1 | 1 | 0 | 0 | 0 | 0 | 0 | 0
| CN203993977U | 本实用新型涉及一种纸巾生产线的切纸装置。一种圆盘刀具连杆驱动机构及旋切式切纸装置，包括底板、公转驱动机构支架、自转驱动机构支架、四杆联动机构、安装在该四杆联动机构平行杆末端的圆盘刀具、驱动圆盘刀具转轴的自转驱动机构和驱动四杆联动机构转动的公转驱动机构，所述的自转驱动轴的末端通过联轴器连接有十字转向器，所述的圆盘刀具转轴的输入端也通过联轴器连接有十字转向器，自转驱动轴端部的十字转向器与其中一个圆盘刀具转轴的输入端的十字转向器之间通过同步传动机构传动连接。本实用新型大大降低了设备运行过程中的损坏几率，提高了设备的使用寿命，同时方便单部分零部件的更换和维修，易于设备的维护。 | 1 | 0 | 0 | 0 | 0 | 0 | 0 | 0
| CN204008193U | 本实用新型公开了一种纸板检测取样刀具，属于纸板检测辅助设备领域。本实用新型中旋转刀具支架中心设有开孔，主手柄穿过旋转刀具支架中心孔，主手柄上套装有防护套，防护套将旋转刀具支架与主手柄固定，主手柄下端连接吸盘，刀头为2个，对称套装在旋转刀具支架的两侧，可沿旋转刀具支架轴向滑动，刀头设有固定螺栓；旋转刀具支架的上表面均匀间隔均匀安装的多个开孔，辅助手柄以可拆卸方式安装在开孔上；旋转刀具支架上设有标尺。本实用新型中刀头活动套装在旋转刀具支架的两侧，在工作过程可以根据不同规格的纸板调整相应的取样大小，方便快捷；非工作状态时吸盘底部与放置面相接触，使用刀头与放置面不接触，防止刀头损坏。 | 1 | 1 | 0 | 0 | 0 | 0 | 0 | 0
| CN204014426U | 本实用新型提供了一种智能化农用深耕机刀具卡具及深耕机，该卡具包括刀具固定头(1)，所述的刀具固定头(1)通过螺栓(7)连接转轴桥接(2)，所述的转轴桥接(2)通过固定销栓(11)连接刀具导向架(3)，所述的刀具导向架(3)通过螺栓连接两片导向夹片，所述的刀具导向架(3)的尾端设有两个卡接深耕机底盘的卡口(12)。采用上述技术方案后，刀具紧固于刀柄容置槽内，通过挠性件及密封轴承可有效减少深耕刀具在作业时由于进入硬质物体而引起的点蚀问题，且可方便调节刀具纵深，实用性强。 | 1 | 0 | 0 | 0 | 0 | 0 | 0 | 0
| CN204016094U | 本实用新型公开了一种刀具架，用于放置铁质刀具，所述刀具上开设有通孔，其特征在于，所述刀具架包括一立方形架体，所述架体由顶板、与顶板相连的三块侧板组成，所述侧板包括相对设置的第一侧板、第二侧板、以及连接第一侧板和第二侧板的后侧板；所述第一侧板上垂直安装有一根悬挂柱，悬挂柱穿过通孔将刀具悬挂在刀具架上，所述顶板上安装有用于吸住刀具的磁铁条。本实用新型的一种刀具架能够避免刀具中的水分污染刀具架，同时能够很好地固定刀具，本实用新型具有很好的市场前景。 | 1 | 0 | 0 | 0 | 0 | 0 | 0 | 0
| CN204018757U | 一种冷却刀具，其包括内部设有第一冷却液通道的刀具本体一部，以及与所述刀具本体一部一端相接合的刀具本体二部，所述刀具本体二部内部设有本体空腔，所述本体空腔的开口与所述刀具本体一部相接，所述冷却刀具还包括设有内冷管空腔的内冷管体，所述内冷管体设置在所述本体空腔中，所述刀具本体二部还设有冷却液支通道，所述第一冷却液通道通过所述内冷管空腔与所述冷却液支通道一端相连通，所述冷却液支通道的另一端与放置刀片的空间相通。通过减轻刀具的重量以及设置了内冷结构提高了加工质量和刀具的使用寿命。 | 1 | 0 | 0 | 0 | 0 | 0 | 0 | 0
| CN204027434U | 本实用新型提供了一种耐用的枪纲，枪纲腔与盘簧腔转动连接，枪纲腔与盘簧腔相对固定座都为独立的转动连接，枪纲腔靠近固定座的外侧设置使枪纲腔在固定座上自由转动的连接轴套，旋转轴中心贯穿连接有使盘簧腔在固定座上自由转动的中心连接轴，旋转轴套接在中心连接轴外侧，连接轴套套接在旋转轴外侧。本实用新型能将非水平拉力对枪纲的损伤减小，同时能减小枪绳和各个部件之间的摩擦损伤，在保证使用的流畅性下提高使用寿命。 | 1 | 1 | 0 | 0 | 0 | 0 | 0 | 0
| CN204029634U | 本实用新型提供了一种安全的电路选择开关，面板部上开设有与旋转选择工具配合的插入开口，方形销部上套接有在旋转主轴转动时同步转动以此来做出开关选择的塑料选择转板；螺纹部上套接有与之配合的塑料堵头，塑料堵头的外部套接有拉回弹簧，拉回弹簧的外部扣接有与塑料选择板相配合，在被塑料选择板顶出后能被拉回弹簧拉回的塑料开关片。本实用新型提供了一种一个选择工具对应一个选择开关的能杜绝串岗误操作，且真正绝缘的安全的电路选择开关。 | 1 | 1 | 0 | 0 | 0 | 0 | 0 | 0
| CN204033484U | 一种腹腔镜外科手术用的分离、切割、止血尖头环刀剪，包括上刃和下垫。所述上刃由尖刀、环刀和刀柄组成，下垫由刀垫和柄槽组成。所述上刃的刀柄和下垫的柄槽通过关节相连接。采用本实用新型能够克服现有切割、止血装置切割速度慢，抓持、分离力度小，刀头钝分离动作不够准确、精细，而且刀头易损和价格昂贵的缺点，简化了腹腔镜手术中组织分离、切割、止血的操作，并且降低手术相关成本，使之更易于推广和应用。 | 1 | 0 | 0 | 0 | 0 | 0 | 0 | 0
| CN204052923U | 本实用新型涉及一种可旋转变更刀具的车管口工装，用于发动机出水管的管口车加工，能方便地变更刀具，从而提高工作效率。技术方案是：一种可旋转变更刀具的车管口工装，其特征在于：包括一个刀具安装轴、安装在刀具安装轴前端的车管口刀具以及车管口凸起刀具、安装在刀具安装轴上的换刀机构；刀具安装轴的后端通过固定圈与车床主轴连接，所述车管口刀具以及车管口凸起刀具的后端均铰接在刀具安装轴上，车管口刀具的中部以及车管口凸起刀具的中部与刀具安装轴之间均设有弹簧；换刀机构包括套设在刀具安装轴前端的挤压环以及推动挤压环沿刀具安装轴前后滑动的扳手组件。 | 0 | 1 | 0 | 0 | 0 | 0 | 0 | 0
| CN204053024U | 本实用新型公开了一种孔加工刀具，包括钻头本体、切削刀片组和切削刀片锁紧件，所述切削刀片组通过切削刀片锁紧件固定在所述钻头本体上，所述钻头本体上开设有排屑槽，所述钻头本体上设有前导向组件和后导向组件，所述前导向组件设置在所述钻头本体的头部，所述后导向组件靠近所述钻头本体的柄部设置，所述前导向组件包括第一轴向导向条和第二轴向导向条，所述第一轴向导向条垂直于所述切削刀片组，所述第一轴向导向条和第二轴向导向条的径向夹角为钝角α，所述后导向组件包括第三轴向导向条和第四轴向导向条，本实用新型的孔加工刀具具有结构简单、切削振动小且深孔加工精度高的优点。 | 1 | 0 | 0 | 0 | 0 | 0 | 0 | 0
| CN204053773U | 一种刃磨刀具主后角治具，其特征在于：包括治具本体、挤板、螺钉、前定位块、后挤块，所述治具本体中部开有前后贯通的刀槽，刀具置于刀槽中通过挤板对刀具左右定位，前定位块与后挤块对刀具进行前后定位，前定位块倾斜面具有与刀具主后角相同的倾斜角度。本治具结构简单，加工精度高，一次可刃磨数个夹具，加工效率高。 | 1 | 0 | 0 | 1 | 0 | 0 | 0 | 0
| CN204054244U | 本实用新型涉及一种杆类刀具的无间隙加工装置，它包括机床本体，机床本体包括工作平台和操作臂，工作平台置有定位底座，定位底座置有螺栓孔，定位底座固定在工作平台上，定位底座上端置有轨道，轨道的左部和右部分别置有跑车固定件，轨道上端置有跑车，跑车的上端置有调节件，调节件置有螺栓孔A,调节件固定在跑车上端，调节件置有触头支架，触头支架固定在调节件上，触头支架置有触头，触头连接有杆类刀具，杆类刀具置有相配合的钼丝或导电磨盘，钼丝或导电磨盘固定在操作臂上，杆类刀具固定在刀具座上，刀具座置有通孔，通孔一端置有挡板，刀具座固定在刀座支架上，刀座支架固定在工作平台上，具有结构简单、运行成本低、加工精度高、实用方便、功能全面的优点。 | 1 | 0 | 0 | 0 | 0 | 0 | 0 | 0
| CN204055111U | 一种雕刻机雕刻刀具机构，属于雕刻机技术领域。它包括支承架，支承架内设置主轴，主轴与主轴电机连接，主轴底部安装打磨刀具，支承架还设置两根分别与水泵连接的冷却水管，冷却水管端头连接注水喷头，注水喷头分别位于打磨刀具两侧。本实用新型通过采用上述技术得到用于打磨石材的雕刻刀具机构，考虑其质地坚硬，在刀具外面设置一层钨钢层，借助钨钢本身质硬的特性，使在打磨过程中，提高刀具的坚硬度，从而提高刀具的使用寿命，能保证得到的石块产品表面光滑，另外，本实用新型在刀具两侧设置与其成30-45°的两个注水喷头，在刀具工作过程中，不断对其进行喷水，降低刀具及石材接触面的温度，避免产生火花等，给施工环境带来安全隐患。 | 1 | 0 | 1 | 0 | 0 | 0 | 0 | 1
| CN204074584U | 本实用新型涉及一种医疗手术刀剪高压清洗装置，包括底座、清洗箱、排液管、收液箱、挂杆、真空压力泵、泵座、储液箱、进液管、出液管、壳罩和喷头，所述的底座为矩形结构；所述的清洗箱位于底座左侧，清洗箱底板上开设有排液口，排液管固定在清洗箱底板的排液口正下方，收液箱位于排液管正下方，挂杆安置在清洗箱内，真空压力泵通过泵座固定在底座上，储液箱位于真空压力泵右侧，进液管一端与储液箱相连接，进液管另一端与真空压力泵的进液口相连接，出液管一端与真空压力泵的出液口相连，其另一端与壳罩相连接。本实用新型可将刀剪并排依次悬挂在挂杆上，并通过真空压力泵对刀剪进行高压喷射清洗，安全性高、清洗强度大且清洗效率高。 | 1 | 0 | 0 | 0 | 0 | 0 | 0 | 0
| CN204075244U | 本实用新型公开了一种直驱零传动数控花键轴铣床刀具主轴装置，包括刀杆拉杆、高精度编码器、空心伺服电机、双向推力轴承、圆柱滚子轴承、刀杆、刀杆托架、刀具主轴箱体；所述刀具主轴由所述空心伺服电机转子通过连轴结直接驱动，所述刀具主轴的实际圆周位置由同轴高精度编码器确定；所述刀具主轴内设置有刀杆拉杆和刀杆，所述连轴结通过平键与所述刀具主轴连接，所述刀具主轴的前端与所述刀具主轴箱体之间安装有圆柱滚子轴承、双向推力轴承；所述刀杆尾端设置有刀杆托架，所述刀杆通过拉杆拉紧；本新型从根本上消除了累积误差环节，加工精度高，全闭环数控系统，运行稳定，适于高速运行和干切加工，加工的工件产品表面质量优良。 | 1 | 1 | 0 | 0 | 0 | 0 | 0 | 0
| CN204075255U | 本实用新型涉及一种轴承端面车削刀具，该车削刀具包括刀具本体，还包括盛料皿、端盖和挡料杯；端盖设置在刀具本体的左端，挡料杯扣合在端盖上；盛料皿设置与刀具本体的轴端固定连接；在刀具本体的右端设有一冷却水箱，所述冷却水箱内设有温度传感器，所述电磁阀接收所述温度传感器的电信号进行开启或关闭。本实用新型在中部安装可拆卸式盛料皿，加工后的金属铁屑直接落入盛料皿中，金属铁屑容易清理，改善工作环境，而且工作效率大大提高。同时本实用新型设有冷却水箱，通过冷却水箱对刀具本体进行冷却，大大提高了生产的连续性，稳定性，提高了产品的加工精度，减少了报废，大大提高了设备的使用寿命，并且维修方便。 | 1 | 0 | 0 | 0 | 0 | 0 | 0 | 1
| CN204075364U | 本实用新型提供了一种棒材截料机的刀具调节装置，属于切断机技术领域。它解决了现有技术中将刀具取出进行打磨刀刃再重新安装后，造成可动刀与固定刀之间的切口变大的问题。棒材截料机包括刀具架，刀具架上开设有用于安装固定刀的安装槽，安装槽内设有供棒材穿出的出料口，本棒材截料机的刀具调节装置包括设置在安装槽内的调节块一和调节块二，调节块一具有斜面一，调节块二上具有与斜面一抵靠配合的斜面二，调节块一上具有用于抵靠固定刀的抵靠面一，调节块二连接有用于驱动调节块二上下运动使抵靠面一向出料口方向移动的驱动件。本棒材截料机的刀具调节装置能够实现刀具切口大小的调节。 | 1 | 0 | 0 | 0 | 0 | 0 | 0 | 0
| CN204075839U | 本实用新型公开了一种双层多刃盘铣刀刀具定位装置，包括：第一铣刀盘和第二铣刀盘，其盘边缘周面上均分布有多个铣刀片槽，每个铣刀片槽内均设有一刀具，第一铣刀盘和第二铣刀盘均套装在一刀柄上，使待加工的工件位于第一铣刀盘和第二铣刀盘之间进行切割；第一限位盘和第二限位盘，第一限位盘设置在第一铣刀盘的外侧，使第一铣刀盘上的多个刀具的其中一面与第一限位盘的一个面贴合在一起，第二限位盘设置在第二铣刀盘的外侧，使第二铣刀盘上的多个刀具的其中一面与第二限位盘的一个面贴合在一起；其中，第一铣刀盘和第二铣刀盘之间设有套装在刀柄上的一调整套和多个微调垫片。该装置能有效保证加工尺寸的一致性，且能使加工尺寸得到快速的调整。 | 1 | 0 | 0 | 0 | 0 | 0 | 0 | 0
| CN204075885U | 本实用新型公开了一种改进的五金刀剪机械出水结构，包括有机架总成、设置于机架总成上的机头总成和工作台总成，其中，机头总成设置有砂轮罩，所述砂轮罩的前侧位置设置有出水口，所述机架总成的前侧位置设置有与出水口相通的排水结构。本实用新型改变了传统的排水结构形式，改变了砂轮罩前侧排水，便于操作人员进行清理保养，有利于养成良好的保养习惯，保证机械的经济性和延长设备的使用寿命。 | 1 | 0 | 0 | 0 | 0 | 0 | 0 | 0
| CN204076535U | 本实用新型属于钻孔刀具领域。一种石墨加工钻孔用刀具，包括中空钻杆，所述钻杆头部安装刀具，所述钻杆头部中间设置安装槽，所述刀具镶嵌固定在安装槽内；所述刀具包括呈板状的刀体和若干刀头，所述刀头安装在刀体的V型头部两斜边上并形成V型切削刃。本实用新型提供一种结构简单、加工方便、成本低的石墨加工用钻头，可以满足石墨深孔加工，无尘加工的需要。 | 1 | 0 | 0 | 0 | 0 | 0 | 0 | 0
| CN204095221U | 本实用新型涉及机加工刀具领域，特别是涉及到了一种耐磨、抗冲击超硬刀具。该耐磨、抗冲击超硬刀具，包括由超硬材料制成的刀具本体，刀具本体的外表面上设有耐磨抗冲击复合层，耐磨抗冲击复合层有至少两个单元层，所述单元层均为陶瓷层。由于本实用新型的耐磨、抗冲击超硬刀具的刀具本体的外表面上设有耐磨抗冲击复合层有至少两个单元层，并且单元层均为陶瓷层，而陶瓷材料本身具备耐高温的特点，从而可保证耐磨抗冲击复合层的耐高温性能，进而提高超硬材料刀具的耐高温性能，解决了现有带复合涂层的超硬刀具的耐高温性能差的问题。 | 1 | 0 | 1 | 0 | 0 | 0 | 0 | 0
| CN204108407U | 本实用新型公开了增效焊硬质合金刀片扩孔钻，涉及扩孔钻结构，具体涉及一种大直径扩孔钻的结构。包括钻刀(4)和刀柄(5)，钻刀(4)和刀柄(5)均为长条形结构，其横截面均为正方形；钻刀(4)焊接在刀柄(5)的端部，钻刀(4)和刀柄(5)的中心线相重合，钻刀(4)和刀柄(5)为一体结构；钻刀(4)的四个直角边缘处分别焊接有刀刃(2)，刀刃(2)为阶梯结构；刀刃(2)的左端为端齿(1)，刀刃(2)的阶梯部位连接处为台阶端齿(3)；台阶端齿(3)右侧的刀刃(2)高度高于左侧的刀刃(2)高度。本实用新型解决了现有技术中存在的扩孔刀在切削过程中，硬质合金刀片容易产生裂纹，刀具结构尺寸难以保证等问题。 | 1 | 0 | 0 | 0 | 0 | 0 | 0 | 0
| CN204108409U | 增效焊硬质合金刀片扩孔钻结构，涉及扩孔钻结构，具体涉及一种大直径扩孔钻的结构。包括钻刀和刀柄，钻刀和刀柄均为长条形结构，其横截面均为正方形；钻刀的左部分的四个直角边缘处分别焊接有刀刃，刀刃为阶梯结构；钻刀的右端端面设置有方形凸起，钻刀与方形凸起之间为圆弧过渡；刀柄的左端设置有方形凹槽；凸起和凹槽四个表面中间部位设置有固定孔；凸起插入到凹槽内，凸起和凹槽上的固定孔位置相重合，凸起和凹槽的固定孔内设置有销，凹槽的固定孔处通过螺纹固定有螺丝，螺丝将销锁定在固定孔内。解决了现有技术中存在的扩孔刀切削过程中，硬质合金刀片容易产生裂纹，刀具结构尺寸难以保证，易浪费材料等缺点。 | 1 | 0 | 0 | 0 | 0 | 0 | 0 | 0
| CN204108414U | 本实用新型公开了增效麻花钻结构，涉及麻花钻结构，具体涉及一种用以加工钛合金的麻花钻。包括麻花钻头和刀柄，麻花钻头的一端为切屑头，切屑头的形状为圆锥形；麻花钻头的另一端设置有三棱柱形状的凸起，麻花钻末端与凸起之间为圆弧过渡；刀柄的一端设置有三棱柱的凹槽；凸起和凹槽上都均匀分布有三个固定孔；凸起插入到凹槽内，凸起和凹槽上的固定孔位置相重合，凸起和凹槽的固定孔内设置有销，凹槽的固定孔处通过螺纹固定有螺丝，螺丝将销锁定在固定孔内。本实用新型解决了现有技术中存在的麻花钻加工效率低、磨损快，易浪费材料等问题。 | 1 | 0 | 0 | 0 | 0 | 0 | 0 | 0
| CN204108415U | 本实用新型公开了一种用来加工钛合金的麻花钻，涉及麻花钻结构，具体涉及一种用以加工钛合金的麻花钻。包括麻花钻头(2)和刀柄(3)，麻花钻头(2)和刀柄(3)为一体结构；麻花钻头(2)和刀柄(3)的端部焊接在一起并且中心轴相重合；麻花钻头(2)的端部为圆锥形的切屑头(1)。本实用新型解决了现有技术中存在的麻花钻加工效率低、磨损快等问题。 | 1 | 0 | 0 | 0 | 0 | 0 | 0 | 0
| CN204108416U | 本实用新型公开了增效复合台阶钻头,涉及机械钻头领域，具体涉及一种可以代替多把刀具进行钻削的台阶钻头。包括钻头和刀柄，钻头和刀柄为一体结构；钻头的一端焊接在刀柄的一端，钻头和刀柄的中心轴线相重合；钻头的另一端顶端设置有锋角，锋角为圆锥形结构；钻头上设置有螺旋导向槽，螺旋导向槽为阶梯结构，阶梯部位处设置有阶梯锋角，阶梯锋角设置在螺旋导向槽中间部位；阶梯锋角左侧螺旋导向槽的直径小于其右侧螺旋导向槽的直径。本实用新型解决了对实体材料进行打孔工作过程中需要更换多把刀具，导致加工效率低，各钻头直径的公差及表面粗糙度无法得到保证的问题。 | 1 | 0 | 0 | 0 | 0 | 0 | 0 | 0
| CN204108423U | 一种增效钻铰刀结构，涉及机械加工刀具领域，具体涉及一种可代替多把刀具进行加工的钻铰刀。包括钻头和刀柄，钻头和刀柄均为圆柱形结构；钻头的直径小于刀柄的直径；钻头的左端设置有刀刃，刀刃为锥形结构；钻头的中间位置设置有阶梯刀刃；钻头的右端端面设置有三棱柱形凸起，钻头与三棱柱形凸起之间为圆弧过渡；刀柄的左端设置有三棱柱形凹槽；凸起和凹槽沿圆周方向均匀设置有三个固定孔；凸起插入到凹槽内，凸起和凹槽上的固定孔位置相重合，凸起和凹槽的固定孔内设置有销，凹槽的固定孔处通过螺纹固定有螺丝。本实用新型解决了现有技术中存在的加工效率低，各台阶孔直径的公差及表面粗糙度无法保证，易浪费材料等缺点。 | 1 | 0 | 0 | 0 | 0 | 0 | 0 | 0
| CN204108424U | 本实用新型公开了一种增效钻铰刀，涉及机械加工刀具领域，具体涉及一种可代替多把刀具进行加工的钻铰刀。包括钻头(1)和刀柄(2)，钻头(1)和刀柄(2)均为圆柱形结构；钻头(1)的一端焊接在刀柄(2)的一端，钻头(1)和刀柄(2)的中心轴相重合，钻头(1)的直径小于刀柄(2)的直径；钻头(1)的另一端设置有刀刃(3)，刀刃(3)为锥形结构；钻头(1)中间位置设置有阶梯刀刃(4)；阶梯刀刃(4)分为两部分结构，其两部分均为二级阶梯刀刃结构；阶梯刀刃(4)的两部分结构之间设置有导向槽(5)。本实用新型解决了现有技术中存在的加工效率低，各台阶孔直径的公差及表面粗糙度无法保证等问题。 | 1 | 0 | 0 | 0 | 0 | 0 | 0 | 0
| CN204108678U | 本实用新型提供加工汽车发动机缸盖进/排气孔的多功能刀具座，包括刀具夹持部分、颈部和安装部分。颈部位于刀具夹持部分的后面。安装部分位于颈部的后面。刀具夹持部分包括铰刀夹持部分、刀片夹持部分Ⅰ、Ⅱ。铰刀夹持部分为圆柱体。刀片夹持部分Ⅰ、Ⅱ为圆柱体。铰刀夹持部分上有铰刀固定孔。刀片夹持部分Ⅰ、Ⅱ沿刀具夹持部分的中轴线上开有固定槽。固定槽包括固定槽一部、二部和三部。固定槽二部位于固定槽一部后。固定槽三部位于固定槽二部后。固定槽内安装有刀夹。刀夹的刀柄的一个侧面与固定槽为平面的侧面接触。刀夹的刀柄的另一个侧面通过定位螺钉Ⅰ、Ⅱ固定在固定槽内。刀夹的刀柄的后面与定位螺钉Ⅲ的螺帽侧面接触。 | 1 | 0 | 0 | 0 | 0 | 0 | 0 | 0
| CN204108717U | 本实用新型提供一种机床刀具更换辅助装置。待安装刀具由可升降托架支撑，两个可旋转支撑件由双头螺栓连接，可旋转支撑件二、可旋转升降托架通过梯形传动螺纹连接，手柄通过锁紧扣固定在托架上。通过两个可旋转支撑件的转动来实现刀具的平移运动，通过转动手柄带动托架旋转，实现刀具的升降运动，整套刀具可灵活实现刀具的平移和升降运动。整套装置可辅助机床操作工人快速安装或更换机床刀具，降低工人劳动强度，提高刀具安装的安全性和可靠性。 | 1 | 1 | 0 | 0 | 0 | 0 | 0 | 0
| CN204108755U | 本实用新型公开了一种倒拉锪刀的夹具刀杆，涉及倒拉锪刀的加工装置，具体涉及一种在五轴工具磨上加工倒拉锪刀的固定装置。包括刀杆，刀杆的右侧为细的延长杆，延长杆与刀杆为一体结构；延长杆与刀杆的连接处外表面连接有套，套的右端外表面设置有螺纹；套的右端外表面套有螺母，螺母与套之间通过螺纹相连接；延长杆的右端外表面套装有长套，延长杆的右端通过卡扣固定有锪刀；长套的左端与螺母之间设置有垫圈，长套的右端与锪刀相接触。本实用新型解决了现有技术中存在的五轴工具磨床无法实现对倒拉锪刀的加工，导致锪刀的表面光度及加工精度过低的问题。 | 1 | 0 | 0 | 0 | 0 | 0 | 0 | 0
| CN204108819U | 本实用新型公开了内径磨床主轴机构，涉及磨床机械领域，具体涉及一种提高主轴转速的内径磨床主轴机构。包括传动主轴(4)，传动主轴(4)，传动主轴(4)的外部沿轴向设置有外壳(3)，外壳(3)的左右两端固定有轴承端盖(1)，外壳(3)和轴承端盖(1)将传动主轴(4)的主体包裹在器内部，传动主轴(4)的左右两端伸出到轴承端盖(1)的外部；传动主轴(4)在外壳(3)内的左右两端分别设置有两个轴承(2)，轴承(2)并排设置；外壳(3)上设置有定位传动主轴(4)的顶丝(5)。本实用新型解决了现有技术中存在的内径磨床转速低，导致被加工内孔无法达到一定的精度及光度等问题。 | 1 | 1 | 0 | 0 | 0 | 0 | 0 | 0
| CN204109158U | 本实用新型公开了一种墙面刀具用电机输出轴转换装置，安装于电机输出轴和刀具之间，该装置包括一套筒，该套筒呈圆柱形，其内径匹配电机输出轴的外径以及刀具的刀把的外径，该套筒的内壁上沿其轴向开设有至少一第一凹槽，电机输出轴上沿其轴向连接有一匹配第一凹槽形状的第二凸条，套筒上还开设有至少一通孔单元，该通孔单元包括位于套筒相对位置上的两个通孔部，刀具对应通孔单元设置有至少一第二通孔单元，该第二通孔单元同样包括位于刀具相对位置上的两个第二通孔部。本实用新型与现有技术相比，其可以实现刀具与电机(即驱动装置)的快速及稳定的连接，从而提高对墙面的开孔及开槽的效率。 | 1 | 0 | 0 | 0 | 0 | 0 | 0 | 0
| CN204120879U | 本实用新型公开了一种带有拨片的多重刀具组合装置，包括储藏盒，其特征在于：所述储藏盒内开设有第一通腔，所述第一通腔内置第一刀具，在所述第一刀具内开设第二通腔，所述第二通腔内置有第二刀具，所述第二刀具内开设第三通腔，所述第三通腔内置第三刀具，所述储藏盒上设有用于剥离刀片残留物的拨片，所述拨片夹抵所述储藏盒两侧，该拨片上的两面板距离小于或等于所述储藏盒宽度。通过将多重刀具置于一个储藏盒内，极大的减少了刀具的存放空间，同时，储藏盒上的拨片设置利于剥离所有刀片上的残留物，具体地，只需将所有刀具放置于储藏盒内，将拨片从刀柄处向刀尖处推动即可。 | 1 | 0 | 0 | 0 | 0 | 0 | 0 | 1
| CN204122196U | 本实用新型提供了一种刀具改良垃圾粉碎机，包括研磨机构、电机和电机外壳；研磨机构包括中空的研磨腔体和研磨刀具；研磨腔体的内部为研磨腔室；研磨腔体的顶部设有进料口，在研磨腔体的底部设有排污口；研磨刀具以间隙配合的方式安装于研磨腔室中；电机的转轴穿过研磨腔体底壁中心连接研磨刀具；研磨刀具包括刀盘、刀块、刮板和联轴套；刀盘为圆盘形；在刀盘中心设有用于过盈配合联轴套的中心孔；在刀盘的上端面上还设有用于楔装刀块的槽孔；刀块的一端与刀盘的径向边缘对齐；刀块的另一端向中心孔延伸；刀盘的下端面上还设有刮板；刮板的一端与联轴套相连，刮板的另一端与刀盘的径向边缘对齐。 | 1 | 0 | 0 | 0 | 0 | 0 | 0 | 0
| CN204122658U | 本实用新型涉及一种乱尺钢筋改刀设备，其与用于钢筋传输的钢筋传输带相连接；所述乱尺钢筋改刀设备包括有改刀剪切机，其由剪台，以及设置在剪台外侧的改刀剪构成；所述改刀剪切机中，其后端面正对钢筋传输带，且与钢筋传输带之间彼此连接；采用上述技术方案的乱尺钢筋改刀设备，其将改刀装置与钢筋传输带直接相连接，进而使得钢筋的运输与改刀处理均可在同一设备上完成，避免对其进行吊运过程中可能对人员造成的伤害；同时，其采用剪切机替代冲床对钢筋进行改刀处理，避免冲床无法稳定并精密加工的缺陷，从而有效提高了改刀精度，并避免改刀过程对设备造成损坏，此外，剪切机相较冲床，其电耗得以明显下降，有效节省了加工成本。 | 1 | 0 | 1 | 0 | 0 | 0 | 0 | 0
| CN204148540U | 本实用新型涉及一种汽车空调配件的专用加工切削刀具，包括刀杆，所述刀杆由主杆部、设置在主杆部一端的安装轴部、设置在主杆部另一端的插接轴部组成，安装轴部上穿接第一圆盘刀具和第二圆盘刀具，第一圆盘刀具和第二圆盘刀具之间设置穿接在安装轴部上的分隔套，第一圆盘刀具与主杆部的端部之间设置第一夹套，第二圆盘刀具一侧面与穿接在安装轴部上的第二夹套压紧，安装轴部外侧端部设置与第二夹套端部压紧的安装螺母。本实用新型实现了对加工件两侧边的一次同步切边或切槽，加工简便效率高，产品累积误差小，保证了产品质量，可适应不同大小的加工件的加工需要，使用范围广，不仅提高了刀具快速高效的切削效果，且使用寿命长，安装方便。 | 1 | 1 | 0 | 0 | 0 | 0 | 0 | 0
| CN204148658U | 本实用新型涉及一种刀具，具体的说是一种柔性化气缸盖座圈加工刀具，属于刀具技术领域。其包括刀柄、刀具体、刀夹、导管定位棒和成型刀片，刀柄内设有容纳刀具体球形头部的刀具体夹持腔，刀具体夹持腔的侧壁上设有四组沿圆周方向均匀分布的弹性压紧组件，刀具体的球形头部伸入刀具体夹持腔中并通过四组弹性压紧组件压紧夹持。刀具体内设有导管定位棒，导管定位棒上端通过定位棒弹簧压紧，导管定位棒下端伸出刀具体。本实用新型结采用导管定位棒定位，座圈单独加工的方式加工，能够对座圈单独加工的同时保证座圈和导管的装配质量；通过刀夹调节螺栓调节刀片的加工直径，实现不同直径的座圈的加工；刀体与刀柄采用非刚性连接，具有一定的自由度。 | 1 | 1 | 0 | 0 | 0 | 0 | 0 | 0
| CN204149137U | 本实用新型提出一种刀具库连接结构，它包括机身、刀具库，所述机身的前端设有用于容置刀具库的空腔，它还包括一带有支撑轴的刀具库支架，所述刀具库的中心设有通孔，所述刀具库通过通孔套接在支撑轴上并可相对与刀具库支架转动或分离。本实用新型通过刀具库通过通孔套接在支撑轴上的方式与刀具库支架可相对转动，也可以分离，那么当刀具库支架转动离开机身之后，就可以将刀具库从刀具库支架上拿下来，更换刀具库里面的刀具，甚至可以直接更换刀具库，这样可以更快地更换刀具。 | 1 | 0 | 0 | 0 | 0 | 0 | 0 | 1
| CN204149177U | 本实用新型公开了一种番木瓜蛋白酶加工用的组合式刀具，包括底座，及设置在所述底座顶部的左侧位置处的旋转座，所述旋转座内配合有刀具固定座，所述刀具固定座与所述旋转座之间配合有旋转轴，所述刀具固定座的顶部设置有一个凹槽，在所述凹槽内平行排布有若干个T字形的通槽，在所述通槽内设置有T字形的刀件，所述凹槽的内部设置有压板，所述压板的下端面与所述刀件的上端面相抵，所述刀具固定座的顶部配合有一块盖板，所述底座的左端面设置有第一拉环，所述刀具固定座的左端面设置有第二拉环，所述第一拉环和第二拉环之间配合有拉簧；该装置可以有效提高切块效率，同时保证所切的单片的厚度的一致，便于后期蛋白酶的提取。 | 1 | 1 | 0 | 0 | 0 | 0 | 0 | 0
| CN204169175U | 一种制鞋用双面裁断刀具，包括刀模，刀模由两侧的刀具和连接两侧刀具的连接板构成，刀具的上端和下端均设置有刀刃，刀刃和刀具以连接板为中心轴上下对称。本实用新型使用双面刀具，只需翻转刀具，即可实现材料左右脚的裁断，减少了裁断错误几率，制刀所用的原料减少，存放刀具的空间也相应减小。 | 1 | 0 | 0 | 0 | 0 | 0 | 0 | 0
| CN204171362U | 本实用新型提供了一种用于车削液压油缸活塞杆的刀具机构，包括有床身，床身上设有夹具机构，床身上前端设有主轴箱，主轴箱内设有主轴，主轴箱的输出端安装有刀具，刀具内设有一对凹槽，刀具内安装有一对夹块。本实用新型将吊耳放在两夹块之间，且刀具上的圆孔与吊耳的孔和两夹块的安装孔位于同一中心线上，通过固定轴进行固定，这样就能使得吊耳在固定时更加紧固，不容易松动，因此车削就很均匀，车削效果非常好，在车削时不容易前后左右滑动。 | 1 | 0 | 0 | 0 | 0 | 0 | 0 | 0
| CN204171376U | 本实用新型公开了一种可调镗削刀具，包括刀具本体和切削刀片，刀具本体前端设有刀槽，切削刀片装设在刀槽内，可调镗削刀具还包括调整机构，调整机构包括第一调整楔块、第二调整楔块和调整螺钉，刀具本体上开设分别容纳第一调整楔块、第二调整楔块和调整螺钉的第一容纳槽、第二容纳槽和螺纹槽，第一容纳槽与第二容纳槽相通，第二容纳槽和螺纹槽相通，第一调整楔块头部靠近切削刀片的一侧设有与刀槽的深度方向呈夹角的楔形面，切削刀片靠近第一调整楔块的侧面为倾斜面，楔形面与倾斜面互相配合，第一调整楔块尾部与第二调整楔块的头部楔形配合，第二调整楔块的尾部与调整螺钉的头部楔形配合，本实用新型具有结构简单、操作方便、调整精度高等优点。 | 1 | 1 | 0 | 0 | 0 | 0 | 0 | 0
| CN204171802U | 成型刀具可调节型修磨座，主座通过螺钉固定在工作台上，主座上成型有方形的主座通孔，第一方形块插套在主座通孔中，第一方形块紧固螺杆螺接在主座上且压着第一方形块，第一方形块上成型有方形块圆形通孔；圆柱座上成型方形通槽，圆柱座的下部成型有圆柱形插柱，插柱插套在方形块圆形通孔中，圆柱座定位螺杆螺接在第一方形块上且圆柱座定位螺杆的前端抵压在圆柱形插柱上；第二方形块插套在主形通槽中，成型刀具和压块置于该收容槽口中，压块通过压块螺杆固定在第二方形块上，压块压着成型刀具，第二方形块定位螺杆螺接在圆柱座上且压着第二方形块。它既可以对普通成型刀具在修磨机上进行修磨，同时也可以对异型成型刀具在修磨机上进行修磨。 | 1 | 0 | 0 | 0 | 0 | 0 | 0 | 0
| CN204172569U | 本实用新型公开了一种多头雕刻机上刀具摆动控制装置，解决了现有雕刻机上刀具动作方向有限，不适宜在雕刻件上加工内凹结构，而影响到雕刻件逼真效果的缺陷，所采取的技术措施：一种多头雕刻机上刀具摆动控制装置，包括横梁，横梁上安装有多个刀具，其特征在于，凵形的支架的两端铰接在横梁上，刀具装配在支架上，在支架与刀具之间设有拉动机构，拉动机构用于促使所有刀具在支架上同步左右摆动。 | 1 | 1 | 0 | 0 | 0 | 0 | 0 | 0
| CN204172573U | 本实用新型公开了一种多头雕刻机上刀具俯、仰控制装置，解决了现有雕刻机上刀具动作方向有限，不适宜在雕刻件上加工内凹结构，而影响到雕刻件逼真效果的缺陷，所采取的技术措施：一种多头雕刻机上刀具俯、仰控制装置，包括横梁，横梁上安装有多个刀具，其特征在于，凵形的支架的两端铰接在横梁上，刀具装配在支架上，在支架与横梁之间设有传动装置，传动装置用于促使支架在横梁上转动，进而促使所有刀具产生同步俯、仰动作。 | 1 | 0 | 0 | 0 | 0 | 0 | 0 | 0
| CN204174516U | 本实用新型涉及一种用于路面加工机、特别是道路铣削机的刀架，该刀架具有基础部件，该基础部件具有刀具接纳座，其中，该刀具接纳座具有刀具导入区域，并且其中刀具接纳座直接或者间接地过渡到用于接收螺母或类似部件的保持接纳座中。根据本实用新型使保持接纳座具有用于在周向侧固定螺母的保持面，从而在这种刀架中能够进行简单的维护。 | 1 | 0 | 0 | 0 | 0 | 0 | 0 | 0
| CN204182991U | 本实用新型公开了一种钢轨钻孔倒棱用刀具，刀具包括刀具本体，所述刀具本体上设有用于钢轨钻孔的第一刀刃、用于钢轨倒棱的第二刀刃和第三刀刃，所述第一刀刃位于刀具本体的最外端，所述第二刀刃和第三刀刃相对设置。可实现对钢轨的钻孔以及两面倒棱的机加工处理，机加工倒棱均匀，有效消除应力集中的现象，减轻了工作人员的工作负担，提高了加工效率。 | 1 | 0 | 0 | 0 | 0 | 0 | 0 | 0
| CN204183664U | 一种火药样品制备机刀具，包括片刀、上刀板、定位板；片刀为一平板刀具，在其一面还固定设有冲刀刀具，在平板刀具的一条边沿设有刀口前端均设于一条直线上的“一”型刀口、“W”型刀口和“V”型刀口；上刀板在上刀板的对应每一个刀口和刀头的前方位置设有药样定位孔；定位板设于片刀的下方，与片刀垂直设置，且定位板的上端面正对平板刀具的药样定位孔。本实用新型以简洁、紧凑的结构使得样品加工制作操作简单、直观、可靠，可使不同类型的发射药在分析测试前一次成型且使样品颗粒大小均匀一致，保证了测试精度的可重复性，可提高样品分析的精度。保证所取得的样品在一致的环境和取样条件下获得。 | 1 | 0 | 0 | 0 | 0 | 0 | 0 | 0
| CN204191103U | 本实用新型涉及农用刀具领域，尤其涉及一种农用耕地机的刀具。包括刀轴、上刀片、下刀片、螺栓，上刀片为弯曲弧形刀片，上刀片与下刀片形状结构相同，上刀片上均匀设有多个螺孔，下刀片与所述上刀片的螺孔对应位置处也设有螺孔，螺栓穿过螺孔将上刀片与下刀片连接起来，上刀片与下刀片连接起来形成刀片，刀片通过焊接技术焊接在刀轴上，刀轴上也设有螺孔，上刀片与下刀片之间设有缓冲弹簧，缓冲弹簧的两端分别固定安装在上刀片和下刀片上。本实用新型的有益效果是：刀片通过焊接在刀轴上，连接更牢固稳定，不易掉落，同时刀片采用双层刀片连接，提高了刀片的强度，刀片之间设置缓冲弹簧，为刀片受力提供了缓冲，提高了刀片使用寿命。 | 1 | 0 | 0 | 0 | 0 | 0 | 0 | 0
| CN204194066U | 本实用新型公开了一种废钢破碎用刀具，包括刀具本体，及设置在刀具本体上的安装座，及设置在刀具本体上的转盘，及设置在刀具本体上的冷却液槽，及设置在刀具本体上的破碎锤，及设置在刀具本体上的破碎刀，所述安装座内设有旋转机构，所述转盘嵌设在安装座上，并与旋转机构连接，所述破碎刀安装在转盘上，所述破碎刀的圆周表面设有一阻隔钢板，所述破碎锤安装在阻隔钢板上，所述冷却液槽安装在破碎刀内，所述破碎刀上设有多个与冷却液槽相连的冷却液引流槽。其结构简单，使用、安装方便，操作简单，废钢切碎碾碎效果好，工作效率高、成本低，省力，适用范围广，使用寿命长，具有安全可靠的作用。 | 1 | 1 | 0 | 0 | 0 | 0 | 0 | 0
| CN204194848U | 数控车床多刀位装置的通用型刀具安装结构，包括呈长方体形状的本体，本体内水平设有相互平行的第一刀位孔、第二刀位孔和第三刀位孔，第一刀位孔、第二刀位孔和第三刀位孔内部分别设有一个衬套，每个衬套内分别设有一个刀具，本体内设有第一螺纹孔、第二螺纹孔第三螺纹孔，第一螺纹孔、第二螺纹孔和第三螺纹孔内分别螺纹连接有内端对应压紧一个刀具的顶紧螺栓。本实用新型减少了零件的装夹次数，减少了装夹找正等辅助时间，提高了效率和加工精度，生产实践应用效果好。增加刀具后，所增加的刀具通过刀具补偿可以获得一个唯一标识这把刀具的刀具补偿号，以便在程序中随时调用，提高数控系统的利用率。 | 1 | 0 | 0 | 0 | 0 | 0 | 0 | 0
| CN204195094U | 本实用新型公开一种圆盘刀具用焊接机，包括具有水平座架和竖直座架的机架、圆盘刀具承载调整机构、焊接机构、测温仪、刀头夹紧传送机构及第一调整机构。圆盘刀具承载调整机构包含第一安装座、减速箱、连接支架、承载轴及旋转操作手柄。旋转操作手柄装于输入轴，连接支架一端装于输出轴而另一端与承载轴连接。第一调整机构包括调整架体、竖直调整组件及水平调整组件，调整架体包含竖直安装板及水平承载板，水平承载板开有弧形调节通槽，水平座架设有第一螺钉，第一螺钉可阻挡或允许水平承载板相对水平座架枢转，竖直调整组件装于水平承载板并与竖直安装板连接，水平调整组件装于竖直安装板并与刀头夹紧传送机构连接，使刀头与圆盘刀具的刀牙匹配。 | 1 | 0 | 0 | 0 | 0 | 0 | 0 | 0
| CN204195344U | 本实用新型涉及旋转式刀具的刀夹领域，具体为一种用于切削刀具和转轴刚性连接的刀柄。一种用于切削刀具和转轴刚性连接的刀柄，包括用于固定切削刀片的刀体(1)，其特征是：还包括连接套筒(2)和螺钉(3)，刀体(1)的前端为刀片夹持体(11)，刀体(1)的后端为夹持部(12)；夹持部(12)后端面的中心处开有螺孔；连接套筒(2)前端面的中心处开有盲孔；刀体(1)夹持部(12)套在连接套筒(2)的盲孔内，螺钉(3)从连接套筒(2)后端面的螺孔穿入后再旋入夹持部(12)后端面的螺孔内。本实用新型结构简单，制造方便，刚性大，传动稳定，更换方便，精度高，使用寿命长。 | 1 | 1 | 0 | 0 | 0 | 0 | 0 | 0
| CN204195360U | 本实用新型提供一种刀具更换装置。该刀具更换装置具备转塔，上述转塔设置有多个用于保持刀具的夹具，使上述转塔旋转而将所需刀具分度来进行刀具更换，上述刀具更换装置具备：正面罩，该正面罩覆盖上述转塔的正面；以及背面罩，该背面罩覆盖上述转塔的背面，在上述正面罩与上述背面罩之间形成有间隙，上述背面罩的至少其上方部为倾斜面，该倾斜面在从上述间隙离开的方向上相对于水平面下降。这些罩分别做成截头圆锥形。根据本实用新型，由于落下到覆盖转塔背面的罩的上方部上的切屑或切削液沿该罩的倾斜面向从上述罩间的间隙离开的方向流下，所以能够防止从该间隙进入转塔的内部。 | 1 | 0 | 0 | 0 | 0 | 0 | 0 | 0
| CN204195925U | 本实用新型公开了一种整体夹紧式木工刀具液压轴套，包括轴侧套筒和衬套侧套筒，轴侧套筒和衬套侧套筒之间设有密封的介质空腔，衬套侧套筒端部设有连接法兰，连接法兰上开设有装配孔和压力调节孔，压力调节孔与介质空腔连通，压力调节孔设有调节螺栓、柱销和密封圈，所述连接法兰上由内向外依次设有第一分度圆和第二分度圆，所述装配孔包括第一装配孔和第二装配孔，第一装配孔均布于第一分度圆上，第二装配孔均布于第二分度圆上；所述调节螺栓和柱销连接为一体；所述轴侧套筒的内圆周表面和衬套侧套筒的外圆周表面均设有电镀层。该液压轴套具有通用性强、便于维修且不易生锈的优点。 | 1 | 0 | 0 | 0 | 0 | 0 | 0 | 0
| CN204221073U | 多刃铣刀，包括铣削刃和刀柄，所述的铣削刃包括连接座，所述的连接座下端连接刀柄，上端连接排屑槽，所述的排屑槽顶端设有刀口，还包括位于排屑槽内的微刀刃，所述的微刀刃至少有2个，所述的刀口至少有3个。本实用新型的目的是提供一种多刃铣刀，同时满足粗加工和精加工的加工要求，以及实现对排屑残渣的粉碎，减少加工时间，提高加工效率。 | 1 | 0 | 0 | 0 | 0 | 0 | 0 | 1
| CN204221109U | 本实用新型涉及一种组装式内孔拉刀，包括夹持部以及前导向部，其特征在于：还包括装配部、切削套、精切削套以及校准套，所述装配部的直径小于前导向部的直径，所述切削套、精切削套以及校准套大小相等，所述装配部上设置多个轴向长度相等的装配段，每个装配部上位于装配段远离前导向部的一侧均依次设置锁紧段以及卡簧槽，所述锁紧段设置外螺纹，锁紧段上套装有锁紧螺母，所述卡簧槽设置卡簧，所述切削套、精切削套以及校准套分别套装在各个装配段上，所述切削套外表面设置切削齿，精切削套外表面设置精切削齿，所述校准套外表面设置校准齿，本实用新型可以很方便地更换切削套、精切削套或者校准套中的任意一个或多个，使用灵活方便。 | 1 | 0 | 0 | 0 | 0 | 0 | 0 | 0
| CN204221870U | 本实用新型涉及一种牵引切边刀具，包括固定支架和圆盘刀具座，所述圆盘刀具座中心通过刀具固定螺栓活动连接在固定支架上，圆盘刀具座背面沿同一圆周设有至少两个中心对称的定位销孔，所述圆盘刀具座上与任意所述的定位销孔相邻位置均固定有一刀片，所述固定支架上对应设有与定位销孔相配合的定位销；所述刀具固定螺栓的螺栓头与圆盘刀具座之间还连接有弹簧，所述弹簧套设在刀具固定螺栓的螺柱上且始终保持压缩状态；所述螺栓头外还套有用于旋转圆盘刀具座的手轮，所述手轮与圆盘刀具座连接为一体。本装置结构简单，成本较低，便于BOPP薄膜的切边加工，延长刀具的使用周期，提高了生产效率。 | 1 | 0 | 0 | 0 | 0 | 0 | 0 | 0
| CN204221883U | 本实用新型公开了一种冲切纸板的刀模及刀具结构，用以冲切蜂巢纸板使其一次成型为抗震的环保包材，该刀模结构包括纵向排列的一上模部、一压模部及一底模部，所述上模部可相对该压模部进行纵向的弹性位移，该底模部则用以支承欲进行冲切的纸板，其中，所述上模部设有复数朝压模部方向凸出的压溃体及刀具，该复数压溃体配合纸板欲成型的形状而有不同的高度，该复数刀具则分布在该复数压溃体的相邻侧，且该刀具的高度一定大于相邻的压溃体；所述压模部在对应复数压溃体及刀具处设有容许该压溃体及刀具穿出的对应孔，使该上模部相对于压模部弹性运动时，该复数压溃体及刀具可穿出压模部对纸板进行冲切。 | 1 | 1 | 0 | 0 | 0 | 0 | 0 | 0
| CN204232168U | 本实用新型属于野外生活用具，涉及一种露营便携式杀鱼装置，具体涉及一种用于野外杀鱼的便携式刀具。其包括本体，所述本体上设置有凸起部和手提部，本体内部中空，左右两侧分别装设有刀和剪子，所述凸起部的凸起部分正前方设有挡板，与凸起部分平行，所述挡板与本体通过定转轴活动连接，所述本体内部分别开设有用于容纳刀、剪子和挡板的腔室，所述本体上对应手提部处还设有弧形凹槽。本实用新型结构简单、便于携带，解决了野外生存中对杀鱼刀具的需求。 | 1 | 0 | 0 | 0 | 0 | 0 | 0 | 0
| CN204234882U | 本实用新型公开了一种带有导向块的剪切刀具，包括导向块和剪切刀具，导向块和剪切刀具可铸造一体成型，也可通过螺钉分体安装成型，所述的导向块呈倒凹字形，中间设有用于安装剪切刀具的安装槽，剪切刀具的刀口置于导向块呈倒凹字形的内部，导向块的底部刀口一侧设有导向角。本实用新型的有益效果为在刀口上做导向块，对刀简单轻易，也不会产生打刀和崩刀现象；缩短换刀时间和提高刀具的使用寿命，提高产品的剪切质量，有效控制剪切毛刺。 | 1 | 0 | 0 | 0 | 0 | 0 | 0 | 0
| CN204234885U | 本实用新型涉及一种电机铁心槽的加工刀具，其包括导轨部、加工刃，导轨部位于刀具的前部，所述导轨部的截面为矩形，其矩形形状与待切削的铁心槽形相似且小于铁芯槽型的设计尺寸，所述加工刃位于刀具的后部，加工刃的截面为矩形，加工刃的表面设有一层或多层刀刃，所述刀刃尺寸与待切削的铁心槽尺寸相匹配。本实用新型由于将刀具设计成导轨部分和加工刃部分，加工刃部分设有多层刀刃，将刀具导向的导轨部插入铁心槽中，推动刀具，刀具上的刀刃切削铁心槽内凸起位置，使得铁心槽内表面平整、光滑，特别是增加了切削刃，减小了加工刃的切削量，保证了刀具的使用寿命。 | 1 | 0 | 0 | 0 | 0 | 0 | 0 | 0
| CN204235244U | 本实用新型公开了一种加工E型螺栓的刀具卡盘，属于外圆加工刀具，其结构包括三个设置在变速箱主轴上的刀具卡盘，每个刀具卡盘分别包括刀盘座、刀垫、刀头和压紧装置，刀盘座通过螺栓与主轴相连，刀盘座的中部开有圆形通孔，刀盘座的前侧中部位置设置有一通槽，刀盘座前侧设置有两个与通槽相连通的刀具凹槽，两个刀具凹槽内分别设置有刀垫、刀头和压紧装置，刀头镶嵌在刀垫的刀垫凹槽内，两个刀具凹槽内的两个刀头的刀刃沿刀盘座轴线对称设置。本实用新型具有通过三个刀具卡盘同时对E型螺栓的三个头外圆同时加工，提高了生产效率，降低了生产成本，而且有效地保证了三个头的间距和直线度，解决了车床加工容易出现的产品质量问题等特点。 | 1 | 0 | 0 | 0 | 0 | 0 | 0 | 0
| CN204235567U | 本实用新型提供了一种新型指套刀具，包括刀具主体以及安装在刀具主体后端的刀柄，所述刀柄包括一体成型的连接端和使用端，其中，所述连接端与刀具主体相连接，所述使用端为内部中孔、后端部开口的指套结构。本实用新型提供的新型指套刀具，将刀柄设计为指套结构，可套于一根手指上使用，尤其适用于手指残缺人士使用；将刀柄套装于一根手指上即可使用，解放了其他手指，适用于需要精细作业的裁纸、刻划等工作中；本实用新型具有结构简单，使用安全、方便的特点。 | 1 | 0 | 0 | 0 | 0 | 0 | 0 | 0
| CN204242913U | 本实用新型提供了一种具有磁力校准机构的选择开关，磁力校准室内活动地设置有磁力校准装置，磁力校准装置上开设有与转动把手相配合的，在转动把手未有插入时不正对旋转主轴的把手通孔，把手通孔正对插口面板时磁力校准装置的磁力方向与旋转主轴水平，且磁极前后相反；转动把手包括穿过把手通孔与旋转主轴对接的插入条，插入条的前端设置有与磁力校准装置的磁极相配合的磁力对准头。本实用新型提供了一种需要专用的磁力装置才能启动，且在未被插入时保护接插口的具有磁力校准机构的选择开关。 | 1 | 0 | 0 | 0 | 0 | 0 | 0 | 0
| CN204247326U | 本实用新型涉及一种萤石磨粉机刀具结构，属于磨粉机领域，主要解决现有萤石磨粉机中切削效率低，刀具容易损坏，萤石破碎率低加工的萤石粉品质不高的问题，包括刀架、刀具，保护盒，刀具位于刀架的前端，刀具通过嵌设于刀架的销柱连接，刀具内表面上有和销柱对应的销孔，外表面和刀架平齐，硝柱和刀架通过螺栓连接，保护盒固定于刀架上，刀具位于保护盒内，保护盒两侧开口，一个是进料口，一个是出料口。本实用新型可提高萤石矿的切削效率，刀具不容易损坏，容易更换，萤石矿破碎率好，加工的萤石颗粒均匀，品质高，具有广泛的应用前景。 | 1 | 0 | 0 | 0 | 0 | 0 | 0 | 0
| CN204247986U | 本实用新型公开了一种槽加工刀具，包括刀夹本体和槽刀片，所述刀夹本体上开设有刀片夹持槽，所述槽刀片通过紧固件装设在所述刀片夹持槽内，所述槽刀片包括上定位面、下定位面、两个端面以及连接所述上定位面和下定位面的两个侧面，所述上定位面设有向外凸起的上定位台，所述上定位台开设有上定位凹槽，所述上定位台与上定位凹槽成夹角γ，且0 | 1 | 0 | 0 | 0 | 0 | 0 | 0 | 0
| CN204247994U | 本实用新型涉及一种车床刀具夹紧装置，该夹紧装置主要由主体、刀具、垫块、螺栓、矩形空腔组成。主体成圆柱形柱状结构，轴向设置在机床主轴上。矩形空腔设置在主体中心位置，贯穿主体内部。刀具设置在矩形空腔前端相应位置，可根据需要控制刀具在主体矩形空腔内的长度。垫块设置在刀具下方，主要用于辅助夹紧刀具。螺栓的数量为2个，设置在整个夹紧装置最下端。本实用新型一种车床刀具夹紧装置：刀具轴向控制在主体上，螺栓设置在刀架底部，使得整个装置更加美观；为整个安装过程节约大量时间；有效提升工作效率，非常适合批量生产的需要。 | 1 | 0 | 0 | 0 | 0 | 0 | 0 | 0
| CN204248058U | 本实用新型公开了一种可装卸旋转刀具，包括夹持部件、切削部件和镶入连接件，所述夹持部件包括夹持头部和夹持柄部，所述夹持头部的端面上开设有用于装设所述镶入连接件的轴向凹进，所述镶入连接件装设在所述轴向凹进内，所述切削部件装设在所述镶入连接件上，所述可装卸旋转刀具还包括防松组件，所述防松组件与所述镶入连接件连接并将所述镶入连接件紧固在所述轴向凹进内，本实用新型的可装卸旋转刀具具有结构简单、定位准确可靠等优点。 | 1 | 0 | 0 | 0 | 0 | 0 | 0 | 0
| CN204248059U | 本实用新型公开了一种旋转刀具，包括刀具本体和装设在所述刀具本体前端的切削刀片，还包括调节块和调整所述调节块在所述刀具本体上径向位置的紧固件，所述调节块包括弹性调整部和定位部，所述定位部呈圆柱状且圆周表面上开设有与所述切削刀片配合的轴向定位面，所述定位部上开设有于所述紧固件配合的螺纹孔，所述紧固件一端与所述螺纹孔配合，另一端穿过所述弹性调整部与所述刀具本体配合，以所述刀具本体通过所述切削刀片刀尖的轴向剖面为基准面，所述螺纹孔的中心轴线C1在所述基准面上的投影线与所述轴向定位面成锐角α，本实用新型的旋转刀具具有定位精确、便于调整且加工精度高等优点。 | 1 | 1 | 0 | 0 | 0 | 0 | 0 | 0
| CN204248092U | 本实用新型公开了一种拉削刀具，刀体上开设有安装槽，压块通过压块紧固件装设在安装槽内，刀夹装设在安装槽内并通过压块压紧，刀片通过刀片紧固件装设在刀夹上，安装槽包括第一侧定位面、下定位面、侧避空面、下避空面和第二侧定位面，第一侧定位面和下定位面分别与刀夹的第一侧面和底面配合，侧避空面、下避空面和第二侧定位面分别与压块的第一压块侧面、压块底面和第二压块侧面配合，第二侧面与第一定位侧面配合，第一压块侧面和第二压块侧面之间成锐角α，第一侧定位面上设有一个以上凸起部，刀夹的第一侧面上设有与凸起部配合的凹槽，凸起部的设置方向与拉削刀具的拉削加工方向成夹角β，本实用新型具有结构简单、便于加工且定位稳定等优点。 | 1 | 0 | 0 | 0 | 0 | 0 | 0 | 0
| CN204248107U | 本实用新型公开了一种圆盘刀具用开齿机，包括具有底板和上下安装架的机架、承载拨齿机构、具有砂轮的磨头机构、第一驱动机构、第二驱动机构、转动驱动机构及枢接于上下安装架上并与上下安装架叠设的转动座板。第一驱动机构安装在底板上，且第一驱动机构驱使承载拨齿机构上的圆盘刀具之锯牙做匹配于砂轮的移动，第二驱动机构安装在转动座板上，且第二驱动机构驱使砂轮做匹配于圆盘刀具之锯牙的往复移动；转动驱动机构安装在上下安装架上，且转动驱动机构驱使转动座板在竖直平面内转动，转动的转动座板带动砂轮在竖直平面内做匹配于圆盘刀具之锯牙的转动，以实现对圆盘刀具之锯牙进行自动化的开齿目的。 | 1 | 1 | 0 | 0 | 0 | 0 | 0 | 0
| CN204248327U | 本实用新型提供一种滚花刀具的夹持设备，其具有：底座，在其上表面形成有导轨；2个刀架，在其下端形成有与导轨配合的导槽，在刀架的上端形成有刀具夹持部，在刀具夹持部上形成有夹持构件，通过夹持构件将刀具夹持在刀具夹持部上，在刀架的中部，沿着导槽的延伸方向形成有贯通刀架的内螺纹孔；引导构件，其包括固定块和沿着导轨延伸且与刀架连接的引导轴，固定块横跨固定在导轨的长度方向上的中部，引导轴的长度方向上的中部经由轴承与固定块连接，在引导轴的以固定块为中心的两侧形成有能够与刀架的内螺纹孔配合的外螺纹部，2个外螺纹部的螺纹旋向相反；旋转把手，其与引导构件的引导轴的一端连接，使引导轴旋转。 | 1 | 1 | 0 | 0 | 0 | 0 | 0 | 0
| CN204248833U | 本实用新型公开了一种用于汽车线束生产中多功能刀具，包括刀具本体，在刀具本体前部上端设有导向件和倾斜开口，导向件便于导线外包装的自粘膜正确进入倾斜开口。刀具本体前部侧端面设有凹槽，凹槽内安装有刀片。导线外包装的自粘膜在导向件的导向作用下准确进入倾斜开口，与凹槽内的水平放置的刀片接触，刀片将导线外包装的自粘膜隔开，不损伤导线的绝缘层，方便快捷。在刀具本体的后部设有两个工作台，第一工作台上放置有指甲剪，完成剪断导线的工作。第二工作台固设有米尺，完成测量剥头的长度的工作。本实用新型结构简单，生产成本低，使用方便，可提高员工的工作效率，进而提高产品产值，保证了产品质量。 | 1 | 0 | 0 | 1 | 0 | 0 | 0 | 0
| CN204251698U | 本实用新型属于夹具结构设计技术领域，具体涉及一种刀具PVD镀膜自转转架。一种刀具PVD镀膜自转转架包括刀具工位、底盘、转架外壳，刀具工位在转架外壳上呈圆围排布；刀具工位包括刀具夹具、传动杆、自转盘，传转杆一端连接刀具夹具、另一端连接自转盘，传转杆穿过转架外壳，底盘与自转盘边缘相切，转架外壳公转带动刀具工位公转，底盘不随转架外壳公转。本实用新型提供一种能够装夹多个刀具的转架，刀具在涂层过程中均匀自转，实现刀具各个方向均一涂层；运行稳定，提高了生产效率和产品质量，降低了生产成本。 | 1 | 1 | 0 | 0 | 0 | 0 | 0 | 0
| CN204252895U | 本实用新型提供一种内衬管回收专用刀具，包括刀具主体、分离刀、切割刀、刀槽、固定件、凸台、钻孔、内衬管和外套管，所述刀具主体一端设有与刀具主体连为一体的分离刀，分离刀的刀口外圆周尺寸与外套管内径尺寸一致，所述刀具主体另一端的端面设有钻孔，所述靠近分离刀的刀具主体的外圆周上均匀分布刀槽，所述刀槽内分别设有切割刀，位置对称刀槽上的两个切割刀刀尖之间的尺寸与外套管内径尺寸一致，所述切割刀由固定件固定，所述固定件和刀槽垂直相通，所述靠近切割刀的刀具主体外圆周上设有凸台，所述凸台的外圆周尺寸与内衬管的内径尺寸一致。本实用新型的优点和有益效果：能够快速有效的取出内衬油管，将内衬管与外套管有效分离。 | 1 | 0 | 0 | 0 | 0 | 0 | 0 | 0
| CN204263547U | 本实用新型提供了一种多功能刀具，所述多功能刀具包括从上至下依次设置的连接部、主轴部以及加工部；所述连接部为一圆锥刀具座，所述圆锥刀具座的侧面开设有一定位槽；且主轴部的顶部周侧设置有若干个触点。本实用新型的刀具能实现不一样的功能，从而适用于各种打印、机床或者雕刻设备上。 | 1 | 0 | 0 | 0 | 0 | 0 | 0 | 0
| CN204274579U | 本实用新型提供一种手术刀具接口，手术用刀具接口包括：一支撑体，支撑体与手柄顺次连接，且支撑体和手柄的内部均设有中空管状结构，且支撑体和手柄中的中空管状结构相对接；一偏心轴，偏心轴设置于手柄内部的中空管状结构中和支撑体内部的中空管状结构中；一拨叉和一拨叉轴，拨叉为一叉状结构，叉状结构的底部与拨叉轴相连接，叉状结构与偏心轴相卡接；一延伸套，延伸套呈中空贯通的管状，套设在拨叉轴外，并与支撑体的一端固定连接；一刀具轴，刀具轴的一端插接在拨叉轴内，另一端适于连接手术刀具。本实用新型增加刀具稳定度，避免在手术过程刀具的跳动，提高切削效率。 | 1 | 0 | 0 | 0 | 0 | 0 | 0 | 0
| CN204276624U | 本实用新型公开了一种劈槽刀具，包括刀具外刀体和置于该刀具外刀体内的内刀头，所述内刀头由若干个直角三角形刀片组成，且若干个直角三角形刀片的一直角边同时连接形成一体；所述刀具外刀体上对应形成有将该内刀头插置其内并定位的刀头安装槽。该劈槽刀具结构简洁，制造成本低，能够高效实现一次完成单瓣或多瓣劈槽，大大简化了劈槽加工难度，提高了劈槽加工效率，提升了产品品质。 | 1 | 0 | 0 | 0 | 0 | 0 | 0 | 0
| CN204277466U | 本实用新型涉及汽车零部件制造加工技术领域，具体的讲是一种凸轮轴位置传感器芯片剪切折弯刀具，包括折弯刀具和剪切刀具，其特征在于：折弯上刀刃的右侧开有半圆形的槽，槽内设有定位销，折弯刀具的折弯上刀刃由两根定位销固定在底座上，折弯下刀刃由两个螺栓固定在底座上，剪切刀具的剪切上刀刃也是由两根定位销固定在底座上，剪切下刀刃由两个螺栓固定在底座上，?底座左侧的位置设有2个孔洞，2个孔洞左侧设有斜坡，斜坡的中央设有连接孔，连接孔的前后两侧分别开有连接槽。本实用新型极大的加快了工作的效率，并且，芯片的折弯及剪切都是在同一刀具上进行，避免了因为刀具不同而造成的误差，大大提高芯片折弯剪切的精度。 | 1 | 0 | 0 | 0 | 0 | 0 | 0 | 0
| CN204294952U | 本实用新型涉及一种偏心刀具，包括刀夹，滚动套，刀具和偏心轴，所述偏心轴套设在刀夹内，偏心轴上设有容置槽，容置槽内固定有弹簧，弹簧的另一端连接在刀夹上，偏心轴上端面设有开口槽，与开口槽对应的刀夹上设有一通孔，通孔与开口槽通过滚轮相连接，刀夹的另一端设有滚动套，滚动套内设有刀具，刀具的刀头设为阶梯式结构，所述滚动套，刀夹和偏心轴的中心相互错开.本实用新型具有加工精度高，可加工孔壁和过渡圆，能使车床纵向直线运动转换为横向直线运动等特点。 | 1 | 1 | 0 | 0 | 0 | 0 | 0 | 0
| CN204295021U | 本实用新型公开了一种复合硬质合金刀具，包括用于将所述刀具安装在设备主轴上的安装连接柄部，与所述安装连接柄部连接的用于导向所述刀具加工路径的导向部，与所述导向部连接的用于扩削孔径的扩削刃部；其中所述导向部上设有用于绞削孔径的绞削刀片，所述绞削刀片沿周向均布在所述导向部上，所述扩削刃部沿周向均布两组扩削刀片，所述扩削刀片的轴向与所述刀具的中心轴线成顺时针倾角。采用本实用新型能够提高孔径加工的生产效率，降低生产成本；在加工孔径时不需要重复装夹工件，避免了因重复夹紧造成的工件基准偏差。 | 1 | 0 | 0 | 0 | 0 | 0 | 0 | 0
| CN204295056U | 本实用新型涉及一种圆锯机，尤指一种应用于金属圆锯机的防震刀具，所述的金属圆锯机包括机架、自动备料架、安装在机架上的进料机构、安装在自动备料架上的送料机构，所述的进料机构包括有机头，所述的机头内安装有防震刀具，所述的防震刀具包括有刀具和防震块组，所述的防震块组分别螺接固定于刀具的两侧面；本实用新型可以有效的防止切割中刀具的震动，从而提高了金属圆锯机的切割精度，同时也延长了刀具的使用寿命。 | 1 | 0 | 0 | 0 | 0 | 0 | 0 | 0
| CN204295655U | 本实用新型提供了一种具有共柄功能的刀具组，包括至少一个刀具主体和一个刀柄，其中，每一个刀具主体均包括刀刃部以及设置于刀刃部后端的刀柄安装部，所述刀柄可拆卸地安装于所述刀柄安装部上。刀柄可长期安装在经常使用的刀具主体上，使用时，通过设置于刀柄后端的起子头对螺丝进行拆卸，然后安装到需要使用的刀具主体上，即可进行使用。对于不常使用的刀具主体，由于取消了刀柄，减少了刀柄的厚度，方便存放，且节省存储空间；通过设置于刀刃部后端的刀柄安装部与刀柄进行配合安装，安装过程双手可以远离刀刃，能够有效避免造成损伤，使用安全。 | 1 | 0 | 0 | 0 | 0 | 0 | 0 | 0
| CN204295718U | 本实用新型是一种果蔬切割刀具架。旨在解决现有技术中的蔬切割刀具架中刀头结构复杂不易清理，使用寿命低，容易被腐蚀的问题。本实用新型包括机架、一端与机架铰支连接的手柄、手柄上设置的压板和机架底部的底板，手柄的另一端带动压板以铰支连接处为支点沿上下方向往复摆动，在底板上压板下方的对应位置，安放有刀具，该刀具包括将平面空间分割成多个部分并构成一定图案的隔片，隔片的顶部设有刀刃，隔片的横截面的宽度自下而上渐缩。有益效果在于：刀具与压板间结构简单，整体便于清理；增加了复位机构，进一步减轻作业人员的劳动量；刀头与压板间安装有起定位作用的凸起与凹槽，节约了安装刀头中定位的步骤。 | 1 | 0 | 0 | 0 | 0 | 0 | 0 | 0
| CN204295752U | 本实用新型公开了一种模切排废刀具及其应用的流水线，涉及模切技术领域。该模切排废刀具，其包括底座、立柱、螺母和刀具本体，所述立柱一端固定在底座上，另一端为自由端，所述自由端螺纹连接有螺母，所述刀具本体上端面紧贴所述螺母的下端面，所述刀具本体的下端面紧贴待排废件，所述刀具本体朝向排出的废料的一端固定有至少一个压板；本实用新型还提出一种流水线，所述流水线采用了上述的模切排废刀具。本实用新型解决了以往因模切刀痕内胶水回粘导致的废料带走制成品的问题。 | 1 | 0 | 0 | 0 | 0 | 0 | 0 | 0
| CN204297279U | 本实用新型公开了一种包装盒，尤其是一种刀具包装盒。本实用新型提供了一种放置刀具更稳固的刀具包装盒，包括盒体和具有刀具放置孔的刀具座，所述刀具座设置在盒体的底部，所述盒体由盒座和旋转盒盖组成，所述盒座与刀具座固定连接，所述旋转盒盖的一端可转动安装在盒座或/和刀具座上，还包括挤压结构，所述挤压结构设置在旋转盒盖的内壁；当旋转盒盖旋转至与盒座贴合时，所述挤压结构随旋转盒盖的运动挤压变形所述刀具放置孔。由于采用了挤压结构，当旋转盒盖旋转至关闭时，挤压结构挤压刀具放置孔，使得刀具放置孔变形，从而将刀具卡在刀具放置孔内，只要盖体处于关闭状态，则刀具均不会脱出，这样避免了刀具脱出损坏。 | 1 | 0 | 0 | 0 | 0 | 0 | 0 | 0
| CN204308223U | 本实用新型公开了一种数控设备用切削刀具，包括刀具本体，及设置在刀具本体上的前刀面，及设置在刀具本体上的副后刀面，及设置在刀具本体上的主后刀面；所述前刀面和主后刀面的连接处设置有主切削刃；所述前刀面和副后刀面的连接处设置有副切削刃；所述主切削刃和副切削刃之间设置有过渡刃；本实用新型通过圆弧型过渡刃的设置，提高了刀具本体的强度和稳定性，进而增加了刀具本体的使用寿命，还能使刀具能适应各种高速切削加工的工作状况；其结构简单合理，使用方便，切削精度高，安全可靠，提高了加工效率。 | 1 | 0 | 0 | 0 | 0 | 0 | 0 | 0
| CN204308227U | 本实用新型公开了一种加工轮轴盖的刀具，包括刀把(4)、机夹刀杆(2)和机夹刀片(1)。所述机夹刀片(1)通过机夹刀杆(2)连接到刀把(4)上；所述机夹刀片(1)包括第一机夹刀片(11)和第二机夹刀片(12)，第一机夹刀片(11)和第二机夹刀片(12)对应设置。本实用新型的加工轮轴盖的刀具加工时无须转换刀架，很好地解决了由于要频繁旋转刀架换刀所带来的故障，刀具磨损后只需要松开螺丝将不重磨刀片转过适当角度或更换，大大提高了效率和加工精度。 | 1 | 0 | 0 | 0 | 0 | 0 | 0 | 0
| CN204309074U | 本实用新型涉及一种高效木板平面切削刀具，包括刀具本体，刀具本体为柱状体，刀具本体的中间开设有贯通的轴孔，在刀具本体的外侧向外延伸形成切削片，相邻的切削片之间形成排屑槽，切削片的下端均延伸到同一平面上，切削片的下端还开设有切削刃，且所有的切削刃均位于上述同一平面上。与现有技术相比，本实用新型的板材平面切屑刀具，能够较好的切屑出平整且符合要求的板材平面，可以替代传统木材加工中用到的刨刀，并且该种刀具的加工效率要远高于普通刨刀的切屑，提高了生产效率，降低生产成本。 | 1 | 0 | 0 | 0 | 0 | 0 | 0 | 1
| CN204309076U | 本实用新型公开了提供一种木工刀具的刀齿机夹式结构，刀体中心设有装配孔，刀体外缘设有若干内凹的刀齿固定基座，切削刀齿和压紧块置于刀齿固定基座内，刀齿固定基座包括刀齿定位槽和排屑槽，刀齿定位槽和排屑槽之间设有压紧块定位槽，切削刀齿后刀面与刀齿定位槽贴合，压紧块部分插入压紧块定位槽内，切削刀齿前刀面与压紧块一侧贴合，在排屑槽和装配孔之间的刀体上开设有与拧紧螺钉相适配的螺纹通孔，螺纹通孔一端延伸至压紧块定位槽，螺纹通孔另一端延伸至刀体外缘，拧紧螺钉由刀体外缘一侧穿过螺纹通孔并顶紧压紧块另一侧。本实用新型可以防止木屑堵塞螺钉安装孔，保证正常更换切削刀齿。 | 1 | 0 | 0 | 0 | 0 | 0 | 0 | 1
| CN204317086U | 本实用新型公开了一种香蕉秸秆粉碎机包括机壳(9)、进料口(4)、滚压轮(3)、电机(5)、螺旋刀具(7)和出料口(8)；进料口(4)设置在机壳(9)侧壁，进料口(4)和出料口(8)之间为料道，两个滚压轮(3)分别对应设置在料道两壁处，螺旋刀具(7)位于料道中，螺旋刀具(7)由电机(5)带动。本实用新型的香蕉秸秆粉碎机能够完成香蕉秸秆的脱水、运输、粉碎和收集等工作，其切碎率和可靠性都很高，完全满足香蕉秸秆切碎还田要求，并且结构简单、成本低廉。还间接达到了节能环保的目的。 | 1 | 0 | 0 | 0 | 0 | 0 | 0 | 0
| CN204321753U | 本实用新型公开了一种刀具研磨工装，包括夹具座体和刀具夹紧体，所述的刀具夹紧体设置在夹具座体上并且与夹具座体通过角度调节装置连接，所述的刀具夹紧体的上端面上至少设置有一个刀体安装槽，所述的刀体安装槽的槽底面与夹具座体的水平面之间的夹角等于待磨削加工的铣刀刀刃的角度。该刀具研磨工装，操作快捷方便，能够同时满足多把刀具的同时磨削加工，而且角度可调节，可以适合不同角度的铣刀刀刃的磨削，该刀具研磨工装，通用性好，磨削质量好，效率高。 | 1 | 1 | 0 | 0 | 0 | 0 | 0 | 0
| CN204322352U | 本实用新型涉及刀具领域，尤其涉及一种用于废旧轮胎破碎的刀具。包括刀轴、刀体，所述刀体为阶梯型圆柱体，所述刀体的中心设有安装孔，所述刀轴穿过所述安装孔使得刀体套设在所述刀轴上，所述安装孔的形状为六边形，所述刀轴的形状与所述安装孔的形状相匹配，所述安装孔与所述刀轴过盈配合安装，所述刀体的外圆柱面的圆周方向均有分布设有多个刀齿，阶梯型圆柱体的所述刀体的较大端与较小端的中部上均分布有一圈所述刀齿。本实用新型的有益效果是：结构简单、易制造，成本低，刀体强度高，设置六边形安装孔使得刀体与刀轴紧固安装，使用时，不易出现相对转动，提高工作的稳定性。 | 1 | 0 | 0 | 0 | 0 | 0 | 0 | 0
| CN204329920U | 本实用新型提供了一种圆弧刃金刚石刀具调心装置。所述的调心装置包括驱动部分和调心夹具；所述的驱动部分含有前后驱动器、左右驱动器、驱动器安装支架和底座，底座上设置有驱动器安装支架，前后驱动器与左右驱动器在驱动器安装支架上呈一定角度设置；所述的圆弧刃金刚石刀具调心夹具含有圆弧刃金刚石刀具座、左右平移座、前后平移座、前后导向座、基准圆盘、内定位环和基准圆柱。本实用新型适用于金刚石刀具几何轮廓的高精度测量，结构简单，调整迅速。 | 1 | 1 | 0 | 0 | 0 | 0 | 0 | 0
| CN204338986U | 本实用新型涉及切削刀具技术领域，具体公开了一种飞机蒙皮轮廓加工用铣刀具，包括刀具和设置在刀具上的多个刀刃，所述多个刀刃端部设置为钻尖，所述刀刃为直刃。本实用新型优点是，刀具采用直刃形式，在铣削时不会产生的上下方向的分力，切削力与零件的表面母线平行，消除了切削是产生的震动，防止工件变形。 | 1 | 0 | 0 | 0 | 0 | 0 | 0 | 0
| CN204339333U | 本实用新型公开了一种用于机床的刀具头，包括刀具和刀具安装座，所述刀具安装座包括连接柱，连接柱的底部设有转轴，转轴处设有刀具转盘，刀具转盘上沿圆周方向等间距设有多个安装座，所述刀具和安装座为可拆卸连接，刀具转盘上设有夹槽，安装座在夹槽内相对于夹槽铰接，安装座的下方为圆柱状结构，安装座内设有圆柱状安装槽，安装座的侧壁等间距设有多个与安装槽相通的开槽，所述刀具端部设有定位凸块，安装座下方的外侧壁设有外螺纹，螺纹连接有定位套管，可以快捷更换刀具。 | 1 | 0 | 0 | 0 | 0 | 0 | 0 | 0
| CN204339403U | 本实用新型提供一种刀具更换装置，具备转塔，该转塔设置有多个用于保持刀具的夹具，使上述转塔旋转，将所需刀具分度而进行刀具更换，上述刀具更换装置还具备：正面罩，该正面罩覆盖上述转塔的正面；背面罩，该背面罩覆盖上述转塔的背面；以及突起部，该突起部设置在上述背面罩的与上述正面罩之间的间隙附近，以上述突起部遮断切屑或切削液从上述正面罩的上表面或上述背面罩的上表面向上述间隙侵入的路径。根据本实用新型，能够提供一种具备罩的刀具更换装置，所述罩能够防止加工工件时产生的切屑或加工时使用的切削液从正面罩与背面罩之间的间隙侵入转塔的内部。 | 1 | 1 | 0 | 0 | 0 | 0 | 0 | 0
| CN204339476U | 本实用新型公开了一种刀具刃口专用磨床，属于磨床技术领域。本实用新型包括床身和滑动导轨，还包括精磨头装置、主磨头装置、电器柜操作系统、滑座机构、冷却系统、地基机构、电磁工作台和润滑系统，所述的床身内设有电磁工作台，床身上设有滑动导轨，所述的滑动导轨的外侧设有导轨防护罩；所述的滑座机构设在滑动导轨上，滑座机构上依次安装有精磨头装置、主磨头装置和电器柜操作系统；所述的床身的外侧设有冷却系统，所述的地基机构安装在床身的下端。本实用新型针对较长刀具磨削的加工精度高，操作简单，使用方便。 | 1 | 1 | 0 | 0 | 0 | 0 | 0 | 0
| CN204339549U | 本实用新型公开了一种刀具刃口专用磨床的滑座装置，属于磨床技术领域。本实用新型包括固定安装板、滑座本体和滚动线轨，滑座本体设在磨床床身的滑动导轨上，滚动线轨包括直线导轨和滑块，上述的直线导轨平行设置在磨床床身上，滑块与滑座本体的底面相固连，直线导轨和滑块之间设有滚动钢球；固定安装板通过螺栓固定在滑座本体的侧面，固定安装板上固定有蜗轮蜗杆减速机，蜗轮蜗杆减速机输出轴连接有齿轮轴，滑动导轨的底部设置有直线齿条，齿轮轴上的齿轮与上述直线齿条啮合传动。本实用新型通过滑动导轨和滚动线轨相结合，实现了减轻托动力、降低能耗、提高效率、轻重载兼顾的目的。 | 1 | 1 | 0 | 0 | 0 | 0 | 0 | 0
| CN204339852U | 本实用新型公开一种刀具，所述刀具包括刀片、刀具底座、刀具滑块、按动手柄、刀片销轴、滚柱和滑槽轨道，所述刀片为圆盘形，滚柱为两个，作为切割的基座相对于刀片设置，按动手柄连接滑槽轨道，按动手柄带动刀片销轴在滑槽轨道内滑动实现切割；所述刀片固定于刀具滑块上，与刀具滑块间通过刀片销轴连接。本实用新型涉及的这种刀具，结构简单，操作和使用均方便。 | 1 | 1 | 0 | 0 | 0 | 0 | 0 | 0
| CN204354692U | 本实用新型是关于一种削笔机刀具组的结构改良，所述切削刀具组是枢设于所述削笔机的刀座上，且所述切削刀具的二端分别设有由塑料材质所制成的一传动齿轴及一轴套，而所述传动齿轴啮合于所述削笔机所设的一内环齿，又所述刀座连接外部的一游戏杆，通过所述游戏杆并连动旋转摇动所述刀座，使刀座上的切削刀具能通过所述传动齿轴的齿轮部沿着内环齿旋转作动，进一步通过所述切削刀具在心轴的旋转来切削所述铅笔；据由本实用新型透过塑料制成的所述传动齿轴或/及所述轴套，在不失去削笔机原所有的切削功能下，可降低削笔机的材料成本及简化加工制造工序的流程。 | 1 | 1 | 0 | 0 | 0 | 0 | 0 | 0
| CN204366216U | 本实用新型涉及一种用于线切割加工成型刀具的加工治具，定位块为矩形体，在定位块的上端面上设有一个方形通孔，在定位块的前面上设有两个与方形通孔相通的螺丝孔I；成型刀具夹持治具为矩形体，在成型刀具夹持治具上端面上设有圆形通孔用于装夹成型刀具，在成型刀具夹持治具的前面上设有一个与圆形通孔相通的螺丝孔II；所述螺丝II置于成型刀具夹持治具上的螺丝孔II中用于固定成型刀具，成型刀具夹持治具置于定位块上的方形通孔中通过螺丝I与定位块固定在一起。特点是：结构简单，装卸方便，更换被加工的成型刀具，不用再次调較，直接換上被加工的成型刀具，即可直接设定加工，不必浪费调较时间，从而大大提高了加工效率。 | 1 | 0 | 0 | 0 | 0 | 0 | 0 | 0
| CN204366628U | 本实用新型涉及一种刀具角度自动调整补偿装置，包括底座，在所述底座上固定连接立板，在底座还活动连接移动板，在立板上设有第一曲线槽，在所述移动板上分别设有第二曲线槽和第三曲线槽，在立板和移动板之间连接一个刀具，在刀具的两端分别连接第一调整销和第二调整销，第一调整销分别于第一曲线槽和第二曲线槽配合连接，第二调整销与第三曲线槽配合连接。本实用新型的优点：本装置结构简单，成本低，使用效果好，通过补偿机构能够在线补偿由于刀具倾斜引起的尖偏差，调整机构能实现刀具在一定角度范围自动而又连续调整刀具倾斜角，过调整机构与补偿机构的共同作用来实现刀具几何参数的调整。 | 1 | 0 | 0 | 0 | 0 | 0 | 0 | 1
| CN204385585U | 本专利涉及一种拌和刀具，包括刀具基体轴，其特征在于：所述刀具基体轴具有一法兰部，法兰部一侧设有圆台形的刀具基体，刀具基体的端部设有圆锥形的刀尖，刀具基体上设有耐磨合金堆焊层，法兰部另一侧套装有弹性胀紧环，弹性胀紧环具有一道与刀具基体轴的轴线平行的缝隙。优点是：本专利既有较高的强韧性，又具有较高的耐磨性，使用寿命长。 | 1 | 0 | 0 | 0 | 0 | 0 | 0 | 0
| CN204386604U | 本实用新型涉及刀具配件领域，尤其涉及一种盾构机刀具。包括刀柄、刀头、旋转开关，所述刀头安装在所述刀柄上端的侧面上，所述刀柄的顶端表面上固定安装有耐磨块，所述刀头的前端设有凹槽，所述刀头的外围四周设有耐磨层，所述凹槽内安装有切削刀刃，所述旋转开关设在所述刀柄上，所述刀头内部还安装有永磁体，所述永磁体与所述旋转开关连接，所述旋转开关用于带动所述永磁体顺时针或者逆时针转动90°，所述凹槽的两端固定设有软磁材料，所述永磁体转动过程中与所述软磁材料接触。本实用新型的有益效果是：结构简单、拆卸安装快速方便，提高了刀具的耐磨性能，延长了使用寿命。 | 1 | 0 | 1 | 0 | 0 | 0 | 0 | 0
| CN204388773U | 本实用新型涉及一种用于盾构机及顶管机的刀具磨损在线检测装置，包括：电阻传感器，固定在盾构机或顶管机刀具内且端面与刀具端面齐平，并随刀具一同磨损，用于检测刀片的厚度信息；第一电子控制器，设于盾构机或顶管机刀盘中央，用于转发电阻传感器采集的数据；第二电子控制器，通过无线方式与第一电子控制器连接，用于接收并显示刀具磨损情况。与现有技术相比，本实用新型中第一控制器盾构机或顶管机刀盘中央，其随刀座一同转动，而采用无线方式与第二电子控制器发送数据，因而其与电阻传感器间的连接线无需采用电刷等方式，可以采用多芯电缆，测量更加精准，同时也可以提高寿命，同时也可以实现在线测量，而无需使刀具停转。 | 1 | 1 | 0 | 0 | 0 | 0 | 0 | 0
| CN204394338U | 本实用新型公开了一种装夹微调式刀具，包括刀具盒，刀具盒内设有夹板，夹板之间设有夹槽，夹板设有导向轮，导向轮的下边缘位置设置在夹槽的内顶部，夹板上设有锁板，夹板插接有调节杆，调节杆与夹板通过螺纹连接，调节杆的端部与锁板连接；刀具盒的顶部上设有若干挂管，每根挂管套装有挂杆，每个挂杆的端部设有挂圈，挂管与挂杆通过螺纹连接。本实用新型可以将刀具插接在夹槽内，通过导向轮可以方便取出刀具，刀具通过导向轮可以方便取出且不损伤夹槽；通过锁板可以紧紧锁住刀具，调节杆可以微调锁板，使锁板更加牢固地锁住刀具；通过挂管、挂杆以及挂圈还可以方便旋转刀具。 | 1 | 1 | 0 | 0 | 0 | 0 | 0 | 0
| CN204396933U | 本实用新型公开了一种数控可转位刀具，包括刀具底座，刀具底座上部的一侧设有半圆锥形状的缺口，缺口内设有圆锥形状的刀片体，刀片体的外壁与缺口的内壁相贴合，刀片体的底部设有刀片垫座，刀片体、刀片垫座中心处贯穿有固定螺栓，固定螺栓将刀片体、刀片垫座固定在缺口内，刀具底座上部还设有用于卡接刀片体上表面的夹紧机构。本实用新型的数控可转位刀具，采用圆锥形状的刀片，刀片的切割位置可随着刀片的旋转即可，大大延长了刀片的使用寿命，而且，旋转的刀片，更容易更换位置，固定方便，省事省力，具有良好的应用前景。 | 1 | 1 | 0 | 0 | 0 | 0 | 0 | 0
| CN204397064U | 本实用新型公开了一种兼有切割和打磨功能的刀具，包括：刀具底座、安装于刀具底座上的电机、由电机驱动的刀具本体，所述刀具本体与电机的转轴相连，所述刀具本体为圆环形，外圆周包括切割结构和打磨结构，切割结构为锯齿形，打磨结构的表面粗糙度为Ra25-Ra100。有益之处在于：本实用新型的刀具本体为圆环形，外圆周包括切割结构和打磨结构，切割结构为锯齿形，打磨结构的表面粗糙度为Ra25-Ra100，从而赋予了刀具同时具有切割和打磨功能，有效避免了传统的切割刀具后形成的飞边容易划伤人手的问题。 | 1 | 0 | 0 | 0 | 0 | 0 | 0 | 0
| CN204397349U | 本实用新型公开了一种刀具和挤出头柔性转换机构，包括刀具装置和挤出头装置，所述刀具装置包括刀具架及安装在刀具架上的刀具，挤出头装置包括挤出头支架及安装在挤出头支架上的挤出头，所述刀具架上可拆卸连接有垫块，所述垫块上可拆卸连接有舵机支架，所述舵机支架上可拆卸连接有舵机，舵机的输出转轴上设置有舵盘，所述舵盘通过第一螺栓装置连接有舵机转板，所述舵机支架可拆卸连接在舵机转板上，所述舵机转板上设置有多个便于第一螺栓装置穿过舵机转板的第一通孔，所述第一通孔用于调整第一螺栓在舵机转板上的位置从而调整舵机转板的高度。本实用新型实际设备成本较低、易于操作，可明显地缩减时间，降低生产成本。 | 1 | 0 | 0 | 0 | 0 | 0 | 0 | 0
| CN204397364U | 本实用新型公开了一种方便装卸刀具的数控车床刀具台，包括：移动组件墙，一端活动于移动组件墙的刀具架，固定于刀具架另一端并用于安装刀具的安装组件；移动组件墙包括：横向移动件，与横向移动件交叉的竖向移动件，安装组件包括：容纳刀具挂钩的容纳槽，限位挂钩的限位板，活动卡接于限位板并封闭容纳槽的活动板。本实用新型提供一种可以使用多种类型刀具同时加工，且可根据零件类型或加工要求任意变化刀具的位置；从而适用范围广且操作效率高；设置安装组件，方便刀具装卸，从而适应更多的情况和需求；容纳槽内设有稳固刀具挂钩的橡胶垫，从而确保刀具位置的稳定性不会而左右摇晃。 | 1 | 1 | 0 | 0 | 0 | 0 | 0 | 0
| CN204397365U | 本实用新型公开了一种数控车床刀具台,包括:移动组件墙，一端活动于移动组件墙的刀具架，固定于刀具架另一端的刀具；移动组件墙包括：横向移动件，与横向移动件交叉的竖向移动件。本实用新型提供一种可以使用多种类型刀具同时加工，且可根据零件类型或加工要求任意变化刀具的位置；从而适用范围广且操作效率高。 | 1 | 1 | 0 | 0 | 0 | 0 | 0 | 0
| CN204397366U | 本实用新型公开了一种方便装卸刀具的数控车床刀具台，包括：移动组件墙，一端活动于移动组件墙的刀具架，固定于刀具架另一端并用于安装刀具的安装组件；移动组件墙包括：横向移动件，与横向移动件交叉的竖向移动件，安装组件包括：连接于刀具架的安装块，设于安装块上并用于容纳刀具挂钩的容纳槽，限位挂钩的限位板，活动卡接于限位板并封闭上述容纳槽的活动板，稳固刀具挂钩位置并贯穿安装块的限位螺杆。本实用新型提供一种可以使用多种类型刀具同时加工，且可根据零件类型或加工要求任意变化刀具的位置；从而适用范围广且操作效率高；设置安装组件，方便刀具装卸，从而适应更多的情况和需求；设置限位螺杆，从而确保刀具位置的稳定性不会因此而左右摇晃。 | 1 | 1 | 0 | 0 | 0 | 0 | 0 | 0
| CN204397388U | 本实用新型公开了一种数控刀具刀柄，包括柱体形状的刀柄杆，刀柄杆的上部设有圆盘形状的刀具安装座，刀具安装座拧紧在刀柄杆内部，刀柄杆的外壁上对称设有用于横向固定刀具安装座的第一固定螺栓孔，刀具安装座上表面的中部设有用于定位刀具的定位柱，定位柱周圈的刀具安装座上设有等间隔分布的用于固定刀具的多个第二固定螺栓孔，刀具安装座上表面的边沿还对称设有两个矩形缺口，各矩形缺口上设有用于压紧刀具的压板，各压板通过固定螺栓固定在矩形缺口内。本实用新型的数控刀具刀柄，提高固定的牢固性，方便使用，增加使用范围，具有良好的应用前景。 | 1 | 0 | 0 | 0 | 0 | 0 | 0 | 0
| CN204397568U | 本实用新型公开了一种用于磨刀剪的砂带机，包括底座，所述底座上设置有支架，底座上位于支架侧旁设置有滑轨，所述滑轨上设置有用于安装待磨刀剪的滑动夹具；所述支架上安装有支杆，所述支杆上安装有砂带驱动电机，砂带驱动电机的输出端连接有砂带轮，支架上还设置有转轴，所述转轴上安装有具有向下摆动趋势、且受力可上下摆动调节的摆动架，所述摆动架上设置有砂带辊，所述砂带轮与砂带辊上套置有砂带，所述摆动架上还设置有轮廓导向轮。本实用新型能够自适应刀背的形状对刀背进行自动研磨修整。 | 1 | 1 | 0 | 0 | 0 | 0 | 0 | 0
| CN204407670U | 本实用新型公开了一种端子加工刀具，属于加工刀具领域，与上刀配合用于端子与线材的配合加工，其包括底座，所述底座上设有刀体，所述刀体的中间部位设有凹槽，凹槽内设有活动刀具，活动刀具的下方通过弹簧与底座连接；所述活动刀具的顶端设有倾斜面和弧形面，活动刀具的本体上设有进料槽，在进料槽两端的刀体上分别设有裁切面、凹台。鉴于上述技术方案，本实用新型能够与加工机器配合实现端子的连续铆接加工，且加工效率高、制造成本低。 | 1 | 0 | 0 | 0 | 0 | 0 | 0 | 0
| CN204413177U | 本实用新型公开了一种车床刀具高度确认用工装治具，车床包括刀架和尾座，所述工装治具用于安装在所述刀架的水平台面上，包括底座、立柱和刀具确认盘，所述底座与所述刀具确认盘之间通过所述立柱连接，所述刀具确认盘的顶面与所述尾座的顶尖同高，所述底座为圆柱体，所述刀具确认盘为正六棱柱，所述底座的横截面的半径小于所述顶面的内接圆半径。本实用新型还提供了一种车床。提高本实用新型，能够提高刀具更换效率。 | 1 | 0 | 0 | 0 | 0 | 0 | 0 | 0
| CN204413183U | 本实用新型公开了一种旋转加工刀具，包括刀体、切削刀片和刀片紧固件，所述刀体外沿开设有刀槽，所述切削刀片通过所述刀片紧固件安装在所述刀槽内，所述刀槽用于切削刀片径向定位的定位底面上开设有通孔，所述刀体上位于定位底面内侧的区域开设有容纳槽，所述旋转加工刀具还包括锁紧增强件，所述锁紧增强件装设在所述容纳槽内，所述刀片紧固件一端连接所述切削刀片，另一端与穿过所述通孔与所述锁紧增强件连接，本实用新型的旋转加工刀具具有结构简单、能实现高速旋转加工且安全可靠等优点。 | 1 | 1 | 0 | 0 | 0 | 0 | 0 | 0
| CN204413249U | 本实用新型公开了一种轮毂刀具，包括定位面、紧固件、刀杆、球形刀具，所述刀杆通过位于其上方的连接杆固定球形刀具，所述球形刀具四周均匀排列大刀片，所述大刀片的一侧固定一个小刀片，所述大刀片和小刀片呈圆弧状，所述刀杆的下方固定有紧固件，所述紧固件四周设有若干均匀排列的勾型槽，所述固定件下方通过刀柄槽固定刀柄，所述刀柄侧面下部开有一个定位槽，所述刀柄的下方设有定位面，所述定位面的下方设有吊顶螺栓顶，所述吊顶螺栓顶与定位面通过吊顶螺栓杆连接。本新型设计的刀具在加工轮毂时提高转速增加了表面的光洁度。 | 1 | 0 | 0 | 0 | 0 | 0 | 0 | 0
| CN204413620U | 本实用新型属于机械加工技术领域，特别涉及一种倒角加工用的刀具刀盘。由盘体、定心螺杆、锁紧螺母、倒角刀、配重块以及调节顶丝组成，所述盘体包含柄部和盘部，盘部位于柄部下端；盘部的圆周侧面均匀分布有两个相对的刀具槽，刀具槽底部设置有贯通于两刀具槽的径向通孔；径向通孔内设置有定心螺杆；倒角刀和配重块分别通过定心螺杆定位于刀具槽内，并通过刀具槽两侧的调节顶丝调节安装角度，同时通过锁紧螺母锁紧固定；所述倒角刀为偏心开半结构。本实用新型解决了小直径刀盘在加工大倒角时，由于直径差异而导致的倒角面上下加工效果不一致的问题，能够快速找到刀具的最佳切削角度，获得较好的表面加工效果，结构简单，动平衡好，应用范围广。 | 1 | 1 | 0 | 0 | 0 | 0 | 0 | 0
| CN204414081U | 本实用新型涉及一种刀具用运载车，包括底板、左立板、右立板，左立板和右立板之间固定连接有至少两根连杆，连杆上活动连接有至少两个便于刀具放置的放置组件，放置组件倾斜的设置在连杆上，左立板和右立板之间设有一块密封板及控制组件，左立板和右立板之间固定连接有一块便于刀具固定的橡胶垫；本实用新型的优点：将刀具通过连杆上设有的放置组件进行放置，并通过密封板与橡胶垫实现对刀具的固定，避免了刀具在运输过程中的振动，减少了刀具的损坏，能适应多种刀具的放置，实用性能好，将密封板通过控制组件进行控制，调节方便，将控制组件设置成螺杆的结构，并通过导向伸缩杆导向，保证了密封板活动的平稳性，减少了刀具的损坏。 | 1 | 1 | 0 | 0 | 0 | 0 | 0 | 0
| CN204426493U | 本实用新型公开了财神馍刀具，包括刀具架、上层刀具、下层刀具、固定孔、加强筯。刀具架为长方形板状，上层刀具为对称的三弧形和一直边合围的槽，下层刀具为马蹄形，刀具架垂直焊接在上层刀具的顶部中间，在刀具架的两侧与上层刀具交叉处分别焊接有一三角形的加强筯，在刀具架的中上部对称开设有两个与机器联接的固定孔。上层刀具底部与下层刀具的顶部对称焊接为一体。本实用新型安装在普通馍生产设备的切割刀架处，便可实现机器加工生产单元财神馍，采用本实用新型制作的财神馍大小一致，把2-4个单元财神馍拼在一起，可制成更大的财神馍。本实用新型结构简单，极大地提高了财神馍的制作效率。 | 1 | 0 | 0 | 0 | 0 | 0 | 0 | 0
| CN204429441U | 本实用新型涉及一种新型破碎机刀具安装盘，包括刀盘和刀具，所述刀盘为盘形，刀具为矩形，刀盘的边缘为齿状，每个齿的齿面上安装有两排刀具。刀盘和刀具为独立分体设置，刀具通过螺栓安装在刀盘上。刀盘的侧面安装有装甲板，装甲板通过销钉固定在刀盘上。本实用新型的刀具安装盘使用寿命长，磨碎后的刀具可以继续使用。 | 1 | 0 | 0 | 0 | 0 | 0 | 0 | 0
| CN204430297U | 本实用新型公开了一种数控刀具，其包括夹套和夹套盖，夹套具有贯穿的伸刀孔，夹套盖拆卸连接在伸刀孔的一端；在伸刀孔内堆叠有至少一片沿其孔壁滑移的刀具，在刀具的侧面开设有预断槽；刀具夹持于夹套盖和与夹套固定的限位块之间；夹套盖开设有出刀孔，刀具的一端具有穿过出刀孔的刀刃工作部；预断槽的槽走向与刀具的刀刃工作部相同。本实用新型的目的在于提供一种在刀刃磨损后，通过消除预断槽，切断刀刃部分，即可以还原刀刃的初始形状，以便于快速修复刀刃。 | 1 | 1 | 0 | 0 | 0 | 0 | 0 | 0
| CN204430306U | 本实用新型涉及一种带有微调单元的镗刀系统，结构包括相互配合的支撑主体、外圈、滑块和微调螺杆；支撑主体加工有凹腔，滑块置于凹腔内，外圈安装于滑块外侧限制滑块在轴向移动；滑块加工为具有一体式结构的底部限位端和上部刀具安装端，底部限位端设置为矩形块结构，底部限位端与加工于支撑主体上的凹腔相配合，底部限位端可沿凹腔单向滑动；上部刀具安装端设置有刀具径向夹紧螺钉、小尺寸刀具安装孔和大尺寸刀具安装定位外圆，小尺寸刀具安装孔的接口设置为可用于安装削平型圆柱柄刀具和TMG21接口刀具的复合接口；支撑主体下端接口设置为TMG21标准接口。本实用新型可实现最小Φ6的孔的精镗加工，最大被加工孔尺寸理论上无上限，同时确保精镗效果良好。 | 1 | 0 | 0 | 0 | 0 | 0 | 0 | 0
| CN204430376U | 本实用新型公开了一种囚笼杆端面一次成型的多功能刀具，它包括刀杆、刀身和中心钻头，所述刀身的刀头部位中心设有中心钻头，中心钻头的周边设有端面刀具，刀头部位中心设有安装孔与中心钻头的本体连接，刀头部位的端面上设有排屑槽，排屑槽的一个侧壁为端面刀具安装面，端面刀具通过端面刀具安装面安装在排屑槽侧壁上，中心钻头的刃口相对于刀头部位的端面高度大于端面刀具的刃口高度。本实用新型多功能刀具通过在刀身的刀头部位设置中心钻头及在排屑槽的侧壁上安装两把车刀，使得钻孔和车端面同时进行，保证了在钻孔的同时对端面车削的光滑度，有效的控制了出毛刺的情况。 | 1 | 0 | 0 | 0 | 0 | 0 | 0 | 0
| CN204430910U | 一种刀库运送刀具机构，属于加工中心零部件领域。本实用新型包括支座、丝杆副、导轨副、滑板、送刀机构、刀具装夹机构和伺服电机，导轨副固定安装于支座，滑板与导轨副的滑块连接，丝杆副的螺母与滑板固定连接，伺服电机驱动丝杆旋转驱动滑板在导轨上滑移，送刀机构包括双联气缸和安装板，双联气缸的缸体固定于滑板，安装板与双联气缸活塞杆顶端连接，刀具装夹机构包括支架、法兰、锁紧机构和感应机构，支架固定安装于安装板上，支架设置中心通孔，法兰固定安装于支架，支架的中心通孔内壁与法兰的颈部外圆面之间有空隙，法兰设有轴向通孔用于安装锁紧机构，感应机构安装于支架。解决了现有刀库系统的运送刀具机构换刀慢、刀柄锁紧不牢固的问题。 | 1 | 0 | 0 | 0 | 0 | 0 | 0 | 0
| CN204431380U | 本实用新型公开了一种用于竹席编织机上的刀具调节机构，其技术方案要点是包括竹席编织机的本体和分别设置在本体两侧的刀具，本体对应于刀具处设有用于刀具滑动的滑槽，滑槽内滑动安装有滑块，滑块与刀具固定连接，滑槽内转动安装有转动杆，转动杆穿设过滑块与滑槽内壁连接，滑块与转动杆之间通过螺纹相互配合设置用于滑块在滑槽内滑动，转动杆一端的螺纹为正向螺纹，另一端的螺纹为反向螺纹。本实用新型的竹席编织机通过在本体的刀具处设置转动杆和滑块的配合，使得转动转动杆时，滑块通过转动杆上的螺纹能够在滑槽内移动，使得滑块带动刀具在本体上移动，使得能够调节刀具间距。 | 1 | 1 | 0 | 0 | 0 | 0 | 0 | 0
| CN204431399U | 本实用新型公开了荷叶饼刀具，包括刀具架、模刀、固定孔、加强筋。刀具架为长方形板状，模刀为半椭圆形的槽，刀具架垂直焊接在模刀的顶部中间，在刀具架的两侧与模刀交叉处分别焊接有一三角形的加强筋，在刀具架的中上部对称开设有两个与机器联接的固定孔。本实用新型安装在馒头生产设备的切割刀架处，便可实现机器加工生产荷叶饼，采用本实用新型制作的荷叶饼大小一致。本实用新型结构简单，极大地提高了荷叶饼的制作效率。 | 1 | 0 | 0 | 0 | 0 | 0 | 0 | 0
| CN204443140U | 本实用新型一种圆环刀剪切自动收集花椒采收器，分为圆环刀剪切自动收集花椒采收器设计、原材料采购、分部件加工、成品组合安装、表面处理、标签粘贴和包装六道工序，进行加工制作。圆环刀剪切自动收集花椒采收器由采收箱、采收装置、收集装置和采收器手柄四部分组成；采收箱总长30厘米，总宽7厘米，总高15厘米；由采收动力箱(24)和收集存贮箱(33)两部分组成，采收装置由活动圆环刀(1)、活动圆环刀柄(2)、活动圆环刀柄控制套(7)、固定圆环刀(3)、活动圆环刀拉杆(10)等十七部件组成；收集装置由活动圆环刀中部推进栅拦(25)、果实阻出栅拦(6)、栅拦推杆支杆连接螺丝(33)、采收存贮箱倒出口盖(20)等八部件组成。 | 1 | 0 | 0 | 0 | 0 | 0 | 0 | 0
| CN204449429U | 本实用新型公开了一种钻削刀具，包括刀具本体和切削刀片，所述刀具本体包括切削部和柄部，所述切削部的头部设有刀片安装槽，所述切削刀片安装于所述刀片安装槽内，所述切削部设有自所述刀片安装槽延伸至所述柄部的排屑槽，所述钻削刀具还包括抗冲击加强块，所述切削部于所述刀片安装槽的侧面设有抗冲击加强块安装槽，所述抗冲击加强块安装于所述抗冲击加强块安装槽内，本实用新型具有结构简单、制造方便、成本低且具有良好的抗冲击磨损性能等优点。 | 1 | 0 | 0 | 0 | 0 | 0 | 0 | 0
| CN204449940U | 本实用新型涉及一种切割机刀具锁紧装置，包括刀具和刀夹，其特征在于，所述刀具外壁套筒上设有凸块，所述刀夹包括由驱动机构驱动旋转的旋转套筒及锁紧装置，旋转套筒内壁设置有凹槽，刀具穿设于旋转套筒内且刀具带有刀片的刀具端部露于刀夹旋转套筒外，刀具在旋转套筒内安装到位后，凸块嵌入上凹槽内，由锁紧装置将刀具锁紧在旋转套筒内。与现有技术相比，本实用新型更便于刀具安装和拆卸，节省操作时间，更进一步确保了刀夹对刀具的固定性能，结构简单使用方便。 | 1 | 0 | 0 | 0 | 0 | 0 | 0 | 0
| CN204450096U | 本实用新型公开一种磨刀具圆弧后角工装装置，包括底座，底座上设有主轴安装筒，主轴安装筒内设有主轴隔套，主轴隔套内穿设有一主轴，主轴的一端伸出主轴安装筒外，主轴伸出主轴安装筒外的端部设有用于安装刀具、并且可上下、前后、左右移动的回转架装置。本实用新型采用水平回转卧式底座，底座下面铣槽装键，在工具磨床工作台定位紧固，在主轴安装筒前后两侧均设有一回转限位架，用于限制刀具的回转角度，上调整螺栓和下调整螺栓用于调整刀具圆弧的直径大小，刀具可换轴用于调整刀具圆弧中心位置，前转动手柄和后转动手柄控制刀具回转摆动磨圆弧，刀具的后角大小通过刀具支板架调整。 | 1 | 1 | 0 | 0 | 0 | 0 | 0 | 0
| CN204450100U | 本实用新型涉及一种刀具磨削前刀面的定位工装，它包括底座(1)、支架(3)、定位支架(8)、刀具(5)、前刀面定位块(6)和卡箍(2)，所述的支架(3)和定位支架(8)设置在底座(1)上，所述的定位支架(8)设置在支架(3)的左侧或右侧，所述的刀具(5)固定在支架(3)上，所述的前刀面定位块(6)安装在定位支架(8)上，前刀面定位块(6)的定位端朝向刀具(5)的刀面设置，所述的卡箍(2)卡装在支架(3)上，卡箍(2)将刀具(5)装夹固定在支架(3)上，本实用新型具有找正操作简单便捷、结构简单、找正定位准确的优点。 | 1 | 0 | 0 | 0 | 0 | 0 | 0 | 0
| CN204450216U | 本实用新型公开了一种滚压成型砂轮的专用刀具，包括芯轴，芯轴上安装有预压成型的滚压刀具，其形状与砂轮形状相适应，便于成型砂轮的修整，滚压刀具固定在芯轴上，并通过滚压法进行砂轮成型修整，这样可以保证修整的一致性，并且可以准确完成砂轮成型修整，无需反复测量修整，另外还提高了砂轮的密实度和砂轮的使用寿命，进而提高了产品的加工效率，滚压刀具上设有间距不等的弹性间隙槽，弹性间隙槽自滚压刀具的外圆周面向内延伸，弹性间隙槽内可容纳滚压时砂轮掉落的砂粒。 | 1 | 0 | 0 | 0 | 0 | 0 | 0 | 0
| CN204466345U | 本实用新型公开了一种刮除果树腐烂病病灶组织的刀具，该刀具包括主刀具和副刀具，主刀具包括主刀具刀柄、主刀具刀体、主刀具刀刃、主刀具内螺纹；副刀具包括副刀具外螺纹、副刀具刀体、副刀具刀刃、副刀具装卸块；主刀具刀柄和电机连接，输入动力，带动主刀具刀体和副刀具刀体绕中心轴线旋转，带动主刀具刀刃和副刀具刀刃旋转，对果树腐烂病病灶组织进行刮除；当病灶组织位于树身较光滑平整处时，只使用主刀具对病灶组织进行刮除操作；当要对果树枝桠处的病灶组织进行刮治时，将副刀具安装至主刀具上，使用副刀具，对病灶组织进行刮除。 | 1 | 0 | 0 | 0 | 0 | 0 | 0 | 0
| CN204470625U | 本实用新型属于机械制造领域，具体涉及一种仿生耦合刀具，主要包括刀具主体，还包括增压泵，所述刀具主体的后端面设有深细盲孔，所述增压泵通过深细盲孔与刀具主体连接，所述刀具主体的前刀面和主后刀面阵列设有凹坑状微结构，所述刀具主体内设有至少三个微细通道，所述微细通道的一端均与深细盲孔连接，另一端贯穿所述前刀面的凹坑状微结构。本实用新型提高刀具的耐磨性。模仿蚯蚓前进过程中体腔内喷射出液体物质以减少泥土对其体表的阻力，在刀具内部设置深细盲孔和微细通道，从刀具内部喷射出微量切削液，以减少切屑对刀具的附着力，减少积屑瘤的产生，提高刀具寿命和加工质量，也减少了切削液的用量，实现了绿色切削。 | 1 | 0 | 0 | 0 | 0 | 0 | 0 | 1
| CN204470633U | 一种数控刀架刀具组件，包括刀架、车端面钻心孔一体刀具、扩孔刀具、钻底孔刀具、攻牙刀具，其中车端面钻心孔一体刀具包括端面车刀和中心钻刀具，端面车刀与中心站刀具为一体化结构；所述刀架四周设有四个安装槽，车端面钻心孔一体刀具、扩孔刀具、钻底孔刀具、攻牙刀具依次安装在刀架的四个安装槽上。本实用新型提供的一种数控刀架刀具组件在零件加工时，不用更换刀具，不仅极大的提供了机器的生产效率，而且也会提高生产的安全性，同时给企业带来更高的收益。本实用新型是一款兼具效率、可靠的生产组件。 | 1 | 0 | 0 | 0 | 0 | 0 | 0 | 0
| CN204471473U | 本实用新型公开了一种调节型切丝刀具，包括刀具筒，在刀具筒内设有中空腔，在中空腔内设有横向刀片，还包括旋转圆筒切丝装置，在刀具筒横向设有通孔，旋转圆筒切丝装置横向设置在刀具筒内且穿过通孔，在刀具筒的一个通孔外侧设有卡位孔，在旋转圆筒切丝装置的一端设有与卡位孔相配合的卡凸，在旋转圆筒切丝装置的另一端设有按钮帽，在按钮帽与刀具筒的外壁之间设有压缩受力弹簧。本实用新型的结构简单，使用便捷，可以通过旋转圆筒切丝装置与横向刀片相配合完成不同切丝要求，其更换简便，可有效的节省人力与物力资源，一定程度上提高了切丝的效率，适用性强，实用性好。 | 1 | 0 | 0 | 0 | 0 | 0 | 0 | 0
| CN204471624U | 可保证同心度的双刀刀具，其特殊之处是：包括内、外双筒状刀具体，所述刀具体的外底面中心设有刀具连接轴，所述内筒刀具体的外表面设有螺旋状导流槽，在所述内、外筒刀具体表面设有多个排屑孔。该刀具是由内、外两层结构构成，刀具连接轴是由高速旋转的电机带动，外层刀具进行表面的研磨，内层刀具进行掏空作业，可减少重复作业，提高成品精度，缩短加工时间，提高生产效率，能够降低生产成本。两个刀具为一体，具有很好的平行度和对称结构；刀具上有很多排屑孔、内层刀具表面有螺旋状导流槽，方便硅片的碎屑随着切削液流出，也能保证晶棒表面的平整，减少蹦边。 | 1 | 0 | 0 | 0 | 0 | 0 | 0 | 1
| CN204471658U | 本实用新型涉及一种整体式破碎切割刀具，特别涉及塑料带状制品破碎时切割用的刀具,?包括刀体和定位孔，其特征在于：整体式破碎切割刀具设有螺纹顶杆、自攻螺钉、拉环，刀具一端沿宽度方向呈楔形；刀具纵向位置是通过螺纹顶杆穿过定位孔远离刀尖的一端设有的螺纹孔来限制；刀具横向位置是通过拉环来限制，拉环靠近螺纹顶杆的一端设有可放置自攻螺钉的凹台，凹台处设有螺纹顶杆通过的孔；螺纹顶杆和拉环是通过自攻螺钉连接在一起。本实用新型加工制作简单，通过技术改进为整体式破碎切割刀具，可以减少切割时产生的内应力，这种刀具在切割力度相同的情况下，提高了刀具的锋利度，切割性能更好。 | 1 | 0 | 0 | 0 | 0 | 0 | 0 | 0
| CN204474745U | 本实用新型公开了一种在刀具表面均匀沉积类金刚石薄膜的装置，其包括真空腔以及设置在真空腔两侧壁底部的进气口，在真空腔外壁设有接地端子，在真空腔内腔顶部活动固定设有尖端向下设置的刀具基底；在刀具基底下方的真空腔底部设有沉积靶材；在真空腔底部还设有出气口；在沉积靶材与刀具基底之间设有网状结构的导电网，导电网至刀具基底的尖端的距离为3-50mm；导电网固定在导电网支架上，导电网支架放置在真空腔内腔的底部。优点在于：通过导电网，能够实现在刀具尖端沉积厚度可控且均匀的类金刚石薄膜，并且，材料来源广泛，制作方法简单，方便调节，效率高。 | 1 | 0 | 1 | 0 | 0 | 0 | 0 | 0
| CN204486819U | 本实用新型属于机械加工设备领域，具体涉及一种组合刀具，包括刀杆，固定在刀杆上的刀具，所述刀具包括刀盘和刀片，刀盘上均匀设置有4~6个刀片槽；所述刀片包括刀刃和凸台，凸台安装在刀片槽中；所述刀盘中心处设置有螺纹孔；所述刀杆一端外表面设置有螺纹，另一端设置有键槽，刀杆上位于刀盘背面还设置有限位板。本实用新型的刀具是通过刀盘和刀片组装而成，而不是整体结构的刀具，在加工过程中，刀刃处往往容易损坏，一旦损坏，为了保证加工质量需要将整个刀具废弃，造成浪费，也增加了加工成本，而组装的刀具可随时更换损坏的刀片，也可根据需要更换不同结构的刀具，有效的降低了加工成本。 | 1 | 0 | 0 | 0 | 0 | 0 | 0 | 0
| CN204501750U | 本实用新型公开了一种特种刀具消毒柜，包括不锈钢柜体、柜门、可抽移出的若干层特种刀具托架、多个高臭氧高强度紫外线杀菌灯、不锈钢反光罩、带铃声的定时器开关和工作状态指示灯以及带护圈的提刀钩；若干层特种刀具托架分别通过轨道安装在不锈钢柜体内部的空腔中，在特种刀具托架上设有若干个凹卡槽，特种刀具通过其特种刀具的轴套放置在凹卡槽中，在特种刀具的轴套上安装有带护圈的提刀钩，若干个高臭氧高强度紫外线杀菌灯安装在不锈钢柜体内空腔的顶部，不锈钢反光罩安装在不锈钢柜体内空腔的顶部的内壁上。采用本实用新型的技术方案，解决了像切菜机刀盘、切肉机刀头等这样特种刀具的取放和消毒问题，操作方便，安全卫生，有效避免了由于刀具引起的食品二次污染，保证了质量。 | 1 | 0 | 0 | 0 | 0 | 0 | 0 | 0
| CN204503261U | 本实用新型属于冶炼金属粉碎机技术领域，具体的说是涉及一种金属粉碎机组合式刀具，其主要是为了提供一种简单方便的快换刀具，提高企业的生产效率，减低企业的设备维护成本，提高设备的使用寿命，提供了一种金属粉碎机组合式刀具，在刀具的中间位置处设置有圆周形的刀具固定套，在刀具固定套的外表面处设置有凸体，在刀具固定套的圆周表面上均布设置有连接螺纹孔，在刀具固定套的外部套接有快换刀头，在快换刀头的内表面和刀头上分别设置有与刀具固定套位置相互对应的凹槽和紧固螺纹孔，连接螺纹孔和紧固螺纹孔之间通过紧固螺栓相连接，本实用新型简单方便，节省了大量的人力和财力，降低了设备的维修成本，提高了企业的经济效益。 | 1 | 0 | 0 | 0 | 0 | 0 | 0 | 0
| CN204504052U | 本实用新型提供一种结构简单、调整方便的组角机刀具调整机构及组角机。一种组角机刀具调整机构，包括：刀座；刀架，侧面设有刀架螺纹孔，螺纹孔上安装用于调整刀架位置的调节螺栓；刀具，包括两个，呈上下设置，且每个刀具上具有刀具提升孔和刀具安装孔，刀具提升孔和刀具安装孔轴向相互垂直设置；组角刀提升板，可拆卸安装在刀架和夹刀块上面；刀具调整螺栓螺母组件，包括调整螺栓和调整螺母，其中调整螺母安装在刀具组角刀提升板上，调整螺栓一端与调整螺母连接，另一端穿过刀具提升孔与刀具相接触；刀具固定螺丝；和夹刀块。 | 1 | 0 | 0 | 0 | 0 | 0 | 0 | 0
| CN204504241U | 本实用新型公开了一种改进的数控机床刀具加持结构，包括刀架，刀架底部设置有滑动斜面，滑动斜面上配合安装有斜块，斜块与刀架之间夹持有刀具，所述刀具与刀架之间设置有弹性夹片，弹性夹片包括套筒，套筒内壁设置有若干个倒齿，套筒的径向中间线两侧的倒齿上分别啮合有一个齿形部，两个齿形部之间连接有弹簧体，弹簧体的内侧设置有第一橡胶层，套筒的底部连接有弧形挡片，弧形挡片的外侧通过连接臂固定设置有顶板，弹性夹片的两端设置有第一插片和第二插片。本实用新型能够改进现有技术的不足，利用刀具切割过程中产生的振动对刀具与刀架之间的固定力进行加强，从而彻底避免了振动对刀具带来的连接部位松动的问题。 | 1 | 0 | 0 | 0 | 0 | 0 | 0 | 0
| CN204504253U | 本实用新型公开了一种车床刀具，其包括夹套和夹套盖，夹套具有贯穿其的伸刀孔，夹套盖拆卸连接在伸刀孔的一端口；在伸刀孔内堆叠有至少两片沿其孔壁滑移的刀具，在刀具的侧面开设有预断槽，预断槽的槽走向与刀具刀口的刃向相同；夹套开设有连通至刀具的定位孔，有定位件穿过定位孔压紧堆叠的刀具在伸刀孔孔壁上。本实用新型的目的在于提供一种在刀刃磨损后，通过消除预断槽，切断刀刃部分，即可以还原刀刃的初始形状，以便于快速修复刀刃。 | 1 | 0 | 0 | 0 | 0 | 0 | 0 | 0
| CN204504680U | 本实用新型公开了一种刀柄热缩机刀具悬伸长度量具，量具包括：套筒、刻度杆、底座、螺母、螺钉和压紧弹簧。刻度杆上套上压紧弹簧，将其一并装入套筒内；套筒末端有内螺纹，与底座外螺纹相旋合；底座中间有中心孔，用于插入待装夹的刀具；套筒圆柱侧面有一螺纹孔，螺纹孔可旋入螺钉，用于紧固待装夹的刀具。本实用新型结构简单、合理，主要用于热缩刀柄夹持刀具时，保证刀具的悬伸长度。可根据待测量的刀具的悬伸长短来调整套筒和刻度杆的长短。从刻度杆上直接读出待夹持的刀具悬伸长度，减少了因刀柄烫热难以保证刀具悬伸长度，导致悬长过长或过短的问题，同时增强了安全性，该量具提高了测量效率和使用的便捷性，具有良好的通用性和实用性。 | 1 | 0 | 0 | 0 | 0 | 0 | 0 | 0
| CN204505002U | 一种用于刀具磨修磨刀具的装夹装置，包括套筒架、轴承、活动套筒及刀具；其中，套筒架与刀具磨支架上设置的支架孔相配合并固定于支架孔内，轴承外圆与套筒架上设置的内孔相配合，且活动套筒一端与轴承内孔相配合，另一端与刀具上设置的锥度角相配合，在锥度配合中，由于摩擦力而相互固定，同时套筒架、轴承、活动套筒与刀具同轴。本实用新型结构简单，操作便捷，辅助刀具磨修磨刀具，有效解决不带顶针孔的刀具无法修磨的问题，从而延长无顶针孔刀具的使用寿命，同时降低制造成本；且易于维护，经济实用。 | 1 | 0 | 0 | 0 | 0 | 0 | 0 | 0
| CN204505475U | 本实用新型公开了一种新型螺旋刀具，包括刀具本体，所述刀具本体上设置有安装轴，所述刀具本体上多个可拆卸刀头组，所述可拆卸刀头组包括多个呈螺纹状排列的可拆卸刀头，两个所述可拆卸刀头之间设置有导屑槽。本实用新型通过设置在刀具本体上的螺旋条和可拆卸刀头组，减少刀具加工时对木材的单位受力面积，保证切削刀具切削发生钝化或者磨损可以及时进行更换，加工噪音小，减少撕裂型的切削的情况发生，排屑方便。 | 1 | 0 | 0 | 0 | 0 | 0 | 0 | 0
| CN204505476U | 本实用新型公开了一种螺旋刀具，包括刀具本体，所述刀具本体上设置有安装轴孔，所述刀具本体上设置有螺旋条，所述螺旋条上均匀分布有多个可拆卸刀头。本实用新型通过设置在刀具本体上的螺旋条和可拆卸刀头，减少刀具加工时对木材的单位受力面积，保证切削刀具切削发生钝化或者磨损可以及时进行更换，加工噪音小，减少撕裂型的切削的情况发生，排屑方便。 | 1 | 0 | 0 | 0 | 0 | 0 | 0 | 0
| CN204518471U | 一种新型的滚刀剪草机的刀片间隙调节机构，主要由固定在机架上的底刀部件、滚刀左右偏心轴承座、固定偏心轴承座的固定法兰盘及相应的坚固件组成，滚刀通过两端的偏心轴承座装与机架上；本实用新型通过改变左右两侧的滚刀偏心轴承座的偏心量来调整滚刀与底刀之间的间隙，由于固定底刀刀架是通过焊接方式固定在机架上，保证了底刀在工作时的稳定性，且调节滚刀的方式是通过改变偏心轴承座的偏心量，并且由于偏心座固定法兰盘的凹槽深度低于滚刀偏心轴承座的唇边，这样偏心座固定法兰盘可以牢牢的压紧滚刀偏心轴承座，保证偏心轴承座在工作状态下不会发生偏转，采用此结构的滚刀剪草机，剪出来的草坪非常平整，杜绝了波浪纹的出现。 | 1 | 0 | 0 | 0 | 0 | 0 | 0 | 1
| CN204524300U | 本实用新型公开了一种切削刀具，包括刀体和刀片，刀体的头部设有刀片容纳槽，刀片装设于刀片容纳槽内并通过刀片紧固件固定，刀片具有至少一个定位侧面，定位侧面与刀片容纳槽的支承壁接触配合，刀片还具有一个辅助定位侧面，辅助定位侧面与刀片容纳槽的支承壁之间有间隙，刀片容纳槽的支承壁上设有一定位孔，定位孔内设有弹性支点构件，弹性支点构件包括顶压部、可与定位孔螺纹配合的锁紧部以及设于顶压部与锁紧部之间的弹性连接件，顶压部伸出定位孔顶压辅助定位侧面。本实用新型具有拆装方便、定位可靠性好以及可提高零件加工精度的优点。 | 1 | 0 | 0 | 0 | 0 | 0 | 0 | 1
| CN204524361U | 本实用新型提供了一种复合材料孔加工PCD钻铣倒角刀具，其包括柄部、连接于所述柄部一端部上的颈部及连接于所述颈部的一端部上的刀头，所述颈部的直径小于所述柄部的直径，刀具包括两个刀片，每一刀片为聚晶金刚石复合刀片，刀头上设置有两个对角的排屑槽，两个刀片分别安装于两个排屑槽的前端，每一刀片包括伸出刀头顶部的端刃、周刃及过渡连接于端刃与周刃上的过渡刃，两个刀片的两个周刃位于同一圆柱面上，过渡刃由两个周刃所在的圆柱面逐渐朝向端刃的端部向内渐缩。刀具在切削过程中，由端刃的切削逐渐过渡至周刃的切削，使得切削力平稳递增，加工复合材料时不易产生分层、撕裂、毛刺、拉丝、崩块等缺陷，并且提高刀具寿命。 | 1 | 0 | 0 | 0 | 0 | 0 | 0 | 0
| CN204524437U | 本实用新型公开了一种滚齿机刀具主轴间隙式气密封结构，包括套装在刀架滑板内的刀具主轴，所述刀具主轴内设有拉杆和与所述拉杆通过夹头相连的刀杆，所述刀具主轴与刀架滑板之间设有轴承；所述刀具主轴上套装设有与所述轴承内圈配合的调节接盘，所述刀架滑板上设有与所述轴承外圈配合的接盘，所述接盘与所述调节接盘之间间隙配合，且所述接盘内设有用于通入高压气体的进气孔，所述进气孔与所述接盘和所述调节接盘之间的配合间隙相通。本实用新型的滚齿机刀具主轴间隙式气密封结构，不仅能够防止铁屑、灰尘进入刀具主轴，而且能够防止刀具主轴和刀具发热。 | 1 | 0 | 0 | 0 | 1 | 0 | 0 | 0
| CN204525590U | 本实用新型公开了一种用于制作植物幼嫩器官切片的刀具，包括刀具座板，手动切刀体，手动切刀体的一端铰接在刀具座板的一侧边，手动切刀体的另一端设置有手持把柄，手动切刀体的一端开设的铰接通孔配合套接在刀具座板一侧面的固定轴上，位于刀具座板一侧面与手动切刀体之间的固定轴上设有弹力弹簧，弹力弹簧一端压接在刀具座板的侧面，弹力弹簧另一端压紧手动切刀体，所述固定轴端部设置有调节旋钮，调节旋钮与固定轴螺接，手动切刀体上还设置有切片刀片。使用本实用新型制作植物切片方便快捷，能实现刀片快速更换，控制手动切刀体裁切切片的厚度，成功切片的几率提高90%，操作简单，易学。 | 1 | 0 | 0 | 0 | 0 | 0 | 0 | 0
| CN204545465U | 本实用新型涉及航空发动机部件制造领域，特别涉及一种加工航空发动机导向环内壁倒扣的异性刀具，其包括：刀柄，其数量为两个，按宽度分为大刀柄和小刀柄，所述小刀柄沿大刀柄长度方向设置在大刀柄的一端；车削部分，其设置在所述小刀柄一端，所述异性刀具为一体式结构，所述大刀柄的端面、小刀柄的侧面、车削部分的侧面在异性刀具上组合为一凹槽，凹槽深度大于所述导向环开口部的凸起高度，本实用新型的目的在于提供一种增加加工效率、减小成本的加工航空发动机导向环内壁倒扣的异性刀具。 | 1 | 0 | 0 | 0 | 0 | 0 | 0 | 0
| CN204545510U | 本实用新型公开了一种钻头，尤其是公开了一种便于排屑的钻头，属于机械加工刀具设计制造技术领域。提供一种能有效的提高排屑率，保证排屑通道最大限度畅通的便于排屑的钻头。所述的钻头包括设置有引屑槽的钻头本体，在所述的钻头本体上还设置有螺旋角逐渐变化的容屑槽，所述的容屑槽与所述的引屑槽连通。 | 1 | 1 | 0 | 0 | 0 | 0 | 0 | 0
| CN204545545U | 本实用新型公开了一种PCD刀具刀块压紧结构，涉及机加工刀具领域，提供一种能够避免刀块松动的PCD刀具刀块压紧结构。PCD刀具刀块压紧结构包括刀体、刀块和压紧螺钉；刀体上设置有刀块槽；刀块位于刀块槽内，刀块上设置有连接孔；压紧螺钉穿过连接孔并与刀体螺纹连接，压紧螺钉将刀块压紧在刀体上；连接孔包括锥形端部，刀块上设置有与连接孔连通的变形槽；压紧螺钉包括锥形头部，锥形头部压紧锥形端部使刀块向两侧膨胀；刀块两侧分别与刀块槽两侧接触。本实用新型压紧螺钉在压紧刀块的同时挤压连接孔使刀块向两侧膨胀制止刀块与刀块槽的两个侧面均贴紧，提高刀块固定效果。 | 1 | 0 | 0 | 0 | 0 | 0 | 0 | 0
| CN204545548U | 本实用新型涉及压紧式面铣刀刀具结构领域，尤其是一种半幅开口刀具安装结构。所要解决的技术问题是提供一种便捷的实现面铣刀刀片的安装和拆卸的半幅开口刀具安装结构。半幅开口刀具安装结构，包括刀体以及嵌套于刀体内的刀片，包括压紧楔块，所述压紧楔块通过双头螺栓固定于刀体上，所述压紧楔块上的压紧端头压紧刀片从而将刀片固定于刀体上。本实用新型的设计构思很精简，在保证刀片安装稳定性的前提下，大大的便利了刀具的安装和拆卸，尤其适用于生产灵活、快速的加工工艺中。 | 1 | 0 | 0 | 0 | 0 | 0 | 0 | 0
| CN204546126U | 本实用新型公开了一种能够将强力锁紧刀柄的变形槽密封住的强力锁紧刀柄的密封结构，属于密封结构领域，主要应用在强力锁紧刀柄上。本实用新型涉及的强力锁紧刀柄的密封结构包括刀柄本体、刀具柄部和锁紧螺母，刀具柄部插入刀柄本体的孔内，锁紧螺母用于压缩刀柄本体，使刀柄本体与刀具柄部相对固定，在刀柄本体内壁上有多条变形槽，还包括密封结构，密封结构包括密封环和内密封O形圈，密封结构套设在刀具柄部的外周并且固定在刀柄本体上；密封环内壁有周向的内凹槽，内密封O形圈设置在内凹槽内，内密封O形圈贴合刀具柄部。这种结构能够将强力锁紧刀柄的变形槽封堵住，使强力锁紧刀柄能够在具有中心通水功能的机床上实现刀具中心通水。 | 1 | 0 | 0 | 0 | 0 | 0 | 0 | 0
| CN204563992U | 本实用新型涉及一种带有撞击凸块的双轴双刀具异步高速混料机，它包括混料罐(1)，所述混料罐(1)内从其底部向上伸出一根第一旋转轴(2)，所述第一旋转轴(2)为空心轴，所述第一旋转轴(2)内设置有第二旋转轴(4)，第二旋转轴(4)的顶部伸出第一旋转轴(2)上端，所述第一旋转轴(2)的中部向外设置有第一刀具(3)，所述第一刀具(3)的第一旋转刀的刀片斜向外上方布置，所述第二旋转轴(4)的顶部向外设置有第二刀具(5)，所述第二刀具(5)的两个刀片分别斜向外上方以及外下方布置，所述混料罐(1)的内壁设置有多个撞击凸块(6)。该带有撞击凸块的双轴双刀具异步高速混料机具有混料均匀充分且混料效率较高的优点。 | 1 | 1 | 0 | 0 | 0 | 0 | 0 | 0
| CN204565147U | 本实用新型公开了一种车床刀具，包括刀座和螺钉，所述刀座端部表面设有安装槽，所述安装槽安装有刀片，所述安装槽一侧面设有凹台一，另一侧面设有凹台二，所述凹台一安装保护板一，所述凹台二安装保护板二。该车床刀具设有刀柄，在刀柄的端部设有刀座，并且在刀座表面设有安装槽，安装槽内安装刀片，方面拆卸，解决了传统一体式刀具不好拆卸更换的问题。在刀座两侧设有保护板，保护板有效的保护了延伸出刀座的刀片，解决了传统车刀会裸露在刀座外面，因为操作不当或者被切削的物体硬度过高，很容易导致刀片的损坏。 | 1 | 0 | 0 | 0 | 0 | 0 | 0 | 0
| CN204565148U | 本实用新型公开了一种方便更换拆卸的刀具，包括刀身、刀头和刀片，所述刀身前端钻有刀身螺孔，所述刀头的后端设有螺杆，所述刀身与刀头通过刀身螺孔与螺杆配合方式安装固定，所述刀头的顶部安装有夹具，所述刀头的顶部前端放置有刀片。该方便更换拆卸的刀具，首先刀身与刀头采用螺纹与螺杆配合的方式固定，既方便拆卸，也能够在刀头损坏以后更换刀头，从而不会造成太大的损失，采用刀头顶部安装夹具的方式对刀片进行夹紧，不会对刀片造成伤害，而且也方便刀片的拆卸、更换，刀片与刀头间的垫片既可以防止随着刀片的损坏使刀头损坏也能够起到缓冲的作用，刀片顶部的螺孔，可以在其它种类的刀具中使用，不会对其使用的范围进行限制。 | 1 | 0 | 0 | 0 | 0 | 0 | 0 | 0
| CN204565149U | 本实用新型公开了一种多用途防震车床刀具，包括刀杆和刀座，所述刀杆末端连接有刀座，所述刀杆与刀座之间还设有防震体，所述刀杆底部依次设有外墙面车刀、外轮廓车刀、外切槽刀、外圆车刀和外螺纹车刀，所述刀杆顶部还设有螺栓，所述防震体由瓦楞纸板组成，所述瓦楞纸板包括上纸板和下纸板，所述上纸板和下纸板之间设有瓦楞纸，所述瓦楞纸为单层结构，所述瓦楞纸由菱形瓦楞纸芯和圆形瓦楞纸芯交替排列而成，该多用途防震车床刀具，通过在刀杆设置外墙面车刀、外轮廓车刀、外切槽刀、外圆车刀和外螺纹车刀多个刀型使得比起传统车床刀具，也减少了整体成本，该使用方便的车床刀具结构简单，使用方便，刀具结构简单，灵活性高，实用性强。 | 1 | 0 | 0 | 0 | 0 | 0 | 0 | 0
| CN204565150U | 本实用新型公开了一种成型收缩刀具，包括限位螺钉、限位槽、平面轴承、限位头、成型刀片、压簧、刀架、弹簧和刀杆，所述成型刀片包括刀片主体、锁止通孔、空位横槽、定位铲部和成型铲部，所述刀架安装在刀杆的内腔中，所述弹簧安装在刀杆与刀架之间，所述成型刀片一端固定在刀架上，另一端固定在刀杆内腔中，所述限位槽安装在刀架右侧上，所述限位螺钉安装在刀杆侧面上，所述平面轴承安装在刀架上，所述限位头安装在平面轴承上，所述压簧安装在刀架和成型刀片之间。本实用新型刀具具有结构简单，使用方便可靠，加工效率高，加工质量好的优点，该刀具可以配套用于普通规格的车床。 | 1 | 1 | 0 | 0 | 0 | 0 | 0 | 0
| CN204565152U | 本实用新型提供了一种伸缩刀具，包括通过夹持装置连接的刀头和进给轴，其特征在于：所述的夹持装置包括夹持外套和夹持内夹，刀具夹持外套内部沿轴向开有螺纹孔，夹持内夹通过螺杆与；夹持外套内部的螺纹孔相连。工作时，根据待加工工件的尺寸，先调整刀具的长度，再控制进给轴进行切削，不需要频繁的更换刀具，提高了生产效率，并且保证了加工精度。 | 1 | 1 | 0 | 0 | 0 | 0 | 0 | 0
| CN204565155U | 本实用新型提供了一种多刀头刀具，包括带中心孔的刀柄，刀柄的中心孔内插有连接销，所述的连接销轴向端部开有刀头螺纹孔，螺纹孔通过螺纹连接有螺纹加工刀头或切断刀头。连接销径向外缘上开有刀头槽。本实用新型可以在一个刀具上安装至少两个刀头，加工不同工件时可以选用不同的刀头进行加工。如果刀具上安装的刀头均不符合要求，直接更换刀头来满足加工要求，而不用更换整个刀具，提高了生产效率，节约了成本。 | 1 | 0 | 0 | 0 | 0 | 0 | 0 | 0
| CN204565161U | 本实用新型公开了一种使用方便的车床刀具，包括第一紧固螺栓、销、侧挤板、刀头、上压板、第二螺纹固定孔、刀体、第二紧固螺栓和第一螺纹固定孔，所述刀体的顶端设置有刀头，所述刀头为天然金刚石刀头，所述刀体的一侧的侧边上设置有第一螺纹固定孔，所述第一螺纹固定孔内设置有第一紧固螺栓，所述刀体的左上部还设置有一侧挤板，所述侧挤板的中部位置处设置有销，所述上压板设置在刀体的右上部，所述上压板的中心位置处还设置有第二螺纹固定孔，所述第二螺纹固定孔内设置有第二紧固螺栓。该使用方便的车床刀结构简单，使用方便，刀具结构简单，灵活性高，实用性强。 | 1 | 0 | 0 | 0 | 0 | 0 | 0 | 0
| CN204565164U | 本实用新型公开了一种双刀尖车床加工刀具，所述第一刀尖设有第一主切削刃和第一副切削刃，所述第二刀尖设有第二主切削刃和第二副切削刃，所述第一刀尖和第二刀尖中间形成向内凹进的连接段，所述第一刀尖和第二刀尖之间设置向刀柄延伸的冷却润滑通道，所述冷却润滑通道的冷却液进口位于刀柄的末端，所述冷却润滑通道的出口喷孔位于连接段上。该双刀尖车床加工刀具设计合理，双刀尖的设置增加了刀具的使用寿命，冷却润滑通道的设置使润滑冷却直接作用于两个刀尖，更有利于延长刀具的使用寿命。 | 1 | 0 | 0 | 0 | 0 | 0 | 0 | 1
| CN204565168U | 本实用新型提供了一种切削刃可换的切削刀具，包括刀体和切削刃，所述的刀体上开有刀槽，刀槽底部设有弹簧垫，刀槽侧壁开有若干槽孔；所述的切削刃侧壁开有与槽孔数量相同位置对应的插销，当切削刃将弹簧垫压至最低处时，每个插销均与一个槽孔相对应。当切削刃损坏时，可以更换切削刃而不用更换刀体，提高了刀具的整体使用寿命，节约了成本。本实用新型通过弹簧垫、插销、槽孔来固定切削刃，更换切削刃时只需下压切削刃即可取出，更换方便。 | 1 | 1 | 0 | 0 | 0 | 0 | 0 | 0
| CN204565230U | 本实用新型涉及一种机夹式不可转位内镶刀刀具，该内镶刀刀具包括本实用新型包括内镶刀刀片、内镶刀刀座、内镶刀刀垫和紧固螺钉，內镶刀刀座装刀槽与內镶刀刀片相吻合，內镶刀刀片与內镶刀刀座通过两个呈90°的定位面配合迅速定位，并用紧固螺钉通过机械夹固用孔夹紧组成内镶刀刀具；内镶刀刀具通过内镶刀刀座柄部插入刀体头部表面的内镶刀刀具装刀槽内，定位面为过盈配合以实现内镶刀刀具的夹紧。本实用新型不经过高温焊接，结构简单，安装操作调整方便，提高了深孔加工质量和加工效率，降低了刀具制作使用成本，可广泛应用于不同尺寸和深度的深孔加工领域。 | 1 | 0 | 0 | 0 | 0 | 0 | 0 | 0
| CN204566434U | 本实用新型涉及一种单轴双刀具同步高速混料机，它包括混料罐(1)，所述混料罐(1)内从其底部向上伸出一根旋转轴(2)，其特征在于所述旋转轴(2)上从上至下依次设置有第一刀具(3)以及第二刀具(4)，所述第一刀具(3)的第一旋转刀的刀片有两个，这两个刀片分别斜向外上方以及外下方布置，所述第二刀具(4)的第二旋转刀的刀片有一个，这个刀片斜向外上方布置。该单轴双刀具同步高速混料机具有混料均匀充分且混料效率较高的优点。 | 1 | 0 | 0 | 0 | 0 | 0 | 0 | 0
| CN204566435U | 本实用新型涉及一种带有撞击凸块的单轴双刀具同步高速混料机，它包括混料罐(1)，所述混料罐(1)内从其底部向上伸出一根旋转轴(2)，其特征在于所述旋转轴(2)上从上至下依次设置有第一刀具(3)以及第二刀具(4)，所述第一刀具(3)的第一旋转刀的刀片有两个，这两个刀片分别斜向外上方以及外下方布置，所述第二刀具(4)的第二旋转刀的刀片有一个，这个刀片斜向外上方布置，所述混料罐(1)的内壁下半段环向设置有多个撞击凸块(5)。该带有撞击凸块的单轴双刀具同步高速混料机具有混料均匀充分且混料效率较高的优点。 | 1 | 0 | 0 | 0 | 0 | 0 | 0 | 0
| CN204566437U | 本实用新型涉及一种双轴双刀具异步高速混料机，它包括混料罐(1)，其特征在于所述混料罐(1)内从其底部向上伸出一根第一旋转轴(2)，所述第一旋转轴(2)为空心轴，所述第一旋转轴(2)内设置有第二旋转轴(4)，第二旋转轴(4)的顶部伸出第一旋转轴(2)上端，所述第一旋转轴(2)的中部向外设置有第一刀具(3)，所述第一刀具(3)的第一旋转刀的刀片斜向外上方布置，所述第二旋转轴(4)的顶部向外设置有第二刀具(5)，所述第二刀具(5)的两个刀片分别斜向外上方以及外下方布置。该双轴双刀具异步高速混料机具有混料均匀充分且混料效率较高的优点。 | 1 | 0 | 0 | 0 | 0 | 0 | 0 | 0
| CN204566438U | 本实用新型涉及一种带有撞块式双轴双刀具异步混料机的改性电缆料生产系统，它包括混料装置(1)、挤出装置(2)、水冷却装置(3)、吹干装置(4)、切粒装置(5)以及收集装置(6)，其特征在于所述混料装置(1)包括混料罐(1.1)，所述混料罐(1.1)内设置有第一刀具(1.3)以及第二刀具(1.5)。本实用新型带有撞块式双轴双刀具异步混料机的改性电缆料生产系统具有使得生产出的改性TPU电缆料性能均匀、质量得到保证的优点。 | 1 | 0 | 0 | 0 | 0 | 0 | 0 | 0
| CN204566454U | 本实用新型涉及一种带有双轴双刀具异步混料机的改性电缆料生产系统，它包括混料装置(1)、挤出装置(2)、水冷却装置(3)、吹干装置(4)、切粒装置(5)以及收集装置(6)，其特征在于所述混料装置(1)包括混料罐(1.1)，所述混料罐(1.1)内设置有第一刀具(1.3)以及第二刀具(1.5)。本实用新型带有双轴双刀具异步混料机的改性电缆料生产系统具有使得生产出的改性TPU电缆料性能均匀、质量得到保证的优点。 | 1 | 0 | 0 | 0 | 0 | 0 | 0 | 0
| CN204571998U | 本实用新型公开了一种盾构机刀具结构，包括刀具基材及包覆刀具基材外缘的熔覆耐磨合金层，熔覆耐磨合金层为在镍基或者钴基或者铁基中添加有碳化钨的合金层。此盾构机刀具结构通过设置包覆在刀具基材外缘的熔覆耐磨合金层，可针对不同的地质条件，改变耐磨焊层的厚度以及长度，同时改变耐磨焊层的配方比例以达到施工地所需的刀具表面硬度以及强度，从而有效控制并延长盾构机刀具的使用寿命，此实用新型用于盾构刀具领域。 | 1 | 0 | 0 | 0 | 0 | 0 | 0 | 0
| CN204579175U | 本实用新型一种月牙刀剪切自动收集花椒采收器分为月牙刀剪切自动收集花椒采收器设计、原材料采购、分部件加工、成品组和安装、表面处理、标签粘贴和包装六道工序，进行加工制作。月牙刀剪切自动收集花椒采收器由采收箱、采收剪切装置、收集存贮装置和采收器手柄四部分组成；采收箱前端圆后端方，总长30厘米，宽8厘米，高15厘米，由采收动力箱(5)和收集存贮箱(6)、手扣扳机箱(22)三部分组成，采收剪切装置由采收器月牙剪切刀(1)、月牙剪切刀活动轴(2)、月牙剪切刀刀柄(19)、月牙剪切刀推拉杆(3)等十一部件组成；收集存贮装置由收集存贮箱(6)、收集存贮箱果实进入口(21)、收集存贮箱果实倒出口(20)、收集存贮箱果实倒出口盖(10)等五部分组成。 | 1 | 0 | 0 | 0 | 0 | 0 | 0 | 0
| CN204584443U | 本实用新型公开了一种垫套式多直径刀具通用倒角器，包括调径后压套、环状倒角刀具载体、径向长度调节垫块和刀具直径调径套，所述调径后压套设置有环状套箍，所述环状倒角刀具载体也设置有环状套箍，所述刀具直径调径套被所述的两个套箍固定在中间，所述径向长度调节垫块填补环状倒角刀具载体与刀具直径调径套之间的空间，所述环状倒角刀具载体设置有倒角刀具。本实用新型套在各种类型的机床用刀具上，和机床刀具连接成一体，使用方便，结构可靠，在钻、铣、车、镗、磨等机械加工时，无需更换刀具和变动工作基准，主体加工和倒角一次性同步完成，无需额外操作，大幅提高加工效率，经济效益显著。 | 1 | 0 | 0 | 0 | 0 | 0 | 0 | 0
| CN204584671U | 本实用新型公开了一种刀具装卸工装，包括上部具有一操作平台的底座，与底座连接的支架，设置于支架上部并位于操作平台上方位置的气缸，安装于气缸活动端并可上下动作的顶杆，安装于底座操作平台上的定位机构，以及设置于定位机构上的呈筒状的顶套，其中，顶套与顶杆的位置相对应。本实用新型针对刀具加工后卸载情况进行具体设计，利用气缸带动顶杆动作来推动芯轴，并利用顶套支撑刀具本体，使顶套与顶杆形成反向的相互作用力来使芯轴与刀具之间的过盈配合松动，从而方便地取下刀具，由于采用了气缸作为施力主体，不仅减小了操作人员的劳动强度，而且有效地提高了工作效率，同时保证了刀具不会被损伤，避免产生报废产品。 | 1 | 0 | 0 | 0 | 0 | 0 | 0 | 0
| CN204584748U | 本实用新型涉及一种刀具安装更换方便的刀具夹头，包括刀杆和筒夹，筒夹为锥形筒夹，筒夹底部设有内螺纹，刀杆的轴向中心设有漏斗形中心轴孔，漏斗形中心轴孔分为圆柱孔以及和与锥形筒夹的外锥度相适配的锥形孔，筒夹装夹在锥形孔中，所述圆柱孔的中设有可轴向移动的横杆，圆柱孔的底部设有弹簧，横杆的一端与筒夹底部螺纹连接，另一端与弹簧接触，横杆上的圆周壁上设有一圈环形凹槽，刀杆上设有与所述圆柱孔连同且垂直的螺纹孔，螺纹孔中设有与所述凹槽相适配的锁紧块，锁紧块与螺纹孔螺纹连接。本实用新型将筒夹与横杆螺纹连接，通过调节锁紧块在凹槽中深度从而带动横杆在轴向方向上移动以实现对横杆的锁定或松开，刀具的安装于更换方便。 | 1 | 2 | 0 | 0 | 0 | 0 | 0 | 0
| CN204584880U | 本实用新型公开了一种用于辅助刃磨刀具前刀面的工装，解决刀具前刀面的刃磨方式存在刃磨效果不佳的问题。本实用新型包括支撑板、安装座、竖直调节转盘、水平调节转盘和用于安装刀具的定位心轴；所述竖直调节转盘设置在水平调节转盘顶部一侧，所述安装座固定在竖直调节转盘上，所述定位心轴设置在该安装座上，所述支撑板设置在该定位心轴上，并且该支撑板上还设有刀具周向定位螺钉。本实用新型结构合理、操作便捷，其很好地实现了刀具前刀面的定位，进而提高了刀具前刀面的刃磨效果，解决了平口刀在前角刃磨机上刃磨前刀面不平的问题，从而为后刀面的刃磨提供了精确的定位基准，使得刀具刃磨的质量显著提高。 | 1 | 1 | 0 | 0 | 0 | 0 | 0 | 0
| CN204584975U | 本实用新型公开了一种刀具磨削液集中供给系统，主要解决现有的磨削液供给设备容易影响刀具刃磨的效果和效率的问题。本实用新型包括供液装置、过滤装置和用于引入磨削液的引流管；所述过滤装置包括同时与引流管和供液装置连接的过滤罐，以及设置在该过滤罐内、且至少为三个的分子筛，所有的分子筛在过滤罐内由上往下分层排布；所述引流管和供液装置均位于最上方分子筛的上方。本实用新型设计巧妙，其在有效降低磨削液残留粉末含量的同时，实现了磨削液的集中统一供给，从而不仅确保了刀具刃磨的效果，而且大幅提升了刃磨的效率，并且还延长了磨削液的使用寿命。 | 1 | 0 | 0 | 0 | 0 | 0 | 0 | 0
| CN204594794U | 一种汽车用制动器衬片内剪切强度检测工装刀具，刀具本体由刀具组件一、刀具组件二组合形成，刀具组件一、刀具组件二呈中心对称分布；刀具组件一包括竖壁一、横壁一、导向销轴一，竖壁一中开有导向孔一，竖壁一内侧部有凹槽一；刀具组件二包括竖壁二、横壁二、导向销轴二，竖壁二中开有导向孔二，竖壁二内侧部有凹槽二；凹槽一与凹槽二拼合成一完整的用于放置待检测样片安装孔；导向销轴一尾端装于横壁一上，导向销轴一头端伸入导向孔二内；导向销轴二尾端装于横壁二上，导向销轴二头端伸入导向孔一内。本实用新型通过导向销轴、导向孔的配合，避免剪切时用力过大使刀具岔开，可以保证制动器衬片样品从中间剪开，使试验数据准确。 | 1 | 0 | 0 | 0 | 0 | 0 | 0 | 0
| CN204603388U | 本实用新型公开了一种新型钻孔深度定位装置刀具，包括加工刀具、深度定位套、滚动轴承、平面轴承，所述的加工刀具配合滚动轴承和平面轴承装配在深度定位套内，所述的加工刀具相对于深度定位套轴向限位且周向转动，滚动轴承与深度定位套内壁过盈配合；平面轴承位于滚动轴承上，加工刀具的下端伸出深度定位套。钻到该钻的尺寸时，深度定位套的下边沿碰到工件，防止加工刀具继续加工，确保每个加工孔深度的一致；同时也有效的避免的加工刀具的过度加工，保证使用寿命；此外，钻孔深度无需人工干预，也有利于加工效率的提升。属于模具加工设备技术领域。 | 1 | 1 | 0 | 0 | 0 | 0 | 0 | 0
| CN204620935U | 本实用新型公开了一种气动式单刀剪脚机，包括底板，底板的一端设置有与底板垂直的固定板，在底板的上方、固定板的一端面上固定连接一端开口的腔体，腔体内有能够移动的T形轴，T形轴一端面与腔体之间留有间隙，T形轴上套有能够移动的法兰，腔体开口处设置有阻挡法兰滑出的挡圈，法兰与T形轴之间设置有弹性部件Ⅰ，T形轴另一端面连接刀片固定座，刀片固定座上连接刀片，在刀片的两侧、底板上设置有略高于刀片的垫板Ⅰ，垫板Ⅰ上设置有开有通孔的盖板；固定板的另一端面上固定连接接气阀，接气阀通过接气软管连接腔体。本实用新型结构简单、操作方便，不但提高了效率，而且保证了人身安全，避免了手工难剪，剪不动现象。 | 1 | 0 | 0 | 0 | 0 | 0 | 0 | 0
| CN204621096U | 本实用新型涉及机床设备技术领域，尤其是一种铝轮毂加工数控车床专用刀具，包括刀具和刀座，所述刀座包括刀座前端、刀座后端以及连接刀座前端与刀座后端的刀座本体，所述刀座前端上设有位置可沿数控车床的刀盘径向方向移动的刀具，所述刀座前端上设有用于固定刀具的固定装置，在对直径大于24寸的轮毂进行车削时只需根据轮毂直径的大小使刀具沿数控车床的刀盘径向方向移动，即可实现对最大直径为26寸的轮毂车削，解决了通常机床设备配置的刀具只能车削最大直径为24寸的轮毂问题，满足了实际生产需要。 | 1 | 1 | 0 | 0 | 0 | 0 | 0 | 0
| CN204621102U | 本实用新型的低转速高光刀具，技术目的是供一种低转速而且能达到相同的高光效果，刀具直径可调节的低转速高光刀具。包括有刀具转轴，所述刀具转轴连接有刀具转盘，在所述刀具转盘上设有刀头调节槽，所述刀头调节槽中设有连通刀具转盘外侧的螺孔，螺孔中设有调节螺丝，所述刀头调节槽中设有刀头。本实用新型刀具直径可调，刀头可拆卸，可实现快速更换刀头，适用于高光机中应用。 | 1 | 0 | 0 | 0 | 0 | 0 | 0 | 0
| CN204622137U | 本实用新型涉及一种带有排屑结构用于裁剪碳纤维或玻璃纤维板材的刀具，包含刀具主体，该刀具主体包含用于裁剪材料的切削部和插入在刀盘内的刀柄；其中，切削部为沿刀具主体的中轴线呈螺旋形向刀柄的一侧延伸所形成的多条切削刃，并且每相邻两条切削刃之间形成排屑槽，且每条切削刃相对排屑槽的一侧等距开设多个容屑槽，且每条切削刃的外表面还分布有与容屑槽连通的排屑口。同现有技术相比，使得排屑槽在带出板材碎屑的同时，一部分的碎屑还会进入容屑槽内，并通过分布在切屑刃表面的排屑口排出，以此来提高整个刀具在裁剪板材时的排屑能力，降低了碎屑的粉末对环境造成污染的概率，同时避免了对裁剪设备本身的电气性能造成影响。 | 1 | 0 | 0 | 0 | 0 | 0 | 0 | 1
| CN204636512U | 本实用新型提供一种刀具和手柄的连接结构，包括刀具以及套在刀具上的手柄，所述刀具后部伸入手柄内，并与手柄通过键槽配合；所述手柄上设置有锁紧执行机构，所述刀具和手柄之间设置有相配合的限位件和锁紧件，所述锁紧执行机构使锁紧件与限位件配合，将刀具与手柄锁紧。本实用新型结构简单，刀具与手柄之间连接稳定，便于刀具和手柄快速的安装和拆卸，更换刀具迅速，操作方便。 | 1 | 0 | 0 | 0 | 0 | 0 | 0 | 0
| CN204639150U | 本实用新型提供一种刀具主轴的防尘结构，最主要使用于如铣床等加工机械的刀具主轴，其包含有：一刀具主轴，设有一结合部；一机器本体，设有一中心穿孔供刀具主轴作枢接，该机器本体上设有一滑槽；一伸缩式防尘片，设有一穿口部并接设、覆盖于该滑槽上；及一进给行程调整器，接设于该滑槽、伸缩式防尘片上且还包含有一滑块及一结合件，其中该结合件依序穿伸于该滑块、伸缩式防尘片的穿口部、机器本体的滑槽，然后接设于该刀具主轴的结合部；通过将伸缩式防尘片设于该机器本体上且覆盖于该滑槽，并随该刀具主轴的进给加工，而达到防尘的作用，据以降低该刀具主轴的磨耗，进而延长该刀具主轴的使用寿命。 | 1 | 1 | 0 | 0 | 0 | 0 | 0 | 0
| CN204639164U | 本实用新型公开了一种开槽机刀具，包括刀具装夹块，沿刀具的进刀方向，所述刀具装夹块上依次装夹有V型刀具、第一矩形刀具与第二矩形刀具；所述V型刀具外侧安装有压板。采用V型刀具与矩形刀具混合，刀具的进刀量可达0.3mm，刨槽加工时间缩短，提高了加工效率；V型刀具不易损毁，减少矩形刀损毁的几率，减少刀具维护时间，提高刀具使用寿命。 | 1 | 0 | 0 | 0 | 0 | 0 | 0 | 0
| CN204639276U | 本实用新型公开了一种高精密特殊刀具结构，包括整体呈圆柱形的刀具本体，所述刀具本体设有多段刀刃，所述刀刃在刀具本体径向截面上等夹角分布，所述刀刃的刃口沿刀具本体的轴向设置，所述刀刃包括刃口边缘呈折线形的特殊刀刃。本实用新型公开了一种高精密特殊刀具结构，其打破了传统的以提供光滑磨削面为目标而设计刀具的理念，公开了一种具有折线形刃口的特殊刀刃，使其能直接用于对零件的内管壁或孔壁需加工出特定粗糙度的加工环节。该刀具结构能有效的提高生产效率，降低产品不良率，降低刀具成本。本实用新型可用于CNC加工中心。 | 1 | 0 | 0 | 0 | 0 | 0 | 0 | 0
| CN204639280U | 本实用新型公开一种套式刀具的压紧结构，所述套式刀具包括安装孔，所述压紧结构包括具有通孔的压块，其通孔外壁具有凸起的用于压在所述套式刀具的端面位于所述安装孔的口缘处的压紧部；依次穿过所述通孔、安装孔后与刀柄旋合将所述套式刀具通过所述压块压紧于该刀柄的压紧螺钉，其螺头外径小于等于该安装孔的内径；以及位于所述套式刀具的安装孔的内壁并沿该安装孔轴向延伸贯通且可供所述压紧部通过的通槽；其中，当所述压紧部与所述通槽相对应时，所述压块能够通过所述安装孔。它能够大大缩短更换刀具的时间且所需换刀空间更小。本实用新型还公开一种套式刀具，它够缩短更换刀具的时间。 | 1 | 0 | 0 | 0 | 0 | 0 | 0 | 0
| CN204639635U | 本实用新型涉及一种刀具夹持装置，主要应用于一计算机数值控制加工机(Computer?Numerical?Control,CNC)的刀库，用以固持待用的一或若干支刀具，其主要由一座体及呈U型的一弹性组件所组构而成，利用弹性组件的弹力，使刀具可被稳固于刀具夹持装置上，以解决现有刀具固定装置在使用时组构件复杂的问题，同时也可达到使用刀具时，快速取刀的需求。 | 1 | 0 | 0 | 0 | 0 | 0 | 0 | 0
| CN204639988U | 本实用新型公开了一种可装卸刀具的镊子，包括本体，所述本体包括连接部和镊臂，所述连接部上具有向上延伸的插接部，刀具连接部的底面具有阶梯形插接孔，连接部的顶部和插接部插套在阶梯形插接孔中，连接部的顶部侧壁上设有钢球，钢球的前部嵌套在刀具连接部的阶梯形插接孔的侧壁上具有的连接凹孔中，刀具连接部的顶部具有刀具；所述镊臂的内侧壁和外侧壁上均具有长形凹槽，长形块的下部具有长形通槽，镊臂插套在长形通槽中并夹持在长形通槽的两侧壁之间。它将刀具和镊子相结合，同时刀具可以在镊子上进行更换和拆卸非常方便，而且其上安装有可拆卸的长形块作为手持时增加的手持面积，其效果好。 | 1 | 0 | 0 | 0 | 0 | 0 | 0 | 0
| CN204640198U | 本实用新型公开了一种刀具摆放架，其技术方案要点是一种刀具摆放架，包括架体，所述架体上连接有若干个第一载台以及若干个第二载台，所述第一载台以及第二载台上均开设有若干用于放置不同型号刀具的容纳孔，所述第一载台水平设置在架体上，所述第二载台朝向外侧呈倾斜设置，所述容纳孔固定连接有刀具套，所述刀具套设置有第一台阶对刀具形成支撑。本实用新型的一种刀具摆放架方便拿取刀具，并且设计结构简单，方便使用，使用性高。 | 1 | 0 | 0 | 0 | 0 | 0 | 0 | 0
| CN204640200U | 本实用新型公开了一种刀具架，包括架体和刀具放置板，所述刀具放置板上设有若干个用于放置刀具的插孔，所述架体上设有若干个插接部，所述刀具放置板通过插接部与架体实现可拆卸连接，在需要移动多个刀具的时候，只需要将刀具放置板从架体上拆下，即可一次性移动多个刀具，方便、省力。 | 1 | 0 | 0 | 0 | 0 | 0 | 0 | 0
| CN204656990U | 本实用新型涉及一种用于螺钉头表面的涂料分离刀具，由刀具刃部和刀具柄部同轴组成，其中刀具刃部为环齿形结构，在刀具柄部的中心轴上设有定位器，定位器的下端伸出刀具刃部底端刃L距离；在刀具柄部的径向方向设有顶丝，顶丝的内端面与定位器的外圆周顶紧。该道具操作方便，切割效率高，能够方便的去除螺钉表面的保护层，同时也保证了其余的护层不被损坏。 | 1 | 0 | 0 | 0 | 0 | 0 | 0 | 0
| CN204657503U | 本实用新型公开了一种可转位刀具，其包括有刀具基体，所述刀具基体的前端且在该刀具基体的顶部开设有安装槽，所述安装槽内设有刀头，所述刀具基体是不锈钢刀具基体，所述刀头是硬质合金刀头，所述刀头钎焊于刀具基体上。本实用新型公开的可转位刀具，由于刀具基体为不锈钢刀具基体，刀头为硬质合金刀头，当刀头磨损后，不锈钢刀具基体可以回收，相比现有技术中，通体为硬质合金的刀具而言，有效避免了浪费材料，大大降低了产品成本，同时，经钎焊后的产品变形小、接头光滑美观，适合于焊接硬质合金刀具。 | 1 | 1 | 0 | 0 | 0 | 0 | 0 | 0
| CN204657598U | 本实用新型公开了一种槽铣刀具，包括刀体、切削刀片和锁紧件，刀体开设有刀槽和弹性变形槽，刀槽包括上夹持面、下夹持面和后夹持面，切削刀片包括与上夹持面配合的上定位面、与下夹持面配合的下定位面以及与后夹持面配合的后定位面，槽铣刀具还设有锁紧件安装槽，锁紧件安装槽包括设置在上夹持面上的上部安装槽和设置在上定位面上的下部安装槽，锁紧件安装在锁紧件安装槽内并压紧切削刀片，本实用新型的槽铣刀具有结构简单、安全可靠且装卸方便等优点。 | 1 | 0 | 0 | 0 | 0 | 0 | 0 | 0
| CN204657990U | 本实用新型提供了一种机床防振动刀具夹紧装置，刀具夹紧装置包括刀柄、固定块、固定螺栓，金属栓，刀具可以安装于数控机床上，同时可以装备3种刀具，避免了在加工过程中需要频繁地换刀，能够保证孔的深度和精度，刀孔内部设有一层橡胶套，避免了刀具在使用时震动，造成加工误差。通过在数控车床上使用本刀具夹紧装置使孔类零件的加工方便快捷，解决了普通数控车床加工小型孔类零件加工效率低、频繁手工换刀、加工深度不易保证的难题。 | 1 | 0 | 0 | 0 | 0 | 0 | 0 | 0
| CN204658537U | 本实用新型公开了一种布料裁切机用简易安装刀具机构，包括刀具架，所述刀具架为门形架体，其顶部横板上固定有推动气缸，推动气缸的推杆向下穿过顶部横板并固定有条形板，条形板的底面具有刀具槽，刀具槽的顶面固定有永磁铁块，刀具槽的两侧壁上具有螺孔，球头柱塞螺接在螺孔中，球头柱塞的钢球伸出刀具槽的侧壁，刀具插套在刀具槽中，刀具的顶边吸附在永磁铁块上，刀具的侧壁具有的凹孔中嵌套有钢球，条形板的前侧壁和后侧壁上固定有多个支撑套筒，支撑套筒的内侧壁上成型有多个凸起部，缓冲杆插套在支撑套筒中。它可以将布料固定，通过推动气缸推动裁切，其裁切效果好，切口整齐，效率高，而且其刀具安装拆卸方便。 | 1 | 1 | 0 | 0 | 0 | 0 | 0 | 0
| CN204658580U | 本实用新型涉及一种防伪易识别的金刚石刀具，它包括刀具本体，所述的刀具本体为圆盘形结构，刀具本体的边缘处设置有以刀具本体的中心为中心呈圆周状均匀分布的齿台，所述的齿台上设置有与齿台相配合的刀齿，所述的刀齿为人造金刚石聚晶刀齿，刀具本体的正侧面上设置有以刀具本体的中心为中心的安装孔，刀具本体的正侧面上设置有防伪码，本实用新型具有结构简单、防伪易识别、制造成本低、功能全面的优点。 | 1 | 0 | 0 | 0 | 0 | 0 | 0 | 0
| CN204670253U | 本实用新型涉及一种可变宽度的切面刀具机构，包括机架、转动设置在机架上的轧辊与限位辊、通过阶梯槽依次套接在轧辊的若干块切面刀组、分别套接在轧辊两端的压缩弹簧以及设置在机架底部用于驱动轧辊的减速电机，所述的减速电机是与外部供电电源相互电连接；所述的切面刀组包括套筒以及与套筒侧壁端部连接的圆盘刀具；所述机架的侧部设有用于安装限位辊的条形槽；所述的限位辊上设置有与圆盘刀具相互交错卡位的限位调节盘；所述的限位调节盘与圆盘刀具之间形成用于面条成型的通口。本实用新型所述的一种可变宽度的切面刀具机构，其结构合理，能够调节刀具之间的间隙，从而调节切面宽度，生产效率高。 | 1 | 1 | 0 | 0 | 0 | 0 | 0 | 0
| CN204672992U | 本实用新型公开了一种防刀具松脱的锥柄工具，特征是刀具安装在刀柄上，在刀柄与刀具之间的交接面上配合钻有螺孔，扣紧螺钉通过刀具的锥孔大端进入刀柄的螺孔，通过扣紧螺钉把刀柄、刀具固紧，刀具的锥孔为锥孔大端夹角，扣紧螺钉安装在刀具的锥孔后其中与锥边轴向偏心，刀具开有刀具螺孔，在刀柄夹紧螺钉即扣紧螺钉，安装夹紧螺钉的对面开刀具螺孔，其位置与刀具安装后的锥孔位置对应，刀具螺孔作为刀具的副孔，刀柄上面开有与刀具轴线成夹角的锥孔大端夹角的螺孔。避免了松脱事故，装拆方便。刀柄上开备用孔，起钻模作用，利用钻床的刀具快速加工出所需的锥孔实现防松。 | 1 | 0 | 0 | 0 | 0 | 0 | 0 | 0
| CN204673037U | 本实用新型公开了一种用于铣削加工金属接线端子上压线槽的刀具，包括圆柱形的刀具本体，所述的刀具本体具有用于装夹固定的上端和用于铣削加工的下端，所述刀具本体的下端沿其轴线方向线性均布有若干铣销齿，所述铣销齿的轴向截面为V形，且V形铣销齿的V形尖部径向朝外，所述刀具本体的下端端部还设有向上延伸并轴向贯穿所有铣销齿的排屑槽。通过采用上述结构，本实用新型提供了一种用于铣削加工金属接线端子上压线槽的刀具，该刀具通过铣削可快速加工出金属接线端子上的压线槽，从而大幅缩短加工时间，显著提高加工效率。 | 1 | 0 | 0 | 0 | 0 | 0 | 0 | 0
| CN204673306U | 本实用新型公开了一种工装的刀具浮动连接结构，包括刀具、控制刀具上下移动的冲压装置和用于放置工件的操作台，所述的刀具与冲压装置浮动连接，所述的操作台上设置有与刀具的切口端面相匹配的槽，所述的刀具的背面设置有推动刀具使刀具的切口端面与槽紧贴的推动装置，其刀具安装方便，不需精确定位；拆换方便；冲压装置不需对刀刃对正，便于对工件的加工。 | 1 | 1 | 0 | 0 | 0 | 0 | 0 | 0
| CN204686144U | 本实用新型公开了一种同时铣削舌簧阀上中间孔倒角及密封槽的刀具，属于机械加工技术领域。本实用新型的一种同时铣削舌簧阀上中间孔倒角及密封槽的刀具，包括与加工机械连接的刀具主体、槽刀和倒角刀，槽刀和倒角刀分别装夹于刀具主体上，槽刀与倒角刀分别位于刀具主体中心的两侧，并处在刀具主体的同一直径上，倒角刀外回转面上设有倒角刃。本实用新型提供了一种工作可靠，切削定心稳固，生产工序少，一次装夹即可同时完成密封槽和中间孔倒角的加工，作业效率大大提升，工件加工质量稳定，且加工精度高的舌簧阀阀板加工专用刀具。 | 1 | 0 | 0 | 0 | 0 | 0 | 0 | 0
| CN204686666U | 一种安全的刀具开刃砂轮机包括砂轮机底座、电机、砂轮、U型安全护罩、冷却水槽构成，其特征在于：所述砂轮机底座起支撑作用，置于砂轮机的底部，与地面接触，电机在砂轮机的中间部位，由轴链接，通过轴传动使砂轮机高速运转，砂轮位于中心传动轴的两端，对刀具进行打磨开刃，U型安全护罩固定在砂轮机机体两侧，与裸露的砂轮形成包围结构，U型安全护罩的下部链接板、给刀具开刃提供固定支撑的作用，防止由刀具握不紧使飞出伤人所述冷却水槽置于砂轮机电机中间部位，用于对刀具高温冷却处理。本实用新型的有益效果是提供了一种安全的刀具开刃砂轮机，明显降低了刀具握不紧使飞出伤人的不安全事故，提高了砂轮机作业的安全性，降低了生产成本。 | 1 | 0 | 0 | 0 | 0 | 0 | 0 | 1
hxy | CN1426336 | 一种切削刀具系统，包括一切削刀具(1)和一刀具夹持装置(15)，其中该切削刀具(1)在前端(9)包括至少一个切削刃(7)，在上述前端后部包括一轴部(3)，其中该刀具夹持装置包括一具有小孔(23)的刀架，该轴部(3)将在刀具夹持装置(15)的小孔(23)中夹持到位。该系统的特征在于，以这样一种方式将至少一个弹簧加载装置(30)安装在刀具夹持装置(15)或切削刀具的轴部(3)的包络面中的其中一个上，使它能够与另一个上的一个或多个凹槽(29)相互作用，从而通过突然提高从一所需位置移动切削刀具所需的力，而在夹持之前提供对该所需位置的指示。 | 1 | 0 | 0 | 0 | 0 | 0 | 0 | 0
| CN1429141 | 本发明涉及一种刀具连接器，它尤其用于车刀，该刀具连接器将一个刀具体(10；23’)与一个装有或自身构成切削机加工用的刀片的部件(1；22’；22”)连接在一起，所述刀具连接器包括一具有第一中心轴(7；7’)的插入件(3；3’)和一具有第二中心轴(13；13”)的包容件(11；11”)，所述插入配件(3；3’)和包容件(11；11”)彼此相配合。本发明还分别涉及一种插入件、一种包容件和切削机加工用的刀片。本发明的特征在于：插入件(3；3’)包括多个远离第一中心轴(7；7’)方向伸展的第一齿(5；5’)，这些齿被向着第一中心轴(7；7’)方向伸展的多个第一槽(9；9’)彼此间隔开，所述第一槽位于齿(5；5’)之间并将它们相互连接起来，包容件(11；11”)包括多个向着第二中心轴(13；13”)方向突出的第二齿(12；12”)，这些第二齿被远离第二中心轴(13；13”)方向的多个第二槽(14；14”)彼此间隔开，该第二槽位于第二齿(12；12”)之间，位于插入件(3；3’)和包容件(11；11”)的齿(5，12；5’，12”)之间的接触区(P)内的传动角(α)分别在-5°-+45°范围内，最好在-2°-+25°范围内。 | 0 | 0 | 0 | 0 | 0 | 0 | 0 | 1
| CN1429142A | 本发明涉及一种刀具连接器，它尤其用于回转刀具(1；1’)，该刀具围绕旋转轴(10；10’)旋转，所述刀具连接器将一刀具体(5；5’)与一安装有用于切削机加工的刀片的部件连接到一起，所述刀具连接器包括一插入件(7；7’)和一包容件(9)，它们彼此相配合。本发明还涉及包含在刀具连接器内的一插入件(7；7’)和一包容件(9)。根据本发明的刀具连接器的特征在于，所述插入件(7；7’)包括多个远离旋转轴(10；10’)方向伸展的第一齿(11；11’)，该第一齿被向着旋转轴(10；10’)方向伸展的多个第一槽(12；12’)彼此间隔开，该第一槽位于齿(11；11’)之间并将齿相互连接起来，包容件(9)包括多个向着旋转轴(10)方向突出的第二齿(14)，该第二齿被远离旋转轴(10)方向伸展的多个第二槽(15)彼此间隔开，位于插入件(7；7’)和包容件(9)的齿(11，14；11’)之间的接触点内的传动角分别在-5°-+45°范围内，最好在-2°-+25°范围内。 | 0 | 0 | 0 | 0 | 0 | 0 | 0 | 1
| CN1430547 | 刀具夹具具有一个基体(12)，该基体设有用于容纳具有带槽柄部的刀具的装置，其中基体(12)装有一个锁紧机构(14，16，18，20)，借助它可使刀具锁止在基体(12)中，及设有一个操作部件(24)，用于刀具的解锁。一种磨损小及所需制造成本小的刀具夹具具有一个插入基体(12)的刀具容纳套筒(34)，该容纳套筒由比基体(12)硬的材料制成。 | 0 | 0 | 0 | 0 | 0 | 0 | 0 | 1
| CN1435149 | 一种人造石刀具架，其特征是在刀架座的上端面或/和侧面开有各种规格的刀槽，适应各种规格的刀具放入，该刀具架由高分子实体材料制成，所述高分子实体材料的成分为(重量百分比)：不饱和树脂30%-55%，氢氧化铝细粉40%-65%，甲乙酮1.5%-3%，辛酸钴1.5%-4%，色浆1%-2%。本发明所述的刀具架由于采用高分子实体材料(俗称人造石)制成，因此具有防霉、防腐、抗菌、易清洁、卫生、美观、不变形、经久耐用的优点。由于它表面光滑，不易沾染细菌，所以，其刀槽内能长期保持清洁，易于清洗，使得刀具不会被污染。该刀具架主要用于厨房，餐饮业操作间搁置刀具用。 | 1 | 0 | 1 | 0 | 0 | 0 | 0 | 0
| CN1440318A | 本发明涉及一种带有可更换刀尖(3)的可旋转刀具，该刀具包括具有切削底座(9)的刀具本体(1)，刀尖(3)容纳在切削底座(9)中，刀具本体(1)具有螺旋形或直线状的切屑通道(7)，刀尖(3)具有用于去除切屑加工的部件(18)，切削底座(9)和可更换刀尖(3)具有沿着刀具的纵向以及在刀具纵向的横向延伸的相互配合的支撑面(10，12，20，21)。本发明还涉及一种刀尖。本发明的刀具的特征在于，切削底座(9)和可更换刀尖(3)具有相互配合的导向面(15，22)和用于夹住可更换刀尖(3)的部件(12，17，21)，其中导向面关于刀具的纵向中心轴线(2)旋转对称，当可更换刀尖(3)沿着刀具的轴向装配在切削底座(9)中时，锁定螺钉(17)容纳在刀具本体(1)中，并且锁定螺钉(17)使得可更换刀尖(3)与上述部件相配合，用于沿着刀具纵向夹住该可更换刀尖(3)。 | 1 | 1 | 0 | 0 | 0 | 0 | 0 | 0
| CN1440858 | 本发明涉及一种刀具(10)，其中两个使操纵件(27)与移出的刀具架(15)运动耦合的耦合元件(P、S)被移动到处于脱开状态。为实现这一点，刀片架(15)安装刀片(14)的前部区与刀具外壳(11)一起构成一个运动转换器(GE、GV)，它引入附加的相对运动(行程R)，为此一个垂直于刀片(14)的刀刃(48)作用的压力(D)，在刀片架(15)与刀具外壳(11)之间存在的横向间隙(Q)范围内造成一个垂直于刀刃(48)并与沿刀片架(15)移出方向x的运动分量关联的刀片架(15)的运动分量。 | 0 | 1 | 0 | 0 | 0 | 0 | 0 | 0
| CN1446665 | 本发明涉及一种用于切屑去除加工的转动刀具，例如铣刀或钻头，该刀具包括轴、位于轴(1)上并与该轴一端相连接的锥形座(10)、具有外锥形部分的夹具(3)以及切削件(5)，该夹具(3)具有用于安置切削件(5)的元件(14)以及沿轴(1)的轴向向夹具(3)施力的元件(9，11)。另外本发明还涉及一种切削件(5)。根据本发明的刀具的特征在于：夹具(3)具有轻微锥形的凹入部分(14)，沿凹入部分(14)的敞开端方向，凹入部分(14)的横截面尺寸减小，切削件(5)具有轻微锥形的销(20)，所述销被容置在所述凹入部分(14)内，沿销(20)自由端方向，销(20)的横截面尺寸增加，凹入部分(14)具有可变形形状。 | 1 | 1 | 0 | 0 | 0 | 0 | 0 | 0
| CN1449320 | 本发明涉及的刀具更换器(80)用于从组合加工中心机床(70)上取下和安装刀具，此组合加工中心机床具有一机床(73)，该机床具夹持刀具用的主轴(72)，该机床设置在组合加工中心机床框架(71)和具有所述刀具更换器的组合加工中心机床中。该刀具更换器包括一个具有用于夹持刀具(24)的多个位置(21)的刀具架(20)和一个构造和设置成能够在多个位置和一个能够接近组合加工中心机床主轴的位置之间移动的臂(30)。该可移动臂与转动的垂直和水平运动机构相连。 | 0 | 0 | 0 | 0 | 0 | 0 | 0 | 1
| CN1450942A | 本发明提供了能够在一个刀具托架上安装多个刀具、且能够简单地将安装在上述刀具托架的刀具调整至加工制品的适合位置的刀具托架。其由下述各部构成，即：安装在刀具台160上的托架本体201；在此托架本体201的周围所形成的多个刀具安装而202、203；安装在此刀具安装面202、203上、并装配有加工制品用的刀具的托架210、220；在上述安装刀具面202、203上，面向规定方向呈锯齿形列的齿部208、209；在刀具安装面202、203上的托架表面上形成的与上述齿部相啮合，使托架位于上述刀具安装面的规定位置的啮合部211、221；通过上述齿部与啮合部的相互啮合，从而使上述托架安装在托架本体上的安装装置240、250。 | 0 | 0 | 0 | 0 | 0 | 0 | 0 | 1
| CN1455715 | 本发明涉及一种机床，它具有一根可围绕着主轴线(1a)旋转驱动的刀具主轴(1)和一个具有卡爪(2)的刀具更换器，所述刀具更换器用于将刀具夹具(4)或刀具从一个在刀具主轴(1)上的夹紧位置移动到一个刀库位置上，或反过来移动。其中刀具夹具(4)或刀具在这两个位置上同样定位并且刀库位置和夹紧位置在刀具主轴(1)的主轴线方向相互移动。刀具更换器具有一个输送机构，该输送机构具有一个可围绕着倾斜于主轴线(1a)设置的转动轴线(5)转动的支承部件(3)，在支承部件上铰接着可围绕相互垂直的轴线(6；7)转动的卡爪(2)。在支承部件(3)上设置有一些导向机构(10)，这些导向机构围绕着平行于转动轴线(5)的第一转动轴线(8)可转动地支承并且围绕着转动轴线(5)在与支承部件(3)的转动方向相反的方向上进行驱动，这些导向机构围绕着平行于主轴线(1a)延伸的第二转动轴线(9)可转动地分别与一个卡爪(2)连接。 | 1 | 1 | 0 | 0 | 0 | 0 | 0 | 0
| CN1461249 | 手持式工具机，尤其是冲击钻机和/或錾锤机，具有一个冲击机构，位于一个刀具夹(12)中的一个刀具(10)可通过该冲击机构被冲击式驱动，该刀具夹可通过至少一个锁止件(18)以其基体(14)可拆卸地固定在一个驱动件(16)上，该锁止件在其作用位置中可被一个安全件(20)径向固定，该安全件可借助一个操作元件(22)被从其锁止位置引导到一个径向释放该锁止件(18)的解锁位置中，以便将刀具夹(12)解锁，其中，在刀具夹(12)被套装到驱动件(16)上时，安全件(20)可被一个相应的构件(14)逆着一个弹簧元件(24)的弹簧力推移到其解锁位置中。建议，安全件(20)被防丢失地保持在驱动件(16)上并且可被操作元件(22)沿刀具夹(12)的装上方向(26)逆着弹簧元件(24)的弹簧力引导到其解锁位置中。 | 1 | 0 | 0 | 0 | 0 | 0 | 0 | 0
| CN1464818 | 具有一个刀具安装座和一个嵌入式刀具(12)的系统，该刀具安装座具有一个拨动装置(10)，嵌入式刀具(12)可通过该拨动装置与一个驱动轴(14)作用连接。建议，嵌入式刀具(12)可通过至少一个可逆着一个弹簧元件(16)移动地支承的卡锁元件(18)与该拨动装置(10)作用连接，该卡锁元件在嵌入式刀具(12)的工作位置中卡锁并且形状锁合地将嵌入式刀具(12)固定，其中，至少在该刀具安装座上安置了一个用于避免嵌入式刀具(12)被反向安装的装置(20，20’，30，30’，32)的至少一部分。 | 1 | 0 | 0 | 0 | 0 | 0 | 0 | 0
| CN1481971 | 本发明涉及一种刀具，由基底和含有至少一个具有X射线衍射图案的层的涂层构成。所述图案具有晶体结构和非晶态结构。所述层优选由(Ti，Al)(O，N)构成。该刀具特别适合于加工钢、硬化钢或不锈钢。优选是不锈钢的铣削。 | 0 | 0 | 1 | 0 | 0 | 0 | 0 | 0
| CN1483543 | 本发明涉及带有一柄部和一切削部分的一钻削和/或铣削刀具，切削部分具有在其圆周面螺旋形延伸到达其端面的诸切削沟槽和通过对刀具的端面切削诸切削沟槽面的一部分所形成的诸切削刃，其中，相对于包含刀具轴线的一平面测量的切削沟槽的螺旋角大于在一相应平面中测量的邻接于端面切削刃的、由切削沟槽的一下端区段所形成的切削面的角度。为了提供具有低切削力而大螺旋角以便良好地输材料送并具有适宜的材料去除速率的一钻削或铣削刀具及其制造工艺，按照本发明提出切削面角度从端面切削刃开始连接变化进入切削沟槽的螺旋角。 | 1 | 0 | 0 | 0 | 0 | 0 | 0 | 0
| CN1486815 | 主轴(5)设有一卡盘(9)和一螺母(13)，该卡盘设置在主轴末端用来夹紧刀具(11)，螺母旋入主轴末端并且可以旋转用来夹紧和松开夹具。主轴(5)相对于螺母松开装置设置，该螺母松开装置设置了螺母松开驱动器(43)用来驱动螺母(13)沿松开方向旋转，然后通过螺母松开驱动器(43)使螺母(13)松开，从而使第一刀具从卡盘构件(9)中移开，该第一刀具(11)将被第二刀具(11)替换；主轴(5)相对于螺母夹紧驱动装置设置，该螺母夹紧驱动装置设置了螺母夹紧驱动器(41)用来驱动螺母(11)沿夹紧方向旋转，然后通过螺母夹紧驱动器(41)驱动螺母(11)夹紧，从而夹紧第二刀具(11)。 | 0 | 0 | 0 | 0 | 0 | 0 | 0 | 1
| CN1494469 | 一种用于从工件(12)上去除材料的刀具(10)包括一个安装有至少一个粗加工头(18)和至少一个精加工头(20)的刀具主体(16)。该精加工头(20)包括一个支座(68)，该支座上安装有至少第一和第二精加工镶嵌部件(86，88)。第一精加工镶嵌部件(86)设置有一个以距离F1从刀具主体(16)延伸出来的刀刃。第二精加工镶嵌部件(88)设置有一个以距离F2从刀具主体(16)延伸出来的刀刃。距离F1小于距离F2。 | 1 | 0 | 0 | 0 | 0 | 0 | 0 | 0
| CN1495290 | 本发明涉及一种刀具嵌入件，它包括一基底和一涂层。所述涂层由一层或多层耐火化合物构成，其中至少一层包含被定义为Mn+1AXn的所谓MAX相，其中n为1、2或3，M为元素Ti、Zr、Hf、V、Nb、Ta、Cr或Mo中的一种，A为Al、Si或S，X为C、N和/或B。 | 0 | 0 | 1 | 0 | 0 | 0 | 0 | 0
| CN1519071A | 本发明提供了一种能无误并且容易的改变圆形刀切削刀具的安装角度的旋转切削部件，以及构成它的旋转头和刀具部件。本发明的旋转切削部件具有圆盘状的旋转头和带有在这个旋转头上安装的弧状刀尖的切削刀具的刀具部件，其中旋转头在圆周上的多处具有凹口状的安装部，各个安装部具有相对于旋转头中轴线垂直的旋转面的倾斜角度在每个安装部不同的底面，刀具部件在与底面接触的状态下，可以在安装部的任何一处安装。 | 0 | 0 | 0 | 0 | 0 | 0 | 0 | 1
| CN1521364 | 本发明提供一种旋转压入桩用前端刀具和具有该前端刀具的旋转压入桩，在旋转压入桩时，可以使桩下端的砂土顺畅排出到桩周围，旋转阻力小，容易施工，并且可以准确进行桩的定心。在连接圆筒部件(2)下端而形成的底部(3)中央具有向下方延伸的导向刀具(4)，在所述底部的导向刀具周围，使形成为板状的多个外刀具(5、5)以导向刀具为中心呈放射状下垂，使所述导向刀具的下端从外刀具的下缘向下方突出。 | 1 | 0 | 0 | 0 | 0 | 0 | 0 | 0
| CN1522183 | 一种切削刀具(10)，它包括刀具(12)以及至少一镶块(14)，镶块安装在刀具前部形成的各自镶块容纳凹座(16)内部。镶块容纳凹座(16)包括纵向延伸内壁(20)、邻接内壁(20)的后壁(24)以及邻接内壁(20)和后壁(24)的下壁(26)。下壁(26)的前端部(28)相对于刀具(12)的中心部分(30)向前伸出。前突出部(40)从下壁(26)向上抬起并且从刀具(12)的周边(44)向内向后延伸。前突出部(40)具有与下壁(26)垂直的前表面(46)。在至少一切削镶块的底表面(60)内形成的沟槽(74)具有与至少一切削镶块的底表面(60)垂直的远侧壁(76)。 | 1 | 0 | 0 | 0 | 0 | 0 | 0 | 0
| CN1522818 | 一种刀具，特别是一种瓷砖切割刀具，仅适用于旋转锤的钻孔状态。上述刀具在其后端具有一杆部(4)、其前端有一钻孔头(8)，其中杆部(2)通过刀架上的至少一个锁紧元件(26)与杆部形成的相应的闭锁槽(12)啮合、可松开地锁紧在旋转锤的刀架(20)内。闭锁槽的前端(12a)距刀具后端足够近，至使刀具后端在刀架内的定位总是比旋转锤的锤击机构(22)最靠前的位置(A)更靠前。因此，在使用钻孔刀具时，如果旋转锤偶然转换到锤击状态，锤击机构也不会撞击钻孔刀具，所以不会损伤或破坏刀具，亦不会使刀具操作受到不利的影响。 | 1 | 0 | 0 | 0 | 0 | 0 | 0 | 0
| CN1526513 | 机床的一种刀具替换装置，用于防止碎屑粘附于刀具上。通过使用机床的刀具替换装置通常所带的驱动电机，使刀具振动以防止碎屑粘附于刀具上，尤其是粘附于刀具的锥形部分上，以及/或者去除粘附于刀具上的碎屑，而又不使用任何额外的装置。 | 0 | 0 | 0 | 0 | 1 | 0 | 0 | 1
| CN1534104 | 本发明涉及一种尤其用于以中等至较高速度对铸铁以及低合金钢进行车削的涂层烧结碳化物刀具嵌入件。该刀具嵌入件的特征在于一烧结碳化物主体，它包含有WC、立方碳氮化物、W合金的Co粘合剂相，并且具有一烧结碳化物主体的表面区域，该区域富有粘合剂相并且几乎没有立方碳氮化物相，并且包括一涂层，它包含有具有等轴晶粒的TiCxNyOz最内层、具有柱状晶粒的TiCxNyOz层以及至少一层Al2O3。 | 0 | 0 | 0 | 0 | 0 | 1 | 0 | 0
| CN1572415 | 本发明涉及一种涂层硬质合金刀片(刀具)，尤其用于对不锈钢和超耐热不锈钢进行铣削而且还用于对要求韧性的用途中对钢进行铣削。该刀具刀片其特征在于，它具有：一硬质合金本体，该本体包含有WC、NbC和TC；一W合金Co粘合剂相；以及一涂层，它包含有最里面的具有等轴晶粒的TiCxNyOz层、具有柱状晶粒的TiCxNyOz层以及α-Al2O3层。 | 0 | 0 | 0 | 0 | 0 | 1 | 0 | 0
| CN1572417 | 提供了一种旋转类型的刀具筒，它具有少量的部件，能够方便地安装在刀具固定转鼓上，并且能从该转鼓上去掉，并且能够在所述刀具固定转鼓上安装更多的刀具。在用于将刀具旋转支撑在车床自动刀具更换装置的刀具固定转鼓上的刀具筒中，刀具筒具有一个用于可拆卸地固定所述刀具的刀具支撑部分，和通过螺栓连接在所述刀具固定转鼓上的转鼓安装部分。所述转鼓安装部分包括一个拧在所述刀具支撑部分的尾端部分上的支撑板，以及铰接在所述支撑板上的转鼓安装板。通过螺栓连接在所述刀具固定转鼓上将所述刀具支撑部分可旋转地支撑在所述刀具固定转鼓上。 | 1 | 0 | 0 | 1 | 0 | 0 | 0 | 0
| CN1572441 | 一种带有发须引入狭缝并基本上以倒U形安装到电动剃须刀上的外部刀具，其中凹进部分被设置靠近狭缝的一个或者两个端部，在该凹进部分钟外部刀具的剃须面被凹进，于是狭缝的端部成为引入发须的发须引入开口。 | 1 | 0 | 0 | 1 | 0 | 0 | 0 | 0
| CN1575917 | 一种自动更换刀具设备，能够用简单结构清洁主轴接触面，该主轴待与刀具夹接触。该设备包括旋转架，旋转架在外围上有多个夹具并通过夹具夹住刀具夹。在更换刀具时，夹具夹紧并拉出固定到主轴的刀具夹。主轴旋转引起旋转架通过主轴齿轮、旋转架齿轮和减速设备旋转，从而选择刀具。此时，冷却剂从管汇的喷嘴部分向主轴锥形孔喷出并清洗锥形孔，其中刀具夹吻合到锥形孔。由于主轴旋转，冷却剂喷到锥形孔的整个外围，待与刀具夹接触的表面得到清洗。因此，能够用简单结构执行清洁任务，在该简单结构中，喷嘴部分布置在主轴附近而不需要加工主轴和刀具夹。 | 0 | 0 | 0 | 1 | 0 | 0 | 0 | 1
| CN1575922 | 一种机床，其中容纳在刀具库(12)中多个刀具(8)之一被选择，使工件利用所选择的刀具(8)加工，其中接触传感器部分(32)包括探针(38)和转动探针(38)的驱动装置(37)，接触传感器部分(32)用被转动的探针(38)探测接触刀具(8)，线性促动器(36)在长度方向相对要求探测的刀具(8)移动接触传感器部分(32)，和断裂探测设备(27)控制线性促动器(36)使接触传感器部分(32)按照要求探测的刀具(8)移动到预定位置，使探针(38)从刀具(8)的一侧与刀具(8)接触，从而探测刀具(8)的断裂。 | 1 | 0 | 0 | 0 | 0 | 0 | 0 | 0
| CN1589602A | 本发明提供一种脱粒装置的稻草切割刀具，刀刃边缘的凹部和凸部在同一平面上被配置在刀刃边缘形成方向的一条直线上，能够以类似剃头刀那样的锋利度良好地粉碎稻草。配置在脱粒装置的脱粒滚筒的相对位置的稻草切割刀具构成为将板材折弯形成“コ”状，刀具刀片并列地突起设置在安装部的左右，在该刀具刀片的边缘部，形成从基端部到突出前端部的顶部和槽部相连续的凹凸刀刃边缘，在该稻草切割刀具中形成有凹凸刀刃边缘，且该刀具刀片的凹凸刀刃边缘形成为，从刀具刀片的刀片表面方向(厚度方向)观看时，顶部和槽部位于同一平面上，从刀具刀片的刀片表面方向(厚度方向)观看时，顶部和槽部被配置在刀刃边缘形成方向的一条直线上。 | 1 | 0 | 0 | 1 | 0 | 0 | 0 | 0
| CN1592664 | 本发明涉及一种在刀具去屑自由端具有可更换切削部分(7、7’)的可旋转刀具，该刀具还包括刀具部分(3、3’)，切削部分(7、7’)将安装在该刀具部分上，该刀具部分(3、3’)和切削部分(7、7’)有切屑槽(9)，该切削部分(7、7’)有用于去屑机械加工的部件，该刀具部分(3、3’)和切削部分(7、7’)通过燕尾槽连接器而相互连接，该燕尾槽连接器包括凸形部分(10、10’)和凹形部分(20、20’)。本发明还涉及单独的切削部分。优选是，本发明涉及钻头或铣刀。本发明刀具的特征在于：该燕尾槽连接器包括用于使包含于燕尾槽连接器中的部件(10、20；10’、20’)相互夹持的部件(15、18、19；15’、27’)。 | 1 | 0 | 0 | 1 | 0 | 0 | 0 | 0
| CN1603074 | 一种橡胶件型面切口冲切加工组合刀具系统，包括刀具装夹模块、组合刀具、刀具调整机构和刀具顶紧机构，组合刀具根据橡胶件型面切口形状由一把或多把横向和纵向放置的刀具拼接而成，安装在刀具装夹模块上的刀槽内并且与刀具装夹模块之间垫有垫片。刀具调整机构由调整螺钉与调整螺钉套组成，可用于调整刀具的上下位置，刀具顶紧机构采用顶紧螺钉将组合刀具直接或间接顶紧。刀具装夹模块固定在冲切机床升降板上，随着冲切机床的升降板上下往复运动，带动组合刀具完成冲切加工。本发明结构简单，刀具易于制造、刃磨和调整，采用不同的刀具组合方式，可实现多种形状型面切口的加工，在保证橡胶件型面冲切加工质量的基础上提高效率，降低生产成本。 | 1 | 0 | 0 | 0 | 0 | 0 | 0 | 0
| CN1606482 | 一种刀具包括一具有凹口的保持体，其凹口具有一底面和至少一竖直面。车削刀安装在凹口中并具有一侧面结构。其支承面上设置一腔，在其中装有圆柱形件(如圆柱销)。圆柱形件固定安装在腔中，其圆柱形件的凸圆外表面的一部分突入所述的腔中并进入所述凹口中。一夹持件安装在保持装置中，迫使车削刀的侧表面抵靠在所述凸圆表面上。 | 1 | 0 | 0 | 1 | 0 | 0 | 0 | 0
| CN1610590 | 一种用于进行碎屑去除加工的旋转刀具的刀具连接器，该刀具连接器用来连接第一刀具主体(5)和第二刀具主体(7)，由此该刀具连接器包括布置在第一刀具主体(5)上的凸形部分(1)和布置在第二刀具主体(7)上的凹形部分(3)，由此凸形部分(1)和凹形部分(3)用来在刀具连接器的操作状态中相互啮合，并且该刀具连接器包括用来向凸形部分(1)和凹形部分(3)施加轴向合力的部件(20)。根据本发明的刀具连接器的特征在于，所述刀具连接器包括用于沿着径向方向相互引导这些刀具主体(5，7)的部件，所述部件由包括在凸形部分(1)中的舌状件(12)和包括在凹形部分(3)中的角部(16，17)构成，并且舌状件(12)沿着轴线方向(A)具有延伸部分并且沿着径向方向(R)是柔性的。 | 0 | 0 | 0 | 0 | 0 | 0 | 0 | 1
| CN1611313 | 本发明涉及一种包括硬质合金基底和涂层的刀具刀片。该硬质合金基底包含有WC、7-12wt%的Co、5-11wt%的元素周期表IVb、Vb和VIb族金属的立方碳化物，并且具有与钴高合金化的粘接剂相。碳化钨相其平均截取长度为0.7-1.4μm。该涂层包含有至少一层厚为2-12μm的柱状晶粒构成的α-Al2O3层，该柱状晶粒具有以下织构系数：TC(012)\u003e2.2并且TC(104)、TC(110)、TC(113)、TC(116)所有都\u003c0.4。 | 0 | 0 | 1 | 0 | 0 | 0 | 0 | 0
| CN1611337 | 本发明提供能迅速将瓷砖等平板建筑材料切成任意尺寸的平板建筑材料用刀具装置。平板建筑材料用刀具装置有具备设有斜面的倾斜台和对由斜面滑下的平板建筑材料进行切割的回转刀刃的刀具，以及用以将回转刀刃设置于离斜面一定高度的刀具固定方法。刀具固定方法具有架设于倾斜台的两端之间的刀具导轨和可沿着刀具导轨移动的可动支持部，以及装于可动支持部并支持刀具壳体的刀夹。 | 0 | 0 | 0 | 0 | 0 | 0 | 1 | 0
| CN1612789 | 本发明涉及一种用于进行除屑加工的刀具和夹具。该刀具(10)包括一夹具(11)和至少两个切削嵌入件(12A-12D)。该夹具(11)包括多个用于容纳切削嵌入件(12A-12D)的嵌入件凹槽(17)。这些切削嵌入件如此安装在夹具(11)中，从而其相对于夹具的中心轴线(CL)的最外面部分基本上位于一圆圈(C)中。该圆圈(C)构成刀具(10)的直径。该刀具(10)另外还包括至少一个第二切削嵌入件(13-16，36)，设置用来进行与第一切削嵌入件不同的机加工，所述第二切削嵌入件在径向上设在圆圈(C)里面。 | 1 | 0 | 0 | 0 | 0 | 0 | 0 | 1
| CN1616167 | 在第一个方面，本发明涉及一种类型为包括两个部件(1，2)的刀具，该两个部件可以通过彼此可机械啮合的锯齿面(3，4)可松开地互连。本发明的特点在于该两个部件中的至少一个(1)由一个第一本体(21)以及一个其上形成有该部件(1)的锯齿面(3)并且其通过一个永久接合刚性地结合至第一本体(21)的第二附属本体(22)所构成。在第二个方面，本发明还涉及一种这样的单独的刀具部件。在第三个方面，本发明还涉及一种用于制造所述类型刀具的方法。 | 1 | 0 | 0 | 0 | 0 | 0 | 0 | 0
| CN1616238 | 卷纸容纳在容纳部分中。盖在用于打开容纳部分的打开位置和用于覆盖容纳部分的关闭位置之间可移动。打印头可操作以在从容纳部分供给的卷纸上执行打印。切割刀具可操作位置和被覆盖位置之间可移动，在可操作位置切割刀具可操作以切割卷纸的而在被覆盖位置切割刀具不可操作以切割卷纸。在盖从打开位置移动到关闭位置时切割刀具移动到可操作位置，且当盖从关闭位置移动到打开位置时切割刀具移动到被覆盖位置。切割刀具盖在被覆盖位置覆盖切割刀具。 | 0 | 1 | 0 | 0 | 0 | 0 | 0 | 0
| CN1622868 | 用于车床、加工中心等的刀架刀架转塔中的旋转刀具的驱动系统，包括静止的基座主体(2)，其具有绕纵轴(X-X)延伸的空腔(3)；相对于该静止的基座主体(2)绕与所述空腔(3)的纵轴(X-X)共轴并重合的旋转轴线可以旋转的刀架工作台(5)；形成在所述工作台(5)上并沿该工作台的圆周区域分布的的多个刀具支架(7)，每个所述支架(7)具有用于安装旋转刀具(9)的相应的心轴(8)，该心轴(8)包括设置成与该工作台的所述旋转轴线(X-X)平行的运动接收轴(10a)；用于转动刀具的驱动轴(13)，该驱动轴(13)以可旋转方式安装在所述静止基座主体(2)上，其旋转轴线也平行于该工作台的所述旋转轴线(X-X)；电机部件(6)，用于使该工作台(5)绕所述旋转轴线(X-X)角位移以使所述刀架心轴(8)中的任何一个的运动接收轴(10a)与驱动轴(13)轴向对齐；能够根据指令产生位移的装置(12)，其安装在所述静止主体(2)上，用于使所述驱动轴(13)与刀架心轴的运动接收轴(10a)连接和脱开，其随着该工作台的旋转与它对齐；安装在所述静止基座主体(2)上的驱动装置(20、21)，其使所述驱动轴(13)旋转以转动刀具。 | 0 | 0 | 0 | 1 | 0 | 0 | 0 | 0
| CN1625455 | 本发明提供一种刀具更换装置(80)，用于在具有夹持刀具(24，73)的主轴的加工中心(70)中安装和取出刀具(24，73)，所述刀具更换装置包括具有多个能够夹持刀具(24，73)的位置(21)的刀具架(20)和一个可以在主轴和多个位置之间运动的可转动臂(30)。所述多个位置中的每一个具有一个夹持刀具的夹子(22)，并且每个夹子具有两个臂(23)，其中在夹持件的第一侧面上的臂(23B)具有倾斜表面(25)。可转动臂包括至少两个夹持件(31，33)，并且每个夹持件限定有至少一个凸轮表面(34)，所述凸轮表面构造并且设置成接合所述夹子的倾斜表面，以能够插入和取出在所述夹子中的刀具。 | 1 | 0 | 0 | 0 | 0 | 0 | 0 | 1
| CN1626322 | 一种竹篾竹片分切刀具，至少由一付滚切刀具组成，每付滚切刀具由两组滚切刀具组成，每组滚切刀具的转轴4、5上装有多片刀片2且相邻的每两片刀片2之间装有垫片3，垫片3的厚度比所述刀片2的厚度厚0.01-1mm，一组滚切刀具的刀片2位置与另一组滚切刀具上相应的垫片3位置相对应并处在同一平面上。可在每组滚切刀具相邻两刀片2之间的槽中设置导料片7，各组刀具的导料片7装在与机架相连的支承架上。本刀具可一次切出数条至数十条竹篾或竹片，数十倍地提高了生产效率，使竹材利用率大幅提高，降低了成本，并使产品厚薄公差得到控制，刀具由单片刀片2组成，方便了更换和维修，导料片7有效杜绝了相邻两刀片2之间槽中的夹料现象。 | 1 | 0 | 0 | 0 | 0 | 0 | 0 | 0
| CN1630569 | 本发明涉及一种旋转切削刀具(3)，其由一个具有至少一个出屑槽(5)的刀杆(2)和一个可更换的刀头(1)组成，其中，用于安装所述刀头(1)的一凹槽(6)处于所述刀杆杆顶(4)旁和所述出屑槽(5)的壁内，该凹槽(6)在刀杆侧以一棱边(7)为界，刀头(1)在刀杆一侧的窄侧面(12)贴靠在所述棱边(7)上。所述刀头(1)具有一用于安装在所述刀杆(2)的一个与刀具轴线(A)同心的安装孔(16)内的固定销柱(15)。所述刀杆(2)在其圆周上具有一个带有一支承面(8)的凸臂(9)，该支承面(8)相对于所述刀具轴线(A)倾斜地设置并与在所述刀头(1)的一个刀片(11)上的同样倾斜设置的支承面(10)相对应，其中，所述支承面(8、10)的倾斜方向与刀具旋转方向(D)一致。通过所述支承面(8、10)的倾斜设置产生一个将刀头(1)保持固定在刀杆(2)上的轴向力。 | 1 | 0 | 0 | 1 | 0 | 0 | 0 | 0
| CN1631592 | 本发明公开了一种用于机械加工行业中金属冷切削加工中加工深孔的刀具，其技术要点为在普通刀具上添加了智能材料。该加工刀具能够根据加工工况，确定合适的激励信号，使刀具在加工的同时发生主动可控的激振，使切屑面的接触条件发生瞬间改变，从而将连续切屑带切断，由刀具的排屑机构及时输出工件，杜绝了切屑在刀具夹具和工件夹具上的缠绕，并改善了加工刀具与工件的切削工作条件。 | 1 | 0 | 0 | 0 | 0 | 0 | 0 | 0
| CN1638899 | 本发明提供了一种切削刀具(20)，其具有刀具主体(22)，其中切削刀片(24)通过紧固件(26)固定在刀具主体的刀片槽(28)中。与使用螺纹式夹紧螺钉相反，紧固件在切削刀片的连接和夹紧或松开和取出的任何阶段中均与刀具主体相接合。紧固件可通过两个扳手中的一个而在夹紧位置和非夹紧位置之间转动。一个扳手可与紧固件的一端相接合，而另一扳手可与紧固件的另一端相接合。这对可能无法接触到紧固件的一端或另一端的情况来说特别方便。 | 1 | 0 | 0 | 0 | 0 | 0 | 0 | 0
| CN1654701 | 本发明公开了一种纳米超晶格结构的超硬复合膜刀具及其沉积方法，涉及新材料技术领域中一种超硬复合膜刀具及其沉积方法，具体地说，涉及工作靶的设置及靶材成分。本发明在真空室4中共设置有内靶1、中靶3、外靶2；沉积步骤有：①沉积过渡层；②沉积纳米超晶格结构超硬膜TiAlN/TiAlYN/TiAlN/CrN；③沉积表面自润滑膜。按本发明沉积出的纳米超晶格结构超硬膜，具有较高的显微硬度和耐氧化性，大大超过了常规的刀具涂层的性能。本发明是一套完整的刀具优质涂层镀膜方法，它将起粘附作用的过度层、主耐磨层和表面自润滑层非常完美地结合起来，使这种刀具优质涂层能适应现代制造业对金属切削刀具非常苛刻的技术要求，提高了高档刀具的使用寿命。 | 0 | 0 | 1 | 0 | 0 | 0 | 0 | 0
| CN1655899 | 在第一方面，本发明涉及一种具有多个不同的工作钻径的多个钻孔刀具组成的钻孔刀具组。该钻具组的各个钻包括一个基体和两个钻头，即，一个中心钻头(3)和一个周边钻头(4)。它们安置在钻顶的凹槽内。为了平衡钻，在钻具组内的两个不同的基体上的不同对的钻头凹槽之间的径向距离差不同于在相同钻具组内的中心轴线和周边凹槽之间的径向距离差。在第二方面，本发明也涉及这样的钻孔刀具。在第三方面，本发明也涉及用于正在讨论的类型的钻孔刀具的可转换的钻头。 | 1 | 0 | 0 | 0 | 0 | 0 | 0 | 0
| CN1665627 | 本发明涉及一种去屑加工用第一部件(301)和第二部件(315)间的连接件，该连接件包括两个相互作用的表面(303、317)和将该表面(303、317)挤压在一起的构件(21)，该表面(303、317)分别成形为凸件和凹件(分别为319A、319B和307A、307B)，从而相互之间形成锁定，所述连接件具有纵向中心线(CL)，而第一部件(301)和第二部件(315)均具有用以将部件(301、315)相互夹紧的中心孔(305、314)，本发明还分别涉及一种刀具、一种刀头和一种刀夹。根据本发明的连接件的特征在于：凸件和凹件(分别为319A、319B和307A、307B)如此形成，使得部件(301、315)相互只能安装在一个位置。 | 0 | 0 | 0 | 0 | 0 | 0 | 0 | 1
| CN1665628 | 本发明涉及一种用在除切屑机加工的第一部件(1)和第二部件(15)之间的连接件，其中该连接件包括两个相互作用表面(3，17)以及用于迫使这些表面(3，17)压在一起的构件(21)，其中所述表面(3，17)形成有沟槽，以便使得能够相互形成锁紧，其中每个表面(3，17)包括至少两组沟槽(分别为7A，7B和18A和18B)，其中每组沟槽(7A，7B，18A，18B)具有主方向(S1，S2，S3，S4)，并且其中在相同表面中的主方向(分别为S1，S2和S3，S4)彼此横向地延伸。本发明还单独涉及一种刀具、一种刀头和一刀夹。根据本发明的连接件其特征在于，对于两个表面(3，17)而言，这些沟槽组(分别为7A，7B和18A，18B)完全没有相交。 | 0 | 0 | 0 | 0 | 0 | 0 | 0 | 1
| CN1669535 | 适用于将多个外科紧固件施加到身体组织上的外科装置，该外科装置包括：具有近端和远端的支架，手柄置于所述近端而端部受动器置于远端；端部受动器的形状和尺寸设计成用于支撑钉筒壳和基座，钉筒壳和基座在第一相间隔的位置和第二相互靠近的位置之间相对运动，并且钉筒壳包括用于通过在钉筒壳和基座之间移动来切割生理组织的刀具结构；激发机构与端部受动器和钉筒壳相关联以用于有选择性地致动；刀具结构包括刀具和刀具保持件，并且刀具保持件位于刀具的近端，与刀具的切削刃相对，并且激发机构包括刀具回收钩，刀具回收钩的端部包括一钩，该钩用于在钉筒壳加载到线性外科钉紧器的端部受动器中时面向上接收刀具保持件。 | 0 | 0 | 0 | 0 | 0 | 0 | 0 | 1
| CN1669661 | 本发明公开了一种由柱型陶瓷刀(3)高速剪切器刀具动盘齿(1)高速剪切器刀具定盘齿(1a)组成的高速剪切器陶瓷刀具，柱型陶瓷刀(3)嵌入式安装在高速剪切器刀具动盘齿(1)高速剪切器刀具定盘齿(1a)内，安装在高速剪切器刀具动盘齿(1)的柱型陶瓷刀(3)外圆周侧露出1/5，安装在高速剪切器刀具定盘齿(1a)的柱型陶瓷刀(3)内圆周侧露出1/5，高速剪切器刀具动盘齿(1)在高速剪切器刀具定盘齿(1a)圆周内旋转，高速剪切器刀具动盘齿(1)在高速剪切器刀具定盘齿(1a)两侧的柱型陶瓷刀(3)相切，物料在相切间隙流动时被剪切。 | 1 | 0 | 0 | 0 | 0 | 0 | 0 | 0
| CN1671507 | 本发明提供一种机床上的刀具选择方法及控制装置以及数值控制车床。对当前选择刀具(141)和其次指定刀具(142)以及它们之间的中间配置刀具(143)，确定最大刀尖距离(D2)。在当前选择刀具(141)的加工作业完成后，将刀架(10)向+X轴方向移动，当前选择刀具(141)的刀尖从被加工坯料(W)以在最大刀尖距离(D2)与当前选择刀具(141)的刀尖距离(D3)之差上增加了退刀距离(E)的距离沿X轴相应离开。将刀架(10)向+Y轴方向移动，并配置于其次指定刀具(142)的刀尖相对于被加工坯料(W)的回转中心轴线(12a)向X轴方向进行对准的位置。将刀架(10)向-X轴方向移动。 | 1 | 0 | 0 | 0 | 0 | 0 | 0 | 0
| CN1676429 | 本发明公开了一种双剪刀剪切装置，包括安装基板，剪刀机构，凸轮驱动机构和夹持袋机构。剪刀机构是由支架，左、右刀座，刀片及刀片回转连接机构，两剪刀间距调节机构组成，在安装基板正面的剪切工位处固定连接二个对称支架，二个对称支架间设有连接横板，连接横板上装有剪刀机构的左、右刀座，剪刀机构的左、右刀座回转孔内装有刀片回转连接机构，剪刀机构的左、右刀座与二个对称支架间各设有一个剪刀间距调节机构。夹持袋机构是由内、外夹持袋杆和夹板组成，内、外夹持袋杆活动连接在左、右刀座上，内、外夹持袋杆上端相对装有夹板。本发明可解决水平式双出袋包装机的双袋剪切分离问题，能使该种机型包装机的生产效能成倍提高。 | 1 | 0 | 0 | 0 | 0 | 0 | 0 | 0
| CN1681624 | 刀具及刀夹均具有两个在轴向上前后布置的、带有不同的横截面大小的区段(18，19，20，21)，这些在刀具柄(3)上及刀夹(1，2)中的区段(18，19，20，21)构成了相互的支承面。刀具柄(3)上的第一区段(18)及刀夹(1，2)的第一区段(20)具有旋转驱动装置及锁止装置(5，11，12，13，14，15，16)，这些装置相互形成功能连接。应给出一种刀具及刀夹，它们极为紧凑且磨损小。为此旋转驱动装置及锁止装置(5，11，12，13，14，15，16)在刀具柄(3)或刀夹(1)的轴向上相互并行地及圆周方向上彼此串行地布置。此外在刀具柄(3)或刀夹(1)的第一区段(18，20)中设有的旋转驱动装置及锁止装置(5，11，12，13，14，15，16)与由第一区段(18，20)向具有较大横截面的第二区段(19，21)的横截面跳变处之间的距离短于刀具柄(3)或刀夹(1，2)的设有旋转驱动装置及锁止装置(5，11，12，13，14，15，16)的区域。 | 1 | 0 | 0 | 1 | 0 | 0 | 0 | 0
| CN1681625 | 本发明涉及刀具接收装置，尤其是用于锤钻或钎锤机的刀具接收装置，它具有：一个带有用于接收刀具柄(12)的导入孔(16)的接收体(14)，一个用于使刀具柄(12)轴向锁止在导入孔(16)中的锁止部件(22)，其中该锁止部件(22)可在一个锁止位置与一个解锁位置之间移动，以及设有一个被放置在锁止部件(22)中的、在一个止动位置与一个释放位置之间径向可移动的止动销(36)，它在其止动位置上使锁止部件(22)轴向地止动，在其释放位置上轴向地释放该锁止部件。 | 1 | 0 | 0 | 0 | 0 | 0 | 0 | 0
| CN1689737 | 本发明涉及一种用于去屑加工的刀具，其中该刀具包括刀架和至少一个接纳在该刀架中的切削刀片，其中该刀架具有至少一个该切削刀片被接纳在其中的刀片槽，和连接于该刀片槽的开口，其中，该刀片槽具有沿该刀片槽的周边设置的第一保持装置，其中该切削刀片具有固定部分和连接于该固定部分的切削刃部分，其中，第二保持装置沿该固定部分的周边设置，其中当该切削刀片被安装在该刀片槽中时，该第一和第二保持装置预定相互配合，其中，该刀片槽的周边至少部分地由一个或多个具有共同旋转中心(C1)的圆弧形成，本发明还涉及切削刀片。 | 1 | 0 | 0 | 0 | 0 | 0 | 0 | 0
| CN1693021 | 刀具摆动非球面加工方法及装置属于光学加工、机械加工技术领域。已知技术中的靠模法存在的不足有，加工不同面形的工件需要用不同的模具；由于刀具的进给并不是在加工点法线方向上进行，因而存在理论误差；由于是靠模具间接控制刀具，加工误差也较大。本发明直接根据被加工回转曲面母线方程，控制刀具的升降和伸缩，使刀具始终在加工点的法线上准确进给，同时工件自转。由于本发明不需预先制作任何模具，不存在理论误差，最终的加工误差也仅来自机械误差，因而加工成本低、效率高、精度高。本发明可用于工件的大部分常见回转曲面的加工，不论是球面还是非球面，不论是金属还是玻璃等，不论是切削还是研磨。 | 1 | 0 | 0 | 0 | 0 | 0 | 0 | 0
| CN1703293 | 本发明涉及一种铣削刀具(10)及其切削刀片(11)。该铣削刀具包括有优选为盘形的用于在铣床中旋转的铣削体(30)。该铣削体包括有多个用于容纳可转位切削刀片(11)的刀片袋(41)。该切削刀片具有用于固定的孔(18)。该切削刀片为双面并且具有四对切削刃。在切削刀片(11)的不同侧面上的沿直径对置的切削角(17A、17B)限定有平分线(B)，每对切削角具有一对切削刃(15A、21A；15B、21B)，该平分线(B)基本与刀片孔(18)的中心(C)相交。每对切削刃(15A、21A；15B、21B)设置在距铣削体(30)的一定距离处。刃表面包括有提供正间隙并且基本互相平行的表面部分(14C、14D)。 | 1 | 0 | 0 | 1 | 0 | 0 | 0 | 0
| CN1704192 | 本发明公开了一种快拆专用刀具夹头，该夹头主要包含：一刀具以其定位部合径穿于一本体的轴孔中；一设于本体的壁面可相对于本体的轴而水平往复移动的滑动组件；一设于该刀具的定位部可供该滑动组件嵌入的组件嵌槽；以及一轴向定位于该本体外部并可以旋向动作控制该滑动组件径向往复移动的定位套；据此达到刀具组装及定位方便快速准确等目的。 | 0 | 0 | 0 | 0 | 0 | 0 | 0 | 1
| CN1706596 | 本发明涉及一种用于电动手操作式工具机、特别是手操作式角磨机或者手操作式圆锯机的旋转的圆盘形嵌接式刀具的刀具夹具，具有一个驱动装置(16)，该驱动装置具有一个驱动轴(17)、一个用于夹紧嵌接式刀具(12)的与该驱动轴无相对转动驱动法兰(18)和一个用于嵌接式刀具(12)对中心的定心轴环(20)。为了使驱动装置(16)达到高耐磨性，长期无损伤地承受嵌接式刀具产生的高径向力和在制造技术方面简单地制造驱动装置(16)，驱动法兰(18)被构成为平面的法兰盘(19)，定心轴环(20)被构成为驱动轴(17)的直径较大的端部段(171)，法兰盘(19)构成传力链和/或形状配合地端面接触地固定在驱动轴(17)上的定心轴环(20)上。 | 1 | 0 | 0 | 0 | 0 | 0 | 0 | 0
| CN1714997 | 本发明涉及一种组合，该组合包括至少一个刀具和至少一个具有狭长主体的刀具接收部件，狭长主体包括在狭长主体内至少在纵向方向定位该至少一个刀具的定位装置。该组合给制造过程发送信息，这样就可以自动实现机器的调节。 | 0 | 0 | 0 | 0 | 0 | 0 | 0 | 1
| CN1723096 | 本发明涉及一种螺纹铣刀，其包括具有带多个切削刀片底座(10)的刀架(3)的刀头(1)、容纳在所述切削刀片底座(10)中的多个螺纹刀片(11)、以及与刀头(1)成一体形成的连接件(5)，该连接件用于容纳在刀具联轴器中。本发明还涉及刀具本身以及用于在套管上铣外螺纹的方法。根据本发明的螺纹铣刀的特征在于刀架(3)设置有内部空腔(7)，该空腔相对于螺纹铣刀的旋转轴线(CL)同时沿着径向和轴向伸展，并且在所述内部空腔(7)中设置所述切削刀片底座(10)。 | 1 | 0 | 0 | 0 | 0 | 0 | 0 | 0
| CN1724211 | 一种电动工具(20)，其具有工具体(21)，从工具体(21)伸出的刀具夹具(10)，用于保持刀具并绕旋转轴转动刀具，以及操作件(100)，用于操作刀具夹具(10)。该操作件(100)包括可与刀具夹具(10)相旋转接合的环形件(110)，用于手动旋转以拧紧和/或松开刀具夹具(10)，以及将环形件(110)安装到工具体(21)上的安装件(130)，以使得环形件在与刀具夹具(10)不旋转接合的非操作位置和与刀具夹具(10)旋转啮合的操作位置之间移动。 | 0 | 0 | 0 | 1 | 0 | 0 | 0 | 0
| CN1724212 | 本发明是在提供一种用以加热刀把的穿(脱)刀具装置，至少包含一基座、一第一工作台、一第二工作台、一垂直连结该第一工作台与第二工作台的第一支撑杆、一加热组合体及一升降机构。该加热组合体至少包括一加热体及一固设在该加热体上方的限位块。该升降机构包括一拉力承台、一可相向于该加热体垂直移动的作动杆、一供该作动杆作一垂直方向回复动作的弹性回复体，及一设置在该作动杆底端的刀具夹固件。 | 1 | 0 | 0 | 0 | 0 | 0 | 0 | 0
| CN1729071 | 本发明涉及一种用于去屑加工优选为车削的切削刀片。该切削刀片(10”)具有基本为圆形的切削刃(14”)，该切削刃在切削刀片的上侧面(11”)和边缘面之间的过渡段处形成，上述上侧面(11”)包括具有至少一个断屑器部(18”)的排屑面(15”)，上述边缘面构成余隙面(13”)，还包括将切削刀片转位的机构(20”)。上述断屑器部(18”)到相应的切削刃(14”)距离不同。上述机构(20”)相对于刀具的参考线或轴线设置在一定的相对位置处，以便于将上述排屑面(15”)上的断屑器部(18”)定向到所需的位置上。 | 1 | 0 | 0 | 0 | 0 | 0 | 0 | 0
| CN1739897A | 本发明涉及一种可转位的刀片，所述刀片包括具有多个切削刃部分的刀片主体和能够使得刀片被固定在刀具夹上的刀片孔装置。所述刀片孔装置包括至少一个固定螺丝接收孔。刀片孔装置能够使得固定螺丝沿着通过刀片孔装置的至少两条不同的轴线的任何一个贯穿刀片主体，所述刀片孔装置包括用于抵靠固定螺丝的螺丝抵靠表面。 | 1 | 1 | 0 | 0 | 0 | 0 | 0 | 0
| CN1739899A | 本发明涉及一种例如用于修整电极尖端的切削刀具，所述切削刀具包括：刀具夹，所述刀具夹具有沿着刀具夹的中心轴线从刀具夹的顶部穿过刀具夹延伸到刀具夹的底部的开口；以及多个用于安装可更换的切削刀片的设置在开口周围的刀片安装凹穴，所述多个刀片安装凹穴包括中心凹穴、顶部凹穴和底部凹穴。所述刀具还包括以可拆卸的方式设置在中心凹穴中的中心刀片、以可拆卸的方式设置在顶部凹穴中的顶部刀片和以可拆卸的方式设置在底部凹穴中的底部刀片。当顶部电极尖端和底部电极尖端相对于在刀具夹中的开口的顶部和底部设置在修整位置并且该刀具转动时，中心刀片和顶部刀片修整顶部电极尖端，并且中心刀片和底部刀片修整底部电极尖端。 | 1 | 1 | 0 | 0 | 0 | 0 | 0 | 0
| CN1741872 | 本发明涉及一种用于旋转刀具的刀具连接器，该刀具连接器用于将第一刀具体(5)和第二刀具体(7)连接在一起，该刀具连接器包括设置在第一刀具体(5)上的凸形部件(1)和设置在第二刀具体(7)上的凹形部件(3)，该凸形部件(1)和凹形部件(3)用于在所述刀具连接器的使用状态下相互接合，并且该刀具连接器包括有用于对凸形部件(1)和凹形部件(3)施加轴向结合作用力的部件(20)。根据本发明的刀具连接器其特征在于包括有用于使得刀具体(5、7)沿径向(R)相互导向的部件(9、10、11、18)，并且所述部件(9、10、11、18)设置为一方面与刀具体(5、7)的周边相连接，并且另一方面与凸形和凹形部件(1、3)相连接。 | 0 | 0 | 0 | 0 | 0 | 0 | 0 | 1
| CN1759966 | 本发明涉及一种用于切削加工的刀具(10)、切削刀片(13)以及垫片(12)。该刀具包括用于车削或者铣削的刀架(11)、垫片(12)以及可转位切削刀片(13)。该垫片具有上侧面并且切削刀片具有下侧面。该下侧面包括凸起(29A、29B)。该切削刀片和垫片设置为在三个点相互抵靠。垫片的上侧面包括凹部(21、22)。所述凹部(21、22)设置为与凸起(29A、29B)相间隔。 | 0 | 0 | 0 | 1 | 0 | 0 | 0 | 0
| CN1762627 | 本发明涉及一种刀具，其允许锯条刀具(例如竖锯等往复锯用的刀具)可靠地保持在其中进行使用，同时允许可选择地插入和移出该刀具，而使用者不需要使用工具。使用者将刀具的端部移动到刀具保持器的通道中，可使得刀具插入到保持器内，从而可以实现自动夹紧；且释放刀具要求使用者操作释放装置，从而刀具不会不经意间从刀具保持器中释放。该保持器包括一个辊子，其可在释放和夹紧位置之间在刀具保持器的腔体中移动。 | 1 | 0 | 0 | 0 | 0 | 0 | 0 | 0
| CN1765570 | 一种自动刀具更换器，其中旋转驱动转塔过程产生的负载被减轻，并防止了球和减速器等的磨损以及轴向压力的不良分布。通过顺序叠加驱动板、夹具和从动板来构造驱动自动刀具更换器内转塔的减速器。在安装有刀具的从动板中，形成有凹凸形状的球槽，凹凸形状的圆环数目相应于刀具的数目。驱动板中设有球槽，通过在倾斜方向放大从动板的球槽并复制两个圆环而获得。夹具在径向设有多个导向孔，夹持各自的球。主轴旋转带动驱动板旋转，从动板通过球以减慢的速度(刀具数目/2)被驱动。通过以最佳压力角设置从动板的球槽，可以降低负载。球被分散以使轴向压力平均，由此降低球和球槽等的磨损。 | 1 | 0 | 0 | 0 | 0 | 0 | 0 | 0
| CN1774315 | 本发明涉及一种具有刀具库(48)的机床。该刀具库包括可循环驱动并设有刀具夹具装置(56)的环状链(51)。该刀具库(48)设计成角形，具有基本上水平的上分支(61)和向下延伸的下分支(57)。链(51)基本上延伸穿过两个分支(57，61)。在下分支(57)中设有安装部位(59)。 | 1 | 0 | 0 | 0 | 0 | 0 | 0 | 0
| CN1775433 | 本发明涉及一种能够旋转的刀具(1；101)，包括刀柄(3)、刀头(5；105)以及拉杆(20；120)，刀柄(3)与拉杆(20；120)具有相配合的部件(26；126，32)以便使得拉杆(20；120)和刀柄(3)沿着刀具轴向方向(C-C)相互间产生位移，并且刀头(5；105)和拉杆(20；120)具有相配合的接合部件(7，21；107，121)以便沿着刀具(1；101)轴向方向(C-C)传递作用力。本发明还单独涉及一种刀头和拉杆。根据本发明的刀具的特征在于用于传递作用力的相配合的接合部件具有齿(10，25；110，125)，并且所述齿(10，25；110，125)横向于刀具轴向方向(C-C)延伸。 | 0 | 0 | 0 | 1 | 0 | 0 | 0 | 0
| CN1781633 | 本发明涉及一种去屑加工刀具，包括刀头(1)以及紧固部件，刀头设置有用于容纳可更换切削刀片(10、11、12、13)的刀座，紧固部件用于容纳在机床上。该刀具具有至少两个切屑槽，在其中每个切屑槽中设置有两个可更换的切削刀片，设置在每个切屑槽中的两个切削刀片(分别为10、11和12、13)用于不同类型的加工操作并且其工作表面彼此相对。而且设置在同一切屑槽中的两个切削刀片其沿轴向最靠前部分沿着刀具轴向(C1-C1)位于不同的水平上。该刀具特征在于，设置在不同的切屑槽中的两个用于车削的切削刀片(11、13)的沿轴向最靠前部分沿着轴向(C1-C1)位于不同的水平上。 | 1 | 0 | 0 | 0 | 0 | 0 | 1 | 0
| CN1781663 | 本发明涉及一种用于对刀具进行刃磨的设备，特别是用于对从多个刀具中选定的刀具进行刃磨的设备，所述设备包括磨轮和多个刀具保持器。至少一个刀具保持器连接着设备，以便在非使用位置和使用位置之间移动，以将刀具保持器精确定位。在一个实施例中，壳体设在底座上，该底座设有用于储存其它刃磨器具和/或附件的储存装置。 | 0 | 0 | 0 | 0 | 0 | 0 | 0 | 1
| CN1784283 | 一种切削刀具(10)由具有支承刀片(30)的刀槽(26)的刀具体(12)构成。该刀具体(12)具有在切削操作过程中从工件排屑的槽(37)。该刀具体(12)和刀片(30)可以具有互补形状，从而配合地形成不受干涉的槽(37)。该刀具体(12)可以包括轴向间隙面(60)。该刀具体(12)还可以包括径向间隙面(62)。 | 1 | 0 | 0 | 0 | 0 | 0 | 0 | 0
| CN1798476 | 本发明公开了一种可用于一般的印刷电路板成型/钻孔机上进行外型切削加工时，切削刀具所进行的切削区段中发生断刀现象，整个加工程序执行结束后，在不改变加工程序下，借由控制器提供的刀具是否进行加工功能，快速完成加工物修补工作。另在切削加工过程中，可在不改变加工程序下，借由控制器提供的精密加工功能以改变加工方法，进而减少加工偏斜量及提升加工物品的精准程度，以解决在切削加工物时，所产生的加工应力及刀具磨耗，导致刀具偏斜量过多，而影响加工物品的精准程度的情形。 | 1 | 0 | 0 | 0 | 0 | 0 | 0 | 0
| CN1799767 | 本发明提供一种刀具罩装置，该刀具罩装置可以从其前面侧向主轴的轴向容易地调节内置的外周喷嘴的喷射口的位置。本发明的刀具罩装置(40)在切削装置中，覆盖安装在主轴前端的切削刀具。该刀具罩装置(40)的特征在于，具有外周喷嘴(60)和喷射口位置调节机构(70)，其中上述外周喷嘴(60)内置于刀具罩装置(40)中，与切削刀具(22)的外周面相对地配置，向切削刀具(22)供给切削液；上述喷射口位置调节机构(70)使外周喷嘴(60)的喷射口(62)在主轴的轴向(Y轴方向)移动，可以从刀具罩装置(40)的前面侧进行操作。通过该结构，即使在刀具罩装置(40)中内置有外周喷嘴(60)的情况下，操作人员也可以操作喷射口位置调节机构(70)，将外周喷嘴(60)的喷射口(62)的位置向主轴的轴向进行调节。 | 0 | 0 | 0 | 0 | 0 | 0 | 0 | 1
| CN1802231 | 本发明涉及一种刀具以及用于制造该刀具(10)的坯体。刀具(10)由坚固硬质合金制成并且包括用于安装到可旋转轴中的柄(11)和切屑槽(18)。在刀具的切削端(16)处切屑槽(18)与余隙面(15)之间的交线形成切削刃(19)。冲洗沟槽(14)贯穿整个刀具延伸以便将冲洗介质输送到刀具的切削端(16)处。冲洗沟槽(14)具有变化的槽距。 | 1 | 0 | 1 | 0 | 0 | 0 | 0 | 0
| CN1803354 | 本发明涉及一种用于可旋转的刀具特别是钻头和/或铣刀头的刀具安装座(1)，其包括一可连接于驱动马达(3)的驱动轴(4)的一抗扭转地连接于驱动轴(4)的弹簧卡头(2)，用以固定刀具，其中，驱动轴(4)和弹簧卡头(2)借助于一接合元件(5)形锁合连接以便传递转矩。为了使刀具可靠固定同时结构简单，建议，接合元件(5)可相对于弹簧卡头(2)轴向移动而松开刀具。 | 0 | 0 | 1 | 0 | 0 | 0 | 0 | 0
| CN1814418 | 本发明公开了一种切割食物的电动刀具，包括机体，以及与机体端部连接的刀具，所述机体上连接有刀具的端部安装一支架，支架上设有可沿其滑动的限位尺，所述限位尺朝刀具延伸方向伸延，其具有切割食物厚度大小一致，使用简便的优点。 | 1 | 0 | 0 | 0 | 0 | 0 | 0 | 0
| CN1816408 | 本发明涉及一种用于去屑加工的刀具，该刀具包括钻具(3)和安装在钻具(3)上的埋头钻(1)，该埋头钻(1)设有至少两个用于去屑加工的切削刀片(21)，所述埋头钻(1)具有用于将切削刀片(21)固定到它们各自的刀座(20)中的第一装置(22)，所述的钻具(3)设有至少一个凸台(4)和至少一个切屑槽(6)，该切屑槽(6)沿着钻具(3)的轴向延伸。本发明还涉及埋头钻(1)本身。所述埋头钻(1)具有独立的第二装置(30、32)，用于调节切削刀片(21)相对于钻具(3)的位置。可移动部件由容纳在埋头钻(1)的孔(28)中的销(30)构成。调节部件由容纳在埋头钻(1)的螺纹孔(29)中的调节螺钉(32)构成。销(30)和调节螺钉(32)相互定向为，当致动调节螺钉(32)时，能够向销(30)传递位移。 | 1 | 0 | 0 | 0 | 0 | 0 | 0 | 0
| CN1816429 | 本发明提供一种切断加工用刀具，可以有效地防止形成在瓦楞纸板等板材上的切口端部的损伤。是用于在板材上形成切口的切断加工用刀具，包括刀具主体(11)、形成切口的开槽刃(13)和形成切口端部的切槽生成刃(12)，刀具主体(11)形成为扇形形状，开槽刃(13)分别沿刀具主体(11)的厚度方向两侧边缘设置，切槽生成刃(12)具有半圆筒形的刀刃部和装卸自如地安装在刀具主体(11)一端侧面上的安装部，使刀刃部的外围曲面在刀具主体(11)的一端侧面上露出而安装在刀具主体(11)一端侧面上，安装部构成为能够使所述刀刃部在刀具主体(11)的径向进行位置调整。 | 1 | 0 | 0 | 0 | 0 | 0 | 0 | 0
| CN1830618 | 本发明涉及一种使得切削刀具容易连接/拆卸的切削刀具保持机构和主轴单元。主轴单元包括通过轴承可转动地支承在壳体内的主轴，主轴在其后端部具有与形成在插入主轴的切削刀具的后端部上的接合部分接合的接合部分；由橡胶或树脂材料制成并且靠近其前端布置在主轴内的环形弹性构件；滑动布置在主轴内以便邻靠环形弹性构件的滑动构件以及可拆卸地布置在主轴的前端部上并且能够经由滑动构件压靠环形弹性构件的密封构件。 | 1 | 0 | 0 | 0 | 0 | 0 | 0 | 0
| CN1845809 | 本发明涉及一种用于去屑加工的切削刀具装置和刀具(10)。该切削刀具装置包括刀具(10)、紧固装置以及刀柄(12)。该刀具为整体单元。轴向通道(34)具有非圆形的截面以提供扳手夹口。轴向通道(34)的端部包括至少部分地阻断该轴向通道的材料。 | 1 | 0 | 0 | 0 | 0 | 0 | 0 | 0
| CN1849191 | 本发明涉及一种用于切屑去除机加工的刀具(10)，包括紧固装置(13)。所述刀具(10)具有轴向通道(14)。所述刀具为一体式单元，所述刀具具有第一端部(21)和第二端部(19)。第一端部包括切削刃(15，16)。第二端部形成刀具柄部(13)的一端。柄部(13)的另一端为圆柱形。在从第二端部(19)朝向第一端部(21)的方向，轴向通道(14)具有减小的横截面面积。 | 1 | 0 | 0 | 0 | 0 | 0 | 0 | 0
| CN1850440 | 一种刀具调节装置，包括刀具、刀座以及固定座，该刀具安装在刀座上，该固定座包括一底板以及一悬臂，刀座安装在该固定座的悬臂上，在该底板和悬臂之间安装压电陶瓷。该压电陶瓷在通电时会伸长，推动悬臂向上运，使刀具的位置发生变化。该压电陶瓷的长度可在较小区域内变化，因而可以精确调整刀具的位置。 | 1 | 0 | 0 | 0 | 0 | 0 | 0 | 0
| CN1850473 | 陶瓷材料微波辅助加热塑性加工刀具，属于陶瓷材料的特种加工工具，目的在于克服现有辅助加热方式的不足，使得材料整体受热，热量均匀，减少内部热应力，并保证加热过程和切削过程协调一致。本发明切削刀具和最外层的金属外壳之间具有绝缘层，切削刀具与同轴波导的芯极相连接，金属外壳与同轴波导外导体相连接，同轴波导和微波发生与控制电路电信号连接；切削刀具、绝缘层和金属外壳构成微波同轴天线，切削刀具为同轴天线内导体，金属外壳成为同轴天线外导体。使用本发明既是微波天线也是切削刀具，将辅助加热过程和切削过程统一起来，可使陶瓷材料产生一定塑性，从而实现普通的机床切削过程，实现更佳的加工效果。 | 0 | 0 | 1 | 0 | 0 | 0 | 0 | 0
| CN1853837 | 本发明公开了一种用于铣切印刷电路板的切削刀具，采用低成本的材料，例如碳钢、不锈钢、高速钢、铝合金、铜合金等材料作为微型切削刀具的柄部，连接以烧结碳化钨为材料的刃部制成微型刀具。本发明可降低切削刀具在印刷电路板或IC载板制程中的成本，并且不影响刀具的切削精度和使用寿命。 | 0 | 0 | 1 | 0 | 0 | 0 | 0 | 0
| CN1857860 | 具有光电瞄准定位的刀具预调系统，包括X向和Z向移动系统、照明系统、成像系统、视频采集系统及计算机处理系统及被测刀具，照明系统、成像系统及图像采集系统置于X向和Z向移动系统上，可在X、Z两个自由度坐标系内运动，并且其位置可以唯一确定，照明系统发出的光照明被测刀具，被测刀具经成像系统成像后由视频采集系统进行图像采集，采集后的图像数据送入计算机处理系统进行图像的边界分割，对被测刀具的边缘进行曲线拟合，捕捉边缘曲线特征点，并最终计算出特征点与坐标系的偏差和，实现被测刀具的预调。本发明大大提高了刀具预调的准确性、稳定性、可靠性，从而也大大提高了检测精度、加工精度，缩短了刀具预调时间，提高了生产工作效率，具有结构简单、易操作、成本低等优点。 | 1 | 0 | 0 | 0 | 0 | 0 | 0 | 0
| CN1874873 | 本发明涉及带有一个基本上盘状的毂(42)的插接式刀具(14)的刀具夹具，尤其是用于手操纵的角磨机(32)或手操作式圆锯，该刀具夹具具有一个包括一个板簧单元(58)的携动装置(12)，借助该携动装置可使插接式刀具(14)在轴向(64)上被夹紧。本发明提出：板簧单元(58)具有至少一个至少部分地在圆周方向(50，52)上延伸的自由的弹簧片(110)。 | 0 | 0 | 0 | 0 | 0 | 0 | 0 | 1
| CN1878634 | 本发明涉及一种曲柄销铣床用刀具及安装在其上的不重磨刀片，其可有效地降低切削阻力，保持很高的刀具本体的强度，并容易制造。因此，在形成近似梯形平板状的刀片本体(20)的被相对配置的一对长侧面(22、22)和刀片本体(20)的上下面(21、21)的交叉棱线部形成有切削刃。在形成于刀具本体(10)的周面的第一刀片安装座(13)上安装刀片，使刀片本体(20)的厚度方向与刀具本体(10)的径向大致一致，将形成于刀片本体(20)的锐角拐角部(24A)的曲线刃(25A)提供给切削。在形成于刀具本体(10)的端面(12A(12B))的第二刀片安装座(14)上安装刀片，使刀片本体(20)的厚度方向与刀具本体(10)的轴线(O)方向大致一致，将形成于刀片本体(20)的钝角拐角部(24B)的曲线刃(25A)提供给切削。 | 1 | 0 | 0 | 0 | 0 | 0 | 0 | 0
| CN1878635 | 本发明涉及带有一个至少基本上盘状的毂(42)的插接式刀具(14)的刀具夹具，尤其用于手操纵的角磨机(32)或手操作式圆锯，该刀具夹具包括一个驱动轴(16)及一个携动装置(12)，该携动装置具有至少一个可抵抗弹簧件(18)运动的锁止件(20)，用于在圆周方向(50，52)上形状配合地固定插接式刀具(14)。本发明提出：驱动轴(16)具有至少一个非切削地成形的形状配合连接件(100)，用于在圆周方向(50，52)上与携动装置(12)的一个单元形状配合地连接，以传递驱动转矩。 | 1 | 0 | 0 | 0 | 0 | 0 | 0 | 0
| CN1880009 | 本发明提供了简化的机床刀具夹持机构，可精确夹持刀具。刀具柄经套筒的通孔插入到刀具柄插入孔中。套筒插入部被插入大直径部且被用螺栓等同心固定于主轴，以轴向压缩设在大直径部上的至少一个环形弹性部件。第一柄支撑部设在刀具柄插入孔内，第二柄支撑部设在套筒通孔上。插入部的第一端部的轴向截面为半圆形或锥形。在垂直于刀具柄轴线的方向上，刀具柄插入孔、套筒通孔和环形弹性部件具有与刀具柄匹配的截面形状。 | 0 | 0 | 0 | 0 | 0 | 0 | 0 | 1
| CN1883855 | 本发明提供一种切削刀具刀片、立式端铣刀或者钻头，包括基底和涂层。涂层由一层或多层耐高温化合物构成，其中，至少一层涂层包括立方(Me，Si)X相，其中Me是Ti、V、Cr、Zr、Nb、Mo、Hf、Ta和Al中的一种或多种，X是N、C、O或B中的一种或多种。c-MeSiX相的比例R\u003d(at-%X)/(at-%Me)在0.5和1.0之间，并且X含有小于30at-%的O+B。本发明对于切屑厚度小并且工件材料硬的金属加工应用特别有用，例如使用立式端铣刀、刀片铣削刀具进行的仿型铣削或者对硬质钢进行钻孔。 | 0 | 0 | 1 | 0 | 0 | 0 | 0 | 0
| CN1887521 | 一种数控鞋楦刀具磨刀机精确步进机构，属于机械工程中的数字控制领域。本发明包括：步进电机、传动丝杆、刀具滑台、磨刀机构、对刀基准开关、零位开关、导轨、单片机、操作面板、基座，步进电机设置在基座上，其输出端与传动丝杆相连接；导轨平行于传动丝杆，置于基座上；导轨的右端设置有零位开关，左端有对刀基准开关，导轨的上面设有刀具滑台，刀具滑台与传动丝杆的另一端相连接；磨刀机构安装在基座上，位于导轨的左侧；零位开关、对刀基准开关、步进电机、刀具滑台、磨刀机构、操作面板与单片机相连。本发明磨削一组刀具只需对一次刀，避免了多次对刀产生的误差；磨削量更加精确，可以精确到0.01mm；实现了刀具磨削过程的自动化。 | 1 | 0 | 0 | 0 | 0 | 0 | 0 | 0
| CN1891401 | 本发明的刀具自动更换装置具备：收纳多种刀具(T)的刀具收纳装置(31)、以能够在刀具收纳装置(31)到刀具更换位置(P2)之间进退的方式设置的刀具装卡组件(41)及刀具装卡解除组件(51)、和刀具交接机构(61)。在刀具装卡组件(41)上设有紧固刀具装卡机构(24)的刀具紧固机构(42)、在刀具装卡解除组件(51)上具备将刀具装卡机构(24)放松的刀具放松机构(52)。刀具交接机构(61)使定位在交接位置上的刀具从刀具收纳装置保持到刀具装卡组件的刀具紧固机构内，并且，将回收到刀具装卡解除组件上的刀具从刀具装卡解除组件回收到刀具收纳装置中。 | 0 | 0 | 0 | 0 | 0 | 0 | 0 | 1
| CN1891842A | 本发明涉及一种细小晶粒的切削刀具刀片，由硬质合金基底和涂层构成。硬质合金基底包括WC、粘结相和含有立方碳化物相的钒，其具有基本不含立方碳化物相的粘结相富集表面区。 | 0 | 0 | 1 | 0 | 0 | 0 | 0 | 0
| CN1894065 | 一种转动铣削刀具具有可安装在适配器(100)上的刀具主体(200)。适配器的第一侧面设置围绕中央定位的锥形凸形定位构件(118)对中的周向布置的驱动销(114a、114b)。刀具主体第一侧面设置围绕中央定位的锥形凹入定位构件(232)对中的周向布置的驱动凹槽(214a、214b)。驱动销具有连接到头部(115)上的底座部分(117)，而驱动凹槽具有连接到保持部分(218)上的插入部分(216)。在组装过程中，刀具主体的第一侧面和适配器的第一侧面首先运动到其中驱动销(114a、114b)进入驱动凹槽的插入部分(216)并且凸形定位构件(118)进入凹形定位构件(232)的初始配合位置。刀具主体接着相对于适配器(100)转动，使得驱动销(114a 114b)进入凹槽(214a、214b)的保持部分(218)。由于适配器在颠倒位置，其中驱动销(114a、114b)垂直向下延伸，刀具主体(200)可通过驱动销(114a、114b)的头部(115)支承。通常位于刀具主体(200)的通孔(234)内的中心螺栓(230)接着旋入形成在适配器的凸形定位构件(118)内的螺纹孔(119)内。 | 1 | 0 | 0 | 1 | 0 | 0 | 0 | 0
| CN1898062 | 本发明涉及用于将盘状刀具(12)固定到一个手持式工具机的一个携动装置(16)上的刀具转接器(30)，它具有一个用于与刀具(12)连接的刀具夹持装置(36)。本发明提出，设有一个用于与携动装置(16)形状配合地连接的固定机构(52，54)。 | 1 | 0 | 0 | 0 | 0 | 0 | 0 | 0

## F_CH71
专利号 | 摘要 | 环境之变 | 聚合之变 | 反向之变 | 时序之变 | 维数之变 | 度量之变 | 频率之变 | 信息之变 | 场相之变
CN204954492U | 一种用于PCB加工机的刀具量测识别系统，包含一可对刀具照射照明光线的光源装置、一用于撷取被照明光线照射的刀具的影像的影像撷取装置，及一刀具分析装置。刀具分析装置可控制该影像撷取装置撷取输出该刀具的拍摄图，并可分析该拍摄图以输出一个尺寸资讯。通过该光源装置、该影像撷取装置与该刀具分析装置的结构设计，可于该PCB加工机取用刀具进行PCB板加工前，先准确分析出该刀具的刀径与刀长尺寸，有助于降低PCB板加工不良率，并提高PCB加工机的加工准确度。 | 1 | 0 | 0 | 0 | 0 | 0 | 0 | 0 | 0
CN205074852U | 本实用新型公开了一种刀具存放架，包括刀具存放底板和配合设置在所述刀具存放底板上的刀具固定板，所述刀具固定板上开设有用于放置刀具的刀具放置通孔，还包括用于盛放所述刀具存放底板及刀具固定板的滑槽座，所述刀具存放底板可滑动插入所述滑槽座中，所述刀具存放底板与刀具固定板之间设置有刀具检测电路板，所述刀具检测电路板在其对应刀具固定板上刀具放置通孔的位置设置有数量匹配刀具放置通孔的间断片，所述间断片串联在一个串联回路中，所述刀具的端部接触所述间断片后可导通所述串联回路。所述刀具存放架具有结构简单、性能可靠、适合大规模工业化生产等优点。 | 0 | 0 | 0 | 0 | 0 | 0 | 0 | 1 | 0
CN205110974U | 本实用新型公开一种自动攻牙机刀具定位模板，自动攻牙机具有多个可平移调节的刀具，刀具用于在产品上攻出牙孔，自动攻牙机刀具定位模板呈板状结构并贯穿地开设有若干可供刀具穿过的校位孔，产品上设置至少一个第一定位部，自动攻牙机刀具定位模板上对应地设置至少一个第二定位部，第一定位部与第二定位部对接配合使自动攻牙机刀具定位模板相对产品定位。将定位模板与做好的产品定位后，可利用定位模板上的校位孔对刀具进行定位，在实际生产中，只需为每一种产品配置一个定位模板，则在每一次需要更换加工对象时都可以利用定位模板进行刀具的快速校位，大大的减少了刀具调节时间，有利于提高攻牙效率，同时也能够保证攻牙的位置精度。 | 1 | 0 | 0 | 0 | 0 | 0 | 0 | 0 | 0
CN205111459U | 本实用新型公开一种刀具折断检测装置，用于检测机床的刀具，所述机床包括用于固定产品的治具，所述刀具对所述产品进行加工，所述刀具折断检测装置包括控制模块及继电器，所述刀具、产品、治具及所述继电器的控制系统与所述控制模块串联构成检测回路，所述继电器的被控制系统与所述控制模块串联构成反馈回路，所述刀具折断导致所述检测回路断开时，所述反馈回路断开以使所述控制模块控制所述机床停机。所述刀具折断检测装置能够藉由所述检测回路对刀具形成持续、实时的自动检测，并且如果所述刀具折断，所述控制模块能够接受到所述反馈回路断开的信号，进而控制所述机床停机，便于进行维修排除故障。 | 0 | 0 | 0 | 0 | 0 | 0 | 0 | 1 | 0
CN205139693U | 本实用新型公开了一种数控加工刀具管理信息采集装置，包括微处理器及分别与微处理器双向通讯连接的无线传感单元、探测头运动控制单元、异常诊断单元及报警单元；无线传感单元的输出端通过电缆连接一无线传感探测头，无线传感探测头与刀具信息载体无线通信连接；探测头运动控制单元的输出端连接无线传感探测头的输入端；还设置一总线网络单元，总线网络单元一端与微处理器双向通讯连接，另一端通过工业现场总线分别与刀具管理数据库及数控加工系统双向通讯连接。本实用新型进行数控加工刀具管理信息采集，实现刀具透明化、自动化、协同化管理，进一步缩短刀具生产准备时间，降低刀具库存量，提高刀具利用率，有效提高生产效率、降低生产成本。 | 0 | 0 | 0 | 0 | 0 | 0 | 0 | 1 | 0
CN205147408U | 本实用新型公开了一种浅孔钻刀片，涉及机加工刀具领域，提供一种定位效果始终较好的浅孔钻刀片。浅孔钻刀片包括后刀面，后刀面下方设置有定位面，后刀面的倾斜角度为第一后角α1,定位面的倾斜角度为第二后角α2，α1 | 体变 | 0 | 0 | 0 | 0 | 0 | 0 | 0 | 0
CN205181843U | 本实用新型公开了一种厨房刀具的杀菌消毒机，该杀菌消毒机包括上壳体和下壳体，下壳体固定连接在上壳体的底端上；上壳体围合成用于放置多种不同类型刀具的产品腔体；该杀菌消毒机还包括用于对刀具进行紫外线杀菌的紫外线杀菌灯、对产品腔体的水分进行快速蒸发的加热体、对刀具进行臭氧杀菌的臭氧发生器及多个气流循环风扇；上壳体的底面与下壳体固定连接后围合成容纳该紫外线杀菌灯、加热体、臭氧发生器及气流循环风扇的容纳腔。本实用新型存放的刀具周围形成热风循环干燥、紫外线、臭氧杀菌的理想健康空间，由此杜绝日常使用刀具的细菌滋生可能，为人们消除了一个健康隐患。 | 0 | 1 | 0 | 0 | 0 | 0 | 0 | 0 | 0
CN205201147U | 本实用新型公开了一种CNC刀具自动供应设备，包括设备框架，所述设备框架内部安装有刀具供应装置、刀具机械手装置和刀具检测推送装置，所述刀具供应装置包括装置框架和设置在所述装置框架上且用于存放刀具的刀具存放架，所述刀具机械手装置可将刀具存放架上的刀具移送到刀具检测推送装置中检测并将检测合格的刀具推送到预定位置。该种CNC刀具自动供应设备具有结构简单、性能可靠、自动化程度高、存放刀具数量大、可靠性高等优点，适合应用在大规模的自动化生产领域。 | 0 | 0 | 0 | 0 | 0 | 1 | 0 | 1 | 0
CN205218156U | 本实用新型公开了用于加工铸铁零件的铣削刀具为硬质合金制成的一体式结构，该铣削刀具包括切削部和夹持部，切削部包括多个螺旋状的切削刃和排屑槽，切削刃和排屑槽相间隔设置，切削刃具有前刀面、第一后刀面和第二后刀面，前刀面与所述第一后刀面相交形成主切削刃，其中：切削部形成为螺旋状的回转体，该螺旋状的回转体的跳动值为≤0.003μm；夹持部形成为与切削部同轴的圆柱形，夹持部的跳动值为≤0.002μm。由于切削部和夹持部优异的跳动值保证了铸铁零件加工的高精度和稳定性，增加了刀具的使用寿命。本实施例进一步通过优化切削刃的结构设计，达到增加刀具寿命，切削轻快，使铸铁零件表面加工质量更好的目的。 | 0 | 0 | 0 | 0 | 0 | 0 | 1 | 0 | 0
CN205234623U | 本实用新型公开了一种电凝型刨削刀具，所述刀具包括外刀管和同轴转动配合内套于外刀管的内刀管，还包括刀具电凝电路，所述刀具电凝电路包括位于刀具前端的工作电极和位于刀柄的输入电极，所述输入电极与工作电极电连接；通过在刀具内部设置输出电极，使得刀具电凝电路位于刀具内部，避免造成视野的干扰，在病人需要及时止血时，可利用电凝刨削手柄直接功能转化后进行电凝止血，避免更换止血装置造成等待时间过长，保证病人的安全；通过支撑套的设置，保证电极能够稳定接触，保证电凝输出功率固定，避免由于电极接触不稳而造成功率不稳定，影响手术效果。 | 0 | 1 | 0 | 0 | 0 | 0 | 0 | 0 | 0
CN205237188U | 本实用新型提供了一种金刚石飞切刀具进给装置，所述的装置包括粗调机构、精调机构、刀具角度调整机构，通过螺纹运动付实现大传动比进给粗调功能，利用差动螺纹实现微量进给精调功能，再通过燕尾形导轨三面定位，实现高精度、高刚性导向功能，保证刀具精密进给装置在锁紧过程中不发生微小的位置变动，刀具角度调整机构可实现刀具三个自由度的角度摆动功能。本实用新型的金刚石飞切刀具进给装置具有刚性好、结构简单，操作方便等特点。 | 0 | 0 | 0 | 1 | 0 | 0 | 0 | 0 | 0
CN205246136U | 本实用新型涉及一种警用防护装备穿刺试验中刀具运动参数的自动测量装置，包括：冲击力传感器，加速度传感器，位移传感器，对射光栅和光电传感器，数据采集与处理单元。位移传感器、加速度传感器、冲击力传感器、对射光栅和光电传感器输出的反映刀具运动参数的模拟信号通过专用线缆送至数据采集与处理单元。本实用新型能够对警用防护装备穿刺试验过程中刀具的加速度、冲击力、行程和实际刺入速度等运动参数进行同步、实时自动测量和记录。采用本实用新型的自动测量装置，加速度测量范围为0-300g，分辨率为0.1g；冲击力测量范围0-10kN，分辨率为1N；刀具行程测量精度为0.1mm；刀具实际刺入速度测量精度0.1m/s。 | 0 | 0 | 0 | 0 | 0 | 0 | 0 | 1 | 0
CN205271314U | 液压缸内壁局部修复抛削加工专机动力头刀具，属于液压缸内壁修复装置领域。动力头刀具通过动力头刀具液压夹持机构支撑，动力头刀具液压夹持机构包括两组液压缸和与两组液压缸的活塞杆连接的动力头刀具连接支架，两组液压缸并排设置于驱动动力头刀具回转的回转机构上，动力头刀具安装于所述的连接支架上，通过液压缸的活塞杆的伸缩实现动力头刀具在动力头刀具回转径向方向伸出或缩回。动力头刀具通过刀具驱动电机高速旋转，然后通过液压缸驱动实现动力头刀具径向伸出，完成对刀，并在径向摆动电机和动力头进给机构的控制下对缸体内表面进行加工，达到表面去除材料的效果。 | 0 | 0 | 0 | 0 | 0 | 0 | 1 | 0 | 0
CN205309930U | 本实用新型公开了一种加工中心刀具磨损在线检测装置，所述装置包括固定在工作台上，用于测量刀具在X、Y、Z方向的位置的测量组件；测量组件包括支座和对刀传感器；支座固定在工作台上，对刀传感器设置在支座的上端；对刀传感器包括X向对刀面、Y向对刀面和Z向对刀面；所述装置还包括用于保护测量组件不受破坏的磁力防护罩；移动工作台和主轴箱使对刀传感器和刀具相互靠近并接触相应的对刀面以测量刀具的位置，加工中心工作一段时间后，再次测量刀具的位置，并和上次测量的数据相比较，计算出刀具的磨损量，加工中心的控制系统根据磨损量对刀具进行智能补偿。本实用新型能够实现刀具磨损在线随时检测，刀具智能准确补偿。 | 0 | 0 | 0 | 0 | 0 | 0 | 0 | 0 | 1
CN205320472U | 本实用新型公开了一种具有倾斜松耕刀具的松耕装置，包括松耕箱，松耕箱上设有旋转轴，旋转轴上安装有松耕刀具，松耕刀具的轴线与垂直面的夹角为10~45°；松耕刀具包括刀杆，在刀杆的中下部旋绕固定有螺旋片，在螺旋片上安装有刀片，在螺旋片的下端固定有第一入土刀片；在刀杆的下端连接有一个以上的第二入土刀片，松耕刀具的下端朝前。该结构能减小松耕刀具在横向松耕过程中的受力，为了让松耕刀具更容易入土。 | 0 | 0 | 0 | 1 | 0 | 0 | 0 | 0 | 0
CN205342670U | 本实用新型涉及数控机床监测技术领域，尤其涉及到一种刀具电流监测系统。电流采集模块，用于实时采集刀具轴的工作电流；电流比较模块，与所述电流采集模块连接，所述电流比较模块中预存储有正常刀具轴的工作电流区间；所述电流比较模块将所述电流采集模块实时采集到的刀具轴的工作电流与预存储有正常刀具轴的工作电流区间进行比较，以获取一个电流比较数据；判断模块，与所述电流比较模块连接，根据所述电流比较数据判断刀具磨损程度。本实用新型系统主要通过判断监测刀具当前电流是否处于设定区间内，判断刀具破损情况，响应速度快，电流监测精确度误差率1%，精度较高。 | 1 | 0 | 0 | 0 | 0 | 0 | 0 | 1 | 0
CN205498457U | 一种雕刻机的刀具降温处理系统，包括水泵和喷头，所述水泵与喷头通过管道联通，雕刻机的刀具降温处理系统包括温度采样模块和处理模块，所述处理模块包括降温电路，所述降温电路用于控制所述水泵工作，所述水泵控制喷头喷水对雕刻机的刀具进行降温处理，所述温度采样模块用于检测雕刻机的刀具的温度，当温度过高时输出启动信号，所述降温电路受控于所述启动信号工作温度采样模块通过对雕刻机的刀具进行检测控制降温电路进行降温，使得雕刻机达到自动降温的功能，即能节省人力又能够合理利用水，达到节能环保的目的。 | 1 | 0 | 0 | 0 | 0 | 0 | 0 | 0 | 0
CN205552283U | 本实用新型公开了机加工刀具刃磨控制装置；待加工刀具外形尺寸测量装置输出端与刃磨控制器的输入端连接，刃磨控制器的径向驱动输出端及轴向与轴向/径向刃面磨削驱动装置连接，将接收到的直径及长度值在本地预存的刀具外形所对应的轴向/径向进给量信息表中进行查询，根据当前轴向/径向进给量分别对轴向刃面磨削驱动装置及径向刃面磨削驱动装置给予驱动。从而解决了现有机加工刀具在刃磨加工时时间长、操作过程繁琐的问题。使机床操作者无需编写加工代码，降低对操作者技能要求，减轻工作强度，提高工作效率。 | 1 | 1 | 0 | 0 | 0 | 0 | 0 | 0 | 0
CN205552754U | 本实用新型公开了一种旋槽排屑槽直刃刀具，包括直刀本体；所述直刀本体包括刀柄和刀杆，且刀杆焊接在刀柄前端；所述刀杆前端开设有螺旋槽，且螺旋槽上焊接有金刚石；所述刀杆为合金材料制成；所述金刚石为聚晶金刚石；所述刀杆与刀柄之间设置有45°倒角；该旋槽排屑槽直刃刀具，它采用刀杆前端开设有螺旋槽，使切削向上排，减少木削摩擦，降低加工温度，减少木料表面因温度过高烧黑情况，在螺旋槽上焊接有金刚石，其硬度高、耐磨性强，提高刀具的寿命，减少换刀、调机时间，提高生产效率；其寿命能达到原合金刀片的30?50倍，极高地降低生产成本；实用性强，易于推广使用。 | 1 | 0 | 0 | 0 | 0 | 0 | 0 | 0 | 0
CN205614418U | 本实用新型公开了一种CNC机台的刀具信息补正系统，包括CNC机台、用于更换并固定在CNC机台上的刀具、以及与CNC机台连接的条形码扫描补正装置；其中，刀具上固定有一包含其刀长及刀径补正信息的条形码；条形码扫描补正装置设置有用于扫描条形码的扫描头、与扫描头连接的主板、与主板连接的显示屏。本实用新型通过预先测量刀具的补正信息数据，并制作成固定格式的条形码，在更换刀具时，只需要通过条形码扫描补正装置扫描固定在刀具上的条形码，即可将信息传送到CNC机台进行自动信息补正，操作简单，使用方便。 | 0 | 1 | 0 | 1 | 0 | 0 | 0 | 0 | 0
CN205660219U | 本实用新型采公开了汽轮机转子轮槽加工用枞树形铣刀，有刃部和柄部组成，所述刃部的轮廓形状是枞树形，具有特征参数排屑沟槽螺旋角15°~25°，刀具前角随着型线递增由8°递增到15°，刀具后角随着型线直径递增由6°递增到12°，刀具后背带宽3~4mm，深1~2mm，排屑沟槽不等分，不等分度3°~8°，所述刃部和柄部采用螺纹连接，经压力烧结炉烧结形成一体结构。本实用新型提供了一种汽轮机转子轮槽加工用枞树形铣刀，该铣刀由刃部和柄部经螺纹连接，压力烧结成一个整体，加工周期短，成本低。 | 0 | 0 | 0 | 0 | 1 | 0 | 0 | 0 | 0
CN205673659U | 一种可远程及自动调控的铣刀加工切割机，包括切割装置、升降装置、移动装置、控制器、显示触摸屏和无线收发模块。控制器分别连接电机、转速传感器、竖直液压驱动机构、水平液压驱动机构、显示触摸屏和无线收发模块；控制器还连接电源；无线收发模块通过无线通讯方式连接移动终端。具体的，所述移动终端为手机或平板。不仅可以实现水平和竖直方向的移动，以提高切割精度，还能在显示触摸屏显示切割数据，操作人员可进行操控，而且还可以通过远程移动终端进行显示和调控。 | 0 | 1 | 0 | 0 | 0 | 0 | 0 | 0 | 0
CN205702501U | 本实用新型公开了一种阀门止口车削刀具，所述刀具包括成形刀刃，所述成形刀刃的形状为圆弧；所述刀具的前角为5°，所述刀具的后角为8°。本实用新型提供的车削刀具通过合理设计刀具几何参数，设置避让圆弧、偏置后刀面，改善车削过程中的排屑情况，防止止口碰伤，有效保证了止口特征的车削表面质量，为类似结构的车削加工提供借鉴，为航天型号产品研制生产提供了有力支撑。 | 1 | 0 | 0 | 0 | 0 | 0 | 0 | 0 | 0
CN205733027U | 本实用新型适用于机械刀具领域，提供了一种平面加工高光刀，包括刀体，其中，所述刀体包括矩形的固定部及设置于所述固定部一端的切削部，所述固定部设置有用于将刀具固定的沉孔，所述切削部包括第一切削面和第二切削面，所述第一切削面与所述第二切削面成夹角，所述第一切削面连接有刀片，所述刀片包括弧形的切削刃面，所述刀片的刃口与所述刀柄的纵轴成80~100度夹角，所述刀片采用单晶钻石材料加工。本实用新型通过在矩形刀体固定部的一端设置刃口与刀体纵轴成80~100度夹角的刀片，同时刀片使用单晶钻石材料加工而成，使得加工出来的手机外壳平面直接获得高光镜面，使手机外壳平面的加工时间短，加工效率高，产品合格率高。 | 1 | 0 | 0 | 0 | 0 | 0 | 0 | 0 | 0
CN205733041U | 本文涉及一种精密切削轴承钢的超硬刀具，本刀具由刀具基体1、PCBN刀片2螺钉3和连接基体的刀杆4组成，刀具基体是具有三个角的九边形，每个角都设有小插槽，刀尖有三段圆弧，每段圆弧圆滑过渡，刀具基体设计成九边形便于和刀尖的三段圆弧连接；刀具基体的三个角都具有PCBN刀片，PCBN刀片后部经液氮冰冻冷缩后压入刀具基体的插槽中，刀片最外侧与基体外表面处于同一表面，恢复常温后PCBN刀片有膨胀夹紧在刀具基体内，刀片前部焊接在基体上；为精密的切削轴承钢，本刀具具有的参数是：前角选择?10°~~0°，后角选择2°~~7°，主偏角45°~~80°，刃倾角选择?5°~~0°，以增大刀具的强度，主刀尖圆弧半径选为0.4mm~~1.6mm，两侧圆弧半径均选为0.8mm~~2.0mm，切削速度80~~200m/min。 | 1 | 0 | 0 | 1 | 0 | 0 | 0 | 0 | 0
CN205734172U | 本实用新型所述的非接触式刀具测量及破损检测装置，涉及一种非接触式刀具检测装置，具体为采用激光对刀具进行测量及破损检测的装置。非接触式刀具测量及破损检测装置包括激光发射单元、激光接收单元；激光发射单元与激光接收单元相对设置，激光发射单元发射孔射出的激光射入激光接收单元的接收孔，待测刀具置于光束的路径上；激光发射单元与激光接收单元通过底部设置的航空接头与外部电缆及控制系统相连接；激光发射单元与激光接收单元通过底部设置的螺纹直通与外部气源相连接；本实用新型具有结构新颖，降低成本，降低工作量，安装方便，占用空间小，方便安装及调整等等特点，故属于一种集经济性与实用性为一体的新型非接触式刀具测量及破损检测装置。 | 0 | 0 | 0 | 0 | 0 | 0 | 0 | 1 | 0
CN205748253U | 一种盾构机刀具磨损检测装置及盾构机刀具系统，该装置包括：多个梯形电容网络传感器，多个电容网络传感器分别配置在盾构机刀具的不同位置处，用于根据各自的当前结构分别产生表征各自梯形电容网络的当前电容值的第一电信号；信号调理电路，其与若干梯形电容网络传感器连接，用于分别对若干梯形电容网络传感器传输来的第一电容号进行调理，得到对应的第二电信号；数据处理电路，其与信号调理电路连接，用于根据第二电信号确定盾构机刀具中对应于各个梯形电容网络传感器位置处的磨损量数据以及磨损形状数据。该装置能够实现对盾构机刀具不同位置处的磨损量以及磨损形状的准确检测。 | 0 | 0 | 0 | 0 | 0 | 0 | 0 | 1 | 0
CN205766643U | 本实用新型涉及一种板材封边前预铣刀具，包括刀具本体、刀齿本体，刀具本体为圆柱形，刀具本体圆柱面上设有刀齿固定槽，刀齿固定槽内设有刀齿本体，刀齿本体一端设有露出刀具本体表面的金刚石刀刃，刀具本体上设有紧固螺钉，紧固螺钉用于将刀齿本体固定在刀具本体上，刀齿本体的前角为5°~20°，后角为10°~25°，轴向角为0~70°。本实用新型在刀具本体上设置放置刀齿本体的刀齿固定槽，通过紧固螺钉将刀齿本体固定在刀具本体上，结构简单，更换刀齿方便，刀齿本体上设置金刚石刀刃，且通过对金刚石刀刃角度的设置使得本设计加工质量高，刀刃锋利，降低对电机的负荷。 | 1 | 0 | 0 | 0 | 0 | 0 | 0 | 0 | 0
CN205827213U | 本申请提供一种刀具管理系统，包括：刀具寿命管理装置，分别与刀具寿命管理装置连接的刀具备刀装置和对刀仪，对刀仪，用于按照预设探测方式探测刀具是否破损，预设探测方式包括刀尖探测和轮廓探测，并将探测结果发送至刀具寿命管理模块；刀具寿命管理装置，用于获取刀具信息，刀具信息包括刀具补偿值、主轴负载率、产品加工尺寸信息以及刀具破损状态，并根据刀具信息得到刀具的使用状态以及刀具的经验寿命信息；刀具备刀装置，用于根据刀具的使用状态和经验寿命信息判断是否需要备刀，并在确定需要备刀后，执行备刀操作，在刀具的使用寿命达到最大值后，利用备刀更换刀具。本申请能够实时监控刀具寿命，并及时备刀，从而减少换刀时间。 | 0 | 1 | 0 | 1 | 0 | 0 | 0 | 0 | 0
CN205904747U | 本实用新型属于机电加工技术领域，尤其涉及一种自动换刀刀具库。该自动换刀刀具库由防护外壳、自动门、主体支撑组件、刀具座、控制系统、刀具传感器组成，所述自动门设于防护外壳的顶部，由气缸驱动自动门的开合，所述主体支撑组件设于防护外壳内部，所述主体支撑组件上设有若干刀具座，所述每个刀具座上设有刀具传感器，所述刀具传感器、自动门均由控制系统控制。本实用新型提出一种自动换刀刀具库，每个刀具座上配有刀具传感器，辅助实现智能换刀；机构运作具有高度的稳定性及安全性。 | 0 | 0 | 0 | 1 | 0 | 0 | 1 | 0 | 0
CN205904781U | 本实用新型属于刀具检测技术领域，公开一种数控机床刀具测量系统，该系统包括：用于检测刀具位置状态的刀检传感器、随数控机床平台位移产生脉冲的位置检测装置、以及基于FPGA平台设计的刀检控制卡，刀检控制卡包括主控单元，主控单元接收刀检传感器及位置检测装置的信号，根据刀检传感器信号对位置检测装置的脉冲计数，并根据该计数量获得数控机床平台位移量及刀具待测参数。本实用新型经过刀检控制卡的优化处理，能实现数控机床上的铣刀、钻头等刀具直径及长度的测量，其速度快、精度高、通用性强，具有较高的性价比。 | 0 | 0 | 0 | 0 | 0 | 0 | 0 | 1 | 0
CN205915112U | 本实用新型公开了一种切管机中能够调整刀具退刀距离的调整机构，包括：机座，机座上设置有PLC控制器、用于驱动刀具进行进刀和退刀的驱动油缸，在驱动油缸的活塞杆上安装有与PLC控制器电连接的感应传感器，在感应传感器的一侧固定设置有调整片，在调整片上设置有能够被感应传感器感应到、并能调节位置的感应片，当驱动油缸驱使刀具进行退刀动作时，感应传感器能随着驱动油缸上的活塞杆一起移动并感应到感应片，感应传感器将感应信号传送到PLC控制器中，PLC控制器控制驱动油缸停止退刀动作，使刀具停留在与感应片位置相对应的退刀位置上。本实用新型的优点是：能防止刀具过度退刀，提高工作效率。 | 0 | 0 | 0 | 0 | 0 | 0 | 0 | 1 | 0
CN205915114U | 本实用新型公开了一种切管机中刀具进刀速度的检测装置，包括：机座，机座上设置有PLC控制器、能够驱动刀具进刀和退刀的驱动油缸，在驱动油缸的活塞杆上安装有与PLC控制器点连接的感应传感器，在感应传感器的一侧设置有感应片，感应片上间隔设置有至少两个镂孔，当驱动油缸驱使刀具进行进刀动作时，驱动油缸的活塞杆带着感应传感器依次感应到感应片上的各镂孔，感应传感器将感应到的信号传送给PLC控制器，PLC控制器能测出各相邻两个感应信号之间的时间差，PLC控制器分别根据各相邻镂孔之间的距离和时间差，就能计算出刀具的进刀速度，PLC控制器能存储并调用刀具的进刀速度。本实用新型的优点是：能够大大提高工作效率。 | 0 | 0 | 0 | 1 | 0 | 0 | 0 | 0 | 0
CN205950408U | 本实用新型所述的刀具折断检测装置，涉及一种刀具折断检测装置的检测原理与结构特征，具体为一种用于检测刀具是否折断的新型结构。刀具折断检测装置采用摆杆式结构；包括：弹簧片、摆动结构、限位装置、无触点开关、吹扫装置及支架；无触点开关与吹扫装置装于支架上；摆动结构通过自润滑套装于限位装置上；弹簧片装于摆动结构上；弹簧片位于待检测刀具下部。本实用新型具有结构新颖、检测范围广、精确灵敏、加工方便、成本低、稳定性高等特点，故属于一种集经济性与实用性为一体的新型刀具折断检测装置。 | 1 | 0 | 0 | 0 | 0 | 0 | 1 | 0 | 0
CN205989108U | 本实用新型公开了一种刀柄机器人焊接系统。包括控制柜、机器人、示教器、TIG焊接设备和用于夹住刀具的工装夹具，机器人通过导线与控制柜连接由控制柜控制，示教器通过导线与控制柜连接，TIG焊接设备的焊枪安装在机器人上，焊枪上装有接触传感器，所述控制柜内安装有焊缝自动跟踪系统及焊接参数数据库，工装夹具设在机器人附近，以使机器人控制焊枪能到达工装夹具位置。本实用新型的优点在于，能够实现刀柄的自动化焊接，焊接质量的稳定性得到提高，生产效率得到提高；焊缝微观组织更加均匀细小，热影响区及焊缝窄，力学性能优异；控制柜内部装有焊接参数数据库，避免调节参数的麻烦，可以快速完成编程，减少非焊接时间。 | 0 | 0 | 0 | 0 | 0 | 0 | 0 | 1 | 0
CN206028910U | 本实用新型提供一种刀具结构，其包括刀具本体以及安装在所述刀具本体上的加工刀具，其特征在于：所述加工刀具包括安装在所述刀具本体上的第一刀刃和第二刀刃，其中所述第一刀刃和第二刀刃分别与所述刀具本体构成不相等的第一刀刃倾角α1和第二刀刃倾角α2，所述第二刀刃倾角α2大于所述第一刀刃倾角α1；与现有技术相比，本方案通过采用不等刃倾角的设计，在加工过程中相邻的第一刀刃倾角α1使得相邻的第二刀刃倾角α2所受到的切削力不一致，减少刀具加工过程的振刀问题，此外由于第二刀刃倾角α2较第一刀刃倾角α1大，第二刀刃倾角α2其两刀刃口更加锋利，可以有效改善加工工件轮廓粗糙度。 | 1 | 0 | 0 | 0 | 0 | 0 | 1 | 0 | 0
CN206053959U | 本实用新型提供一种隧道掘进机的刀具监测系统及相应的隧道掘进机，该刀具监测系统包括：传感器单元，其设置在隧道掘进机的各个刀具更换装置内，并靠近刀具更换装置中的刀具而设置，以探测刀具的状态；监测单元，其设置在各个刀具更换装置外侧，与传感器单元连接，接收传感器单元的监测数据，并对外无线发送；接收器，其接收各个监测单元无线发送的监测数据，并传输到控制室中进行处理和显示。本实用新型对所有刀具进行在线监测，损坏或阻塞的刀具能够被实时地可靠探测，从而将用于刀具检测的停机时间减到最小，使得整个挖掘进程更加有效，避免了对相邻刀具或刀盘钢结构的连带损坏。 | 0 | 0 | 0 | 0 | 0 | 0 | 0 | 1 | 0
CN206095556U | 本实用新型为一种用于上软下硬地层的盾构机刀具磨损模拟试验设备，包括用于模拟上软下硬地层现场勘查土体状态的模拟土体以及用于模拟盾构机的刀具部分旋转和推进的盾构刀盘模拟装置，模拟土体填充于模型试验箱内；盾构刀盘模拟装置的输出端设有采用真实刀盘和刀具等比例缩小的模拟刀盘和模拟刀具，模拟刀盘和模拟刀具伸入到模型试验箱内并朝向模拟土体方向布设。采用在试验箱内，根据现场实际掘进时的工况，填充两种不同强度的土体，真实模拟上软下硬地层，从而在推进力，转速，扭矩，掘进长度，刀具磨损度等方面采集有效的试验数据，给予实际施工的刀具改进提供数据支持。 | 1 | 0 | 0 | 0 | 0 | 0 | 0 | 1 | 0
CN206154003U | 本实用新型提供一种结构简单、工作稳定且刀具使用寿命长的机床刀具检测系统结构，其包括设置在所述移动工作台上用于检测刀具状态的检测装置，所述检测装置的顶面与刀具底面高度相匹配，其中当所述移动工作台处于移动状态过程中时，检测装置通过其与所述刀具是否相接触来检测所述刀具是否损坏；与现有技术相比，本方案借助现有机床的结构，仅需要增加一检测装置在移动工作台上即可检测刀具是否折损，使金属检测弹片与PLC控制器相连形成检测回路进行检测，若刀具未折损输出电信号记入一个数值按正常程序开始加工，若在加工过程中发生了刀具折损现象检测时会因检测不到刀具报警、输出另一个电信号设备停止加工动作、报警显示出折损的刀具。 | 0 | 0 | 0 | 0 | 0 | 0 | 0 | 1 | 0
CN206154004U | 本申请提供了一种刀具检测装置，其包基座、电控平移台前后移动装置、升降装置以及采集信号装置、报警装置，其中升降装置装有相机（相机光源），通过电控平移台和升降装置可实现前后、上下移动，以对铣刀不同角度、不同位置拍摄，从而全面获取刀具磨损图像，所述采集信号装置还包括温度传感器、振动传感器。通过刀具磨损图像、温度传感器、振动传感器收集的信号可以更加精确地判断刀具的磨损状态，检测准确度较高。本申请所提供刀具检测装置不需要机床停机，从而实现在线检测。 | 0 | 0 | 0 | 0 | 0 | 0 | 1 | 0 | 0
CN206264074U | 本实用新型公开了一种塑料薄膜吹塑机用热刀具切割装置，包括机架、设于机架上的多个刀具支撑座，及设于各刀具支撑座上的刀具，各所述刀具分别与一电加热装置相连接使得刀具能加热至预定温度以对吹塑薄膜进行热熔切割。本实用新型摒弃传统对吹塑薄膜进行冷切割的方式，通过设置一电加热装置对刀具升温加热，以热熔切割的方式对吹塑薄膜进行切割，切割效率高，成型效果好；而且，刀具损耗小，刀具不需要反复更换或维护，有效降低了生产成本。 | 1 | 0 | 0 | 0 | 0 | 0 | 0 | 0 | 0
CN206300851U | 本实用新型公开了一种用于检测超硬刀具焊接强度的冲击检测装置，包括机座、固定座、滑动座、滑动辅助装置和冲击检测机构，固定座安装在机座上表面的一侧上，在固定座上设有用于放置待检测的超硬刀具的检测位，在检测位一侧设有第一夹紧块；滑动座滑动设置在机座上表面的另一侧上，在滑动座与第一夹紧块相对的一侧上设有第二夹紧块；滑动辅助装置能够带动滑动座在机座上滑动，从而使第一夹紧块与第二夹紧块配合将待检测的超硬刀具的刀柄夹紧在检测位上；冲击检测机构能够对夹紧在检测位上的待检测的超硬刀具的焊接强度进行冲击检测。本实用新型不但能够准确的检测出超硬刀具焊接强度，并且还有效的降低了检测人员的劳动强度。 | 0 | 0 | 0 | 1 | 0 | 0 | 0 | 0 | 0
CN206598200U | 本实用新型公开了一种刀具检测仪包括，水平检测台；用于安装在水平检测台上的回转体定位组件，用于定位回转体刀具；用于安装在水平检测台上的中心孔定位组件，用于定位具有中心孔的刀具；用于安装在水平检测台上的角度检测组件，具有可相对于水平检测台移动的竖直面角度测量仪和水平面角度测量仪，竖直面角度测量仪和水平面角度测量仪分别用于配合回转体定位组件对回转体刀具或者用于配合中心孔定位组件对具有中心孔的刀具在竖直面或水平面内测量的角度进行检测。本实用新型可定位不同定位基准的刀具并精确检测刀具的多项指标，检测精度高，提高了刀具修磨质量，操作简单，减少了劳动时间，提高了工作效率。 | 0 | 0 | 0 | 0 | 0 | 0 | 0 | 1 | 0
CN206747717U | 本实用新型公开了一种空气过滤器划痕刀具，包括固定底座，固定底座的顶面设置有用于固定于传动机械上的固定孔，固定底座的底面设置有两个气缸，气缸连接有活塞，固定底座的内部设置有为气缸提供动力的驱动电机，固定底座的一侧设置有用于控制驱动电机的控制器和控制电路的电源总开关，活塞连接有为空气过滤器划痕的刀具主体，刀具主体的顶面设置有用于连接活塞的连接孔；该种空气过滤器划痕刀具，通过气缸和活塞自动控制刀具主体与导流板的距离，控制器和驱动电机更加方便的控制，划痕刀具安装在划痕机械上，可以实现自动划痕的步骤，减去大量的人工操作流程，同时刀具主体活动连接安装在活塞的底端更方便更换不同型号的刀具，也便于维修。 | 1 | 0 | 0 | 0 | 0 | 0 | 0 | 0 | 0
CN206779554U | 一种薄壁工件阶梯孔精密多阶梯高精度孔加工刀具，包括刀杆，刀杆包括刀柄部和工作部，在工作部上设有四个条形的排屑槽，其特征在于，排屑槽的截面为镰刀型，排屑槽的一侧侧壁上固设有刀刃，刀刃位于刀杆的径向上，相邻排屑槽内刀刃之间的夹角依次为85°、94°、86°和95°；采用完全不等分刀刃分布，达到了最合理的角度分配，有效的避免了加工中的微振动，更能有效的控制加工面光洁度；加工铝合金容易出现粘刀的情况，本实用新型的工作部光洁度达到Ra≤0.1um，有效的避免了加工中出现积屑瘤，提高加工表面质量；另外在刀杆的中心轴处开设内冷孔，侧面出水及时给切削刃口提供冷却介质，降低加工中因发热出现的微变形，粘接等问题，更好的保证加工精度。 | 1 | 1 | 0 | 0 | 0 | 0 | 0 | 0 | 0
CN206839199U | 本实用新型提供了一种用于各类铜材料外圆与内孔加工的聚晶金刚石刀具，属于超硬工具技术领域。它解决了现有聚晶金刚石刀具无法实现对铜材料免抛光加工的问题。本用于各类铜材料外圆与内孔加工的聚晶金刚石刀具包括刀体和刀片，刀片的切削刃为大圆角，大圆角的半径为1.0mm?1.4mm,刀片具有双复合前倾角使得刃面与水平面的前倾角a为2°?10°并使得刃面与水平面的左倾角b为5°?15°，刀片的侧面设有用于排屑的侧向排屑引导，侧向排屑引导包括平面状的引屑平面以及与引屑平面后侧边相接且呈弧面的出屑弧面，刀片的刃面边沿具有修光刃。本实用新型能实现铜材料工件免抛光和免冷却液加工。 | 1 | 0 | 0 | 0 | 0 | 0 | 0 | 0 | 0
CN206839243U | 一种加工高锰钢道岔连接孔的新型合金高性能钻头，包括刀杆，所述刀杆包括工作部和刀柄部，在所述工作部开设有若干螺旋的第一切削排屑槽，其特征在于，在所述工作部的自由端固设有刀具头，在所述刀具头上对应所述第一切削排屑槽的位置开设有第二切削排屑槽；所述刀具头前端端面的中心位置设有定心部，所述定心部为120°；在所述刀具头前端端面上对应任意两个相邻的所述第二切削排屑槽之间的位置设有切削部，所述切削部为135°，双角度用圆弧连接，避免应力集中和崩刃；本实用新型的中心定心部位为120°，位于定心部两边的切削部分为135°，定心部120°切入加工件0.8mm后，切削部135°参与切削，即保证了刀具定心，又保证了刀具强度。 | 1 | 0 | 0 | 0 | 0 | 0 | 0 | 0 | 0
CN206843541U | 本实用新型涉及刀具热处理成套装置包括加热系统和冷却系统，所述的加热系统通过转动轮和传送带传送刀胚，经过加热箱加热，加热过程中不断的向加热箱内充入氨气，驱赶装置内的氧气，保证刀胚不被氧化，氨气受热分解形成的氢气在废气燃烧炉中燃烧；加热后的刀胚通过冷却系统冷却，冷却时将刀胚放在上模具和下模具之间，冷却水通过上下模具的水通道对刀胚进行降温，同时，上下模具紧压刀胚，使刀胚变得更加平整。使用本实用新型涉及的装置对刀剪进行热处理，刀剪表面更加平整光洁，硬度更高。 | 0 | 1 | 1 | 0 | 0 | 0 | 0 | 0 | 0
CN206843550U | 本实用新型涉及一种采用水溶性淬火剂的刀剪淬火装置，其包括高频电热炉和冷却装置，所述的冷却装置包括淬火槽和搅拌器，淬火槽顶面设置敞口，内部设有淬火液，淬火槽的顶部设有搅拌器安装座，所述的搅拌器安装在搅拌器安装座上，搅拌器的搅拌桨延伸至淬火槽内的淬火液中；所述的高频感应加热装置包括变压器、电箱、电热炉、感应线圈和开关，电箱、变压器、电热炉、感应线圈和开关通过导线循环电连接，所述的感应线圈位于淬火槽上方，其两端均和电热炉连接，所述的开关设在淬火槽前方。本实用新型加热速度快，冷却时，淬火液散热快，温度均匀，淬火效果好。 | 0 | 1 | 0 | 0 | 0 | 0 | 0 | 0 | 0
CN206855135U | 本实用新型公开了一种环形刀具库，包括：控制系统；具有一定内部空间且呈环形的刀具存放架；以及设于刀具存放架内部的抓取机构，其中，刀具存放架的内壁上设有至少两层环形的刀具放置环，刀具存放架侧壁上开设有沟通其内外的进出口，该进出口处设有用于周期性传输刀具的刀具传输链，抓取机构及刀具传输链与所述控制系统电连接。根据本实用新型，其基于工业4.0的智能制造理念及工厂智能化管理的要求，实现对机床刀具的全寿命管理要求，进行智能刀具库设计，不仅能大大提高刀具库的存储容量、减小了占地面积，还能提高智能化管理程度，大大节省刀具更换环节的所需时间，提高了生产效率。 | 0 | 0 | 0 | 0 | 0 | 0 | 0 | 0 | 0
CN206855141U | 本实用新型公开了一种铣削刀具磨损在线检测装置，其包含安装在移动平台上的对刀传感器装置和视觉检测装置；还包含用于采集刀具铣削状态的声信号的声发射传感器、用于采集刀具在铣削状态下的主轴电机与进给电机的电流信号的电流传感器；所述声发射传感器和电流传感器均连接至信号调理模块的输入端；所述信号调理模块的输出端连接至数据采集处理模块，所述数据采集处理模块与主控模块连接；所述对刀传感器装置和所述主控模块连接；所述视觉检测装置与所述主控模块连接；所述对刀传感器装置包含用于测量刀具在X、Y、Z方向的位置的测量组件；所述视觉检测装置包括图像采集装置。 | 0 | 1 | 0 | 0 | 0 | 0 | 0 | 1 | 0
CN206936961U | 本实用新型公开了一种在线刀具磨损度自动检测系统，其包括刀具、主轴、驱动所述主轴旋转的伺服电机、控制所述伺服电机的电机控制器、对所述刀具磨损度进行检测的刀具磨损传感器、与所述刀具磨损传感器电信号连通的控制中心、与所述控制中心信号连通的报警装置以及CCD图像采集装置，所述控制中心与所述电机控制器电信号连通。本实用新型能够在线实时监控刀具的磨损情况，结合CCD摄像装置双重确认刀具磨损情况，保证了检测结果的准确度，当刀具磨损严重时，发出报警，并停止加工，及时的防止不合格品产生，降低了损失。 | 0 | 0 | 0 | 0 | 0 | 0 | 0 | 1 | 0
CN206946293U | 本实用新型公开了一种实时监控刀具温度与磨损度的自动报警装置，其包括刀具、主轴、驱动所述主轴旋转的伺服电机、控制所述伺服电机的电机控制器、对所述刀具磨损度进行检测的刀具磨损传感器、对所述刀具表面温度进行检测的红外线测温装置、与所述刀具磨损传感器和所述红外线测温装置电信号连通的控制中心、与所述控制中心信号连通的冷却控制系统、与所述控制中心电信号连通的报警装置，所述电机控制器与所述控制中心电信号连通。本实用新型能够在线实时监控刀具的磨损情况和刀具温度情况，当刀具磨损严重时，发出报警，并停止加工；当刀具温度过高时，自动提高冷却效率，及时的防止不合格品产生，降低了损失。 | 0 | 1 | 0 | 0 | 0 | 0 | 0 | 1 | 0
CN206998462U | 本实用新型公开了一种监测刀具实时温度的冷却报警系统，其包括刀具、对所述刀具表面进行温度检测的红外线测温装置、对所述刀具进行冷却的冷却控制系统、对准所述刀具的冷却液喷头、与所述冷却液喷头连通的冷却液流管、主轴、驱动主轴旋转的电机、控制所述电机的电机控制器、数据记录装置、显示装置以及报警装置，所述红外线测温装置、所述电机控制器、所述数据记录装置、所述显示装置以及所述报警装置均与所述冷却控制系统电信号连通。本实用新型能够对刀具温度进行实时监控，且根据实时温度自动调整冷却液流量和冷却液温度，在刀具温度持续处于高温状态时，实现自动报警功能，且通过在线数据存储便于后续的数据分析。 | 0 | 1 | 0 | 0 | 0 | 0 | 0 | 1 | 0
CN207086362U | 本实用新型涉及一种PCB切削刀具检测用布料装置及配置有该布料装置的PCB切削刀具检测系统，该布料装置包括料盘单元、上下料机构及用于使切削刀具旋转以便于检测的旋转机构，上下料机构包括完工件抓手、待检测件抓手及定位单元，该定位单元用于实现完工件抓手和待检测件抓手在空间位置的三维动态调节。本实用新型提供的PCB切削刀具检测用布料装置，待检测件抓手用于抓取待检测刀具并将其插至刀具检测仪上，完工件抓手则用于抓取检测完成的刀具并将该刀具插至相应的插盘上，从而实现刀具检测仪的上料和下料操作；定位单元能够精准定位完工件抓手和待检测件抓手的工作位置，保证上下料操作的顺利进行，降低产品报废率。 | 0 | 0 | 0 | 0 | 1 | 0 | 0 | 0 | 0
CN207130310U | 本实用新型涉及刀剪加热冷却一体式热处理装置，包括进料端、加热箱、冷却系统、废气燃烧炉、出料端和运输系统，加热箱和冷却系统并排无缝连接，加热箱的前端和冷却系统的后端均设置废气燃烧炉，氨气从加热箱和冷却箱之间的区域充入后向两端扩散挤出装置中的氧气，废气经过两端的废气燃烧炉燃烧，运输系统将未处理的刀剪依次送入加热箱和冷却系统，进行热处理，整个过程无氧，能确保刀剪的硬度和表面的光洁度。 | 0 | 1 | 0 | 1 | 0 | 0 | 0 | 0 | 0
CN207248711U | 本实用新型属于刀具检测技术领域，具体涉及一种智能刀具耐腐蚀性检测设备。为了解决目前的刀具耐腐蚀性检测设备，存在检测结果精度低、使用寿命短的问题，本实用新型公开了一种全新的智能刀具耐腐蚀性检测设备。该检测设备，包括箱体和控制系统，所述箱体采用双层结构，所述控制系统包括温度控制单元、浓度控制单元以及操作器。本实用新型的智能刀具耐腐蚀性检测设备，通过采用双层结构的箱体，大大提高了检测设备的使用寿命，通过控制系统对检测参数的精准控制，大大提高了刀具检测结果的精准度。 | 0 | 0 | 0 | 1 | 0 | 0 | 0 | 0 | 0
CN207358727U | 两端孔加工专用数控机床刀具折断自动检测机构，其特征在于结构：接近开关体和接插电缆整体连接后通过开关连接板安置在固定保护座前端，由螺母锁紧，以保护接近开关与接插电缆，接近开关体前端安装气幕保护座，固定保护座后端连通气源入口，气流经固定保护座、开关连接板及气幕保护座的轴向横孔形成的吹气通道、在接近开关体前端开关检测部位形成对面相互交叉式吹气的气幕防护；在刀具进入作业区域前必经范畴内安装刀具折断自动检测机构，将刀具的刀尖部位通过坐标轴的运动移动到非接触式无触点接近开关的检测范围内，以数字信号的有无来判断刀尖部位是否存在、是否折断。具有低成本、结构简单、使用灵活、在恶劣环境下仍能可靠实现功能的特点。 | 0 | 1 | 0 | 1 | 0 | 0 | 0 | 0 | 0
CN207402554U | 本实用新型提供了一种刀具断裂自动检测告警装置，包括数控机床、红外热像仪以及告警装置，所述数控机床上设置有至少一加工刀具，每所述加工刀具均对应设置有一工件；所述红外热像仪设置在所述加工刀具的上方，且使所述红外热像仪的镜头对准所述加工刀具；所述告警装置与所述红外热像仪相连接。通过本实用新型检测装置来实现对数控机床上的刀具进行自动检测，使得在出现断刀或者刀具磨损时可及时进行告警或者控制数控机床停止运行。 | 0 | 0 | 0 | 0 | 0 | 0 | 0 | 0 | 0
CN207431292U | 本实用新型涉及切削加工附属装置的技术领域，特别是涉及一种切削刀具，其可以对刀具本体进行拆卸和更换，降低使用局限性；同时可以清理刀具本体在工作时产生的大量废屑，减少对刀具本体工作效率的影响，提高使用可靠性；包括刀具本体和刀柄；刀柄顶部设置有螺旋外壳，螺旋外壳右侧壁上设置有电机，并在电机左侧壁中央区域设置有传动轴，传动轴左端设置有叶轮，螺旋外壳顶部设置有出尘管；还包括固定板、下压弹簧、卡板、三组螺纹管和三组螺纹杆，刀柄左端上半区域设置有放置槽，并在放置槽内中央区域设置有固定杆，刀具本体中央区域设置有固定孔，三组螺纹杆前端分别设置有三组调节螺旋，卡板后侧壁与刀具本体前侧壁和固定杆前端接触。 | 1 | 0 | 0 | 0 | 0 | 0 | 0 | 0 | 0
CN207488812U | 本实用新型公开了一种智能云刀具管理系统的控制系统，包括云端服务器、刀具存储柜、本地刀具管理系统以及PLC控制系统，在刀具存储柜上安装有本地刀具管理系统和PLC控制系统，云端服务器通过互联网与本地刀具管理系统通讯连接，所述的本地刀具管理系统通过以太网与PLC控制系统通讯连接，所述的PLC控制系统包括工控机、传感器、第一伺服控制系统、第二伺服控制系统以及第三伺服控制系统。本实用新型可实现在工厂库房24小时无人值守的情况下正常存取刀具，做到刀具随用随取，用后及时归还，提高生产管理效率、减少仓储管理人员、降低库存，减小生产成本。 | 0 | 1 | 0 | 0 | 0 | 0 | 0 | 1 | 0
CN207522227U | 本实用新型公开了一种用于电主轴刀具的位置检测装置，涉及检测设备技术领域，包括一个锥面检测环、一个安装在采集器支架中的模拟量采集器；所述锥面检测环的底面为倾斜于水平面的平面，锥面检测环和主轴刀具一同安装在刀具夹头中；所述采集器支架位置可调的设置在主轴刀具夹头的运动轨迹下方；所述模拟量采集器的采集探头通过所述采集器支架设置在所述锥面检测环下方位置且采集探头的检测面也为平面，采集探头的检测面与锥面检测环的底面平行，这种用于电主轴刀具的位置检测装置基于模拟量开关锥面距离检测技术、用于数控机床高速电主轴刀具夹紧松开的位置。 | 0 | 0 | 0 | 0 | 0 | 0 | 0 | 1 | 0
CN207628986U | 板料电热渐进成形通常利用板料的自阻产生焦耳热对成形区域的局部或整体进行加热，使难加工金属材料塑性得到大幅度提高，满足了制造领域对轻量化合金产品快速原型制造的需求。本实用新型涉及一种电辅助热渐进成形快换式刀具夹紧系统，其关键之处在于：成形工具头无需靠传统的螺钉进行固定，极大程度上减少了刀具的拆装时间，刀具的固定主要依靠电磁力的作用将其固定在套筒中，刀具与套筒的接触部位由耐高温高压的绝缘垫圈隔开。在换刀具的过程中，断电使固定套筒的磁力消失，然后拉开套筒，取下刀具，装上所需规格的成形刀具后，闭合套筒，通电产生磁力紧固刀具。该夹紧系统，换刀效率高，结构简单，适用范围广。有效地解决了现有钣金零件电热渐进成形刀具更换工序繁琐而造成形效率低的缺陷。 | 1 | 0 | 0 | 0 | 0 | 0 | 0 | 0 | 1
CN207642796U | 本实用新型公开了一种机床刀具自动温度控制系统，通过检测装置实时监测机床加工刀具的温度，并将温度信号传送至中央控制器；当刀具温度高于预设温度时，中央控制器控制电磁阀打开，冷却液从第一喷管上的喷嘴喷出，对刀具进行降温，当温度降至一定值时，中央控制器控制电磁阀关闭，第一喷嘴停止喷出冷却液，节约成本；在刀具进行加工时，安装套跟刀具同步运动，保证了冷却效果。 | 0 | 0 | 0 | 0 | 0 | 0 | 1 | 1 | 0
CN207715153U | 本实用新型涉及一种盾构机及其刀具磨损检测及自动补偿装置，刀具磨损检测及自动补偿装置包括用于与盾构机的刀盘连接安装座和安装于安装座上的刀具，刀具包括与安装座滑动移动配合的刀具基体和设置于刀具基体上的刀具刃具，刀具刃具突出于刀具基体，刀具基体上设置有检测装置，该刀具磨损检测及自动补偿装置还包括与检测装置信号连接的控制器，安装座内部设置有用于驱动刀具基体沿安装座导向运动的驱动机构，驱动机构与控制器控制连接，当刀具磨损长度到设定磨损值时，检测装置将信号传至控制器，控制器控制驱动机构将刀具向外推出以补偿刀具的磨损长度，安装座与刀具基体之间设置有对刀具基体导向移动设定距离后对其进行固定的固定结构。 | 0 | 1 | 0 | 0 | 0 | 0 | 0 | 1 | 0
CN207866200U | 本申请公开了一种齿轮加工刀具的测量装置，包括：用于放置所述齿轮加工刀具的测量平台；位于所述测量平台上方的用于对所述齿轮加工刀具的外形进行成像得到外形图像的成像装置；位于所述成像装置上方的用于放大外形图像的光学投影装置；与所述成像装置和所述光学投影装置均通信连接的计算机，用于对所述外形图像进行显示、测量、记录和计算，得到齿轮加工刀具的外形参数值。该测量装置利用成像装置进行成像，利用光学投影装置将外形图像光学放大后发送至计算机，计算机的显示器显示外形图像，利用计算机方便和准确地进行测量，且实现了齿轮加工刀具多个外形数据的测量，有效提高了测量精度和准确性。 | 0 | 0 | 0 | 0 | 0 | 0 | 0 | 1 | 0
CN207930408U | 本实用新型公开了一种具有寿命监测装置的刀具，包括刀具套管（1）、可插入刀具套管内的刀柄（2）、固定在刀柄底端的刀头（3），所述刀柄的侧壁上设有一凹槽，该凹槽内镶嵌一块读写芯片（4），所述凹槽口上覆盖一块盖板（5）；所述刀具套管的侧壁上设有一通孔（6），该通孔内镶嵌一读写传输模块（7），该读写传输模块连接刀具寿命管理电路；当刀柄插入刀具套管底部时所述读写传输模块正对读写芯片、可读出或写入刀具信息；本实用新型可自动记录刀具的运行时间、距离、运行速度等关键参数并及时作出刀具寿命预警与查询；大大的节约人工管理成本，有效的避免因刀具寿命管控不及时，导致的作业不良品产生，同时易于操作与管理。 | 0 | 0 | 0 | 0 | 0 | 0 | 0 | 1 | 0
CN207983550U | 本实用新型公开了一种新型裁板锯刀具角度调节装置，包括裁板锯本体，所述裁板锯本体包括木板摆放架，所述木板摆放架的左侧固定连接有保护隔断板，所述保护隔断板的左侧面固定连接有连接架，所述连接架的数量为两个，两个连接架的左侧设有固定架，两个连接架的左端均与固定架的外表面固定连接。本实用新型控制把手通过连接杆带动控制轴进行转动，使得控制轴带动控制杆进行转动，通过控制杆带动刀具座进行转动，使得刀具座上的切割刀具发生角度改变，从而可以使切割刀具对木板进行不同角度的切割处理，达到了便于角度调节的优点，从而有效的解决了现有裁板锯不方便进行刀具角度调节从而不能对木板进行不同角度的切割影响木板使用的问题。 | 1 | 0 | 0 | 0 | 0 | 0 | 0 | 0 | 0
CN208013770U | 本实用新型涉及一种用于数控车间的刀具运输系统，包括数控机床、六轴工业机器人、刀具装卸区、总控系统和导航导引线，所述总控系统分别与六轴工业机器人、刀具装卸区和总控系统连接，所述六轴工业机器人设置在数控机床的旁边，所述导航导引线设置为一个环形结构，且将六轴工业机器人、刀具装卸区和总控系统连接，所述导航导引线上安装有AGV运输车，所述AGV运输车安装有刀具托盘，所述刀具托盘下安装有托盘支架。本实用新型通过总控系统控制AGV运输车在导航导引线上运行，提高数控车间加工的自动化程度和效率，降低人力成本，适用于流动性大、产品量大和运输成本较大的规模化生产车间，工厂实现搬运过程无人化。 | 0 | 1 | 0 | 0 | 0 | 0 | 0 | 0 | 0
CN2854594 | 本实用新型公开了一种基于语音识别技术的刀具工况监测装置。它解决了目前对制造业中所用刀具监测不能满足实际需要的问题，具有结构简单，使用方便，可使用多种刀具等优点，其结构为：它包括刀具切削声信号的采集装置，该装置采集各种刀具切削的特征声信号以及所检测刀具的实时声信号；该采集装置与预放和增益控制装置连接，将声信号进行模/数转换后进行放大、除噪，产生的数字信号送入语音识别装置，该装置将特征刀具切削声信号送入存储装置，作为实时声信号的比较基准；被检测刀具的实时切削声信号与该比较基准信号进行匹配，比较结果由输入输出装置输出。 | 0 | 0 | 0 | 0 | 0 | 0 | 1 | 1 | 0
CN2912907 | 一种适用于一成型机的刀具侦测装置，该成型机具有一供工作对象摆放的工作台、夹取刀具的一夹刀具机构、供刀具暂置的一载刀座、一驱动该夹刀具机构在工作台上移动以使夹具机构所夹持的刀具对工作对象进行作业的动力源。该刀具侦测装置包含一侦测器，该侦测器感应该刀具座供刀具摆放的一贯穿插孔是否可通透光线，以判断刀具座上是否有未取用的刀具，防止已夹取有另一个刀具的夹具机构下降且和前次刀具碰撞，避免刀具或夹刀具机构毁损，也能实时监控成型作业的进行。 | 0 | 0 | 0 | 0 | 0 | 0 | 0 | 1 | 0

## B_CH3201-4005
专利号 | 摘要 | 形体之变 | 动静之变 | 材质之变 | 维数之变 | 物相之变 | 化合之变 | 位势之变 | 自身之变
CN206455739U | 本实用新型公开了一种刀片清洗装置，包括机架，所述机架上设有水箱，所述机架上部设有滑轨，所述滑轨上向下安装有清洗组件，所述清洗组件包括支架、安装在支架上的喷水器和风干器，所述喷水器摆动安装在支架上，所述喷水器与水箱连接，所述喷水器设有若干可更换的喷头，所述风干器沿轴向设有风干口，所述机架位于清洗组件的下方设有用于清洗刀具的清洗槽。本实用新型提供了一种可以快速清洗切纸器刀具的，同时还可以烘干刀具的清洗装置，该装置结构简单实用，制造成本低。 | 1 | 0 | 0 | 0 | 0 | 0 | 0 | 0
CN206455953U | 一种刀具保持装置用于保持刀具，该刀具保持装置具有：刀座；设置在刀座上的第一刀柄孔和第二刀柄孔；以及压块，压块能够固定在刀座上，进而将刀具压紧在压块和刀座之间。还公开了可安装在该刀具保持装置上的刀具和包括该刀具保持装置的轮胎花纹自动加工系统。通过该刀具保持装置和相应的刀具，可确保在自动化轮胎花纹加工过程中快速地进行刀具更换，同时又能确保刀具定位精度。 | 1 | 0 | 0 | 0 | 0 | 0 | 0 | 0
CN206458473U | 本实用新型公开了一种改进的盾构撕裂刀具，包括刀具母体，刀具母体顶部中央有居中合金，在刀具母体上有底部合金，在刀具母体顶部边角两侧还有高角合金。该改进型盾构撕裂刀具具有效减少开挖土体时刀具的磨损，使土压平衡盾构机在长距离作业中能够顺利掘进，减少刀具更换次数，提高刀具开挖土体的工作效率。 | 0 | 0 | 1 | 0 | 0 | 0 | 0 | 0
CN206461297U | 本申请公开一种组合伸缩刀具，应用于双层线材的剥剪，包括并列设置的第一刀具和第二刀具，第一刀具和第二刀具均包括两活动刀片，且第一刀具和第二刀具的四片活动刀片两两对应，分别通过连接件与丝杠组件中丝杆的左旋和右旋螺母固定连接；还包括辅助装置，辅助装置与第一刀具和第二刀具并列设置，辅助装置的上部和下部也分别通过连接件与丝杠组件中丝杆的左旋和右旋螺母固定连接，上部和下部均设置有挤压面，通过相对的两挤压面对线材挤压，完成线材的排列。通过与第一刀具和第二刀具并列设置辅助装置，在剥剪前对多股线材进行挤压，使得线材整齐的排列成一排，有效防止了由于芯线堆叠所造成的返工，节约了人力成本。 | 0 | 0 | 0 | 1 | 0 | 0 | 0 | 0
CN206464556U | 本实用新型公开了一种快速装夹刀具，包括刀具刀头、刀具安装控制位以及刀具柄部；所述刀具安装控制位包括安装位、拆卸位以及第一连接部，所述安装位与所述第一连接部之间的夹角为30度，所述拆卸位与所述第一连接部之间的夹角为30度，所述刀具柄部的外侧面与刀具柄部的中心线的夹角为0.286度。本实用新型提供的快速装夹刀具，通过安装位和拆卸位实现快速换刀，刀具柄部与刀柄相适配安装，使用安装过程中不需要配置筒夹，节约成本；刀具柄部使用涂层处理，实现阻尼抗震功能，刀具稳定性好；多功能复合刀具，刀头形式多样化，可以为铣刀、铰刀、镗刀、钻头或成型刀等各种刀具，刀具使用过程中既能够满足刀具快速装夹，又能满足高精度高速加工，并且安装操作安全。 | 0 | 0 | 0 | 1 | 0 | 0 | 0 | 0
CN206464558U | 本实用新型公开了一种新型刀粒式刀具，包括刀具主体，所述刀具主体的顶端设有边角对称的平行四边形的刀具表面，且所述刀具表面与所述刀具主体固定连接，所述刀具主体的侧面设有刀具侧边，所述刀具侧边的顶端设有前端刀具头，所述前端刀具头与所述刀具主体固定连接，所述刀具主体的内部设有呈一定角度倾斜的圆柱状的环孔，所述环孔贯穿设置于所述刀具主体和所述刀具表面之间，所述环孔的一侧设有后端刀具头，所述后端刀具头与所述刀具主体固定连接，所述刀具主体的内部设有硬质合金钢，该种新型刀粒式刀具解决了现有刀具的排屑流畅度问题，也大幅提高了刀体的加工寿命，具有广阔的市场前景和应用前景。 | 1 | 0 | 0 | 0 | 0 | 0 | 0 | 0
CN206464594U | 本实用新型公开了一种新型刀粒式刀具，包括四边形刀体、四边形刀体设有的定位孔和四边形刀体边角末端连接有的凸台，凸台焊接有弧形刀片，所述新型刀粒式刀具为负前角，弧形刀片是聚晶金刚石，四边形刀体是高强度合金钢，定位孔的纵截面形状为等腰梯形形状，等腰梯形较长的底边与弧形刀片同在四边形刀体的一侧，弧形刀片的刀头与现有的刀尖式刀具相比更宽，在铣同样宽度的槽时效率更高，由原先刀尖式切削变成弧形刀口切削，切削刃长变成弧形后焊接面积增大使刃口强度增强，同时增加刀具数倍寿命，节省客户加工成本。 | 1 | 0 | 0 | 0 | 0 | 0 | 0 | 0
CN206464595U | 本实用新型公开了一种新型MCD高速成型铣刀，包括夹持柄、刀具，刀具设置在夹持柄的头部，刀具包括焊接基体、金刚石片，焊接基体呈三角形状，焊接基体设置在夹持柄的一端，焊接基体的一侧与金刚石片的一侧焊接固定，金刚石片与焊接基体部分重合，焊接基体与金刚石片之间形成呈钝角的排屑槽，金刚石片的底部还与夹持柄的顶部焊接固定，夹持柄呈柱状，焊接基体位于夹持柄的中心轴处，金刚石片的中心低于夹持柄的中心轴。本实用新型的焊接基体呈三角形状，保证了铣刀的平衡度，解决了高速运转时带来偏心的问题；排屑槽角度大，使得排屑较为顺畅；仅刀刃对玻璃工件进行切削，刀带不会对工件进行挤压，保护了易碎的玻璃工件。 | 1 | 0 | 0 | 0 | 0 | 0 | 0 | 0
CN206464634U | 本实用新型公开了一种组合式可拆卸刀具，包括基体，所述基体的侧面安装有固定架，且所述固定架与基体固定连接，所述固定架的底端安装有固定座台，所述固定座台的顶端安装有金刚石层，所述金刚石层的底端安装有安装定位槽，且所述基体与金刚石层固定连接，该种组合式可拆卸刀具，在刀具上采用瑞士军刀多样化的方式对刀具进行设计，组合式刀管内部拥有多种类型的打磨刀具，不仅有利于扩大组合式可拆卸刀具的工作范围，而且还有效地提升了组合式可拆卸刀具的工作效率，安装了弹性管与弹性按钮，可将组合式可拆卸刀具中的刀具进行拆卸，方便组合式可拆卸刀具的携带，安装了金刚石层，有利于延长组合式可拆卸刀具的使用寿命。 | 1 | 1 | 1 | 0 | 0 | 0 | 0 | 0
CN206464635U | 本实用新型公开了一种切割刀具，涉及加工刀具领域，包括柱形结构的刀体，所述刀体的一端部设有刀刃，所述刀体的另一端设有用于固定的刀座，所述刀座包括导柱、固定盘和衔接部，所述衔接部的下表面与刀体固定连接，所述衔接部的上表面与固定盘固定连接，所述固定盘的顶部设有导柱；所述固定盘的边缘处均布有定位孔，与定位孔相匹配的所述衔接部设有安装槽。通过刀座与机床连接，在原有的导柱连接的情况下还可以通过定位孔进行加固处理，增强整个切割刀具的牢固性。同时对刀刃进行再加工处理，增强金刚石等硬质材料与刀体之间的牢固性，提高切割刀具的耐用性。 | 1 | 0 | 0 | 0 | 0 | 0 | 0 | 0
CN206464845U | 本实用新型公开了一种多刀粒夹具，包括底座、定位块和固定块，底座上可拆卸连接有依次贯穿固定块和定位块并将固定块和定位块均固定在底座上的固定螺栓，定位块设有多个用于夹持刀具的夹槽，固定块对应每一个夹槽的位置处均设有一螺孔，每个螺孔内均设有一调节螺栓，底座的一端为连接有凸台的台阶型结构，定位块和固定块均固定在凸台上，采用可拆卸式多合一设计，多刀体同时拆装，提升装夹效率，可以显著改善多刀体同时平行夹持的稳定性，加工精度高。 | 1 | 0 | 0 | 0 | 0 | 0 | 0 | 0
CN206464918U | 本实用新型公开了一种刀具的双轴夹具，包括底座、与底座铰接的连接件和与连接件铰接的夹头，连接件与夹头通过依次贯穿连接件与夹头的第一螺栓铰接，连接件上设有螺孔和调节螺栓，夹头设有挡片，调节螺栓穿过螺孔与挡片紧靠，夹头设有固定孔，固定孔一端连通有截面为V型的槽孔，夹头和连接件之间连接有使调节螺栓和挡片紧靠的弹簧，夹头设有穿过固定孔侧壁的锁紧螺栓，连接件和底座铰接是通过贯穿连接件与底座固定的第二螺栓实现，第一螺栓所在的直线和第二螺栓所在的直线不在同一个平面上，使夹头可以实现三维空间内的调节。夹头的位置和角度可自由调节控制，能降低人员经验依赖性，还能提升作业效率和修磨良品率。 | 0 | 0 | 0 | 1 | 0 | 0 | 0 | 0
CN206464988U | 本实用新型公开了一种实用型PCD多刃修磨夹具，包括底座、竖直设置在底座上的固定板,所述固定板一面设有摇柄，所述固定板另一面设有与所述摇柄相连的旋转柱，所述旋转柱上设有夹槽，所述夹槽内安装有用于夹持PCD多刃刀具的夹具，所述夹具包括头部和夹持部，所述头部与所述夹持部一体成型，所述头部顶端设有“V”形槽，所述头部端面设有一圈避空后角，所述头部设有压紧螺丝孔，本实用新型节省了换夹具耗费的时间，提高生产率，降低生产成本，刀具同心度得到有效保证，刀具品质大幅提升。 | 1 | 0 | 0 | 1 | 0 | 0 | 0 | 0
CN206465125U | 本实用新型公开一种分体式胶带切割刀具，包括底座、刀座和刀具，所述底座设有多组第一螺栓孔，所述底座中间设有多组刀槽，所述刀座设有多组第二螺栓孔，所述刀座底部设有刀具，所述刀具包括第一刀具和第二刀具，所述第一刀具和第二刀具均设有刀刃。本实用新型的一种分体式胶带切割刀具，将传统的刀具改成分体式，利用底座和刀具配合将胶带剪断，将电极带放入刀槽中，使得切割更加精准，本实用新型的刀具的厚度较厚，通过侧边的刀刃直接压在胶带上切割，避免了刀具的断裂或弯曲。 | 1 | 0 | 0 | 0 | 0 | 0 | 0 | 0
CN206474557U | 本实用新型提供一种用于半导体器件封装的连接筋切除刀具，所述刀具成形有对应半导体器件连筋位置及数量且末端成形为斜面的刀齿，且所述斜面对应连筋与产品本体连接处成形有第一刃线，所述斜面对应连筋与其两侧引脚部的连接处成形有第二刃线。是以，通过将刀具的刀口成形为斜口结构，解决了引脚在以平口结构的刀具切除连筋时，容易被切应力拉出本体的技术问题，以在切连筋时，将原本受到一个面的拉应力变为沿着受力面(连筋表面)向外延伸的线(受力切线)，达到减小了引脚的瞬间受力，大幅降低引脚被从产品本体拉出的可能性。 | 0 | 0 | 0 | 1 | 0 | 0 | 0 | 0
CN206474901U | 本实用新型公开了刀具侧置式的机床，包括机床床身、用于夹持工件的夹持装置、用于驱动夹持装置的第一驱动机构、刀具和第二驱动机构，第二驱动机构包括沿Y轴方向延伸的第一导轨、第一滑板、用于驱动第一滑板沿Y轴方向往复运动的第一直线电机、刀具架和用于驱动刀具架沿X轴方向往复运动的第二直线电机；第一滑板底部开设有与第一导轨滑动配合的第一导槽；第一滑板凸出有沿X轴方向延伸的第二导轨；刀具架开设有与第二导轨滑动配合的第二导槽；所述刀具架上设置有旋转机构，旋转机构用于安装刀具，所述安装在旋转机构上的刀具的旋转轴线与X轴和Y轴所在平面平行。本实用新型其采用直线电机、导轨、导槽的配合，提高加工的稳定性和节省装配时间。 | 1 | 0 | 0 | 0 | 0 | 0 | 0 | 0
CN206475212U | 本实用新型公开了一种剪刀剪片外置贴片式锁止装置，包括贴片、铆钉、铆钉固定片和贴片卡口，铆钉的顶端设计成方形体，方形体外侧壁上设置有外螺纹，铆钉依次穿过下剪片和上剪片上的铆钉安装孔，铆钉固定片与铆钉顶端的方形体采用螺纹连接，贴片夹在铆钉固定片与上剪片之间，贴片上设置有通孔，通孔的形状与铆钉顶端的方形体形状相吻合，贴片套在铆钉顶端的方形体内，贴片的一端有贴片卡钩，贴片卡钩插入到贴片卡口内，贴片卡口设置在上剪片上。本实用新型通过外置贴片来锁止需要固定不动的剪片，有效的解决了现有的剪片锁止装置采用方形孔位容易导致剪片断裂及采用圆孔冲压棱角容易磨损打滑的问题。延长了剪刀的使用寿命。 | 1 | 0 | 0 | 0 | 0 | 0 | 0 | 0
CN206484072U | 本实用新型公开了一种具有定位结构的刀具，适用于一刀把，该刀把具有一固定孔，该刀把的固定孔内凹设有一固定槽，该固定槽内装设有一弹性件，该弹性件的其中一端靠抵于该固定槽的底部，该弹性件的另一端靠抵于一压迫件，而该具有定位结构的刀具，包含：一刀具，具有衔接的一工作部及一本体部，该本体部装设入该固定孔内，该本体部凹设有一环槽，该压迫件卡合于该环槽内，使该刀具与该刀把卡合；藉此，本实用新型提供的具有定位结构的刀具，能够在不改变普通刀把的结构的情况下，使该刀具能够藉由该环槽与该压迫件卡合，不仅达成使刀具稳固与刀把结合的效果。 | 1 | 0 | 0 | 1 | 0 | 0 | 0 | 0
CN206492973U | 本实用新型公开了一种节叉加工行业的定制刀具，该一种节叉加工行业的定制刀具包括刀杆，所述刀杆上设有相对设置的第一刀具以及处于两第一刀具中间的第二刀具，所述第一刀具和第二刀具上开设有供刀杆穿设的通孔，且与刀杆同心设置，两所述第一刀具设有用于铣削节叉外侧两面的第一刀片，所述第二刀具分别朝向两侧第一刀具的端面上交错设有用于对节叉两内侧面进行铣削的第二刀片，所述第二刀片与第二刀具呈倾斜设置，两侧第二刀片形成一朝向第二刀具外侧的锐角，两所述第一刀具与第二刀具之间设有套筒，所述套筒宽度等于铣削后节叉两侧的厚度，具有同时铣削节叉四个面，提高工作效率的优点。 | 1 | 0 | 0 | 1 | 0 | 0 | 0 | 0
CN206492997U | 本实用新型属于机械加工技术领域，尤其涉及一种全自动刀具预调测量装置，包括刀具轴、支承滑套、X方向滑座、Y方向滑座，X方向滑座可滑动设置在固定底座上，X方向丝杆和X方向丝杆螺母螺纹连接，Y方向滑座可滑动设置在X方向滑座上，Y方向丝杆和Y方向丝杆螺母螺纹连接，刀具轴可转动且可上下滑动设置在支承滑套上，刀具安装在刀具轴的下端，驱动气缸的活塞杆的下端通过旋转连接座连接刀具轴上端的卡槽，刀具轴上还同轴心设置有第四齿轮，第三齿轮和第四齿轮相互啮合，第一齿轮和第二齿轮相互啮合，第一电机和第一支承轴同轴连接。本实用新型实现刀具的自动预调测量，有效防止刀具撞刀，结构合理，可靠性好。 | 0 | 1 | 0 | 1 | 0 | 0 | 0 | 0
CN206498706U | 本实用新型公开了一种绿篱机刀具避障装置，包括用于安装臂架结构的回转台，回转台固定安装在车体上，臂架结构一端铰接在回转台上端，臂架结构另一端固定安装有刀具，刀具一侧固定有底座，底座上通过螺杆连接有缓冲板，缓冲板上安装有压力传感器，底座和缓冲板之间的螺杆上套有减震弹簧，还包括用于回转台驱动电机控制以及与压力传感器连接的控制模块，在绿篱机刀具上装有压力传感器和缓冲装置，本装置能够在遇到障碍物时不会因为躲避不及而损坏工作刀具，本绿篱机不仅能达到传统的绿篱修剪机的目的，还能自动避开障碍物，高效、智能的完成修剪作业，本装置结构简单，能有效达到修剪绿化带同时保护刀具的目的。 | 0 | 1 | 0 | 0 | 0 | 0 | 0 | 0
CN206507736U | 一种刀具组及刀具装置。该刀具组包含一根刀轴、一个设置在该刀轴上的第一刀件，以及一个设置在该刀轴上并位于该第一刀件下方的第二刀件，该第一刀件包括两个彼此反向背离该刀轴地往外斜上延伸的第一侧刀片，该刀具组还包含一个设置在该刀轴上并位于该第二刀件下方的第三刀件，该第三刀件包括两个彼此反向延伸的第三侧刀片，每一第三侧刀片具有一个背离该刀轴地往外斜下延伸的第三下斜刀体、一个由该第三下斜刀体背离该刀轴地往外横向延伸的第三横刀体，以及一个由该第三横刀体背离该刀轴地往外斜上延伸的第三上斜刀体。该第三刀件具有特殊造型，并能与该第一刀件及该第二刀件发挥协同的切削效果，有效地将水果的纤维及果籽粉碎。 | 0 | 0 | 0 | 1 | 0 | 0 | 0 | 0
CN206509538U | 本实用新型涉及一种新型复合长杆类工件表面精加工刀具，包括承载基座、刀具、同轴度检测装置、悬臂、检测轮、压力传感器、位移传感器、进刀驱动机构，承载基座上表面和侧表面上均设置至少一条刀具定位槽，刀具通过滑块嵌于刀具定位槽内，末端与进刀驱动机构连接，悬臂安装在承载基座下表面上，悬臂前端设承载台，承载台上表面均布至少两条滑轨，检测轮至少两个并通过轮架与滑轨滑动连接，同轴度检测装置安装在承载台下表面。本新型使用灵活方便，可满足多种类型长杆类工件加工作业的需要，在满足对工件表面切削加工的同时，另可对工件加工中的同轴度进行全程检测和调控，实现进刀量与工件同轴度变化同步关联调整。 | 0 | 1 | 0 | 0 | 0 | 0 | 0 | 0
CN206509565U | 本实用新型涉及钻孔刀具，包括刀具本体和夹套，所述夹套上设有用于安装刀具本体的安装槽，夹套的侧面设有锁紧孔，锁紧孔与安装槽连通，在锁紧孔内设有用于锁紧刀具本体的锁紧装置，所述刀具本体包括刀柄和设置在刀柄两端的刀头，刀头包括位于前端的钻头和位于钻头上方并设置在刀头上的刀片槽。本实用新型具有利用率高，成本低，使用寿命长等特点。 | 0 | 1 | 0 | 0 | 0 | 0 | 0 | 0
CN206510007U | 本实用新型涉及机械技术领域，具体地说是一种具有清洁功能的车床刀具放置架，包括刀架、清洗层、放置层、清洗槽、刀具储藏槽、引流管，刀架的前侧设有清洗层和放置层，放置层位于清洗层的上方，放置层上设有若干个刀具储藏槽，刀具储藏槽的内表面设有导流结构，刀具储藏槽的底部设有集水槽，集水槽与引流管的一端连接，引流管的另一端放置在清洗槽内。本实用新型同现有技术相比，设计了具有清洁功能的车床刀具放置架，刀具在清洗槽内清洗后，放置在刀具储藏槽内，刀具表面的水在导流结构的引导下，流入集水槽，并通过引流管流入清洗槽内，进行重复利用，十分方便。 | 1 | 0 | 0 | 0 | 0 | 0 | 0 | 0
CN206510140U | 本实用新型公开了一种可更换刀具的压切机，涉及压切设备领域，包括工作台和设于工作台两侧的升降台，升降台之间设有横梁，横梁与升降台滑动连接，横梁的底部连有刀架，横梁与刀架为可拆卸相连，刀架的底部连有刀具，刀具与横梁可拆卸相连，还包括偶数个千分表和第一固定块，千分表沿刀架的中部对称设置，千分表的测量头与刀架的顶部接触设置，第一固定块的一端与横梁固定连接，第一固定块的另一端与千分表的套筒固定连接。通过将刀架与横梁设置为可拆卸连接，在刀架上设置刀具，实现了压切机上的刀具可更换，同时设置千分表，保证在更换刀具后刀具依然处于水平状态。 | 0 | 1 | 0 | 0 | 0 | 0 | 0 | 0
CN206510441U | 一种门窗密封胶条热熔焊接成型装置的裁切刀具，属于塑料的成型或连接技术领域。所述门窗密封胶条热熔焊接成型装置的裁切刀具为片状结构，在其底部设置两个安装孔，所述裁切刀具通过两个安装孔固定在门窗密封胶条热熔焊接成型装置的刀具安装座总成上，在左右两个安装孔之间设有与底边贯通的豁口。本实用新型通过优化裁切刀具结构，实现了连续完成胶条的裁切、热熔焊接的作业过程，保证了门窗密封胶条热熔焊接成型装置可靠运行。 | 1 | 0 | 0 | 0 | 0 | 0 | 0 | 0
CN206517838U | 本实用新型属于一种可更换刀具和防尘的秸秆粉碎机，由机架和万向传动轴所组成，轴承座为双油封式的轴承座，两个轴承座分别位于左、右侧板的内端，两个轴承座的外侧端与左、右侧板通过螺栓固定为一体，两个轴承座的内侧端的外周壁上设有凹环槽，刀具滚筒的两端卡入在对应侧的凹环槽内，刀具滚筒的左、右两端外侧周壁上分设有防尘法兰盘，防尘法兰盘包设在凹环槽部外的两个轴承座端部，防尘法兰盘与凹环槽部的轴承座之间形成S形迷宫式密封结构，轴承座与滚筒轴之间设有轴承。本实用新型的优点是滚筒轴轴接部密封好，能根据不同粉碎需要对刀具组件进行搭配，具有结构简单，使用范围广，粉碎效率高，使用效果好，使用寿命长和维修方便的优点。 | 1 | 0 | 0 | 0 | 0 | 0 | 0 | 0
CN206517846U | 本实用新型涉及一种木荷嫁接刀剪一体结构，包括嫁接刀片、嫁接刀柄、剪刀片、剪刀柄以及限位滑动机构；所述嫁接刀片与嫁接刀柄一体成型；所述剪刀片通过限位滑动机构与剪刀柄可滑动的连接；所述嫁接刀柄与剪刀柄通过销轴铰接；所述剪刀柄为壳状、上表面开设有波浪形限位槽、下表面开设有条形槽；所述限位滑动机构包括推钮、上压片、下压片及限位块，带动剪刀片在剪刀柄中滑动；所述嫁接刀柄靠近剪刀柄的一侧表面开设有与限位块下端匹配的凹槽，所述凹槽靠近销轴的一端平滑上扬直至与嫁接刀柄平齐。本实用新型既能作为传统嫁接刀使用、又能变形成为修枝剪，能够满足木荷嫁接过程中接穗的切削与修剪的操作。 | 0 | 1 | 0 | 0 | 0 | 0 | 0 | 0
CN206519588U | 本实用新型适用于机械刀具设备领域，提供了一种倒角加工高光刀，包括矩形的固定部及设置于所述固定部一端的切削部，所述固定部设置有用于将刀具固定的沉孔，所述切削部包括相交的第一切削面、第二切削面、以及第三切削面，所述第一切削面平行于所述刀体的长边平面，所述第二切削面和第三切削面成夹角设置，所述第一切削面连接有矩形刀片，所述矩形刀片包括平面状的切削刃面，所述矩形刀片的刃口与所述刀体的纵轴成50～60度夹角，所述矩形刀片采用单晶钻石材料加工。本实用新型使得刀具通过普通的数控加工中心就能在加工手机外壳的倒角时加工出高光镜面效果，不会出现刀纹及发白发雾现象，刀具的通用性高，产品的加工成本低。 | 1 | 0 | 0 | 1 | 0 | 0 | 0 | 0
CN206519589U | 本实用新型涉及一种数控机床用刀具，主轴连接柄连接有下盖板，安装部一端连接有上盖板，上盖板上设有高度感应器，安装部另一端内置于主轴连接柄内，上盖板和下盖板之间由高压弹簧连接，下盖板上固定有螺杆，螺杆穿过上盖板，螺杆上设有固定螺母，上盖板、安装连接部、夹持连接部和夹持刀具部依次连接，夹持刀具部端处设有红外线发射器，夹持刀具部上设有定位销孔和调节孔，刀具通过定位销固定于夹持刀具部内，刀具与夹持刀具部内形成的空腔为夹持腔，夹持腔内设有转轴，转轴上设有调节轮，转轴通过限位销固定于夹持刀具部内，改变调节轮的位置，刀具可向相应一侧偏转一定角度，根据调节孔的位置确定刀具偏转的角度，可满足多种切割需要。 | 1 | 0 | 0 | 1 | 0 | 0 | 0 | 0
CN206519829U | 本实用新型提供了一种浮动珩磨挤压复合刀具，属于机械技术领域。它解决了现有的珩磨刀具组装不方便、稳定性差的问题。它包括呈筒状的刀具主体，刀具主体上有若干矩形通孔，每个矩形通孔内均设有与矩形通孔精密滑动配合的滑动刀块，刀具主体内穿设有与刀具主体同轴设置的调节轴，调节轴的前端具有与滑动刀块锥面配合的胀锥，若干滑动刀块之间设有驱动结构，刀具主体与调节轴之间设有当调节轴轴向运动后用于使刀具主体与调节轴固定的锁紧结构，每个滑动刀块上具有沿其长度方向延伸的条形槽，条形槽内通过粘接剂固定有油石条，油石条的前端具有导入锥。本实用新型具有结构稳定性好、珩磨效果好等优点。 | 1 | 1 | 0 | 0 | 0 | 0 | 0 | 0
CN206520008U | 本实用新型提供了一种利用金刚石刀具旋转的离轴三反成像系统加工装置，包括主轴、金刚石刀具和离轴反射系统，所述的主轴安装于精密机床之上，金刚石刀具安装于主轴上且其安装方向与主轴轴线垂直，金刚石刀具随主轴转动而旋转，所述的离轴反射系统放置于直线运动轴Z轴上，其包括安装架和反射镜组，所述的反射镜组包括第一反射镜、第二反射镜和第三反射镜，三组反射镜分布于同一圆周上，本实用新型结构简单，使用方便，采用一体加工方式实现离轴反射系统的加工，避免了装调误差，很好的保证离轴三反系统的成像效果，反射镜可以采用面型更加复杂任意的自由曲面，可以得到更优越的光学性能，反射镜分布在同一圆周上，可以有效提高加工效率。 | 0 | 1 | 0 | 0 | 0 | 0 | 0 | 0
CN206527373U | 本实用新型涉及摩托车发动机缸体加工刀具工装，包括转动轴和刀具，刀具套设在转动轴上，所述转动轴包括第一轴段，第二轴段和连接部，连接部两端分别与第一、第二轴段连接，第一轴段插设在缸体中，第二轴段一端与驱动装置连接，所述刀具一侧设有配接盘，刀具与配接盘固定连接，配接盘设有连接槽，所述连接部设有定位板，定位板卡设在连接槽中。本实用新型的摩托车发动机缸体加工刀具工装能够使刀具在加工时能够准确稳定地定位，防止刀具在转动过程中产生晃动；同时，工装和刀具便于安装和拆卸，能够根据不同尺寸的孔进行更换，提升了加工效率；此外，其体积较小，便于与外部动力装置连接，单个工人即可操作，使用较方便。 | 1 | 0 | 0 | 0 | 0 | 0 | 0 | 0
CN206527617U | 本实用新型公开了一种带有带扣刀具的电刨式除锈机，包括机架、护罩、电动机、负压吸尘管、带扣刀具，护罩、电动机的电机壳固定在机架上，带扣刀具可转动地设置在护罩中，电动机驱动带扣刀具转动，负压吸尘管的一端与护罩内部连通，负压吸尘管的另一端连接至吸尘器，所述带扣刀具由刀具轴、若干根刀具臂、若干块带扣刀片组成，所述若干根刀具臂呈放射状地固定在刀具轴外周上，刀具臂的外端端面上固定有若干块带扣刀片。作业时，电动机带动带扣刀具转动，即可对舰船的甲板、内舱、船底进行脱漆、除锈作业。作业时通过吸尘器、负压吸尘管将粉尘吸除，避免污染环境和对作业人员身体健康造成影响。本实用新型易于维护，安全环保。 | 1 | 0 | 0 | 0 | 0 | 0 | 0 | 0
CN206527809U | 本实用新型公开了一种裁切机刀具滑移装置，其技术方案要点是包括机架、位于机架上的第一刀具、第二刀具，所述第一刀具包括第一刀片、罩设于第一刀片上的防护壳、与防护壳相连的第一活塞驱动装置，所述第一活塞驱动装置连接于机架上，所述机架包括刀具杆，所述第一活塞驱动装置靠近刀具杆的一端设有套设于刀具杆上的滑移环，所述滑移环通过调距装置与机架连接，所述调距装置包括设置于滑移环两侧的传动带、位于机架两侧带动传动带的第一旋转驱动装置。如此设置，驱动第一旋转驱动装置，使其带动传动带拉动滑移环，使第一刀具在刀具杆上运动，调节裁切宽度。 | 0 | 0 | 0 | 1 | 0 | 0 | 0 | 0
CN206535628U | 本实用新型属于废旧轮胎、橡胶等处理装置制造技术领域，尤其涉及一种带新型刀具的撕碎机。一种带新型刀具的撕碎机，所述动刀座由多组套设于转动轴上的动刀片组成，动刀片的外周沿开设刀槽，该刀槽中固定有刀具，所述刀具通过一压块限位，动刀片还开设有供压块压入的定位槽；所述刀具包括刀座、设于刀座两个侧边的多个刀头，刀座上开设腰形孔，刀头与刀座的连接处呈圆弧形倒角，刀头的横切面呈三角形，刀头的纵切面呈带圆弧形倒角的梯形；所述单个动刀片上设有八个刀具，动刀座上的刀具呈多层人字形排布。本实用新型提供了一种结构简单、刀具可多次使用、耗能较低的带新型刀具的撕碎机。 | 1 | 0 | 0 | 0 | 0 | 0 | 0 | 0
CN206535975U | 本实用新型公开了一种用于弹簧成型机的伺服旋转式全功能刀具模块，其具有轴心旋转刀具模块与伺服传动模块组。其中，轴心旋转刀具模块是与弹簧成型机的轴心一同枢接在前墙板上，并具有摇摆刀架、刀具与装置在轴心上的轴心滑座，以当轴心滑座受力而沿着轴心滑动时，得以驱动摇摆刀架摇摆，进而带动刀具下压或回升动作。伺服传动模块组则固定于弹簧成型机上，用以提供轴心滑座沿着轴心滑动的传动力。由于此刀具模块是与轴心一同枢接于弹簧成型机前墙板上，能够通过轴心的转动来改变刀具接近线材的方向，据以进行不同角度的如折角、卷圈等动作，故能达到全方位折角等高级弹簧成型机才能做到的功能。 | 0 | 1 | 0 | 0 | 0 | 0 | 0 | 0
CN206536038U | 本实用新型公开了一种变压器绝缘线圈油隙垫块加工用组合刀具。其包括分别用于加工油隙垫块每侧的外R弧和底边的一号刀具(1)和三号刀具(3)、用于加工油隙垫块的中间槽口和内R弧的二号刀具(2)，各刀具采用合金钢钢体其上均焊接有硬质合金刀片，其中，其中一号刀具(1)和三号刀具(3)对称设置并且其上分别设置有用于加工油隙垫块的外R弧的A部(5)和用于加工油隙垫块的底边的B部(6)，所述二号刀具(2)上设置有用于加工油隙垫块的槽口(12)的C部(7)和用于加工油隙垫块的内R弧的D部(8)，所述一号刀具(1)、二号刀具(2)、三号刀具(3)依次同轴叠放设置并且相互错位布置。 | 1 | 0 | 0 | 0 | 0 | 0 | 0 | 0
CN206536040U | 本实用新型提供了一种用于加工γ槽框环的刀具，包括半精加工刀具基体和刀套本体，所述半精加工刀具基体呈长条方柱结构，在半精加工刀具基体的一端设有截面尺寸变化的、且与半精加工刀具基体呈夹角的弯折部，所述弯折部包括第一拐角部、第二拐角部和平直部，所述第二拐角部与平直部所夹锐角小于第一拐角部与平直部所夹锐角，在弯折部末端设有用于切削的刀头；采用螺栓件旋入刀杆固定孔内并顶紧刀杆在刀杆槽内；本实用新型所述加工刀具提高了整体刚性增强，避免刀具截面突变对整体刚性削弱过多，且避免加工中与零件干涉；刀套对刀体装夹部位能够起到保护作用，防止刀体在反复使用过程中因受压损坏，从而延长刀具使用寿命。 | 1 | 0 | 0 | 0 | 0 | 0 | 0 | 0
CN206536041U | 本实用新型提供了一种适用于大直径深孔加工设备的刀具组件，包括连接轴、以及同轴套装在连接轴上的套筒、以及安装在套筒上的刀具；所述套筒上沿径向设有贯通的安装孔；所述刀具穿过套筒上的安装孔，并由套筒上的紧固件固定住。所述刀具两端都设有刀刃。所述刀具上对应紧固件设有定位长槽，该定位长槽沿刀具的长度方向设置。所述刀具与安装孔之间设有吸震垫。所述紧固件靠近所述刀具的一端设有夹紧垫。本实用新型结构设计合理，能够根据所加工内孔直径调整刀具位置，适用于大直径的深孔加工，具有吸震功能，加工精度高，使用效果好。 | 1 | 0 | 0 | 0 | 0 | 0 | 0 | 0
CN206536575U | 本实用新型公开了用于制作酚醛风管的可调双刀头刀具装置，包括刀具安装块、刀具调节块、刀具调节架和刀头，刀具安装块上面设有刀架安装槽，刀架安装槽底部设有刀具调节槽；刀具调节块上面设有调节架安装槽，调节架安装槽两端设有调节孔，刀具调节块底面设有安装在刀具调节槽内的调节块，刀具调节块的作用，刀具调节架为轴型结构，轴型结构便于转动调节，刀具调节架两端设有紧固螺纹端头，刀具调节架中部设有刀头安装槽；两件所述刀具调节块安装在刀架安装槽内，两件所述刀具调节块的调节块通过调节丝杆连接；刀具调节架安装在调节架安装槽内，刀具调节架的两端通过锁紧螺母调节固定，刀头安装在刀头安装槽内。 | 1 | 0 | 0 | 1 | 0 | 0 | 0 | 0
CN206536767U | 一种刀具盒注塑模具，包括上模座、下模座、上顶模机构和下顶模机构；所述上模座底端面设有上型模腔，所述上型模腔底面设有卡块槽；所述上模座上端面设有导向孔和物料浇口；所述上模座中心设有上顶模板滑槽；所述下模座包括下模座主体和支架；所述下模座主体上端面设有下模芯，所述下模芯包括刀具间模芯、盒盖位置模芯、滑槽模芯；所述刀具间模芯上设有推杆孔；所述下模座的上端面设有导向柱；所述上顶模机构包括上顶模板和上顶模杆；所述下顶模机构包括下顶模板和推杆。本实用新型模具的下模芯包括若干个刀具间模芯，一个刀具间模芯形成一个刀具间，若干个刀具间模芯形成若干个刀具间，使一个刀具盒可以盛放多个刀具。 | 1 | 0 | 0 | 0 | 0 | 0 | 0 | 0
CN206548376U | 本实用新型提出了一种刀具组件、杯体组件和食物料理机，其中刀具组件包括：刀具轴，用于安装刀具组件，设置在杯体底面上；刀具，刀具包括至少为两组刀具，每组刀具至少包括两个刀刃，其中至少一组刀具的两个刀刃为非对称设置结构。本实用新型提供的刀具组件，通过设置至少两组刀具，且每组刀具至少包括两个刀刃，增加了刀具接触食物的面积，实现对食物的多次破碎，使得破碎后的食物更加细腻，口感更佳，极大地提高了破碎食物的效率，提升用户使用的满意度。进一步地，通过将至少一组刀具的两个刀刃设置成非对称结构，有助于改善食物的扰流效果，且更助于破碎食物，使得食物破碎更彻底，提升食物口感，提高用户使用满意度。 | 1 | 0 | 0 | 1 | 0 | 0 | 0 | 0
CN206548404U | 一种带磨刀器的刀具收纳架，包括刀具收纳架本体、牢固安装在刀具收纳架上的磨刀器；磨刀器由外壳和两条磨刀石组成，磨刀石外口之间形成符合刀刃的夹角作为磨刀工作面，外壳包裹固定两条磨刀石成为整体，然后嵌入刀具收纳架本体的下侧面并牢固连接成整体。本实用新型将刀具收纳架的收纳和磨刀器的磨刀两种功能集合在一起，具有方便、操作简单、使用安全、卫生、不浪费等有益效果；技术可靠、制造成本低，所需原材料均成熟可靠，可以大批量生产；操作安全、清洁卫生，经济和社会效益非常明显。 | 1 | 0 | 0 | 0 | 0 | 0 | 0 | 0
CN206550587U | 本实用新型公开了一种挤压成型刀具，该刀具安装在机床上用于对工件粗加工后的特征槽进行精加工，该刀具的硬度大于工件的硬度，该刀具包括刀杆和设置在所述刀杆一端的刀具挤压头，所述刀杆的另一端与机床主轴固定连接，所述刀具挤压头竖截面的形状与特征槽竖截面的形状一致。本实用新型能有效地改善设备机械精度的不足问题，使特征槽的精度尺寸及粗糙度达到设计要求，可有效保证特征槽的宽度加工尺寸，同时可改善侧壁粗糙度。 | 0 | 1 | 0 | 0 | 0 | 0 | 0 | 0
CN206550763U | 一种刀具修磨重磨夹具，包括手柄、夹刀体、止动销、基体、轴承、基体内六角螺钉、夹刀体内六角螺钉组成。其特征是：夹刀体通过左右两边的轴承设于基体内，轴承设于基体孔内两端轴承座上，手柄与夹刀体通过螺纹相连接设于夹刀体末端，止动销设于夹刀体上，在基体另一端，基体内六角螺钉设于基体上，位于夹刀体刀具夹持部位外端面，夹刀体内六角螺钉设于夹刀体刀具夹持部位圆周上，夹刀体内六角螺钉底部与夹刀体刀具夹持部位外端面接触。采用该技术方案的刀具修磨重磨夹具，只需要通过普通车床，即能够对刀具进行修磨重磨，无需额外购买专业设备，且结构简单，通过在普通机床上使用能够实现x、y、z三个方向自由磨削，实现磨外圆、槽、背、顶角、横刃、平面、前刀面，使用十分方便。 | 0 | 1 | 0 | 0 | 0 | 0 | 0 | 0
CN206561134U | 本实用新型公开了一种内孔加工用车削刀具，其中，所述内孔加工用车削刀具包括彼此连接的刀具本体和刀具柄部，所述刀具柄部包括连接于所述刀具本体的钢制刀柄杆和套装在所述钢制刀柄杆的侧表面上的制振合金套管。该内孔加工用车削刀具能够起到减振的作用以在加工工件时防止使加工表面粗糙以及防止该刀具的刀片磨损甚至破损，此外，该内孔加工用车削刀具容易制造、且制造成本较低。 | 1 | 0 | 0 | 0 | 0 | 0 | 0 | 0
CN206561138U | 本实用新型公开了一种重力车削刀具，包括刀具本体和安装在所述刀具本体上的刀片，其中，所述刀具本体包括用于安装所述刀片的安装凹部，所述安装凹部包括凹槽底面、连接于所述凹槽底面的第一侧面和第二侧面，且所述第一侧面和第二侧面彼此连接，所述第一侧面上具有第一凸起台，所述第二侧面上具有第二凸起台，所述刀片的底面与所述凹槽底面配合接触，所述刀片包括与所述第一侧面配合接触的第三侧面和与所述第二侧面配合接触的第四侧面，所述第三侧面上具有与所述第一凸起台间隙配合的第一凹槽，所述第四侧面上具有与所述第二凸起台间隙配合的第二凹槽。该重力车削刀具能够实现稳定可靠地装夹刀片，有效避免刀片发生松动偏转。 | 0 | 0 | 0 | 1 | 0 | 0 | 0 | 0
CN206561140U | 本实用新型公开了一种新型刀粒式刀具夹头，包括定位销、压盖、底座和卡槽限位板，由上而下分别是压盖、卡槽限位板和底座，定位销固定在卡槽限位板上，压盖通过定位销与卡槽限位板连接，压盖上设有压紧螺栓，卡槽限位板和底座上有与压紧螺栓对应的螺孔，卡槽限位板上设有至少两个以上的固定螺栓，卡槽限位板通过固定螺栓固定在底座上，卡槽限位板左上角设有一刀粒卡位，刀粒卡位一边角为避空角，避空角为圆角。本实用新型将螺丝固定变更为弹簧式压盖固定，不再拆装螺丝，只需小幅松紧螺丝即可，有效提升拆卸装夹效率，避免作业疏忽造成损坏性材料浪费，降低治具损耗成本。 | 0 | 1 | 0 | 0 | 0 | 0 | 0 | 0
CN206566015U | 本实用新型涉及医疗器械技术领域，具体地说，涉及一种手术用切割刀具。其装置本体(200)包括支撑部(210)及设于支撑部(210)前端的材质为导电材料的刀具本体(100)，刀具本体(100)能够通过设于支撑部(210)处的电路接入电源；刀具本体(100)刀具本体(100)具有一构造成细钩状的切割部(110)，切割部(110)外侧处设有倒刺(120)，倒刺(120)的延伸方向与切割部(110)的延伸方向相反。通过本实用新型，能够较佳的实现手术过程中的精细切割和止血。 | 1 | 0 | 0 | 0 | 0 | 0 | 0 | 0
CN206567550U | 本实用新型公开了一种单刃镗削刀片及镗削刀具，所述单刃镗削刀片包括刀片主体，所述刀片主体上设有用于切削的锐角切削刀尖和用于修光表面粗糙度的修光圆弧刃，所述修光圆弧刃位于所述锐角切削刀尖的下方，所述锐角切削刀尖与所述修光圆弧刃具有相同的回转半径。所述镗削刀具包括具有回转轴线O的刀体，还包括前述的单刃镗削刀片，所述单刃镗削刀片通过锁紧件安装在所述刀体上。本实用新型的单刃镗削刀片及镗削刀具通过一次镗削就可达到高标准的表面质量，省去了以往多次镗削加工或磨削加工的工序，大大的降低了生产成本，提高了生产效率与被加工件的表面质量。 | 1 | 0 | 0 | 0 | 0 | 0 | 0 | 0
CN206567802U | 本实用新型公开了刀具侧置式的刀库机床，包括机床床身、夹持装置、刀库、用于驱动夹持装置运动的第一驱动机构和第二驱动机构，第二驱动机构包括第一导轨、第一滑板、用于驱动第一滑板沿Y轴方向往复运动的第一直线电机、刀具架和用于驱动刀具架沿X轴方向往复运动的第二直线电机；第一滑板开设有与第一导轨滑动配合的第一导槽；第一滑板凸出有第二导轨；刀具架开设有与第二导轨滑动配合的第二导槽；所述刀具架上设置有旋转机构，旋转机构用于安装刀具并用于带动刀具转动，所述安装在旋转机构上的刀具的旋转轴线与X轴和Y轴所在平面平行。本实用新型采用直线电机、导轨、导槽的配合，提高加工的稳定性和节省装配时间。 | 0 | 1 | 0 | 1 | 0 | 0 | 0 | 0
CN206567891U | 本实用新型公开了一种可快速安装拆卸刀具的机械机械加工刀具座，包括刀具座主体、安装块、刀具、第一凸块和第二凸块，所述安装块、第一凸块和第二凸块均安装在刀具座主体上，刀具安装在安装块上，在安装块上设有限位插杆和旋转块，通过旋钮使旋转块将限位插杆限位，使得插杆限位将刀具本体进行初次限位安装，在第二凸块上设有逆变器和电磁铁，电磁铁可控制磁性金属块在滑槽内的移动，使得插块插入连接套管内，将刀具本体进行二次限位固定，本装置可以将刀具本体稳固的限位安装，通过旋钮和电磁铁很容易的将刀具本体拆卸更换，提高了本装置的工作效率。 | 1 | 0 | 0 | 1 | 0 | 0 | 0 | 0
CN206571499U | 本实用新型一种隧道掘进钻头刀具连接装置公开了一种通过螺纹和限位结构，实现刀具快速拆卸更换的连接装置。其特征在于安装套置于掘进刀座上，后限位凸台置于安装套内壁上，所述安装套外壁上开有螺纹，刀具夹头置于后限位凸台上，且位于安装套内，所述刀具夹头上端为圆台结构，刀具置于刀具夹头内，螺纹固定套螺接置于安装套上，所述螺纹固定套上置有楔紧面，所述楔紧面和刀具夹头紧密贴合，连接套一端置于刀具夹头上，所述连接套的外径小于后限位凸台内径，密封螺堵置于连接套内，且和刀具相贴合，所述前限位凸台置于连接套另一端外壁上，所述连接套上开有限位孔，限位杆的一端通过连接销固定在掘进刀座内壁上，且位于安装套一侧。 | 1 | 0 | 0 | 0 | 0 | 0 | 0 | 0
CN206578379U | 本实用新型公开了一种带有钨碳刀具的分体式除锈机，包括电动机机架、提手、电动机、传动软轴、刀具架、钨碳刀具，提手和电动机设置在电动机机架上，钨碳刀具包括刀具轴和若干块排列固定在刀具轴上钨碳刀片，钨碳刀片中部设置有套在刀具轴上的通孔，钨碳刀片外周均布有齿，钨碳刀具的刀具轴可转动地设置在刀具架上，传动软轴的轴套一端与电动机的电机壳连接，另一端与刀具架连接，传动软轴的轴芯一端与电动机的电机轴连接，另一端与刀具轴连接。本实用新型的钨碳刀具使用寿命长，部分钨碳刀片磨损后，可以只更换磨损的钨碳刀片，易于维护，成本也较低，此外，工人手持部分的重量相对于现有的角磨机大大减小，劳动强度小，除锈效率高。 | 1 | 0 | 0 | 0 | 0 | 0 | 0 | 0
CN206578685U | 一种公母联结型用于精雕机或磨床上的刀具装置，所述母头部的嵌接口的开口位置连通着圆台状嵌接区，所述公头部的嵌接杆的头部设有同所述圆台状嵌接区相过渡配合的圆台状块状体；所述母头部的边壁上开有通槽状并嵌入丝母的第一丝口，所述公头部开有通槽状并嵌入丝母的第二丝口，所述第一丝口与第二丝口面对面相对分布，所述第一丝口与第二丝口中连接有第二固定件；有效避免了现有技术中刀具同机头的结合的牢固性不好、尤其是连接件同机头的联结不牢固、刀具同连接件相抵的范围小、刀具于所述连接件上的限位效果不好、应变常常使得可伸缩刀具支座拆卸不容易乃至于使得联结为之发生损害的缺陷。 | 1 | 0 | 0 | 0 | 0 | 0 | 0 | 0
CN206578694U | 一种用于精雕机或磨床上的刀具装置，具有机身，机身的上端面安装有可伸缩刀具支座，可伸缩刀具支座上安装有机头，机头沿着可伸缩刀具支座的方向安装有刀具；于所述连接件偏离所述曲张部分的地方的顶壁设有条状的突起，所述突起的顶壁同所述连接件的曲张部分的顶壁位于同一高度；所述连接件的边壁上设有限位板，在所述刀具的贯通孔面向所述连接件的第一凹槽之际，所述限位板低于刀具的顶壁，另外所述刀具的一个边壁同所述限位板的边壁相接有效避免了现有技术中刀具同机头的结合的牢固性不好、尤其是连接件同机头的联结不牢固、刀具同连接件相抵的范围小、刀具于所述连接件上的限位效果不好的缺陷。 | 0 | 0 | 0 | 1 | 0 | 0 | 0 | 0
CN206578695U | 一种避免损害的用于精雕机或磨床上的刀具装置，把机身的上端面和可伸缩刀具支座相连，所述联结件包括一体化成型在机身的上端面上的母头部，所述母头部上还有联结头，所述母头部的联结头上设置着同机身的上端面的中心线保持并列的嵌接口和限位口，所述母头部还设置着同机身的上端面的中心线保持90度夹角的第一安装口，所述第一安装口为通槽状；有效避免了现有技术中刀具同机头的结合的牢固性不好、尤其是连接件同机头的联结不牢固、刀具同连接件相抵的范围小、刀具于所述连接件上的限位效果不好、应变常常使得可伸缩刀具支座拆卸不容易乃至于使得联结为之发生损害的缺陷。 | 1 | 0 | 0 | 0 | 0 | 0 | 0 | 0
CN206578705U | 一种防止杂质进入的用于精雕机或磨床上的刀具装置，在所述柜体上端表面的两对顶点位置各自设置有伸进所述柜体内的竖直状套筒；所述柜体的顶部四周同所述上盖板的顶部四周通过聚乙烯带相连接，所述聚乙烯带上开有筛孔;有效避免了现有技术中刀具同机头的结合的牢固性不好、尤其是连接件同机头的联结不牢固、刀具同连接件相抵的范围小、刀具于所述连接件上的限位效果不好、应变常常使得可伸缩刀具支座拆卸不容易乃至于使得联结为之发生损害、无法让电气装置工作状态良好并会出现停止工作的后果、电气柜往往会侵入异物杂质而侵害电气装置的缺陷。 | 1 | 1 | 0 | 0 | 0 | 0 | 0 | 0
CN206578864U | 一种用于鸭掌韧带切割装置的刀具，属于食品加工设备技术领域。其特征在于：包括刀具主体（1），刀具主体（1）的横向一侧为切割部（3），切割部（3）远离刀具主体（1）的一侧设有切割刃，切割刃沿刀具主体（1）由前至后逐渐向下倾斜的同时还向远离刀具主体（1）的外侧倾斜。本用于鸭掌韧带切割装置的切割刃由刀具主体前端向后端逐渐向下倾斜的同时还向外侧倾斜，在对鸭掌韧带进行切割时，使切割刃沿鸭掌的关节对韧带进行切割，既能够保证将韧带切断，又避免了对骨头造成损坏，使食品的合格率大大提高。 | 0 | 0 | 0 | 1 | 0 | 0 | 0 | 0
CN206578886U | 本实用新型公开了一种极柱切削刀具，包括刀具主体和切削刃部，所述刀具主体为长柱型结构，所述切削刃部凸起设置在刀具主体下端，且切削刃部偏离刀具主体的轴线，切削刃部偏离刀具主体的轴线的距离与极柱的半径对应，所述切削刃部包括底部刃口及侧面刃口，其中侧面刃口位于切削刃部靠近刀具主体轴线的一侧，应用时，刀具主体上部安装在旋转机构上，下部形成极柱切削工位，当电池壳体完成极柱插入和注胶工艺后，电池壳体上部的极柱安装面移动至极柱切削工位，通过切削刃部的底部刃口和侧面刃口对电池壳体上凹槽位置的壳体及胶层切除，即可完成极柱的整个安装工艺，极大的提高生产的速度，且切削面平整，外形效果好，无胶液泄露。 | 1 | 0 | 0 | 0 | 0 | 0 | 0 | 0
CN206588400U | 本实用新型公开了一种铣削刀具，包括刀体、刀夹、切削刀片，所述刀体设有刀夹槽，所述刀夹的通过压紧件压紧于所述刀夹槽，所述刀夹包括第一轴向定位面、第二轴向定位面和两个用于安装所述切削刀片的刀片槽，所述第一轴向定位面和其中一个刀片槽位于刀夹的一端，所述第二轴向定位面和另一个刀片槽位于刀夹的另一端，所述第一轴向定位面和第二轴向定位面为中心对称结构，所述两个刀片槽为中心对称结构，所述铣削刀具还包括可与所述第一轴向定位面或第二轴向定位面配合并限制刀夹沿刀体轴向移动的轴向定位组件。本实用新型具有结构简单、装卸方便、经济节约、刀夹可二次使用的优点。 | 0 | 1 | 0 | 1 | 0 | 0 | 0 | 0
CN206588436U | 本实用新型公开了一种带有叶片刀具的电刨式除锈机，包括机架、护罩、电动机、负压吸尘管、叶片刀具，护罩，负压吸尘管的一端与护罩内部连通，负压吸尘管的另一端连接至吸尘器，叶片刀具由叶片主轴、两个叶片刀架、至少两根叶片刀轴和若干块叶片组成，叶片主轴可转动地设置在机架上，电动机驱动叶片主轴转动，两个叶片刀架平行间隔地固定在叶片主轴上，所述叶片刀轴两端分别固定在两个叶片刀架上，所述叶片刀轴上可转动地套设有若干块叶片。作业时，电动机带动叶片刀具转动，即可对舰船的甲板、内舱、船底进行脱漆、除锈作业。作业时通过吸尘器、负压吸尘管将粉尘吸除，避免污染环境和对作业人员身体健康造成影响。本实用新型易于维护，安全环保。 | 1 | 0 | 0 | 0 | 0 | 0 | 0 | 0
CN206588602U | 本实用新公开了一种用于加工航空发动机配件的多刀具机床，包括底座、设于底座上的两组加工组件与工件夹具，其中每组加工组件均包括两导向柱、横板、装有四刀具的刀具座、转动机构与限位机构，两导向柱滑动连接于底座上实现导向柱在Y轴方向的平移，并在两导向柱之间安装有工件夹具，工件夹具安装于转动盘上，转动盘通过转动电机驱动旋转；横板水平方向设置且横板两端分别与导向柱滑动连接实现横板于Z轴方向的平移；本实用新型设有刀具座，该刀具座装有四个刀具并可以旋转使刀具可随意旋转更换，然后通过转动机构的传动齿轮与刀具座上的转换齿轮相啮合实现自动更换刀具，使刀具可以在机床内实现更换刀具，且无需停止机床人工更换。 | 1 | 1 | 0 | 1 | 0 | 0 | 0 | 0
CN206588672U | 本实用新型实施例公开了一种数控超精密加工机床并联平动三维快速刀具伺服装置，用于解决传统的FTS装置加工成本高，加工效率低，不能实现多自由度的位移误差补偿，难以保证其他方向上的绝对刚度的技术问题。本实用新型实施例方法包括：X向驱动平台、Y向驱动平台、Z向驱动平台、主柔性铰链、副柔性铰链、刀具；X向驱动平台和Y向驱动平台分别通过主柔性铰链与刀具连接，Z向驱动平台通过副柔性铰链与刀具连接。 | 1 | 0 | 0 | 0 | 0 | 0 | 0 | 0
CN206590572U | 本实用新型涉及一种刀具架组装装置，包括加工台、机械手、物料盒、物料盒上料机构、刀具盒、刀具盒上料机构和控制主机；加工台上设置有带动机械手运动的三轴运动平台和装配机构；装配机构包括与加工台滑动连接的底板和驱动底板运动的第一驱动装置；还包括支撑架，支撑架上设置有下压物料盒的下压装置和侧面推动物料盒定位的定位气缸；底板上设置有与定位气缸配合的定位挡块；物料盒包括活动门；下压装置上设置有用于打开和关闭活动门的L型支臂，以及驱动支臂的转动电机；还包括与刀具盒上料机构配合的输料带和驱动输料带的第二驱动装置；输料带一侧设置有将刀具盒从输料带上推入物料盒的推料气缸。 | 1 | 0 | 0 | 0 | 0 | 0 | 0 | 0
CN206597971U | 本实用新型公开了一种采用往复式刀具的铝蜂窝芯裁切机，属于裁切设备技术领域。所述铝蜂窝芯裁切机包括机架、工作台、裁切刀具、刀具安装架和刀具驱动装置，其中：所述工作台的一侧设置有尺寸挡块和挡块调节装置；所述刀具驱动装置包括电动机和连杆，所述电动机的输出轴固定连接有圆盘，所述圆盘上设置有销轴，所述连杆的另一端设置有扇形齿轮；所述刀具安装架包括第一安装架和第二安装架，所述第一安装架的上端固定设置所述裁切刀具，所述裁切刀具采用锯条，所述第一安装架的中下部设置有与所述扇形齿轮相啮合的第一齿条。本实用新型能够降低人员劳动强度，保证裁切精度和产品质量，提高产品合格率和生产效率。 | 1 | 0 | 0 | 0 | 0 | 0 | 0 | 0
CN206605045U | 本实用新型公开了一种齿形大径模块化粗镗刀，其特征在于：所述粗镗刀包括底座、延长滑块座和刀具座；延长滑块座成对的通过固定装置固定在底座上；两个刀具座分别布置于每个延长滑块座上，刀具座与延长滑块座接触面为齿形槽面，齿形槽方向与径向平行。啮合的与径向平行的齿形槽面在不影响刀具座径向位置调整的前提下强化的刀具应对切向力的性能，提高的加工精度与效率，提高了刀具所能承载的最大载荷，同时也使刀具座在沿径向调整位置使更加顺畅。 | 1 | 0 | 0 | 0 | 0 | 0 | 0 | 0
CN206605075U | 本实用新型公开了一种钻孔双向倒角组合刀具，它包括刀柄、刀身、双向倒角加工部分、钻头等主要部件。双向倒角加工部分包括排屑槽、倒角刀具、钻头、固定块、支撑弹簧、固定支点等零件。刀柄用于组合刀具的固定安装，双向倒角加工部分负责完成板材加工工件的双向倒角加工，钻头完成正向倒角加工前的钻孔操作。本实用新型可以在一次进刀过程中完成板材加工钻孔、正向倒角、反向倒角等三道工序，提高了加工效率，且组合刀具结构简单，制造方便，成本低廉，有较好的市场推广价值。 | 1 | 0 | 0 | 0 | 0 | 0 | 0 | 0
CN206605087U | 实用新型公开了一种加工航空航天碳纤维超硬复合材料的金刚石刀具，包括刀柄及和刀头，所述的刀柄为圆柱状；与刀柄连接的刀头为扁圆盘状，圆盘的边唇呈半圆弧状，于圆盘的边唇设有一层金刚石颗粒层。如此结构，可专门用于加工航空航天碳纤维超硬复合材料，此款刀具主要用于加工耐磨性较高且硬度较高，难加工的碳纤维超硬复合材料，较小的金刚石颗粒一般用于精加工，加工出来的产品表面质量好，较大的金刚石颗粒一般用于粗加工，切削力度轻快，效率高，寿命长等现象。 | 1 | 0 | 1 | 0 | 0 | 0 | 0 | 0
CN206605583U | 本实用新型公开了一种超声波加工蜂窝材料切片用刀具，包括刀杆及和刀头，所述的刀杆为带螺纹的圆柱体，所述刀头为锥盘状切刀盘；于刀杆与切刀盘之间设有柱状连接块，连接块于中轴对称设有平行的?凹槽。如此结构，可专门用于加工航空蜂窝碳纤维材料的元件，主要用于加工精密度要求很高的部位,主要靠切刀盘刀尖刃参与切削产品,将产品多余部位切除,且保留部位的出口壁不可有任何毛刺和烧伤现象,刀具在高速切削的稳定性好,对产品的切削力度轻快锋利,排屑顺畅,不会出现刮屑或粘屑现象；为企业产品赢得市场竞争力。 | 1 | 0 | 0 | 0 | 0 | 0 | 0 | 0
CN206607311U | 本实用新型涉及一种真空镀膜机中的圆柱柄刀具涂层夹具装置，包括刀具固定套管、小齿轮、大齿轮以及底部托盘。所述刀具固定套管，一端连接在小齿轮端面上，另一端安装刀具。小齿轮安装在底部托盘的定位销上，并与大齿轮啮合，通过底部托盘安装到镀膜机转架的自转杆上。当转架在电机驱动下转动时，依靠齿轮间的啮合传动，使刀具实现三维旋转，即分别绕着转架、自转杆和小齿轮的轴心线旋转。本实用新型利用齿轮传动原理，运行平稳，既能同时对多把刀具进行涂层，又能保证涂层厚度的均匀性，提高了生产效率和质量，可广泛应用于各种真空镀膜机中。 | 1 | 0 | 0 | 0 | 0 | 0 | 0 | 0
CN206609634U | 本实用新型公开了一种具有开闭排气孔的原状土采样刀具，包括采样刀具、切断封闭装置和排气孔开闭装置；采样刀具为下端面成型有矩形的采样槽的矩形框并且侧壁的下端面成型为尖角；采样刀具的上端面上开设有若干均匀分布的上下贯穿的排气孔；切断封闭装置包括矩形框状的切断封闭座、矩形的切断刀和限位杆；切断封闭座套设并且上下滑动设置在采样刀具上；排气孔开闭装置设置在采样刀具的上端面上。本实用新型排气孔的存在减少了采样刀具采样土壤的阻力，切断封闭装置、排气孔开闭装置和采样刀具能形成封闭的采样空间，有利于保护原状土，减少了对采样土壤的干扰，封闭后的装置形状规整，便于运输。 | 1 | 1 | 0 | 0 | 0 | 0 | 0 | 0
CN206609641U | 本实用新型公开了一种采样收纳一体化的原状土采样刀具，包括采样刀具、收纳座、上盖板和切断封闭刀具；采样刀具为下端面成型为圆锥面并且中部开设有上下贯穿的圆柱状的采样槽的环形刀具；采样刀具的上端面成型有长孔状的安装槽；安装槽的半径大于采样槽的半径；收纳座上下升降设置在采样刀具的安装槽内；采样刀具的中部开设有左右贯穿的横截面呈长孔状的切断槽；上盖板螺接在采样刀具的上端面上；切断封闭刀具可滑行设置在切断槽内；切断封闭刀具可拆卸式固定在收纳座的下端面上。本实用新型的切断封闭刀具和收纳座可拆卸时装配组合，分离式采集，组合时收纳，最大程度的保持原状土样品的原状态，有利于运输。 | 1 | 0 | 0 | 0 | 0 | 0 | 0 | 0
CN206609644U | 本实用新型公开了一种具有切断封闭刀单元的原状土采样刀具，包括采样刀具、收纳刀具和切断封闭刀具；收纳刀具上下滑行设置在采样刀具内；切断封闭刀具包括一对左右对称设置的半圆形的切断刀；一对切断刀可左右对称隐藏在采样刀具上并且切断刀上设置有驱动单元和锁紧单元。本实用新型的一对切断刀不但能够切断土壤样品，并且可以和收纳刀具组成封闭空间，最大程度的保持原状土样品的原状态，有利于运输。 | 1 | 0 | 0 | 0 | 0 | 0 | 0 | 0
CN206614047U | 本实用新型涉及的是刀具固定装置的技术领域，尤其是一种金刚石刀具用超精微调刀架。其包括基座、第一环形槽口、燕尾导轨、粗调支座、粗调螺杆座、粗调千分尺、精调支座、压板、金刚石刀具、精调固定片、粗调锁紧螺钉、第一支承弹簧、刀具槽口和差动螺栓。该金刚石刀具用超精微调刀架，可以确定规范的调整逻辑，进行定量化的精密粗调和高精度的精调，具有良好的定位功能；可以明确整个调整过程，减少主观操作因素影响，减少反复测量次数，提高加工效率。 | 0 | 1 | 0 | 0 | 0 | 0 | 0 | 0
CN206616349U | 本实用新型属于缝纫机技术领域，特指一种缝纫机的后切刀剪线装置，在针板后部的机架上开设有一剪线台阶或剪线槽，剪线台阶或剪线槽的侧壁上安装有定刀，剪线台阶或剪线槽一侧的机架上转动安装有刀杆，刀杆上安装有动刀，动刀贴紧所述定刀；所述机架下侧设置有驱动刀杆回转的驱动机构。本实用新型的机架上设置剪线台阶或者剪线槽，剪线台阶或剪线槽侧壁安装定刀，并在机架上配备动刀，通过动刀与定刀的配合进行剪线，平时动刀隐藏在机架下部，不会对操作造成影响。 | 1 | 0 | 0 | 0 | 0 | 0 | 0 | 0
CN206620415U | 本实用新型提供一种反顺深耕刀具，包括套筒，套筒上间隔设置有若干安装槽座，每个安装槽座内安装有一个刀片，刀片包括顺序连接的第一刀柄、第二刀柄和刀头，第一刀柄和第二刀柄之间以及刀头与第一刀柄和第二刀柄构成的平面之间均呈钝角，第二刀柄呈圆滑过渡的弧形状，从第一刀柄、第二刀柄到刀头的宽度逐渐增大，每个安装槽座内的刀片均错开交叉排列，第一刀柄和第二刀柄朝向刀具转动方向的一侧以及刀头上均开设有刀刃，靠近刀具安装侧的第一刀片的长度比套筒上其他多个刀片的长度短，第一刀片中刀头朝向刀具安装侧，套筒上其他多个刀片两两一组且每组中的刀头相对配置。本刀具结构能完全粉碎大土块，装载有本刀具的机器容易下力，深耕效果好。 | 1 | 0 | 0 | 0 | 0 | 0 | 0 | 0
CN206622639U | 本实用新型涉及一种用于制造刀具的坯料及其刀具。其中，一种坯料，包括第一种材料和第二种材料，沿坯料轴向，将第一种材料和第二种材料相间隔设置；第一种材料的硬度值大于第二种材料的硬度值，在坯料的一端设置第一种材料，第一种材料用于设置刀具的刃部。对本实用新型提供坯料进行磨削加工制成刀具，尤其是阶梯状刀具，使得刀具各阶梯处都能使用硬质材料加工形成用于切削的刃部，避免了刃部应焊接而产生缝隙情形的发生，显著减少切削细屑在刀具的残留，提高了工件表面的光滑度，有效减少后续加工工艺和加工时间。 | 0 | 0 | 1 | 0 | 0 | 0 | 0 | 0
CN206622705U | 本实用新型公开了一种采用回转式刀具的铝蜂窝芯裁切机，属于裁切设备技术领域。所述铝蜂窝芯裁切机包括机架、工作台、裁切刀具、刀具安装架和刀具驱动装置，其中：所述工作台滑动设置在所述机架上，所述工作台上设置有尺寸挡块和挡块调节装置；所述刀具安装架包括位于第一横梁、竖梁和第二横梁，所述第一横梁的末端、所述第二横梁的末端以及所述竖梁的上下两端分别设置有第一圆盘、第二圆盘、第三圆盘和第四圆盘；所述裁切刀具采用带锯条，所述刀具驱动装置驱动连接所述第一圆盘，所述刀具安装架内在所述第四圆盘处设置有刀具张紧装置。本实用新型能够降低人员劳动强度，保证裁切精度和产品质量，提高产品合格率和生产效率。 | 1 | 0 | 0 | 0 | 0 | 0 | 0 | 0
CN206622725U | 本实用新型公开了一种螺纹铣削刀具，包括：刀具，所述刀具由刀体、刀片以及锁紧螺钉组成；刀片的三个面与所述刀体接触，在刀体上设有锁紧所述刀片的螺纹孔，所述螺纹孔与所述刀片的孔中心在两个面夹角方向上有一个偏心距离，所述刀片通过这个偏心距离被紧密锁紧在刀杆上；其特征在于，还包括：所述在所述刀具的中心设有冷水孔，所述冷水孔对准每个所述刀尖位置。本实用新型加工时单个刀片只有一个刃参加切削，阻力小，对机床系统刚性需求没有传统的那么高，其次它是属于泛螺剧螺纹刀片，一种刀片对应多种螺纹规格的加工，可以说是综合了车削和铣削的优点，同时一个刀片具有四个刀尖，配合机夹式刀具系统，换刀方便，重复定位精度高，经济高效。 | 1 | 0 | 0 | 0 | 0 | 0 | 0 | 0
CN206622915U | 本实用新型公开了一种刀具多角度防屑片飞溅研磨装置，包括切削刀具研磨砂轮、用于驱动所述切削刀具研磨砂轮旋转的切削刀具研磨电机、设置于所述切削刀具研磨砂轮上方的切削刀具研磨防屑罩、刀具研磨碎屑输送带和用于驱动所述刀具研磨碎屑输送带循环运动的碎屑输送带驱动辊，所述刀具研磨碎屑输送带包括碎屑吸附作业段和碎屑脱除循环段，所述碎屑吸附作业段位于所述切削刀具研磨防屑罩和所述切削刀具研磨砂轮之间，所述碎屑脱除循环段位于所述切削刀具研磨防屑罩的外侧，所述刀具研磨碎屑输送带为磁性材料制成。本实用新型提供的一种刀具多角度防屑片飞溅研磨装置，能够有效地降低切削刀具在研磨过程中的碎屑飞溅。 | 1 | 0 | 0 | 0 | 0 | 0 | 1 | 0
CN206622918U | 本实用新型公开了一种具有多功能锥形研磨套的刀具加工机构，包括同轴连接的车加工刀具研磨砂轮、车加工刀具研磨电机，所述车加工刀具研磨砂轮轴向两端为轴向作业端和轴向连接端，所述车加工刀具研磨砂轮自轴向作业端至轴向连接端依次设置有竖直作业面、第一倾斜作业面、水平作业面、齿形作业面和第二倾斜作业面，所述第一倾斜作业面的外径自轴向作业端至轴向连接端逐渐增大，所述第二倾斜作业面的外径自轴向作业端至轴向连接端逐渐减小。本实用新型提供了一种具有多功能锥形研磨套的刀具加工机构，能够应用一个研磨砂轮加工切削刀具的多种刃口结构，且能够延长研磨砂轮的维护和更换周期。 | 1 | 0 | 0 | 1 | 0 | 0 | 0 | 0
CN206622919U | 本实用新型公开了一种车加工刀具研磨机床，包括车加工刀具夹持装置和车加工刀具研磨装置，所述车加工刀具夹持装置包括三爪夹持卡盘、夹持卡盘控制转轮、夹持卡盘传动座、用于驱动所述夹持卡盘传动座上下运动的夹持卡盘升降液缸、用于使所述夹持卡盘传动座水平直线运动的夹持卡盘水平滑轨；所述车加工刀具研磨装置包括车加工刀具研磨砂轮、用于驱动所述车加工刀具研磨砂轮旋转的车加工刀具研磨电机、用于调节所述车加工刀具研磨电机角度的车加工刀具研磨转轴、用于使所述车加工刀具研磨电机水平直线运动的车加工刀具研磨导轨。本实用新型车加工刀具夹持装置和车加工刀具研磨砂轮均能够实现位置和角度的运动，从而简化车加工刀具夹持装置的结构。 | 1 | 0 | 0 | 0 | 0 | 0 | 0 | 0
CN206622920U | 本实用新型公开了一种定位调节高度和角度的刀具研磨机构，包括切削刀具研磨砂轮、切削刀具研磨电机、研磨电机高度调节柱、研磨电机平移滑轨；所述研磨电机平移滑轨中设置有研磨电机平移滑块，所述研磨电机平移滑块的上方设置有圆管形结构的研磨电机高度调节套管，所述研磨电机高度调节柱的下端为圆柱形且设置于所述研磨电机高度调节套管中；所述研磨电机高度调节套管沿径向设置有电机调节定位螺栓，所述研磨电机高度调节柱的辊面上设置有电机调节定位凹槽；所述研磨电机平移滑轨的侧面设置有电机平移定位螺栓，所述研磨电机平移滑块的侧面设置有电机平移定位凹槽。本实用新型能够对研磨砂轮的多向角度、高度进行调节。 | 1 | 0 | 0 | 0 | 0 | 0 | 0 | 0
CN206624917U | 本实用新型适用于刀具涂层技术领域，公开了一种刀具复合涂层和具有该复合涂层的刀具。刀具复合涂层包括涂覆于刀具本体的基底层和位于最外侧的顶层，所述基底层为金刚石层或立方氮化硼层，所述基底层的厚度为1至40μm，所述顶层为四面体非晶碳膜层且厚度为0.01至15μm。所述刀具包括刀具基体和上述的刀具复合涂层。本实用新型所提供的刀具复合涂层和具有该复合涂层的刀具，通过在硬质合金微型刀具表面沉积出硬度高、摩擦系数低、结合力好、耐高温性好的多层纳米复合涂层，能显著提升微型刀具的耐磨性能，大大减少断针率，又能避免积削瘤和堵塞排屑槽问题。 | 0 | 0 | 1 | 0 | 0 | 0 | 0 | 0
CN206630514U | 本实用新型公开了一种多功能厨房刀具收纳盒，包括底座、设置于底座上的箱体，扣装于盒体上的上盖，盒体为中空的长方体结构，其宽方向两侧壁对称设置有多个长方形通风孔，其长方向一侧壁安装有多个挂钩；上盖上端面形成有一个菜板收纳口，多个刀具收纳口和多个工具收纳口，菜板收纳口和刀具收纳口均为长方形结构，且平行设置；工具收纳口为圆形或者椭圆形，且分布于刀具收纳口两侧。本实用新型结构简单、设计合理、使用方便、功能多样化、占用厨房面积小，充分划分不同区域放置不同厨房刀具；箱体嵌扣结构放置于底座上，便于快速解体清洗；沥水孔，可以及时将箱体中各部分流出的水及时排出，保证刀具收纳盒快速干燥；通风口，防止滋生细菌。 | 1 | 0 | 0 | 0 | 0 | 0 | 0 | 1
CN206632729U | 本实用新型公开了一种适用于机床的刀具进给机构，包括电机，电机的输出端通过传送带与短轴连接，短轴上套设有小直齿轮，短轴的端部设有用于夹紧工件的工作台，小直齿轮与大直齿轮啮合，大直齿轮通过长轴与小锥齿轮连接，小锥齿轮与大锥齿轮啮合，大锥齿轮通过竖轴与凸轮连接，凸轮的工作面与刀具架接触，刀具架与刀具连接，刀具与工件的位置相对设置。解决了现有技术中机床的精确度、稳定性和可靠性不足的问题。本实用新型可以提高机床的精确度、稳定性和可靠性。 | 1 | 0 | 0 | 0 | 0 | 0 | 0 | 0
CN206633050U | 一种具有磨刀石以及置刀架的刀具，包括一刀具本体、一刀柄、一磨刀石以及一置刀架，所述刀具本体设有一刀刃端，所述刀柄的一端连接刀具本体，另一端设有一容置槽，所述磨刀石的顶端设有一凹槽，所述磨刀石的一侧设有一磨刀槽，所述置刀架包括一架体以及两撑杆，架体的顶侧设一接合槽，所述接合槽用来接合磨刀石的另一端，所述磨刀石以及置刀架同时收纳在刀柄的容置槽中。本实用新型通过设置在刀柄内部设置一容置槽，需要磨刀或者放置刀具时，将磨刀石以及置刀架从刀柄中取出，并立在台面上使用，不需要时，可完全收纳隐藏在刀柄的容置槽中，不会额外占用厨房空间，更加方便。 | 1 | 0 | 0 | 0 | 0 | 0 | 0 | 0
CN206643370U | 本实用新型公开了一种可调节切削角度的刀具，包括刀体、扇形调整块、切削刀片和锁紧螺钉，所述切削刀片固定于所述扇形调整块上，所述扇形调整块装设于刀体的头部，所述扇形调整块上设有弧形调节孔，所述刀体上设有螺纹孔，所述锁紧螺钉穿过弧形调节孔与螺纹孔配合。本实用新型具有操作简单、稳定性好、可在不干扰刀具直径、长度等方向尺寸精度的同时获得要求的切削角度的优点。 | 1 | 0 | 0 | 0 | 0 | 0 | 0 | 0
CN206643704U | 本实用新型公开了一种数控刀具自动化生产装置，其能够实现便捷的实现加工角度的倾斜，可以一次装夹实现多个刀具的加工。本实用新型中，刀具座固定在刀具支架上，刀具支架底部安装在刀具平台上，刀具平台安装在左支架上；所述加工砂轮通过砂轮驱动装置驱动旋转；所述砂轮驱动装置固定安装在砂轮平台上；所述砂轮平台安装在右支架上；所述刀具平台的一端通过刀具平台铰接合页与左支架铰接安装，所述刀具平台的另一端通过刀具平台倾斜驱动组件驱动刀具平台倾斜；所述砂轮平台的一端通过砂轮平台铰接合页与右支架铰接安装，所述砂轮平台的另一端通过砂轮平台倾斜驱动组件驱动砂轮平台倾斜；所述刀具座上包含至少两个用于安装刀具的安装孔。 | 1 | 0 | 0 | 1 | 0 | 0 | 0 | 0
CN206646166U | 刀具钝化机的自动推进控时装置，包括：推进器，与刀具钝化机上的刀具或刀具夹具连接并可带动刀具或刀具夹具往复运动；控制器，与所述推进器连接且用于控制所述推进器向前推进或向后复位；时间控制器，与所述控制器电通讯连接且用于控制所述推进器推进与复位之间的时间；控制开关，与所述时间控制器电通讯连接且用于控制所述时间控制器启动工作。本实用新型相当于在原有的刀具钝化机上增加一个自动化控制装置，采用推进器控制刀具自动运动来代替人工推动，且安装有时间控制器，能够设定推进器带动刀具移动到钝化加工位置后的停留时间，时间到后自动复位使刀具退出钝化加工，使得每次刀具的钝化加工时长都固定，提升加工质量和加工效率。 | 0 | 1 | 0 | 0 | 0 | 0 | 0 | 0
CN206652579U | 本实用新型公开了一种生产人工牛黄用微粒粉碎机刀具，包括刀具本体和活动筛网，所述刀具本体通过第一转轴安装在粉碎机的内部中心位置处，所述粉碎机的顶部焊接有进料口，所述第一转轴的两侧均安装有第二转轴。本实用新型中，在粉碎仓的底部安装有一可沿导杆来回晃动的活动筛网，在刀具转轴粉碎的同时，活动筛网来回晃动，从而将粉碎后的小颗粒人工牛黄滤过筛网落入引导仓中，而大颗粒的人工牛黄接着由刀具进行粉碎，从而保证粉碎后的颗粒可以达到使用要求，同时活动筛网沿导杆来回晃动，可以很好地保证筛网不被较大颗粒的人工牛黄堵塞。 | 0 | 1 | 0 | 0 | 0 | 0 | 0 | 0
CN206653484U | 本实用新型公开了一种木工刀具，包括刀轮毂，所述刀轮毂的内部中间设置有刀孔，且刀轮毂的前表面上开设有刀储存槽，所述刀储存槽的一侧设置有螺丝储存仓，所述刀轮毂的前表面上设置有刀具密封盖，所述刀具密封盖的内部开设有盖固定孔，所述刀轮毂的上方设置有刀身，所述刀身的上方设置有限位体，所述限位体的上方设置有刀具连接体。本实用新型结构科学合理，使用安全方便，设置了可拆卸式的刀具，解决了刀具使用损坏时，不能换上新的刀具的问题，设置了刀储存槽，解决了不能放置新的备用刀具，不利于及时更换新的刀具的问题，设置了螺丝储存仓，解决了不能储放螺丝，不利于使用的问题，设置了刀身槽，能安装其他刀头，使用方便。 | 1 | 0 | 0 | 0 | 0 | 0 | 0 | 0
CN206662350U | 本实用新型公开了一种可调直径的深孔钻，包括具有旋转轴线的刀具本体，所述刀具本体包括切削部和柄部，所述切削部的端面设有可调刀夹，所述可调刀夹可相对切削部移动的设于切削部上，所述可调刀夹上设有第一切削刀片和第二切削刀片，所述第一切削刀片靠近所述旋转轴线，所述第二切削刀片靠近切削部的端面的外沿，所述可调直径的深孔钻还包括调节机构，所述调节机构包括齿轮、与齿轮配合的齿条和驱动齿轮转动的驱动件，所述驱动件设于切削部上，齿轮与驱动件连接，齿条固设于可调刀夹上，并在所述齿轮的驱动下带动可调刀夹沿切削部径向移动。本实用新型具有结构简单、易于拆装、刀具直径可调节、降低刀具成本、减小刀具库存的优点。 | 1 | 0 | 0 | 0 | 0 | 0 | 0 | 0
CN206662353U | 本实用新型涉及一种钻孔去毛刺二合一刀具，包括刀具本体，所述刀具本体包括设置在刀具本体尾端部的刀具基座和设置在前端部的钻孔刀头；所述钻孔刀头为四面刃刀头，包括四个刀刃；所述钻孔刀头的侧壁设有排屑槽；所述钻孔刀头的中部侧壁上设有突出侧壁设置的切削刃；所述钻孔刀头内开设有圆柱形导向槽；所述切削刃的后端连接有弹簧，所述弹簧的尾端固定连接在螺钉上；所述螺钉可拆卸连接在刀具本体内；所述切削刃通过弹簧在导向槽中伸缩运动。该刀具，结构简单紧凑，设计合理，本刀具安装在机床上，在完成钻孔的过程中同时自动将孔边毛刺去除，钻孔与去毛刺一次完成，操作简单，省时省力，能够满足大批量加工生产的需要，提高工作效率。 | 1 | 0 | 0 | 0 | 0 | 0 | 0 | 1
CN206662354U | 本实用新型公开了一种扩孔倒角复合刀具，包括刀具本体；其特征在于：所述刀具本体的前端为前端倒角部和导向部，所述前端倒角部和导向部沿轴向开设用于嵌装刀块的凹槽，该凹槽焊接有前端刀块，所述前端刀块具有扩孔刀刃与倒角刀刃，该前端刀块的外轮廓线与前端倒角部、导向部的外轮廓线相适配；所述刀具本体的后端为刀柄部和卡装部，所述卡装部通过卡装式结构装设有后端倒角组件，所述后端倒角刀组件包括后端倒角刀、弹簧、弹簧座圈，所述后端倒角刀体、弹簧、弹簧座圈套设在卡装部上，所述弹簧座圈的外周设置有若干个螺钉孔，该弹簧座圈通过穿设在螺钉孔的紧固螺钉固定在卡装部上。 | 1 | 0 | 0 | 0 | 0 | 0 | 0 | 0
CN206662404U | 本实用新型公开了一种剪板机刀具，包括第一上刀口、上刀具、第一下刀口、第二上刀口、下刀具、第二下刀口、上刀具固定孔、第一凹槽、下刀具固定孔、第三凹槽、第四凹槽、第二凹槽、刀具和红外线传感器，所述刀具包括上刀具和下刀具，所述上刀具上端设置有第一上刀口，所述上刀具下端设置有第一下刀口，所述上刀具正面设置有第一凹槽，所述上刀具背面设置有第二凹槽，所述下刀具上端设置有第二上刀口，所述下刀具下端设置有第二下刀口，所述下刀具正面设置有第三凹槽，所述下刀具背面设置有第四凹槽。本实用新型方便可靠，可大大降低生产成本，通过红外线传感器的添加，可以提高操作的安全性，对工作人员防护有很大的帮助。 | 1 | 0 | 0 | 0 | 0 | 0 | 0 | 0
CN206662437U | 本实用新型公开了一种螺距可调刀具座，其技术方案要点是包括机床主体、位于机床主体上的中托板，所述中托板包括滑移连接在机床主体上的框架，所述框架中间设置刀盘，刀盘一侧设有侧板，侧板将刀盘与框架相连，所述刀盘包括与侧板相连的套筒、穿设于套筒内刀具筒，刀具筒上设置刀头，所述框架顶部设置旋转驱动装置，旋转驱动装置通过带传动组件与刀具筒连接，所述角度调节装置包括固定于中托板一侧的基座、位于基座上与侧板相连的转盘。通过采用上述技术方案，对刀时产生的偏差变小，所需调整的次数变少，减少了对刀时间、使对刀过程便捷。刀盘与刀盘上的刀头发生角度变化，使刀头与工件之间的角度发生变化，进给时产生不同的螺距。 | 1 | 0 | 0 | 0 | 0 | 0 | 0 | 0
CN206662742U | 本实用新型公开了机床的刀具组件，包括刀具夹装工位；位于刀具夹装工位并用于夹装刀具安装端的刀具夹装装置；清洁工位；位于清洁工位并用于对刀具的安装端进行清洁的清洁机构：用于卡装刀具并露出刀具安装端的刀具承载件；用于带动刀具承载件在刀具夹装工位与清洁工位之间移动的移送机构。本实用新型通过采用刀具夹装工位、刀具夹装装置、清洁工位、清洁机构、刀具承载件、移送机构的结合设计，可在实现刀具安装于刀具夹装装置的同时并能减少操作人员与刀具的接触以减少手部被刀具划伤的事故。 | 1 | 0 | 0 | 0 | 0 | 0 | 0 | 0
CN206662864U | 本实用新型公开了具有刀具清洁功能的机床，切削工位；位于切削工位的切削机构，包括用于夹装刀具安装端并带动刀具进行转动的电主轴、用于驱动电主轴升降的升降驱动装置；清洁工位；位于清洁工位并用于对刀具的安装端进行清洁的清洁机构；用于卡装刀具并露出刀具安装端的刀具承载件；用于带动刀具承载件在切削工位与清洁工位之间移动的移送机构；以及工作台组件。通过采用切削工位、切削机构、清洁工位、清洁机构、刀具承载件、移送机构、工作台组件的结合设计，可在实现刀具安装于电主轴的同时并能减少操作人员与刀具的接触以减少手部被刀具划伤的事故。 | 1 | 0 | 0 | 0 | 0 | 0 | 0 | 0
CN206677205U | 本实用新型公开了一种具有夹持接口切换功能的旋转刀具，包括电机，所述电机的输出端设有转轴，所述转轴的末端连接有转盘，所述转盘的内部通过第一螺栓连接有刀具安装座，所述刀具安装座的前部两侧设有腰圆孔，所述刀具安装座的前部居中设有刀具安装槽，所述刀具安装槽通过第二螺栓固定有刀具，所述转盘的内部设有安装槽，本实用新型通过刀具安装槽设为三组，且刀具安装槽为等距设置，使得刀具可安装于刀具安装座的不同位置处，便于实现刀具的切换安装，通过腰圆孔的对称设置，使得刀具安装座可上下移动调节位置，便于刀具位于转盘圆心后通过第一螺栓固定锁紧。 | 1 | 0 | 0 | 1 | 0 | 0 | 0 | 0
CN206677206U | 本实用新型公开了一种精加工旋转切削刀具，包括刀具座，所述刀具座的内部转动设有调节螺杆，所述调节螺杆上设有转盘，所述刀具座的侧壁开有转盘窗，所述调节螺杆的两侧设有滑块，所述刀具座上对称设有滑槽，所述滑块滑动设置在滑槽内，所述刀片固定柱的下端设有第二螺纹孔，所述第二螺纹孔螺接刀片，所述刀片的上端设有外螺纹，所述刀片固定柱上开有螺旋槽，所述刀片的上部对称设有凸块，所述凸块与螺旋槽相适配。该精加工旋转切削刀具，结构合理，实用性强，通过转动转盘，可以伸出刀片，非常方便，刀片出现磨损时，调节转盘进行补偿，非常实用，螺旋槽和凸块的设置，避免切削过程中过度旋紧损坏螺纹。 | 1 | 0 | 0 | 0 | 0 | 0 | 0 | 0
CN206677211U | 本实用新型公开了一种高性能切削刀具，包括切削刀具，所述切削刀具包括刀具架，所述刀具架的左侧固定连接有刀头，所述刀头的内部固定连接有刀片，所述刀头的内部开设有刀片槽，所述刀片通过刀片槽与刀头进行连接，所述刀头的外侧开设有开槽，刀片通过开槽延伸至刀头的外侧。本实用新型防止刀片整体裸露在外，造成刀片的损坏，方便对刀片进行更换，使得切削刀具损坏时，不需要更换切削刀具整体，只需要进行刀片的更换，起到节约的作用，通过开槽的作用，使得刀片外侧的锋利外部延伸至刀头的外侧，对金属材料进行切割，提高切割效率，达到了高性能的优点，从而有效的解决了现有切削刀具性能较差磨损程度高容易造成切削刀具损坏的问题。 | 1 | 0 | 0 | 0 | 0 | 0 | 0 | 0
CN206677212U | 本实用新型公开了一种中开泵法兰组合刀具，其包括主刀杆等，主刀杆与固定槽固定连接，定位孔位于固定槽的上端，主刀杆通过组合法兰与刀片支撑轴组合相连，刀片支撑轴底部固定有刀具主体，刀片位于刀具主体中心，刀具主体固定有活动刀夹，活动刀夹通过紧固顶丝与刀片固定连接，主刀杆上方固定有控制套，控制套通过横销与控制套移动件固定连接，阶梯通孔位于横销上表面且阶梯通孔和横销之间相互连接。本实用新型采用组合刀具处理中开泵毛培，解决传统中开泵毛培处理效率低的问题，组合刀具装卸简单，对操作工人的技术要求低，提高毛培处理效率的同时降低处理成本。 | 1 | 0 | 0 | 0 | 0 | 0 | 0 | 0
CN206677213U | 本实用新型公开了一种可调节切削刀具切削半径的刀杆，刀架内设有空腔，空腔的一端为盲端且空腔的另一端为开口，刀架的一端设有调节螺钉孔、紧固螺钉孔和刀具孔，紧固螺钉孔、调节螺钉孔和刀具孔由下至上依次设置，空腔的上端为刀具腔，空腔的下端为楔块腔，楔块腔的底部为斜面，刀架的上端设有与刀具腔连通的刀具锁紧螺钉孔，滑动楔块设于楔块腔内，刀具设于刀具腔内，刀具位于滑动楔块上，紧固螺钉安装于紧固螺钉孔，调节螺钉安装于调节螺钉孔内，调节支撑架连接紧固螺钉和调节螺钉，刀具锁紧螺钉通过刀具锁紧螺钉孔与刀具连接，调节螺钉还与滑动楔块连接。本实用新型具有结构简单、使用方便的优点。 | 1 | 0 | 0 | 0 | 0 | 0 | 0 | 0
CN206677295U | 本实用新型提供一种可多次利用的角钢剪切刀具，包括刀具体，所述刀具体上切除一垂直于刀具体表面的“V”字形洞，形成“V”字形上刀刃和下刀刃；所述上刀刃的夹角A为94°；下刀刃口的夹角B为90°。所述可多次利用的角钢剪切刀具可多次利用，并且剪切出的产品断面垂直。 | 0 | 0 | 0 | 1 | 0 | 0 | 0 | 0
CN206677569U | 本实用新型公开了一种轴向定位准确的旋转切削刀具，包括旋转安装座和刀具固定套，所述旋转安装座的内腔后部设有刀具安插孔，所述刀具安插孔的内部设有刀具，所述刀具固定套的内腔设有刀具插入孔，所述刀具的左侧贯穿刀具插入孔，所述刀具固定套通过固定螺钉固定安装于旋转安装座的内腔，本实用新型通过定位凸起固定于定位槽的内部的设置，便于刀具固定套安装后的轴向定位，通过刀具插入孔和刀具安插孔的直径相同的设置，使得刀具插入孔和刀具安插孔的内部便于安装刀具，使得刀具在旋转安装座内部的轴向定位精确牢固，通过固定螺钉螺接于固定螺纹孔和定位螺纹孔的内部的设置，使得刀具固定套的固定牢固。 | 1 | 0 | 0 | 0 | 0 | 0 | 0 | 0
CN206678091U | 本实用新型涉及一种可调模切刀具，包括刀具体和设于刀具体下端的刀刃，所述刀具体下方设有一压板，压板经由贯通刀具体两端面的滑杆与刀具体连接；所述刀刃两侧设有贯通刀具体两端面的可调节杆，可调节杆的顶端连接有用于调整可调节杆下端伸出长度的旋钮。本实用新型能在冲压切割时对原料进行预先压紧，避免了加工过程中出现偏移的现象，从而保证了产品的良品率；同时，通过调整可调节杆的伸出长度可以调整刀刃的切入深度，以灵活适应不同厚度产品的需求，不必更换刀具，降低了生产成本。 | 1 | 0 | 0 | 0 | 0 | 0 | 0 | 0
CN206683983U | 本实用新型公开了刀具锋利度检测装置，包括底座、水平设置在底座上的刀具夹持机构、竖直设置在所述底座上与所述刀具夹持机构适配的检测机构、设置在底座上用于控制所述刀具夹持机构及所述检测机构的控制器；所述刀具夹持机构包括沿X轴方向设置在所述底座上的第一轨道、与所述轨道相适配的夹具、用于驱动所述夹具沿所述轨道运动的第一驱动装置；所述检测机构包括沿Z轴设置的压力控制部、沿Y轴方向设置的纸片夹持部；所述压力控制部及所述纸片夹持部连接在沿Z轴方向设置的导柱上，所述导柱上设置有驱动所述压力控制部沿所述导柱运动的第二驱动装置，所述导柱上连接有驱动所述纸片夹持部沿Y轴方向运动的第三驱动装置。装置结构简单，操作简单。 | 0 | 1 | 0 | 0 | 0 | 0 | 0 | 0
CN206689452U | 本实用新型公开了一种带有高精度定位连接结构的镗铣刀具，涉及机加工刀具领域，提供一种能够避免刀具微量移动的带有高精度定位连接结构的镗铣刀具。带有高精度定位连接结构的镗铣刀具包括刀具主体，刀具主体的一个端面为刀具第一接触定位面；刀具主体内设置有刀具紧固件孔和与刀具主体同轴的刀柄插入孔；刀柄插入孔的孔口位于刀具第一接触定位面上，刀柄插入孔的形状为外大内小的圆锥形，刀柄插入孔的孔壁为刀具第二接触定位面。本实用新型能够避免刀具径向微量移动，从而避免刀具径向微量移动对加工精度的影响，提高加工精度。 | 1 | 0 | 0 | 0 | 0 | 0 | 0 | 0
CN206689500U | 本实用新型公开了一种加工航空蜂窝材料切片加粉碎组合刀具，包括刀杆及与刀杆连接的刀头，所述刀头包括依次连接刀杆的圆柱状粉碎刀和锥盘状切刀盘；所述的粉碎刀外周设置左旋切削齿，切刀盘锥形斜面设有右旋切削齿。如此结构，可专门用于加工航空蜂窝形状碳纤维材料，切刀盘切削齿适合粗加工或切削量较大的切削，配合粉碎刀的反旋向切削齿形成左、右旋复合错齿切削，在切削过程中容易将屑打碎成粉末状，这样就不会出现卷屑、积屑瘤现象，切刀盘的端齿切刀主要靠刀尖刃参与切削产品,将产品多余部位切除,且保留部位的出口壁不可有任何毛刺和烧伤现象,刀具在高速切削的稳定性好,对产品的切削力度轻快锋利,排屑顺畅,不会出现刮屑或粘屑、效率快、寿命长；为企业产品赢得市场竞争力。 | 0 | 0 | 0 | 0 | 0 | 0 | 0 | 1
CN206689501U | 本实用新型公开了一种可一次成型加工美观线的高精度铣刀，包括铣刀固定臂和铣刀头，所述的铣刀头依次由连接铣刀固定臂的第一铣刀头和第二铣刀头组成，第一铣刀头和第二铣刀头的刀具结构为前、后刃口轮廓相互交叉错齿，刃数为偶数，螺旋角20°~35°。如此结构，可以一次成型加工得出美观棱线的效果，此方案刀具可代替两款上、下圆弧刀具，降低成本、提高生产效率及品质稳定性；并可大大提高了铣刀的整体使用寿命和被加工工件的质量。 | 1 | 0 | 0 | 0 | 0 | 0 | 0 | 0
CN206690244U | 本实用新型公开了一种安装有锯片的组合出榫刀具，它包括转轴（1）、出榫刀（2）和锯片（3），转轴（1）贯穿转轴安装孔（5）设置，键槽与导槽（6）之间设置有平键（7），平键（7）上设置有锁紧螺钉（8），锁紧螺钉（8）的端头贯穿平键（7）且抵压于导槽（6）底部，转轴（1）内还开设有轴向贯穿转轴（1）的通孔（9），大轴（12）与通孔（9）过盈配合，螺纹轴（10）设置于台阶孔（4）内，螺纹轴（10）上套装有锯片（3），锯片（3）经螺母（13）与螺纹轴（10）螺纹连接抵于台肩上，锯片（3）位于台阶孔（4）内。本实用新型的有益效果是：消除由机械震动产生的影响、提高台阶面加工精度、方便维修和更换。 | 1 | 0 | 0 | 0 | 0 | 0 | 0 | 0
CN206697130U | 本实用新型涉及一种基于3D打印技术的分体式外圆车刀刀具角度教具，包括刃倾角及主剖面坐标系演示部分、法剖面坐标系展示部分和进给?切深剖面坐标系展示部分。刃倾角演示部分的零度刃倾角和正刃倾角刀具结构通过剖分负刃倾角刀具结构得到，通过一个模型演示三种刃倾角刀具结构，主剖面坐标系演示部分采用主剖面进行模型剖分，演示主剖面参考系的刀具标注角度，法剖面坐标系演示部分采用法剖面进行模型剖分，演示法剖面参考系的刀具标注角度，进给?切深剖面坐标系展示部分采用进给剖面和切深剖面进行模型剖分，演示进给?切深参考系的刀具标注角度。各分体结构之间采用在剖截面凹槽内安装强力磁铁吸合，剖截面涂色并标注截面及角度信息。所有分体结构为基于3D打印技术制作的空心结构。 | 0 | 0 | 0 | 1 | 0 | 0 | 0 | 0
CN206698725U | 本实用新型公开了一种防护型割草机刀具，包括圆心位置设有安装通孔的圆环形刀盘、外缘为锯齿形的弧形锯片、圆心位置设有通孔的圆盘形防护罩，所述刀盘底面外缘圆周均布设有若干个弧形刀槽，每个弧形刀槽内均设有弧形锯片，所述刀盘底面外缘圆周均布设有两个沉头孔，所述刀盘的顶面上通过沉头螺钉穿过沉头孔固定有凸形柱体，所述防护罩上圆周均布设有两个凸形柱孔，所述凸形柱体与凸形柱孔之间通过轴承联接，本实用新型结构简单，防护罩将刀盘包裹在内部，使得锯片不外露，提高安全性，刀盘高速旋转时防护罩保持静止，可以有效阻挡飞溅物，具有很强的防护作用。 | 1 | 0 | 0 | 0 | 0 | 0 | 0 | 0
CN206702275U | 本实用新型涉及金属加工技术领域，尤其是一种用于加工金属制品的刀具，包括刀头和固定盘，固定盘的中部外壁开设有螺栓孔，螺栓孔中插接紧固螺栓，固定盘通过紧固螺栓与动力轴紧固连接，动力轴与驱动电机的输出轴连接，动力轴的端部开设安装槽，固定盘的侧壁等间距开设有四个阶梯孔，刀头包括刀具杆，刀具杆的外壁设有限位环，刀具杆的外壁套设有螺纹套筒，刀具杆一端设有钻头，刀具杆的另一端固定连接插接杆，插接杆插入阶梯孔，并通过螺纹套筒与固定盘紧固连接，该用于加工金属制品的刀具能够方便的更换不同规格的刀头，并且无需将刀头从动力轴上拆除，防止刀头与动力轴之间发生连接松动，保证了加工质量。 | 1 | 0 | 0 | 0 | 0 | 0 | 0 | 0
CN206717096U | 本实用新型公开了一种车攻复合刀具，包括刀轴、刀座、钻铰部、攻丝螺纹部，刀轴连接刀座中心，所述的刀具的前端设有钻铰部，钻铰部后设有攻丝螺纹部；所述刀轴、刀座、钻铰部、攻丝螺纹部同轴设置；所述的攻丝螺纹部的直径大于钻铰部的直径；所述刀座为圆柱凸台结构，包括前刀座和后刀座，前刀座、后刀座同轴设置；所述的钻铰部为组合刀具或钻头，所述组合刀具包括两个合金车刀片：所述攻丝螺纹部为钨刚丝攻，攻丝螺纹部外径大于前刀座外径；所述后刀座还设有四个三角车刀片；本实用新型的一种车攻复合刀具，其将钻孔、铰孔、攻丝等加工工序一次性完成，无需进行复杂的对孔和校准，使得加工精度得到了提高，简化了加工程序、提高了生产效率。 | 1 | 0 | 0 | 0 | 0 | 0 | 0 | 0
CN206717345U | 本申请公开了刀具半成品多点支撑辅助焊接设备，包括机体，所述机体上设有第一固定架及第二固定架，所述第一固定架上设有连接座，所述连接座一端设有横向支撑柱，所述横向支撑柱上设有能沿其横向滑动，用以夹持半成品刀具的夹持装置，所述第二固定架朝向所述夹持装置的一端设有用以与所述夹持装置配合顶夹半成品刀具的顶针，所述机体上设有支撑辅助组件，所述支撑辅助组件用以支撑所述夹持装置与所述顶针配合顶夹后的半成品刀具。其技术方案的要点是在刀具加工过程中，能顶夹且支撑半成品刀具，方便焊接，精度更高，且焊接过程中工人不需触碰刀具，安全性高。 | 0 | 1 | 0 | 0 | 0 | 0 | 0 | 0
CN206717534U | 本实用新型公开了一种工装零件收纳装置，包括顶盖、筒身和圆柱筒，所述顶盖的下端面固定连接有螺纹内板，所述筒身的内部上方设置有凸块圈，所述第一弹簧、第二弹簧和第三弹簧在靠近圆柱筒的一侧固定连接有弧面板，所述圆柱筒的外壁设置有布料，所述松紧带固定连接有刀具，所述松紧带的下方固定连接有刀具支撑板。该工装零件收纳装置结构合理，通过内部的松紧带设计可以方便的将工装零件绑紧固定，同时创新性的设置了8组独立的弧面板，通过弹簧减震原理可以有效的对刀具起到保护作用，在实际使用当中，该装置可以适用于不同的工作环境，由于具有很好的密封性能以及减震功能，在长途运输过程当中也不会担心发生磨损。 | 1 | 0 | 0 | 0 | 0 | 0 | 0 | 0
CN206717718U | 本申请公开了应用于刀具检测的辅助角度调节装置，包括有底座，所述底座上设有第一定位平台及第二定位平台，所述底座上设有一端与所述第一定位平台连接、另一端与所述第二定位平台连接的弧形滑道，所述弧形滑道上设有能在其上滑动实现从所述第一定位平台滑至所述第二定位平台或从所述第二定位平台滑至所述第一定位平台的刀具辅助检测夹具，所述刀具辅助检测夹具朝上的一面设置有刀具放置工位。其技术方案的要点是通过设置能沿底座弧形滑动的刀具辅助检测夹具，实现滑动调节检测角度，结构简单，操作方便，实用性强，提高检测的准确性和效率。 | 1 | 0 | 0 | 0 | 0 | 0 | 0 | 0
CN206717956U | 本实用新型提供一种应用于锂离子电池生产设备技术领域的锂离子电池极片胶带切割刀具，所述的锂离子电池极片胶带切割刀具的刀具底座上端与能够控制刀具底座升降的升降部件Ⅰ连接，刀具底座下端安装多个按间隙布置的刀具，插槽板上设置与刀具数量和位置一一对应的卡槽，每个刀具设置为能够穿过一个卡槽的结构。本实用新型的锂离子电池极片胶带切割刀具，结构简单，能够对刀具进行辅助定位，实现对刀具的有效保护，避免刀具切割时断裂或弯曲，同时对胶带进行二次切割，有效解决切割后胶带存在的粘连问题，提高电池极片整体质量。 | 1 | 1 | 0 | 0 | 0 | 0 | 0 | 0
CN206718004U | 本实用新型公开了一种可旋式刀具夹紧装置，包括筒身、刀具、中层板和旋转柱，所述筒身的上端面设置有一号孔，所述筒身的内腔顶端面中心位置设置有顶杆，所述第一弹簧的另一端固定连接有顶块，所述旋转柱设置在支撑架内，所述旋转柱的下端面固定连接有贯穿支撑架中心位置以及筒身底部中心位置的螺纹杆，所述支撑架的下端面设置有底层板，所述底层板上设置有二号孔。该可旋式刀具夹紧装置结构合理，通过内部设置的旋转柱巧妙的解决了一连多动的问题，通过螺纹杆旋转的方式能够快速固定夹紧不同宽度的刀具，大大的提高了装置的灵活使用效率，同时操作简便，在内部提供多组刀具放置槽，可以满足不同刀具的放置要求且不易松动。 | 1 | 0 | 0 | 0 | 0 | 0 | 0 | 0
CN206718066U | 本实用新型公开了一种用于木板开槽的刀具结构，包括开槽刀具（1）和刀座（2），它还包括连接轴（3），沿着开槽刀具（1）的中心穿设过开槽刀具（1）且与开槽刀具（1）连接固定；高度调节机构，分别与连接轴（3）和刀座（2）相连用于调整开槽刀具（1）的下端与刀座（2）下端面的距离。本实用新型的优点是通过调整刀具自身距离刀座下端面的位置，不移动刀具结构的情况下，实现调整刀具到输送装置的输送表面之间的间距。 | 0 | 1 | 0 | 0 | 0 | 0 | 0 | 0
CN206719802U | 本实用新型公开了一种便于运输的刀具夹紧装置，包括第一端盖、第二端盖、一号筒和二号筒，所述第一端盖的上端面中间部位设置有梅花槽，所述第一螺旋盖的下端面固定连接有第一弹簧，所述第一弹簧的所述连接柱的一侧设置有置物槽，所述第二端盖的上端面固定连接有梅花块，所述第二端盖的下端面固定连接有第二螺旋盖，所述第二螺旋盖的下端面固定连接有第三弹簧，所述第三弹簧的下端面固定连接有第二挡板。该便于运输的刀具夹紧装置结构合理，通过筒状结构在内部进行夹紧，使得刀具完全被包裹在独立的槽孔内，不仅完全避免了磨损，同时该装置设置为长方体结构，且可通过创新的梅花槽进行拼接，大大的提高了装置在运输过程中的稳定性和保护性。 | 1 | 0 | 0 | 0 | 0 | 0 | 0 | 0
CN206721638U | 本实用新型公开了一种道路路面纹理化处理刀具，包括轮轴和沿圆周方向安装在轮轴外侧且随轮轴同步进行转动的路面纹理化处理刀组，轮轴呈水平布设且其沿被处理路面的宽度方向进行布设；每个路面纹理化处理刀组均与轮轴呈平行布设，轮轴外侧同轴套装有轴套，轴套上设置有多个刀具安装座；每个路面纹理化处理刀组均包括一根安装轴和多个由左至右安装在安装轴上的路面纹理化处理刀片，路面纹理化处理刀片为圆环形刀片且其与所安装的安装轴呈偏心布设；安装轴安装于刀具安装座上。本实用新型结构简单、设计合理且使用操作简便、使用效果好，采用柔性轮毂使路面纹理化处理刀片具有上下浮动功能，能简便、快速进行路面纹理化处理。 | 1 | 0 | 0 | 0 | 0 | 0 | 0 | 0
CN206722837U | 本实用新型涉及一种采用大晶粒硬质合金制成的盾构刀具，包括刀具本体，设在刀具本体上均与固定设有的多片刀翼，每片刀翼上都固定连接有主切削齿，刀具本体的中心0°位置固定设有中心锥形齿，每片刀翼侧边的保径面上设有保径面齿，保径面齿旁设有多个保径聚晶耐磨条，每片刀翼之间设有流道，该流道上设有与钻头内腔相贯通的水孔；刀具本体、刀翼、主切削齿、中心锥形齿和保径面齿都是由大晶粒硬质合金制成。结构简单，而在盾构刀具中心0°位置安放中心锥形齿后，它在钻进时锥尖和锥体始终契入岩层，刀具的旋转中心始终处于一种相对平稳的态势，从而大幅度降低了刀具的横向摆动，使掘进孔更加规则，也使钻头使用寿命得以提升。 | 1 | 0 | 0 | 0 | 0 | 0 | 0 | 0
CN206725348U | 本实用新型公开了一种用于刀具测试的摆臂装置，包括刀具夹持组件、推动槽体、压块、连接块和法兰组件，法兰组件通过连接块与推动槽体传动连接；刀具夹持组件滑动连接在推动槽体内，压块固定连接在推动槽体上，且压块和推动槽体围合成供刀具夹持组件滑动的滑动腔,刀具夹持组件、推动槽体、压块、连接块和法兰组件呈直线式分布。本实用新型当中，刀具夹持组件滑动连接在推动槽体内，可自由调节刀具夹持组件的位置；各部件组合后呈直线式分布，可以有效地模拟刀具的真实工作过程，在仿真测试的情况下得出刀具的性能，同时能够很好地实现摆动力度和角度的传导，不会产生角度而使摆动的力度和角度等传导产生偏差。 | 0 | 1 | 0 | 0 | 0 | 0 | 0 | 0
CN206731924U | 本实用新型公开了一种折弯机刀具快夹安全装置，其技术方案要点是包括快夹装置和安全装置，快夹装置包括支撑板、连接板、刀具固定板和偏心手柄，偏心手柄与刀具固定板铰接；安全装置包括扣合件、螺杆和定位块，定位块固定在连接板上，所述螺杆穿过定位块，所述扣合件与螺杆一端连接，快夹装置通过一个偏心手柄来控制折弯机刀具的夹紧及松开，可以使折弯机在更换刀具时更快速、便捷、安全保证了刀具安装的精准度，但是无法保证刀具在安装后和机床操作过程中的偏心手柄的安全位置，安全装置有效的解决了偏心手柄在刀具安装后的位置固定，减小了刀具在机床的使用过程中出现安全事故。 | 1 | 0 | 0 | 0 | 0 | 0 | 0 | 1
CN206732156U | 本实用新型属于高光成型加工技术领域，旨在提供一种组合型成型刀具及具有该刀具的高光机，该组合型成型刀具包括刀杆和刀片，所述刀片包括本体和母刀刃，本实用新型，通过在刀杆的下端设置连接部，将刀片中的本体固定连接于该连接部上，让母刀刃设于本体的外周壁上且使其凸出于该连接部，且将形状各不相同的各子刀刃组合到同一刀片的本体上以形成母刀刃，这样，该母刀刃即可在同一台高光机上先后成型出多处不同的形状，对应地，该高光机即可不用将待加工工件更换到其它机台上去加工，由此省去了待加工工件的装夹工序，提高了成型精度，当然，也提高了成型效率以及充分地利用了该高光机。 | 1 | 0 | 0 | 0 | 0 | 0 | 0 | 0
CN206732209U | 一种泡沫塑料制品成型刀具，属于机械加工技术领域。所述泡沫塑料制品成型刀具包括刀柄、刀具本体和钻头；所示刀柄为空心圆柱体结构，在刀柄内腔中安装用于成型缓冲衬套中心盲孔的钻头，并通过紧固螺钉对钻头夹紧定位；所示刀具本体为上端缩口的空心圆柱体结构，其内腔直径与冲衬套外圆柱面直径匹配，刀具本体上端与刀柄底部焊接，在刀具本体底部设有用于加工缓冲衬套外圆柱面的锯齿状刃口，在刀具本体侧壁上设置排屑孔。本实用新型实现了缓冲衬套产品外圆柱面和中心盲孔的同时加工，满足了缓冲衬套产品外圆柱面和中心盲孔的同轴度要求。 | 1 | 0 | 0 | 0 | 0 | 0 | 0 | 0
CN206732835U | 本实用新型涉及一种自动刀具装夹系统，用于将多个有孔的刀具装夹到沿第一方向延伸的杆件上，所述自动刀具装夹系统包括：刀具盒，装有沿着第二方向并排排列的多排刀具，所述第二方向垂直于第一方向；用于驱动所述杆件沿着第一方向进给到所述刀具盒的刀具内的杆件驱动装置，设置在所述刀具盒一侧；以及用于驱动所述刀具盒沿着第二方向运动的刀具盒驱动装置。该自动刀具装夹系统可以对刀具进行批量自动装夹，极大地提高了效率。 | 0 | 1 | 0 | 0 | 0 | 0 | 0 | 0
CN206735767U | 本实用新型公开一种安全快速开启罐头的刀具，包括圆柱形的刀具主体，该刀具主体的中心设有一轴孔，该刀具主体的外周上设有一级凸台、二级凸台、三级凸台，该一级凸台、二级凸台、三级凸台的直径逐级增大，所述二级凸台的外端沿设有刀刃，所述刀刃为多层合金钢材，其中间层是与刀具主体一体化的高碳工具钢，由中间向两边逐层交错叠加不同材质的金属薄片复合而成整体结构。这种刀刃口硬度大、锋利度好、耐磨损；而两侧包护的柔韧金属，起保护刀刃作用，其具有易磨性，能缩短磨刀时间，又能保护刀刃口在使用中不易断裂。 | 0 | 0 | 1 | 0 | 0 | 0 | 0 | 0
CN206747612U | 本实用新型涉及一种结构加强型2毫米切槽CBN刀具，包括合金刀具基体和CBN刀片，在合金刀具基体的左右两端开设有刀槽，所述CBN刀片焊接于刀槽内；所述刀槽的内侧设有凹陷部，所述CBN刀片的尾部嵌入凹陷部；所述CBN刀片底部通过底部焊接面与刀槽焊接，所述底部焊接面包括内平行面和外倾斜面，内平行面与合金刀具基体的底面平行，外倾斜面与内平行面存在夹角；所述CBN刀片头部的端面向后倾斜；所述CBN刀片和合金刀具基体的横截面为倒梯形状。本方案可解决CBN刀片与合金基体的焊接面容易脱焊的问题。 | 1 | 0 | 0 | 1 | 0 | 0 | 0 | 0
CN206748094U | 本实用新型提供了一种硬质超硬材料精密刀具钝化机，属于刀具制造技术领域。它解决了现有钝化机钝化效果差等问题。本硬质超硬材料精密刀具钝化机包括机座和伺服电机，机座上设有机架，机架上设有呈柱状且轴线水平设置的转盘，转盘穿设有多根围绕其轴线设置的转轴，转轴上连接有夹具，伺服电机通过驱动机构带动各根转轴旋转，机座上设有水平的导轨，导轨上设有拖板，拖板上设有呈筒状且与转盘同轴设置的钝化筒，钝化筒的内壁设有一圈径向凸出的径向毛刷，钝化筒远离转盘的一端连接有安装板，安装板朝向转盘的内端面设有呈圆环状且轴向凸出的轴向毛刷。本实用新型具有制造成本低、对硬质超硬材料精密刀具钝化效率高且钝化效果好的优点。 | 1 | 0 | 0 | 0 | 0 | 0 | 0 | 0
CN206748645U | 本实用新型提供一种新型金刚石膜刀具，包括刀体和硬质合金刀片；所述刀体包括刀柄部以及用于固定所述硬质合金刀片的刃口部；在所述刀体的刃口部上开设有用于焊接固定该所述硬质合金刀片的焊接槽，该硬质合金刀片直接焊接在所述焊接槽中；所述硬质合金刀片上形成有金刚石膜层；且所述刀体的端头部位还设置有与硬质合金刀片长度对应的刻度尺，本设计有接近金刚石片的耐磨性，且可大幅提高刀具的使用寿命，提高生产效率，降低生产成本，刀体头部设置的刻度尺方便操作工人控制加工尺寸，使用方便便利，性价比高。 | 1 | 0 | 1 | 0 | 0 | 0 | 0 | 0
CN206753599U | 本实用新型中公开了一种用于盾构机保护壳的保护刀具，该保护刀具位于保护壳运动方向的前方，保护刀具包括刀体，刀体一体设置有朝向围岩土体且相互平行的切削齿。保护刀具设置于保护壳的前端，保护刀具先于保护壳接触围岩土体，保护刀具接触围岩土体后，切削齿对相接触的土体进行切削，随着盾构机持续推进，位于保护刀具后方的保护壳可以平稳地进入断面层。 | 1 | 0 | 0 | 0 | 0 | 0 | 0 | 1
CN206753606U | 本实用新型提出了一种刀具转运装置，包括物料仓、刀具支座、转运小车、导轨和平台，平台下部固定在掘进机的盾体内，平台位于物料仓的下方，平台的上部两侧固定设有导轨，导轨上活动连接有转运小车，转运小车上固定设有刀具支座。本实用新型管片拼装机接收到更换刀具时通过一个手拉葫芦将更换刀具放在转运小车上，转运小车在隧道掘进机盾体的平台上来回移动，带动更换刀具移动，从而通过转运小车在平台上的移动将更换刀具运输至物料仓前部。本实用新型避免了采用多个手拉葫芦一步步的运输更换刀具，将人工运输更换刀具转化为机械式运输更换刀具，能够极大地降低更换刀具的运输时间，减少了人员使用，降低了运输风险系数。 | 0 | 1 | 0 | 0 | 0 | 0 | 0 | 0
CN206763925U | 本实用新型公开了一种可转位式双刀具车刀，包括刀杆和通过螺栓A固定于刀杆顶端一侧的刀座，所述刀座的顶部和底部分别固定有刀具A和刀具B，所述刀具A和刀具B以螺栓A的轴心呈中心对称分布，刀具A和刀具B的刀刃分别向外。从上述结构可知，本实用新型的可转位式双刀具车刀，可以实现刀具的转换实用，解决了传统机夹可转位车刀只能安装一种刀具的问题，加工得到极大方便，从而在更换刀具之后也无需另外进行对刀操作，提高了生产效率。 | 1 | 0 | 0 | 0 | 0 | 0 | 0 | 0
CN206763960U | 本实用新型公开了一种组合刀具，涉及加工设备技术领域，包括钻孔刀具、倒角刀具和铣削刀具，钻孔刀具、倒角刀具和铣削刀具共轴线，述倒角刀具的中心位置设有竖直的条形通槽，条形通槽的内壁设有竖直的条形卡槽，钻孔刀具的刀杆的外壁上设有与条形卡槽对应的竖直的条形块，钻孔刀具的刀杆穿过条形通槽，所述倒角刀具的上端面位于条形通槽的外缘设有通孔，所述通孔内焊接有攻有外螺纹的竖直杆，条形块上方的刀杆的外壁上攻有螺纹且螺纹连接有一连接座，本实用新型通过将多道工序合并，减少了切削工序和更换刀具的时间，提高了加工的效率，在加工时无需更换不同工序的刀具，也大大提高了切削精度。 | 1 | 0 | 0 | 0 | 0 | 0 | 0 | 0
CN206764734U | 本实用新型提出了一种加工中心专用刀具柜，包括柜体，柜体中间设置至少一块隔板，隔板上设置与刀具相配的孔洞；所述柜体的内壁上设置至少一个用于悬挂图纸的挂钩；刀具柜外部通过活页连接刀具柜门，所述刀具柜门中间部分为透明材料制成的固体板；所述的刀具柜门上安装有柜锁。本实用新型的加工中心专用刀具柜，结构简单，存入工具有序分类，避免刀具堆在一起而导致的存取时刀具的相互碰撞；工具柜内分层设置，并在内壁设置挂钩，节省空间；柜门上的透明固体板，使操作人员可以更直观地观察所需的刀具是否在柜内或更快确认所需刀具的具体位置，节省工作时间；柜锁设置利于刀具管理，避免丢失。 | 1 | 0 | 1 | 0 | 0 | 0 | 0 | 0
CN206764963U | 本实用新型公开了用于超高压水切割的刀具，所述刀具主体的一端通过转接装置连接有操作装置的一侧，所述操作装置的一侧中部位置卡接有刀片安装头，所述刀具主体的一侧套接有冷却口，所述刀具主体的中部位置设有轴承，所述轴承的一侧连接有耦联部，所述耦联部的一端固定连接有中轴，所述中轴的一端卡接有连接杠杆，所述刀具主体的内部靠近尾部的一侧设有中耦联。本实用新型通过在刀具主体的一侧设有电连接部，而且电连接部的中部设有绝缘体，具有很好的绝缘效果，防止触电的发生，增加了使用安全性，在刀具主体的内部设有刀片保护器，刀片保护器设置有两个，增加了刀片运行时的稳固性，连接杠杆与中轴相连，并且连接杠杆为倒三角状，稳定性更高。 | 1 | 0 | 0 | 0 | 0 | 0 | 0 | 0
CN206768217U | 本实用新型涉及一种立式液态钝化装置。包括主电动机、电机支架、支架安装板、传动机构、钝化箱与机座；主电动机安装在电机支架并安装在支架安装板，支架安装板安装在传动机构的齿轮架，主电动机的输出轴与传动机构的主轴联接。主齿轮紧固在主轴，齿轮架安装着刀具夹杆，行星齿轮安装在刀具夹杆并与主齿轮相啮合。钝化箱有环形槽并紧固在机座的机板，其特征是：还有搅拌装置与着升降装置，搅拌装置是搅拌电动机驱动的安装在环形槽的搅拌杆；升降装置的丝母组的丝母拧在紧固在齿轮架的升降丝杆，丝母外的丝母套与机座固定，丝母的下端有齿轮轴安装着升降从动齿轮，升降电动机紧固的升降主动齿轮与升降从动齿轮相啮合。本实用新型钝化效果较好。 | 1 | 0 | 0 | 0 | 0 | 0 | 0 | 0
CN206779258U | 本实用新型公开了一种异形内孔槽加工刀具，包括刀具本体；刀具本体为长方体，刀具本体包括刀柄本体和刀头本体，刀头本体两侧分别设置有长条形凸台，两个长条形凸台分别设置在刀头本体一侧的一边，两个长条形凸台设置为沿刀具本体中心轴旋转180度完全重合，长条形凸台外侧面设置有斜面，刀头本体底面与两个长条形凸台底面在一个平面上，刀头本体底面与两个长条形凸台底面中间为圆弧凹状，刀头本体底面与两个长条形凸台底面外周为刀刃。该加工刀具采用冲压的方式，一次成型的加工出异形槽。 | 1 | 0 | 0 | 0 | 0 | 0 | 0 | 0
CN206779485U | 本实用新型涉及用于车床或镗床的刀具领域，具体为一种带有冷却液导向板可精准冷却的切削刀具。一种带有冷却液导向板可精准冷却的切削刀具，包括刀杆体(1)和刀片(2)，其特征是：还包括压板(3)和调节螺钉(4)，刀杆体(1)的中部设有第一通道(11)，第一通道(11)水平道的入口端设于刀杆体(1)的后端面上；压板(3)盖在刀杆体(1)和刀片(2)上，压板(3)用调节螺钉(4)固定在刀杆体(1)上，压板(3)内设有第二通道(31)，第二通道(31)垂直道的入口端设于压板(3)的底面且和第一通道(11)垂直道的出口端对齐拼合。本实用新型注液准确，节省冷却液，降低冷却液的排放，降低对环境的污染。 | 1 | 0 | 0 | 0 | 0 | 0 | 0 | 1
CN206779486U | 本实用新型涉及用于金属切削加工的刀具领域，具体为一种多功能复合刀具。一种多功能复合刀具，包括刀柄(1)，其特征是：还包括切削盘(2)、锁紧套(3)、钻头(4)和紧固螺母(5)，切削盘(2)的后端面固定在刀柄(1)的前端面上，切削盘(2)前端面的外缘处设有至少三个切削座(21)，每个切削座(21)上分别固定一片切削刀片(22)；锁紧套(3)垂直地固定在切削盘(2)前端面的中部且锁紧套(3)围绕切削盘(2)的中心轴线平均分布，锁紧套(3)前部的外侧面攻有外螺纹；钻头(4)的后部插入锁紧套(3)之间，紧固螺母(5)旋在锁紧套(3)的外螺纹上。本实用新型结构简单，使用方便，组合度高，适用范围广。 | 1 | 0 | 0 | 0 | 0 | 0 | 0 | 0
CN206779489U | 本实用新型涉及用于车床或镗床的刀具领域，具体为一种带有断屑槽的切削刀具。一种带有断屑槽的切削刀具，包括刀体(1)，刀体(1)的中部开有定位孔(11)，其特征是：还包括刀片(2)，刀体(1)顶端面的前端设有台阶状且形状为三角形的刀片槽(12)，刀片(2)的两侧为曲边，刀片(2)嵌在刀片槽(12)内，刀片(2)两侧曲边的外缘分别正对刀片槽(12)的一条侧边，刀片(2)的曲边外缘和刀片槽(12)的侧边之间形成断屑槽(13)，刀片(2)的底边和刀片槽(12)的底边互相贴合，刀片(2)的顶端面和刀体(1)的顶端面齐平。本实用新型结构简单，使用方便，断屑性能好，保护加工面。 | 1 | 0 | 0 | 0 | 0 | 0 | 0 | 0
CN206779529U | 本实用新型涉及用于车床或加工中心设备的刀具领域，具体为一种采用双弧形和双侧斜度焊接的切削刀具。一种采用双弧形和双侧斜度焊接的切削刀具，包括钻头(1)和钻杆(2)，其特征是：钻头(1)的后端面上设有两个凸块(12)；钻杆(2)的前端面上设有两个凹槽(21)，凹槽(21)的形状以及大小分别和凸块(12)的形状以及大小互相匹配；每个凸块(12)分别嵌入一个凹槽(21)内使钻头(1)的后端面固定在钻杆(2)的前端面，凸块(12)和凹槽(21)之间焊接固定，钻头(1)和钻杆(2)这两者的中心轴线互相重合。本实用新型结构简单，制造方便，使用寿命长。 | 1 | 0 | 0 | 0 | 0 | 0 | 0 | 0
CN206779552U | 本实用新型涉及基本由曲线刃和直线刃组成的铣刀领域，具体为一种粗精组合一体式高效铣屑刀具。一种粗精组合一体式高效铣屑刀具，包括刀杆(1)，其特征是：还包括刀柄(2)、波纹刃刀片(31)和直刃刀片(32)，刀柄(2)的后端为柱体，刀柄(2)的前端由偶数个支撑板(21)以公共边贴合构成，刀柄(2)前端的横截面为星形；波纹刃刀片(31)的刃部为波浪形，直刃刀片(32)的刃部为直线形，波纹刃刀片(31)和直刃刀片(32)依次贴合固定在各个支撑板(21)同向的支撑面上且刃部都朝向外侧，波纹刃刀片(31)和直刃刀片(32)交错设置。本实用新型结构简单，制造方便，加工精度高，适用范围广，刀具寿命长。 | 1 | 0 | 0 | 0 | 0 | 0 | 0 | 0
CN206779923U | 本实用新型公开了一种CNC机床刀具板手，包括扳手主体，所述扳手主体包括扳手头和接料桶，扳手头的一侧设有把手，扳手头的上部中心开有与刀具固定螺母配合的螺母孔位，下部中心开有与刀具配合的刀具通孔；扳手头的上部外周设有数个均匀环形阵列分布的扳手螺孔，扳手螺孔内安装扳手螺钉；扳手头的底部设有连接座，连接座的顶部与扳手头固定连接，连接座通过螺纹连接接料桶；接料桶呈圆筒结构，底部设有接料板；该CNC机床刀具板手采用环形的扳手头并设计螺纹连接可拆卸的扳手螺钉作为与刀具固定螺母上的卡位配合的部分，与固定螺母的配合紧密，使用寿命长，安全性高，并且当扳手螺钉损坏时更换新的扳手螺钉即可，使用方便，值得大力推广。 | 1 | 0 | 0 | 0 | 0 | 0 | 0 | 1
CN206780481U | 本实用新型涉及切割刀具技术领域，尤其是一种铝塑板切割机的组合式切割刀具，包括机架、传动装置和刀具组，机架包括工作台和齿轮箱，传动装置包括电机、三个刀具转动盘、一个主动齿轮、两个从动齿轮和两个传动齿轮，三个刀具转动盘通过转动轴转动连接在齿轮箱的外部，主动齿轮套接在位于中间的转动轴上，两个从动齿轮套接在位于两侧的转动轴上，两个传动齿轮转动连接在主动齿轮的两侧，传动齿轮同时与主动齿轮和从动齿轮啮合，刀具组包括一号刀具、二号刀具和三号刀具，刀具直径依次增大，一号刀具、二号刀具和三号刀具分别从左到右固定在三个刀具转动盘上。该装置通过组合式刀具切割较厚的铝塑板，可以降低刀具受到的损坏。 | 1 | 0 | 0 | 0 | 0 | 0 | 0 | 0
CN206791033U | 本实用新型提供一种用于玉米脱粒的刀具及安装有该刀具的转动式食材处理机,所述刀具安装在一具有驱动装置的转动式食材处理机上,所述刀具包括：刀筒，其一端为敞口端；腔体，设在所述刀筒内，以容纳脱粒后的玉米芯；刀片，设在所述腔体的敞口端中部；以及锁紧部，设在所述刀筒的另一端，与所述转动式食材处理机的驱动装置可拆式连接。本实用新型提供还公开了设置有该刀具的转动式食材处理机。该用于玉米脱粒的刀具及转动式食材处理机均具有体积小、操作简单且实用性强的优点。 | 1 | 0 | 0 | 0 | 0 | 0 | 0 | 0
CN206794795U | 本实用新型公开了一种汽车用左右半轴加工刀具，包括刀具刀头和刀具本体，所述刀具本体的三个拐角处均设置有刀具固定座，且刀具固定座的内部焊接有刀具刀头，所述刀具固定座上通过弹性支撑杆限位固定块连接，所述弹性支撑杆的上开设有螺栓固定孔，所述限位固定块中开设有第一螺纹孔和第二螺纹孔。本实用新型中，在刀具刀头与限位固定块之间设置有弹性支撑杆，当刀具刀头受到一定磨损后，可以利用弹性支撑杆调节刀具刀头的位置，使得刀具刀头向外延伸一段，在利用螺栓穿过弹性支撑杆上的螺栓固定孔，从而对于调整后的刀具刀头进行位置上的固定，使得刀具还可以继续使用，延长刀具的使用寿命。 | 0 | 1 | 0 | 0 | 0 | 0 | 0 | 0
CN206794844U | 本实用新型公开了一种组合式阶梯麻花钻刀具，包括麻花钻刀，麻花钻刀上的刀柄处同轴套接有沉孔刀具，所述沉孔刀具上开有轴向沉孔，沉孔刀具上可拆卸式安装有切削刀片。本实用新型组合式阶梯麻花钻刀具，采用套轴式装配组合技术原理，通过在现有标准直径麻花钻刀具的上部圆柄部位套装大直径沉孔刀具，实现自由直径组合加工阶梯空，具有加工尺寸可装配式自由组合，成本低廉的特点。 | 1 | 0 | 0 | 0 | 0 | 0 | 0 | 0
CN206795351U | 本实用新型提供一种具有稳定的刀具连接结构的刀库，主要包括刀库罩、刀库滑座、卡座板、卡板以及弹性卡爪；其中，在卡板的一侧设置有多个用于设置刀具的卡位口，两个弹性卡爪的一端分别固定设置在卡位口的两侧的设置槽内，刀具上设置有与弹性卡爪相对应的卡位槽。本实用新型的具有稳定的刀具连接结构的刀库通过弹性卡爪将刀具卡在卡板的卡位口内，主轴连接刀具的方向垂直于卡板的延展平面，而在弹性卡爪卡的作用下，卡位槽与卡位凸部配合连接，能保证刀具和卡板的连接稳定，主轴与刀具连接后便带动刀具沿着平行于卡板板面的方向克服弹性卡爪的卡紧力而移出，又能保证刀具与卡板的脱离稳定性，从而能顺利的完成自动装夹以及换刀。 | 1 | 1 | 0 | 0 | 0 | 0 | 0 | 0
CN206795429U | 本实用新型公开了一种车床的刀具装置，包括机床主轴箱、刀具和刀具磨损视觉检测装置，机床主轴箱一端连接有操作平台，操作平台上设置有导轨和溜板箱，刀具通过刀具支撑座与机床主轴箱连接，刀具磨损视觉检测装置包括摄像机夹持机构、光源夹持机构，摄像机夹持机构包括夹持架、第一短杆和支撑架，夹持架顶端设有第一套环，第一短杆一端与第一套环套接在一起，另一端通过紧固螺栓与支撑架连接，光源夹持机构包括第二短杆和灯座，灯座顶端设有第二套环，灯座下方设有灯罩，灯罩内部设有LED灯，第二短杆一端与第二套环套接在一起，另一端通过紧固螺栓与支撑架连接，能够实时观察刀具的磨损情况，值得大力推广和使用。 | 1 | 0 | 0 | 0 | 0 | 0 | 0 | 0
CN206803963U | 本实用新型提供了一种专用刀具角度检测仪，包括测量平台、铣刀固定装置、视频显微镜和测量读数装置；所述测量平台上设置有圆弧导轨；所述铣刀固定装置包括夹持底座和安装在所述夹持底座上的铣刀夹持机构，所述铣刀固定装置通过所述夹持底座行走于所述圆弧导轨上；所述视频显微镜的镜头正对所述铣刀夹持机构设置；所述测量读数装置包括测量主机和显示屏，所述测量主机连接所述视频显微镜和所述显示屏。该专用刀具角度检测仪有设计科学、操作方便、测量效率高、测量精度高的优点。 | 1 | 0 | 0 | 0 | 0 | 0 | 0 | 0
CN206809211U | 本实用新型公开了一种具有自动清洗及吹干功能的除异味刀具架，包括雾化喷头、控制箱、置刀槽、刀具架本体、负离子发生器和鼓风机，所述刀具架本体倾斜设置，刀具架本体上端面设置有多个置刀槽，置刀槽底侧安装有触碰开关，刀具架本体内的置刀槽底端连接防护网，防护网外侧安装有负离子发生器，刀具架本体底侧连接控制箱，控制箱上端面设有进风孔，进风孔连通鼓风机，所述一种具有自动清洗及吹干功能的除异味刀具架，自动化程度高，实现多个刀具的放置，节约空间，自动对刀具进行清洗、吹干及去除异味，有效保护刀具不生锈，延长了刀具的使用寿命，保证了刀具架本体内干净卫生，不产生异味，环保节能。 | 1 | 0 | 0 | 1 | 0 | 0 | 0 | 1
CN206810891U | 机床连续冲压计数装置。提供了一种按照实际加工次数进行计数，计数精确的机床连续冲压计数装置。机床连续冲压计数装置，设于冲压机床上，包括接近开关、速度传感器、控制器、脉冲发生器和计数器，所述控制器分别连接接近开关、速度传感器和脉冲发生器；所述脉冲发生器上设有电磁开关一，所述电磁开关一上串联电磁开关二，所述电磁开关一和电磁开关二分别连接控制器。本实用新型机床在正常工作时，速度传感器检测到机床上模板的运动速度，将速度检测值传输给控制器与预存在控制器中的速度给定值比对，控制器判定机床是否处于正常工作状态，在处于正常工作状态时，控制脉冲发生器发出脉冲信号，计数器检测到脉冲信号就完成一次计数。 | 0 | 0 | 0 | 0 | 1 | 0 | 0 | 0
CN206810892U | 机床冲压计数装置。提供了一种按照实际加工次数进行计数，计数精确的机床冲压计数装置。机床冲压计数装置，设于冲压机床上，包括加速度传感器、控制器、脉冲发生器和计数器，所述加速度传感器设于冲压机床的上模板上，所述加速度传感器连接控制器，所述控制器连接脉冲发生器，所述脉冲发生器连接计数器。本实用新型通过加速度传感器检测机床在冲压过程中的加速度，当加速度达到定值时，控制器就给出一个控制信号，控制脉冲发生器发出一个脉冲，计数器检测到脉冲后完成计数本实用新型具有按照实际加工次数进行计数，计数精确且使用方便、适用范围广的优点。 | 0 | 0 | 0 | 0 | 1 | 0 | 0 | 0
CN206810944U | 提供了一种自动清理废料的冲切工装。包括冲切模具和输送带，所述冲切模具包括下模和上模，所述下模上设有通孔料槽，所述下模的上表面设有四个第一定位销和四个第一定位孔，所述上模的下表面设有刀具、四个第二定位销、四个第二定位孔和压板，所述第一定位销和所述第二定位孔适配，所述第一定位孔和所述第二定位销适配，所述压板位于四个第二定位孔之间、通过弹簧连接于上模上，所述压板上设有与第二定位销适配的第三定位孔以及与刀具适配的开口；所述输送带位于冲切模具的进料侧。本实用新型通过输送带和冲切模具配合使用，待切料板由输送带进料，后一待切料板将前一废料板顶出冲切位置，实现自动清理废料，提高生产效率。 | 0 | 0 | 0 | 0 | 0 | 0 | 1 | 0
CN206810945U | 提供了一种硬度好、不易磨损、可排除碎屑影响的冲切模具。包括下模和上模，所述下模的上表面设有料槽、四个第一定位销和四个第一定位孔，所述上模的下表面设有刀具、四个第二定位销、四个第二定位孔和压板，所述第一定位销和所述第二定位孔适配，所述第一定位孔和所述第二定位销适配，所述压板位于四个第二定位孔之间、通过弹簧连接于上模上，所述压板上设有与第二定位销适配的第三定位孔以及与刀具适配的开口，所述压板的表面涂覆特氟龙涂层，所述刀具表面涂覆金刚石涂层。本实用新型在刀具上涂覆金刚石涂层，增加刀具的硬度，降低刀具磨损，延长其使用寿命；在压板表面涂覆特氟龙涂层，防止粘料，提高生产效率。 | 1 | 0 | 1 | 0 | 0 | 0 | 0 | 0
CN206811152U | 新型刀架，涉及切削设备领域。所述刀架中部开设有刀具容置腔，所述刀具容置腔的两侧开设有用于容置动刀的铰接孔，使得动刀的两端铰接于两铰接孔中；所述刀具容置腔的外壁上开设有用于连接定刀的固定孔，所述定刀上开设有与所述固定孔一一对应的键槽形通孔，使得定刀可拆卸的连接所述固定孔。本实用新型在给定刀、动刀提供稳定的连接与支撑的同时，使得定刀可利用键槽形通孔与固定孔的配合，对定刀和动刀的相对位置进行方便的调节以及固定，从而可使得动刀与定刀之间保持合适间距，进而使得设备的切削精度更高。本实用新型从整体上具有结构精巧、调节方便以及稳定性好的特点。 | 1 | 0 | 0 | 0 | 0 | 0 | 0 | 0
CN206811258U | 连续式电火花切割机，涉及线切割设备领域。包括电极丝、驱动组件、主动轮、辅助轮一、辅助轮二、辅助轮三、辅助轮四、上导轮、下导轮和一对张紧轮，所述电机丝呈环状，所述电极丝依次绕过主动轮、辅助轮一、辅助轮二、上导轮、下导轮、辅助轮三、辅助轮四，一对所述张紧轮均压合在电极丝上，使得电极丝保持张紧。通过上导轮与下导轮之间行走的电极丝对工件进行高效切割，并通过一对张紧轮使得电极丝始终保持张紧。电极丝依次绕过主动轮、辅助轮一、辅助轮二、上导轮、下导轮、辅助轮三、辅助轮四，从而使得电极丝的更换更为方便、高效，且每次所使用的电极丝较现有技术大幅减少，进而有效降低了使用成本。 | 1 | 0 | 0 | 0 | 0 | 0 | 0 | 0
CN206811259U | 分体式导丝嘴。提供了一种结构简单，方便加工，提高工作效率的分体式导丝嘴。包括三个导丝座，三个导丝座形成中心具有导丝孔的导丝嘴，三个导丝座中任两个相邻导丝座之间通过定位机构连接；所述导丝嘴呈阶梯状、具有上下设置的安装座和导座，所述安装座上设有三个安装孔，所述安装孔一一对应设在导丝座。本实用新型导丝嘴包括三个导丝座，任两个导丝座之间通过定位机构连接，定位机构可包括一对定位柱和一弹簧，通过分开相邻导丝座，将电极丝放入导丝孔内，在弹簧作用下进行复位，操作可靠；定位机构也可包括一对定位座和一定位销，将三个导丝座分开，放入电极丝，再通过定位销将相邻导丝座进行锁紧，动作可靠。 | 1 | 0 | 0 | 0 | 0 | 0 | 0 | 0
CN206811260U | 拼装式导丝组件。型涉及线切割技术领域，尤其涉及拼装式导丝组件。结构简单，方便加工，提高工作效率。包括导丝筒和三个导丝座，所述导丝筒的筒口的底部截面呈上大下小的梯形；三个导丝座形成中心具有导丝孔的导丝嘴，所述导丝嘴的底部截面呈上大下小的梯形，所述导丝嘴适配地设在导丝筒的筒口内，所述导丝嘴的顶面与导丝筒的顶面平齐，所述导丝嘴的底面伸出导丝筒的底面。节省了时间，拼装可靠。 | 1 | 0 | 0 | 0 | 0 | 0 | 0 | 0
CN206811261U | 电极丝熔断装置，涉及线切割技术领域。包括L形基座、紧固机构一、紧固机构二和熔断机构，所述基座具有平板和立板，所述紧固机构一滑动连接在平板上，所述紧固机构一包括导丝座一，所述导丝座一具有水平穿孔，所述紧固机构二包括导丝座二，所述导丝座二具有垂直穿孔；所述熔断机构包括熔断棒和熔断座，所述熔断棒设在熔断座内，所述熔断棒连接进电线，所述熔断座设在平板上。本实用新型在工作中，将电极丝的两端分别通过紧固机构一和紧固机构二进行固定；通过导丝座一在平板上滑动，再通过熔断机构中的熔断棒进行熔断动作，操作可靠，使得熔断后电极丝的两端形成锥形尖端，便于后续操作。本实用新型提高了工作效率，动作可靠。 | 0 | 1 | 0 | 0 | 0 | 0 | 0 | 0
CN206811262U | 组合式导丝嘴涉及线切割技术领域。包括三个导丝座，所述导丝座的截面呈扇形，三个导丝座形成中心具有导丝孔的导丝嘴，三个导丝座中相邻导丝座之间通过定位机构连接；所述导丝嘴具有上下设置的安装座和导座，所述安装座的表面具有外螺纹。还包括锁紧带，所述导丝座的弧面上设有凹槽，所述锁紧带连接在三个导丝座的凹槽内。本实用新型在工作中，导丝嘴包括三个导丝座，相邻两个导丝座之间通过定位机构连接，定位机构一是通过插块和插槽的连接形式，方便插接、拆装可靠；二是通过设置弹簧的形式，弹簧连接在相邻的导座之间，使得三个导丝座可在弹簧作用下，下压将导丝孔放大，便于电极丝穿入，操作可靠。本实用新型方便可靠，节省了时间。 | 1 | 0 | 0 | 0 | 0 | 0 | 0 | 0
CN206811263U | 负压式导丝嘴。涉及线切割技术领域，尤其涉及负压式导丝嘴。结构简单，方便加工，提高工作效率。包括上、下设置一体成型的安装座和导座，所述导丝嘴呈阶梯状、中心设有导丝孔，所述安装座上设有安装结构，所述导座上设有导风结构。在工作中，通过在导丝嘴上设置导风结构，使得电极丝可靠穿入导丝孔内，操作可靠。导风结构，一是通过设置连通导丝孔的通孔，通过鼓风机吹入通孔，使得导丝孔内形成负压动作，将电极丝吸入导丝孔内；二是导丝孔直接连接负压风机，便于可靠将电极丝吸入导丝孔内。本实用新型动作可靠，节省了时间。 | 1 | 0 | 0 | 0 | 0 | 0 | 0 | 0
CN206811265U | 线切割熔断装置，涉及线切割技术领域。包括L形基座、导向机构、绕紧机构和熔断机构，所述基座具有平板和立板，所述导向机构包括导丝筒和三个导丝座，所述导丝筒固定设在立板上，所述导丝筒的筒口的底部截面呈上大下小的梯形；三个导丝座形成中心具有导丝孔的导丝嘴，所述导丝嘴的底部截面呈上大下小的梯形，所述导丝嘴适配地设在导丝筒的筒口内，所述导丝嘴的底面伸出导丝筒的底面。本实用新型在工作中，将电极丝的一端从导丝嘴的导丝孔穿过，再连接在绕辊上，可设置不同的长度；再通过熔断机构中的熔断棒进行熔断动作，操作可靠，使得熔断后电极丝的两端形成锥形尖端，便于后续操作。本实用新型提高了工作效率，动作可靠。 | 1 | 0 | 0 | 0 | 0 | 0 | 0 | 0
CN206825672U | 本实用新型公开了一种便于拆卸刀具的陶瓷练泥机，包括练泥机主体，所述练泥机主体由进料口、驱动电机、刀架、刀具、出料口和底座组成，所述刀架外侧侧壁设有多个刀具，且刀具插设在刀架的侧壁中，所述刀具为中空结构，且刀具的侧壁横向设有连接杆，所述连接杆的一端连接有第一斜齿轮，且连接杆的另一端贯穿刀具的侧壁并连接有旋钮，所述刀具中还竖直设有转动杆，所述转动杆的一端设有齿轮，且转动杆的另一端设有第二斜齿轮，且第二斜齿轮与第一斜齿轮相互啮合设置，位于所述刀架内的刀具的侧壁设有凹槽，且凹槽的底部通过弹簧连接有卡块。本实用新型结构简单，操作方便，很容易把刀具从刀架中拆卸下来，从而减少了不必要的浪费。 | 1 | 0 | 0 | 0 | 0 | 0 | 0 | 0
CN206830181U | 本实用新型提供了一种用于自动化刀具更换的隧道掘进机刀具，包括第一壳体以及安装到所述第一壳体中的刀具组件，所述刀具组件包括刀具、用于安装刀具的第二壳体以及设置在第二壳体上的锁定机构，所述锁定机构包括可伸出第二壳体的伸缩块，所述第一壳体上设置有供所述伸缩块卡入的伸缩孔。本实用新型提供的用于自动化刀具更换的隧道掘进机刀具，方便对刀具组件进行更换。 | 1 | 0 | 0 | 0 | 0 | 0 | 0 | 0
CN206834489U | 本实用新型公开一种焊锡机剥线刀具，包括可拆卸安装于焊锡机上的刀具本体，所述刀具本体的一端设置有用于剥落导线的绝缘层的刀片，所述刀片包括第一刀刃和第二刀刃，所述第一刀刃的刃口凸出于所述第二刀刃的刃口的前端。本实用新型所述的焊锡机剥线刀具，可同时剥落不同线径大小的导线的绝缘层，能够有效地降低线材的损坏率，避免出现线径较大的导线的线芯被割断而线径较小的导线的绝缘层未剥落的现象。 | 1 | 0 | 0 | 0 | 0 | 0 | 0 | 0
CN206839244U | 本实用新型公开了一种数控加工用刀具，包括连接座、旋钮和刀具头，所述连接座连接于机体的下方，连接座下方设有旋钮，旋钮上设有刀具头，所述刀具头上端设有一圈销槽，销槽内设有定位销，所述连接座下端设有旋转槽，本实用新型结构设置合理，功能性较强，连接座内设有冷却槽，冷却槽、加水管和循环水冷管彼此连通，具有循环式水冷的功能，对刀具的散热效果较好，运行成本较低，提高了加工效率，刀具头通过定位销加紧固定，且定位销可在旋转槽内转动，不影响刀具头的正常工作，避免了刀具头出现脱落和崩断的现象，安全性较高，提高了工作效率，适合推广。 | 0 | 0 | 0 | 1 | 0 | 0 | 0 | 0
CN206839253U | 本实用新型公开了一种高强度耐磨钨钢铣刀刀具，包括刀片和高强度刀盘，所述刀片对称安装在高强度刀盘一条对角线的两端，所述高强度刀盘的中心位置处切割有刀具连接安装孔位，所述刀具连接安装孔位的外缘处焊接有刀具连接安装稳定环，所述高强度刀盘通过固定螺栓连接在刀座的两侧，所述上下两块高强度刀盘的四个角通过固定柱连接在一起，所述刀片的上表面切削有刀片安装固定安装位，所述刀片的底面切割有若干条凹槽。该高强度耐磨钨钢铣刀刀具，通过高强度刀盘可以保证整个刀具的强度，具有斜面的刀片可以使刀片更加耐磨，整个刀具强度高，耐磨。 | 1 | 0 | 0 | 0 | 0 | 0 | 0 | 0
CN206839874U | 本实用新型提出一种刀具装置，刀具装置包括基座、刀具、及两个调节机构，基座包括本体及收容槽，收容槽开设于本体上，收容槽具有相互垂直的两个侧壁，刀具的一端转动设置于收容槽内，两个调节机构设置于本体上且分别位于刀具的两侧，其中一个调节机构抵推刀具转动并卡合刀具的一侧以使刀具抵持相应的侧壁而固定刀具，另一个调节机构释放对刀具的卡合和抵推。上述刀具装置的刀具能够调节加工角度。 | 1 | 0 | 0 | 0 | 0 | 0 | 0 | 0
CN206847966U | 本实用新型公开了一种软土原状土采样刀具，包括圆柱状的支撑板、圆环刀具、轮转提升装置和切割钢丝卷绕装置；圆环刀具垂直固定在支撑板的下端面上并且支撑板的旋转中心轴与圆环刀具的旋转中心轴重合；圆环刀具的下部内圆柱面上成型有圆环状的钢丝收纳槽；钢丝收纳槽的上下两侧壁的中心处开设有圆环状的升降槽并且升降槽上端贯穿设置；钢丝收纳槽的上侧壁位于升降槽的外侧开设有竖直设置的钢丝通行孔并且钢丝通行孔上端贯穿设置；升降槽插套有若干圆弧状的闭合板；钢丝下端铰接在钢丝收纳槽内并且沿钢丝收纳槽一周从钢丝通行孔穿出。本实用新型利用钢丝切断软土原状土样品下端，软土原状土样品下端面平整，切割过程中对软土原状土的干扰少。 | 1 | 0 | 0 | 1 | 0 | 0 | 0 | 0
CN206849065U | 本实用新型提供一种刀具识别装置，用于识别刀具上的刀具识别码。所述刀具识别装置包括支撑件、识别模组、固定机构和驱动机构。所述支撑件包括支撑板和设置在所述支撑板上的支撑块。所述识别模组设置在所述支撑块上。所述固定机构设置在所述支撑板上以固定所述刀具。所述驱动机构设置在所述支撑板上以驱动所述固定机构转动，进而用于带动所述刀具旋转，其中，所述识别模组在所述刀具旋转的过程中识别出所述刀具上的刀具识别码。本实用新型的刀具识别装置能够自动识别刀具，实现刀具管理自动化。 | 反馈 | 0 | 0 | 0 | 0 | 0 | 0 | 0
CN206854559U | 本实用新型涉及一种压簧成型的刀具推进机构，包括设置于压簧加工面板上且沿压簧成型方向依次间隔设置的第一限位刀具、第二限位刀具和切割刀具，所述第一限位刀具、第二限位刀具和切割刀具沿压簧径向方向设置；所述第一限位刀具和第二限位刀具对称设置于压簧外周侧上端，并且所述第一限位刀具和第二限位刀具的夹角小于90°；所述切割刀具经凸轮机构驱动往复切割。本实用新型的有益效果在于：通过刀具组件中的第一限位刀具和第二限位刀具限定压簧成型的延伸方向，通过切割刀具实现压簧的切割。 | 1 | 0 | 0 | 1 | 0 | 0 | 0 | 0
CN206872946U | 本实用新型涉及金刚石膜生长领域，尤其涉及一种自旋转热丝CVD金刚石刀具涂层制备样品台装置。该装置包括：底座、主齿轮、发条组件、旋钮、副齿轮、刀具、刀具座，具体结构如下：主齿轮、副齿轮在底座的内部相啮合，主齿轮上方依次为发条组件、旋钮，发条组件上下分别与旋钮、主齿轮轴连接；副齿轮上方依次为刀具座、刀具，刀具座上下分别与刀具、副齿轮连接。本实用新型结构简单、成本低廉，制备出的金刚石刀具涂层厚度均匀、金刚石薄膜质量高。 | 1 | 0 | 0 | 1 | 0 | 0 | 0 | 0
CN206879475U | 一种可更换采摘刀具的多功能伸缩采摘机，采摘刀具安放在横连板上，横连板的右端通过螺母连接于连接板上，连接板的底部固定于可伸缩式的伸缩杆顶端；驱动电机安装在横连板的底部，收集篮安装在横连板左侧底部；驱动电机的主轴贯穿于横连板并与圆盘铰接连接，圆盘的上侧与第一连杆铰接连接，第一连杆与滑块铰接连接，滑块另一端与采摘刀具铰接连接；驱动电机带动圆盘转动，圆盘带动第一连杆转动、带动滑块进行前后直线运动，滑块与连杆相连，带动采摘刀具前后直线运动。通过电动机到传动机械到采摘刀具，从而实现采摘、收集一体化，整个过程实现自动，节省时间和劳动力，采摘方式减少对人体手、腰部等伤害，适应多种地形的作物采摘。 | 0 | 1 | 0 | 0 | 0 | 0 | 1 | 0
CN206882940U | 本实用新型公开了一种内螺纹加工刀具，涉及机加工刀具领域。提供一种有利于节省加工成本的内螺纹加工刀具。内螺纹加工刀具包括刀杆、刀片和紧固件；刀片包括基体和两个切削部；基体上设置有紧固件通过孔，基体具有的四个侧面为刀片定位面；两个切削部分别设置在基体的相邻的两个侧面上，两个切削部的夹角为90°或接近90°，切削部的切削刃的形状与螺纹牙型适配，两个切削刃的朝向相反；刀杆的一端设置刀片槽；基体和一个切削部位于刀片槽内，另一个切削部位于刀杆之外；紧固件将基体压紧在刀杆上；相邻的两个刀片定位面与刀片槽的两个侧壁贴合以限制内螺纹加工刀片旋转。本实用新型尤其适用于在直径较小的孔中车铣内螺纹。 | 1 | 0 | 0 | 0 | 0 | 0 | 0 | 0
CN206883300U | 本实用新型公开了一种滚筒式刀具更换装置，所述刀具一端具有刀头，另一端具有外壁具有外螺纹；包括：滚筒和驱动装置；所述滚筒上设有若干列沿滚筒轴向排列的插槽阵列，所述插槽阵列包括若干个均匀分布在滚筒外周上的插孔，所述插孔内插有刀具；所述刀头轴向指向滚筒的圆心；所述驱动装置上设有第一驱动电机和第二驱动电机；所述第一驱动电机连接有丝杠，丝杠上设有丝杠螺母，所述丝杠的转动带动丝杠螺母的水平运动，所述丝杠螺母一侧固定转轴电机；所述转轴电机上固定一对夹臂，所述转轴电机用于驱动夹臂转动；所述夹臂的高度高于位于最高处的刀具的刀头的高度。本实用新型采用滚筒式的刀具更换装置，具有操作简便、省时省力，操作风险小的优点。 | 0 | 0 | 0 | 1 | 0 | 0 | 0 | 0
CN206883401U | 本实用新型提供了一种镜架打磨刀具驱动总成、镜架打磨机床。该镜架打磨刀具驱动总成包括：总成安装板；具有驱动器本体和扭矩输出轴的扭矩驱动器，扭矩输出轴上设置有离合器主动轮；安装在总成安装板上的第一打磨刀具机构，第一打磨刀具机构的第一刀具驱动轴上设置有第一离合器从动轮；安装在总成安装板上的第二打磨刀具机构，第二打磨刀具机构的第二刀具驱动轴上设置有第二离合器从动轮；在打磨加工镜架的过程中，第一离合器从动轮、第二离合器从动轮两者择一地与离合器主动轮驱动配合。应用本技术方案能够解决现有技术无法针对镜架在同一部打磨机床中对各个方向的表面实现一次装夹打磨完成打磨加工操作的技术问题。 | 1 | 0 | 0 | 0 | 0 | 0 | 0 | 0
CN206883595U | 本实用新型公开了一种铣床用刀具分类放置台，包括箱体和箱座，箱体内设有多个放置台，放置台上设有多个刀具放置槽，刀具放置槽内底部设有隔网，隔网上装有海绵垫，所述刀具放置槽底部连通保护液回收槽，保护液回收槽通过回液管连接保护液箱，所述刀具放置槽上方设有保护液点滴头，保护液点滴头设置在给液管上，给液管连接给液泵，本实用新型结构新颖，铣床刀具放置方便，保存保护功能好，满足了现在的使用要求。 | 0 | 0 | 0 | 0 | 0 | 0 | 0 | 1
CN206883818U | 本实用新型公开了一种用于荷包椽的可调组合刀具，包括一可调组合刀具以及位于可调组合刀具中间位置处的荷包椽；所述的可调组合刀具包括第一上刀具、第二右刀具、第三左刀具、第四左下刀具以及第五右下刀具；所述的第一上刀具位于荷包椽的上方，与荷包椽平行放置；所述的第二右刀具、第三左刀具分别位于荷包椽的右侧和左侧，分别对称卡接在第一上刀具的右下侧和左下侧；所述的第四左下刀具、第五右下刀具分别位于荷包椽的左下侧和右下侧，分别卡接在第三左刀具的下方和第二右刀具的下方。本结构通过机械数控操作代替手工操作，提高了生产效率和产品的质量，大大缩短了加工时间，解决了用工难的问题，也降低了人工费用的投入。 | 1 | 0 | 0 | 0 | 0 | 0 | 0 | 0
CN206887171U | 本实用新型属于机械加工领域，提供一种刀具热处理专用夹具，能够批量完成多个刀具的热处理淬火。挂钩位于刀具热处理专用夹具中部，挂钩下部穿过上板固定在下板上，用于移动刀具热处理专用夹具；上下板之间通过四个支柱连接，上板和下板上均匀分布50～100个孔，其中，上板和下板上孔的数量和位置一一对应，用于刀具刃部垂直插入；铁丝缠绕于四个支柱外围，用于防止刀具从夹具侧面掉落；加强筋焊接于刀具热处理专用夹具底部。本实用新型能够保证每件刀具都垂直向下放置，有效的减小零件的弯曲变形，保证所有刀具刃部平行的浸入液面，保证材料的硬度一致，而且夹具上可同时放置50～100个刀具，大大提高加工效率，保证产品质量。 | 1 | 0 | 0 | 0 | 0 | 0 | 0 | 0
CN2068888 | 一种用于磨锐切削刃的家用磨刀剪器。它是在连有手柄的壳体上设有两个与侧壁呈V形槽的条状开口。与该V形槽对应的壳体内设两个有V形开口的双向挡架，其两侧又各与一个上部呈斜面的单向挡架相对。位于两组挡架间的移动架侧面设有伸出壳体外的驱动杆，设有凹槽的顶部与单双挡架所夹空间内置有两根各套一组磨轮的短轴，该两组交错排列的磨轮其内径稍大于短轴直径，外环面与两平面夹角为90°。本实用新型可磨刀剪，效率高、寿命长。 | 1 | 0 | 0 | 1 | 0 | 0 | 0 | 0
CN206898404U | 本实用新型提供一种具有机械夹固式车刀具的智能机床，包括底座、丝杆、滚珠螺母座、上压台、圆柱、弹簧、电动升降柱一、安装槽一以及挡板一，底座固定在移动座上端面，丝杆下端装配在底座内部，丝杆上端通过滚珠螺母座与上压台相连接，圆柱装配在挡板一下端面，弹簧连接在圆柱上端面，弹簧安装在挡板一内部，该设计便于刀具的自动夹紧，安装槽一开设在上压台下端面，电动升降柱一上端连接在安装槽一内部上侧端面，电动升降柱一下端连接在挡板一上端面，挡板一装配在安装槽一内部，该设计能够在主轴停止时，保护刀具不被工件打断，本实用新型结构简单，便于操作，稳定性好，对刀具的保护效果好。 | 1 | 0 | 0 | 0 | 0 | 0 | 0 | 0
CN206898701U | 本实用新型公开了一种刀头可转动的滚花轮刀具，包括刀头和刀柄；刀头包括刀具架和刀具，刀具可转动地设置于刀具架上；刀柄包括柄体以及位于柄体前端的转轴套；转轴套包括对称设置的两连接块；连接块相对侧面的对应位置均设有定位盲槽；刀具架末端设有转轴接头，转轴接头两侧设有与转轴套连接块的定位盲槽配合的转轴转子；定位盲槽外周的连接块上设有外密封圈槽；转轴转子外周的转轴接头上设有内密封圈槽；外密封圈槽与内密封圈槽对应设置；内、外密封圈槽之间设有密封圈。其技术方案要点是：能防止切削碎屑进入滚花轮刀具的转轴，刀具头部转动灵活。 | 1 | 0 | 0 | 0 | 0 | 0 | 0 | 0
CN206898867U | 本实用新型公开了围字机刀具进给机构及一种围字机，其中围字机刀具进给机构包括安装板，所述安装板上设有滑动导向装置，所述滑动导向装置滑动设置有刀具固定板，所述刀具固定板上设有刀具压板和进给装置。本实用新型中的刀具进刀、退刀在刀具固定板沿着滑槽的往返滑动下完成，刀具固定板在驱动装置的动力驱动下往返运动，该机构保证了进刀、退刀更加准确，加工精度相应提高。 | 1 | 0 | 0 | 0 | 0 | 0 | 0 | 0
CN206903662U | 本实用新型涉及一种采用大晶粒硬质合金制成的混合布齿盾构刀具，包括接头，刀具本体，刀具本体上固定连接有多片相互交错环形排布的刀翼，刀翼的切削方向上设有多个主切削齿，每个主切削齿之间设有锥齿，刀具本体顶部的中心位置固定设有中心锥齿，该中心锥齿位于环形排布的刀翼的中心；刀翼之间设有流道，流道的顶部设有与刀具本体内腔导通的喷嘴水孔，结构简单的混合布齿的盾构刀具，该PDC盾构刀具具有较高的机械钻速且耐磨和抗冲击性能较好，水利布置合理，刀具使用寿命得到了有效的提高。 | 1 | 0 | 0 | 0 | 0 | 0 | 0 | 0
CN206912257U | 本实用新型公开了一种新型圆台形切边刀具及应用该刀具的切边设备，旨在提供一种使用寿命长、使用安全、提高钢瓶半壳的切边质量的新型圆台形切边刀具及应用该刀具的切边设备，其技术方案要点是一种新型圆台形切边刀具，包括呈圆柱形的刀体，其特征是：所述刀体外周壁上设有刀刃部，刀刃部的外周壁呈圆台形结构，刀刃部包括呈锥形的切削面和呈锥形的挤压面，挤压面的锥角小于切削面的锥角，刀体外周壁上还设有与刀刃部小端相连接的弧形加强部，刀体上还设有轴孔和限位孔，本实用新型适用于钢瓶切边技术领域。 | 1 | 0 | 0 | 1 | 0 | 0 | 0 | 0
CN206912708U | 本实用新型公开了一种便于更换刀具的数控机床，包括机床本体，所述机床本体的左侧设置有刀具本体，所述刀具本体的右侧贯穿机床本体并延伸至机床本体内部，所述刀具本体位于机床本体内部的顶部开设有卡槽，所述机床本体的内部开设有容纳槽，所述机床本体顶部的左侧设置有转盘，所述转盘的底部固定连接有转杆。通过设置卡槽、容纳槽、转盘、转杆、第一斜齿轮、第二轴承、螺纹杆、第二斜齿轮、螺纹套、连接块、连杆、卡杆、滑杆、滑槽和第一轴承的配合使用，使数控机床达到在更换刀具时较为便捷的效果，解决了普通数控机床在更换刀具时较为繁琐，导致使用者在更换刀具时，浪费了大量的时间，从而降低了工作效率的问题。 | 1 | 0 | 0 | 0 | 0 | 0 | 0 | 0
CN206913369U | 本实用新型公开了一种新型的封边机跟踪刀具部件支撑装置，包括刀具部、支撑部和调节部，所述支撑部包括底板、气缸一、传动件、第一传动轴、第二传动轴、连接件和支撑件，所述支撑件包括支撑主体、调节螺丝、万向轴承一和万向轴承二，所述支撑主体预留有两个万向轴承的预留孔，所述支撑主体留有调节螺纹孔，所述支撑件的支撑主体较长端的预留孔内安装万向轴承一，所述万向轴承二安装在支撑主体较短端的预留孔内，所述调节螺丝安装在支撑主体的调节螺纹孔内。有益效果为：在原有封边机跟踪刀具部件支撑装置的基础上进行了创新，支撑件通过万向轴承与支撑主体的配合实现了封边机跟踪刀具部件前后及沿特定轨迹移动的支撑作用，简化了原装置结构。 | 1 | 1 | 0 | 0 | 0 | 0 | 0 | 0
CN206925332U | 本实用新型公开了一种切槽刀具，涉及机加工刀具领域，提供一种对刀片的夹持更加可靠的切槽刀具。切槽刀具包括刀体和紧固件；刀体包括夹持结构，夹持结构包括具有支承片的支承座和具有夹持片的夹持座，支承座与夹持座之间具有夹持间隙；紧固件穿过夹持座并与支承座连接，紧固件能够将夹持座压向支承座使得夹持间隙减小；支承片和夹持片位于紧固件的一侧；紧固件的另一侧设置有支撑结构，支撑结构能够支撑支承座和夹持座以避免支撑结构处的夹持间隙减小。支撑结构对夹持座进行支撑，避免其偏转，从而使得夹持片给予刀片的压力朝向刀具厚度方向，没有向刀具外侧的分力，对刀片的夹持更加可靠。 | 1 | 0 | 0 | 0 | 0 | 0 | 0 | 0
CN206925336U | 本实用新型公开了一种带有高精度定位连接结构的镗铣刀具柄，涉及机加工刀具领域，带有高精度定位连接结构的镗铣刀具柄包括刀柄主体，刀柄主体包括位于一端的刀柄定位柱，刀柄主体上位于刀柄定位柱根部的平面为刀柄第一接触定位面，刀柄定位柱的形状为外小内大的圆锥形，刀柄定位柱的侧面为刀柄第二接触定位面，刀柄主体内设置有刀柄紧固件孔。本实用新型能够避免刀具径向微量移动，从而避免刀具径向微量移动对加工精度的影响，提高加工精度。 | 1 | 0 | 0 | 0 | 0 | 0 | 0 | 0
CN206925377U | 本实用新型公开了一种锂电池极片分条刀具，它包括支架、刀座轴承和刀具，所述刀座轴承包括刀座上轴承和刀座下轴承，所述刀座上轴承和刀座下轴承平行设于支架上，所述刀座轴承上设有凹槽，凹槽内设有刻度条标尺，所述刀具包括环形可拆卸式固接的刀座和刀片，所述刀座可移动式设于刀座轴承上，刀座上设有垂直于刀座轴承的固定栓。本实用新型属于锂电池加工技术领域，具体是提供了一种锂电池极片分条刀具，该分条刀具质量轻方便更换，刀具宽度调整效率高，降低了更换过程中潜在的机械伤害，省去了繁琐的刀套管理和存储难题，降低了分条刀具保养维护和更换成本。 | 1 | 0 | 0 | 0 | 0 | 0 | 0 | 0
CN206925580U | 本实用新型公开了一种油雾冷却刀柄，涉及机加工刀具配件领域，提供一种能够降低噪声的油雾冷却刀柄。该刀柄包括刀柄主体，刀柄主体内设置有刀具安装孔、油雾输送结构和油雾通道支孔，油雾通道支孔位于刀具安装孔外侧并与油雾输送结构连通；刀柄主体内设置有油雾排出孔和消音环槽；消音环槽靠近刀柄主体的端面，油雾排出孔由刀柄主体的端面延伸至消音环槽，油雾通道支孔与消音环槽连通；当刀具安装孔内装入刀具时，油雾排出孔孔壁与刀具间形成油雾排出缝隙，消音环槽槽璧与刀具间形成消音腔室。冷却油雾依次经过油雾输送结构、油雾通道支孔和消音腔室，最后由油雾排出缝隙喷出，消音腔室具有消音作用，可明显减小冷却润滑油雾喷出时的啸叫声。 | 0 | 0 | 0 | 0 | 0 | 0 | 0 | 1
CN206925646U | 本实用新型涉及到一种机械加工设备附件领域，具体涉及到一种铣床刀具收纳盒。包括箱体，箱体上设置有箱盖，箱体底板上设置有油仓，油仓上方的箱体内设置有隔板，隔板上设置有刀具孔，刀具孔的孔壁上设置有橡胶挡块，顶杆下端设置有挡片，挡片下表面固定设置有第一弹簧，第一弹簧的下端设置有橡胶块，箱体的右侧壁内设置有槽孔，槽孔内设置有推杆，推杆下端设置有推盘，槽孔与油仓通过连接管连通，油仓和箱盖顶板上朝向刀具孔的喷油咀通过连接软管连通，箱体外部的连接软管上设置有单向阀。本实用新型，结构简单，操作方便，能够自动对刀具进行涂油从而有效的防止刀具因为潮湿而生锈，同时防止发生刀具之间碰撞损坏刀刃。 | 1 | 0 | 0 | 0 | 0 | 0 | 0 | 0
CN206925935U | 本实用新型公开了一种用于切割牛蒡的刀具，包括料筒、设在料筒上半段的横向刀具、设在料筒下半段的纵向刀具，料筒的上半段通过阻隔条分割出与横向刀具相配合的切片通道，料筒的下半段通过阻隔条分割出与纵向刀具相配合的切条通道；采用特殊的料筒，可防止牛蒡进入非切割通道，阻塞刀具，影响加工，料筒中间的拨片可防止切片过程中的牛蒡由于重力作用被下端的切条机构将底端切掉，保证成品牛蒡条符合规格要求；配合的筒套保证牛蒡与料筒相互配合，防止切割过程中牛蒡乱晃导致切割不均。整个机构可以自动实现牛蒡的切条，保证了加工成品的质量，提高了生产效率。 | 1 | 0 | 0 | 0 | 0 | 0 | 0 | 1
CN206925955U | 本实用新型涉及书籍装订机械的结构，公开了一种用于书籍装订过程中书脊开槽的刀具固定结构，包括一引导平面、一刀具装置以及一固定装置；其中，所述刀具装置包括刀具本体以及可活动固定装置；所述刀具本体包括一大致沿着固定方向II延伸的刀刃；所述刀刃朝向书籍的方向凸出；所述可活动固定装置的两端分别与所述固定装置活动连接；所述刀具本体设置在可活动固定装置上且围绕所述可活动固定装置的轴转动；所述固定装置由固定装置与可活动固定装置之间的连接位置朝向引导平面的方向延伸。本实用新型的优点在于，解决了刀具的固定问题，令刀具的固定更为便捷，同时简化了相关的结构，具有较高的应用价值。 | 0 | 1 | 0 | 0 | 0 | 0 | 0 | 0
CN206932580U | 本实用新型公开了一种多功能防缠刀具，包括防缠罩盖，所述防缠罩盖的内部设置有第一刀轴，所述第一刀轴的一端贯穿防缠罩盖并延伸至防缠罩盖的外部，所述第一刀轴远离防缠罩盖的一端设置有防缠刀具，所述第一刀轴的外表面设置有销钉，所述第一刀轴远离防缠罩盖的一端设置有螺母，所述第一刀轴远离防缠罩盖的一端设置有第二刀轴，所述第一刀轴的外表面和第二刀轴的外表面均设置有刀具固定板，所述刀具固定板的外表面设置有刀片，所述刀片靠近刀具固定板的一端通过螺栓与刀具固定板活动连接。本实用新型，使其整体达到使用时不易缠草，可自由拆卸刀组，调整宽度的目，能够满足用户的需求，使用方便利于市场推广。 | 1 | 0 | 0 | 0 | 0 | 0 | 0 | 0
CN206934182U | 本实用新型公开了一种新型的ICU科用护理工具盒，所述盒体和盒盖转动连接，所述盒盖内设有手术刀剪放置板，所述盒盖与手术刀剪放置板之间的夹层设置为物品放置层，所述转纽安装板的上端面边缘设有矩形转纽，所述转纽安装板的一侧设有挡板，所述盒体的上端面的左上方设有清理盒放置槽，所述清理盒放置槽的下方设有药瓶放置槽，所述药瓶放置槽的右侧设有酒精灯放置槽，所述酒精灯放置槽的右侧设有温度计放置槽。该新型的ICU科用护理工具盒，结构合理，实用性强，手术刀剪放置板可以放置多种手术刀以及手术剪，物品放置层的设置，利用了盒盖的体积，提高空间利用率，可以盛放手术手套、口罩以及其他体积较大的医用物品。 | 1 | 0 | 0 | 0 | 0 | 0 | 0 | 1
CN206936434U | 本实用新型公开了一种刀具等高调整工具及数控沉孔机构，旨在提供一种结构简单、调节方便、刀具等高性好的刀具等高调整工具，同时还提供了一种加工效率高和质量好的数控沉孔机构。刀具等高调整工具包括顶板、设置在顶板下方的底座及设置在底座上的刀具定位块，刀具定位块上设有与刀具相适配的定位孔，刀具定位块的侧部设置有至少一个定位螺丝，定位螺丝与刀具定位块的侧部螺纹连接，且定位螺丝的尾部与刀具定位块的侧部螺纹连接与定位孔相连通，顶板和底座之间设置有至少一根连接柱，顶板上设置有若干个安装孔和一个刀具安装座让位孔。数控沉孔机构包括刀具等高调整工具。本实用新型应用于数控沉孔机构的技术领域。 | 1 | 0 | 0 | 0 | 0 | 0 | 0 | 0
CN206937166U | 一种刀具安装装置，包括一顶压装置及一收容装置，所述顶压装置包括一容纳并夹持一刀具的夹持部，所述收容装置上设有一容置腔，所述顶压装置收容于所述容置腔内，所述容置腔设有一开口；所述顶压装置包括至少两个相对设置顶压块，每一顶压块通过一弹性元件连接于所述容置腔的内壁上；刀具的刀体端由所述开口插入所述至少两个相对设置顶压块之间时，所述弹性元件被压缩，所述刀体端由所述顶压块夹紧。所述刀具安装装置可用于辅助安装刀具。 | 0 | 0 | 0 | 0 | 0 | 0 | 0 | 1
CN206938824U | 本实用新型提出一种刀具运输车，其包括支撑机构和至少一个固定机构，支撑机构包括机架，固定机构设置于机架上，固定机构包括固定架、第一夹持组件、第二夹持组件及驱动组件，固定架设置于机架上，固定架上能够放置刀具，第一夹持组件包括第一夹持框及至少一个第一夹持件，第二夹持组件包括第二夹持框及至少一个第二夹持件，第一夹持框及第二夹持框滑动地设置于固定架上，第一夹持件设置于第一夹持框上，第二夹持件设置于第二夹持框上，驱动组件设置于固定架上，驱动组件能够驱动第一夹持件和第二夹持件相互靠近而将刀具夹持。本实用新型所述刀具运输车可同时锁定一层刀具，使用方便，可保证刀具不散落，提升了作业安全系数。 | 1 | 0 | 0 | 0 | 0 | 0 | 0 | 0
CN206951357U | 本实用新型涉及刀具技术领域，尤其为一种多层可更换的切割刀具，包括切割刀具主体，所述切割刀具主体的形状为圆台状，所述切割刀具主体包括多层切割刀片，其中相邻切割刀片之间设有橡胶耐磨垫圈，所述切割刀片的中央开设有安装通孔，所述切割刀片上设有多个紧固通孔，且紧固通孔内穿插有固定栓，本实用新型结构设计巧妙操作简单，方便人们使用，利用多层切割刀片，以便于物料的多层切割粉碎，进而满足人们的需要，利用紧固通孔和固定栓，以便于稳固连接多层切割刀片，利用橡胶耐磨垫圈，减少相邻切割刀片之间的相对滑动，以便于稳固此切割刀具主体，通过安装通孔方便此切割刀具主体的安装和使用。 | 1 | 0 | 1 | 0 | 0 | 0 | 0 | 0
CN206952183U | 本实用新型公开了一种数控刀具自动上料机用的刀架装置，包括底座，所述底座顶端活动安装有刀座，底座顶端开设有两个第一T形凹槽，刀座底端固定安装有两个第一凸块，两个第一凸块分别与两个第一T形凹槽相适配，所述刀座顶端开设有两个第一凹槽，两个第一凹槽内均活动安装有刀具，两个第一凹槽底端内壁上均开设有第二凹槽，两个第二凹槽底端内壁上均固定安装有第一弹簧，两个第一弹簧分别与两个刀具相接触，两个刀具顶端放置有压块，压块底端固定安装有两个第二凸块，两个第二凸块分别位于两个刀具相互远离的一侧。本实用新型能够便于稳固安装刀具，防止刀具松动，同时，便于拆卸刀具，便于维护和更换，结构简单，使用方便。 | 1 | 0 | 0 | 0 | 0 | 0 | 0 | 0
CN206952190U | 本实用新型公开了一种用于槽加工的切削刀具，包括切削刀片和刀夹，切削刀片具有上定位面和下定位面，上定位面包括上定位凸圆弧面和上定位斜面，下定位面包括下定位凸圆弧面和下定位斜面，刀夹具有夹紧所述切削刀片的夹持槽，夹持槽具有上夹持面和下夹持面，上夹持面具有分别与所述上定位凸圆弧面、上定位斜面配合的上夹持凹圆弧面、上夹持斜面，下夹持面具有分别与下定位凸圆弧面、下定位斜面配合的下夹持凹圆弧面、下夹持斜面。本实用新型由于上定位凸圆弧面与下夹持凹圆弧面为凹凸配合，限制了切削刀片加工时的左右移动，上定位斜面与上夹持斜面之间的斜面配合，限制了切削刀片加工时的转动，从而实现了过定位，保证切削刀片定位可靠。 | 1 | 0 | 0 | 0 | 0 | 0 | 0 | 0
CN206952560U | 本实用新型涉及一种便于止水的弹性筒夹，包括弹性筒夹本体、用于装配弹性筒夹本体的弹性筒夹刀柄以及插入弹性筒夹本体内部的切削刀具；弹性筒夹本体侧壁均匀间隔设置有筒夹前切槽和筒夹后切槽；筒夹前切槽和筒夹后切槽不相通；弹性筒夹本体侧壁位于筒夹前切槽中部的位置设置封堵孔，封堵孔与贯穿孔中部连通；封堵孔内部填充有用于封堵封堵孔的弹性止水柱，弹性止水柱与封堵孔密封配合。本实用在不改变弹性筒夹主体结构的基础上，通过在弹性筒夹主体部增加止水机构，提升流经弹性筒夹通孔的冷却液的利用率，提高冷却效率，提升装配于弹性筒夹上的切削刀具的使用寿命。 | 1 | 0 | 0 | 0 | 0 | 0 | 0 | 0
CN206965872U | 本实用新型涉及锂电池生产技术领域，特别是涉及一种锂离子动力电池真空搅拌系统干法匀浆刀具，包括刀具本体，所述刀具本体包括左右两侧的左搅拌拐和右搅拌拐，所述左搅拌拐和右搅拌拐轴对称，所述刀具本体上设置有用于连接传动轴的主轴连接口，横杆的一端连接所述左搅拌拐，另一端连接右搅拌拐。中间的结构增强能有效提升刀具本体的强度，适用于高黏度的干法混料工艺，同时横杆采用菱形设计，横杆顶部的楔形可以防止浆料在横杆处堆积，横杆底部的楔形可以有效阻挡高速分散时延齿轮方向溅射的浆料，本方案具有结构简单、强度高、易加工等优点。 | 1 | 0 | 0 | 0 | 0 | 0 | 0 | 0
CN206967067U | 本实用新型公开一种倒角钻孔两用机床刀具安装座，包括安装座本体，还包括两副用于定位刀具的定位块；所述定位块由左右子块拼合而成，左右子块上均开有定位槽，并且左右子块上的定位槽可拼合成与刀具尾部方柱配合的定位腔；所述安装座本体侧壁上开有容纳定位块的两个安装孔；两个安装孔相互平行并位于同一平面；所述安装座本体顶部开有通达安装孔的螺孔，所述定位块上开有防转槽，防转螺栓贯穿螺孔延伸至防转槽内。具有上述结构的刀具安装座，适用于发明人发明的卧式倒角钻孔两用机床，其倒角刀和钻头同时安装在安装座上，便于随时切换。倒角刀和钻头利用定位块和定位螺栓进行定位和防转，保证了刀具在加工过程中的稳定性，确保了工件的加工质量。 | 1 | 0 | 0 | 0 | 0 | 0 | 0 | 1
CN206967675U | 本实用新型公开了一种丁字转角榫卯刀具结构，包括木芯和在木芯上制作榫的组合刀具；所述的组合刀具包括由上至下依次连接的第一上刀具、第二中刀具、第三下刀具，第一上刀具和第三下刀具对称设置在第二中刀具的上下方；所述的第一上刀具与第三下刀具为凸型结构和弧形结构组合的刀具，所述的第二中刀具为方形刀；所述的第二中刀具设置在距第一上刀具为榫卯厚度的位置处，所述的第三下刀具设置在距第二中刀具为榫卯厚度的位置处；所述的第二中刀具的宽度设置为两个榫之间的距离宽度。本结构通过机械数控操作代替手工操作，提高了生产效率和产品的质量，大大缩短了加工时间，解决了用工难的问题，也降低了人工费用的投入。 | 1 | 0 | 0 | 0 | 0 | 0 | 0 | 1
CN206981776U | 一种巨型尺寸铝合金环锻件机加工刀具，包括第一刀具本体，所述第一刀具本体的头部通过第一台阶延伸有第二刀具本体，所述第二刀具本体的头部通过第二台阶延伸有第三刀具本体，所述第一刀具本体、第二刀具本体和第三刀具本体的宽度从宽到窄递减；所述第二刀具本体的一端成圆弧结构，所述第三刀具本体的头部为刀刃面；所述第一刀具本体、第二刀具本体和第三刀具本体的底部为一平面。采用加固结构，增强刀具的强度，在机加工巨型铝合金环锻件的过程中，安全可靠；改善了刀具角度，使刀具在机加工过程中，铝屑更容易脱离本体。 | 1 | 0 | 0 | 1 | 0 | 0 | 0 | 0
CN206982872U | 一种自动排废料的模切刀具，包括刀具本体，刀具本体的底部凸设有定位圆孔模切刀；刀具本体内部对应定位圆孔模切刀的位置开设有废料通道；废料通道贯穿整个刀具本体，其进料口与定位圆孔模切刀的刀腔连接，其出料口位于刀具本体的顶面；刀具本体的顶面对应废料通道的出料口位置开设有废料收集槽。本实用新型在生产过程中，圆孔废料能够通过废料通道进而行至废料收集槽被储存，节省人工清理圆孔废料的时间，提升生产效率，同时，定位圆孔在第一次模切时在承载材料上切穿，留下的定位圆孔，能够使二次模切、三次模切时的裁切位置更加精确，提升产品的精度，降低产品不良率，降低企业制造成本。 | 1 | 0 | 0 | 0 | 0 | 0 | 0 | 1
CN206997456U | 本实用新型公开了一种精剪刀具镶块和具其的精剪刀具镶块组件和模具，所述精剪刀具镶块包括：镶块本体和至少两个刃口，所述至少两个刃口绕镶块本体的周向均匀设置。根据本实用新型实施例的精剪刀具镶块，可通过设置至少两个刃口，且至少两个刃口绕镶块本体的周向均匀设置，可以在一个刃口出现损坏的情况下，调整镶块本体，改用其他的刃口进行加工，从而减少镶块损坏后的修复时间，消除生产停产风险，从而提高生产效率。 | 1 | 0 | 0 | 0 | 0 | 0 | 0 | 0
CN206997804U | 本实用涉及一种机床零部件技术领域，具体地说涉及一种快换刀具装置。在自动类机床中，当刀具加工一定的时间后，因磨损等原因需换用新的刀具，拆下刀具后，原有位置改变，需重新进行调整及安装，耗时长，其它机床需等待这机床加工后的产品，且试车过程中还会产生废品，生产成本高。一种快换刀具装置，刀具座通过滑块固定在固定体上，固定体凸出部分嵌套在刀具座内凹的槽内，滑块一端贴合在刀具座上，另一端与连接轴螺纹连接，连接轴的一端贴合在固定体上，拉紧块两端分别位于固定体、刀具座内，用销轴螺纹固定。使用本实用因刀具座整体更换，无须重新进行调整，保证了加工时同一位置，且更换方便，不会在调整过程中产生废品，降低了生产成本。 | 1 | 0 | 0 | 0 | 0 | 0 | 0 | 0
CN206997879U | 本实用新型公开了一种带有星型刀具的电刨式除锈机，包括机架、护罩、电动机、负压吸尘管、星型刀具，护罩、电动机的电机壳固定在机架上，星型刀具可转动地设置在护罩中，电动机驱动星型刀具转动，负压吸尘管的一端与护罩内部连通，负压吸尘管的另一端连接至吸尘器，星型刀具由两个刀具架、若干根刀具轴、若干块星形刀片组成，刀具轴的两端分别固定在两个刀具架上，刀具轴上套设有若干块星形刀片，星形刀片外周均布有尖齿。作业时，电动机带动星型刀具转动，即可对舰船的甲板、内舱、船底进行脱漆、除锈作业。作业时通过吸尘器、负压吸尘管将粉尘吸除，避免污染环境和对作业人员身体健康造成影响。本实用新型易于维护，安全环保。 | 1 | 0 | 0 | 0 | 0 | 0 | 0 | 1
CN206998467U | 本实用新型公开了一种钻头刀具精密磨削夹具，工作平台上设有砂轮机和可调钻头刀具专用夹具，可调钻头刀具专用夹具中用于卡紧钻头刀具的卡盘与铰接于转动手臂套筒内的转轴一端固定连接，转轴的另一端设有摇动手轮，转动手臂套筒通过摇摆底座铰接于支撑立柱的上部，支撑立柱的底部通过旋转底座固定于横向调节平台的活动底座上，该横向调节平台的固定底座作为纵向调节平台的活动底座固定于纵向调节平台的固定底座上，纵向调节平台的固定底座固定于工作平台上。本实用新型不仅可以精确保证所加工钻头刀具被磨削的角度和深度，大大提高了钻头刀具的加工效率，有效保证了产品生产的效率和稳定的质量，同时降低了工人操作过程中存在的安全风险。 | 1 | 1 | 0 | 0 | 0 | 0 | 0 | 0
CN206998806U | 本实用新型公开了一种用于紧固锥柄刀具的安装工具，包括套设于锥柄刀具上并与锥柄刀具的安装部接触相连以形成圆周面接触撞击的可旋转的撞击筒，所述的撞击筒内沿其轴向开设有与锥柄刀具的直径相适配的截面呈U形的导向通槽，所述的导向通槽上靠近开口端的呈直面设置的内侧壁作为导向定位面，所述的撞击筒中部设有与其垂直相连的可拆卸的手柄。本实用新型结构简单，便于工人操作，保证了钻头或刀杆的装配质量，消除了主轴单边受力而弯曲变形的隐患，提高了钻头或刀杆的装配效率，解决了在狭窄或主轴密集的安装空间难于安装钻头或刀杆的问题，提高了生产效率。 | 1 | 0 | 0 | 0 | 0 | 0 | 0 | 0
CN206998881U | 本实用新型公开了一种折弯刀具摆放架，包括底座与多块刀具隔条，在所述底座的前后两侧分别安装有一个U型槽，在所述U型槽的两侧边对称开设有滑槽，在所述刀具隔条两端的下表面固定有连接件，该连接件通过锁紧螺栓支撑在所述U型槽内，且所述锁紧螺栓的两端穿设于所述滑槽中，所述连接件的底部还通过滚轮与所述U型槽的内底面相接触，在相邻的两个所述刀具隔条之间形成折弯刀具摆放区。其显著效果是：不仅实现了对折弯刀具集中、规范的摆放，而且可适应于不同规格的各种刀具，减少刀具管理所耗用的人力物力，在更换刀具时也能够快速准确的找到相应的刀具，进而有效的提高生产效率。 | 1 | 0 | 0 | 0 | 0 | 0 | 0 | 0
CN206999347U | 一种超硬材料半球面成型刀具，其特征在于，包括电动分度盘和刀具，电动分度盘上设有夹紧装置，可以从三个角度夹紧刀具，起到很好的固定效果，防止刀具在工作时松动导致加工错误，且能提高加工效率，减少加工误差，电动分度盘上设有滑动槽，可以根据加工半球面的直径选择刀具的大小，能够满足更多半球面加工的加工需求，连接块采用抗变形性能和散热性能好的材料制成，大大的增加了刀具的使用寿命，本刀具加工效率高，结构简单，制作成本低，加工范围广，能够满足绝大部分加工需求，并且节约加工成本。 | 0 | 0 | 0 | 0 | 0 | 0 | 0 | 1
CN207012011U | 本实用新型提供一种多功能刀具模型展架，包括展架立柱，刀具模型外壳，刀具模型外壳底座，刀具模型刀刃保护层，刀具模型，刀具模型刀柄，插刀凹槽，展架支柱底座，轴承，LED照明灯开关和LED照明灯，所述展架立柱的左右两侧均安装有四个刀具模型外壳；所述八个刀具模型外壳与展架立柱之间均通过刀具模型外壳底座进行连接固定。本实用新型通过设有的轴承，有利于对展架立柱进行转动，方便对刀具模型外壳内部安装的刀具进行观察，设有的LED照明灯，有利于对观察的刀具进行光补给，增加刀具表面的采光度，设有的刀具模型刀刃保护层，有利于对刀具刃进行保护，设有的透明材质的刀具模型外壳，有利于在不将刀具取出刀具模型外壳时，即可对刀具进行观察。 | 1 | 1 | 0 | 0 | 0 | 0 | 0 | 1
CN207014121U | 本实用新型涉及一种结构简单，方便加工刀具的放置和取出的玻璃模具加工刀具放置装置，其包括刀具，刀具由刀头、刀座和连接件构成，刀头安装在刀座上，连接件安装在刀座上，连接件的尾端连接有圆头，圆头与连接件尾端具有连接槽；连接件外套有放置筒，在放置筒开口的另一侧，放置筒内设置有对称安装的放置筒，安装管内安装有滚珠和弹簧，滚珠位于安装管开口处，滚珠限制在安装管内；弹簧位于安装管内侧；当连接件的尾端深入到安装管处时，滚珠嵌在连接件尾端的连接槽内；当需要抽出刀具时，滚珠压迫弹簧，滚珠向安装管内移动，滚珠从连接槽内脱离，实现将刀具抽出，防止刀具的随便放置而导致的摩擦等出现的尺寸误差，从而提高玻璃模具的加工精度。 | 1 | 1 | 0 | 0 | 0 | 0 | 0 | 0
CN207018017U | 本实用新型公开了一种十字形刀具的锚杆搅拌装置，属于煤矿井巷锚杆支护中的辅助工具。结构包括锚杆和搅拌刀具，搅拌刀具包括搅拌体和十字形刀具，其中搅拌体的基部加工有内置螺纹，与锚杆端头的外置螺纹连接固定，十字形刀具焊接于搅拌体的顶部。在使用中，搅拌装置安装于锚杆端头，并顶住放于孔口处的树脂药卷，通过锚杆钻机带动锚杆杆体与搅拌刀具的旋转，边搅拌边向孔底推送锚杆及树脂药卷，当搅拌刀具以高速旋转的状态触及锚杆眼孔底时会破碎。本实用新型具有可靠性强、操作简单等特点，缩短了搅拌时间，提高了搅拌效果，从而增强了锚固效果，可广泛应用于井巷支护施工中。 | 0 | 0 | 0 | 0 | 0 | 0 | 0 | 1
CN207026569U | 一种后拉延长刀杆的切削刀具组，包含一刀头、一筒夹及一延长刀杆。刀头包括一切削部、一夹持部及一中间部。筒夹包括一内螺纹部及一界定夹持空间的弹性夹片部。延长刀杆包括一管体及一拉杆。管体具有一抱持段、一容置段、一操作段及一穿设段。拉杆具有一杆身、一外螺纹段及一操作头。将刀头、筒夹及延长刀杆组装时，是将筒夹的内螺纹部自延长刀杆的管体前端插入管体直到顶抵拉杆的外螺纹段，且将刀头的夹持部插入筒夹的夹持空间，再操作拉杆的操作头，使筒夹的内螺纹部与拉杆的外螺纹段锁合，因而随着筒夹的弹性夹片部伸入至延长刀杆的管体的深度逐渐加深，使弹性夹片部夹紧刀头的夹持部，且管体的抱持段包覆刀头的中间部。 | 1 | 0 | 0 | 0 | 0 | 0 | 0 | 0
CN207026635U | 本实用新型公开了一种硬质合金切割用刀具，其结构包括：固定轴承帽、刀具嵌套柱筒、拆卸柱框、刀具切削板、刀具凹槽、刀具弧边片、切削支撑板、刀具帽尾板、刀具帽内板、刀具帽弧面板，刀具切削板与刀具凹槽均设有两个以上，刀具切削板与刀具凹槽间隔排列焊接成一体，刀具切削板前端设有刀具弧边片并且刀具弧边片设有两个以上，刀具帽尾板、刀具帽内板、刀具帽弧面板为一体结构，刀具帽尾板与刀具帽内板垂直固定在刀具帽弧面板下，刀具切削板垂直焊接在切削支撑板上，本实用新型拆卸柱框设有拆卸柱体、拆卸框盘、拆卸柱口、螺纹内环，实现了硬质合金切割用刀具的可拆卸高效便捷的更换刀具刀头，对应不同设备切割，低成本高效操作。 | 1 | 0 | 0 | 0 | 0 | 0 | 0 | 0
CN207027090U | 本实用新型涉及一种切削刀具加工用上下料装置及采用该上下料装置的切削刀具加工系统，该上下料装置包括完工件抓手、待加工件抓手和定位机构，定位机构包括定位座、驱动定位座沿水平向直线运动的X向驱动结构及驱动定位座沿竖向直线运动的Y向驱动结构，两抓手均连接有Z向驱动结构，两Z向驱动结构均安装于定位座上，完工件抓手与待加工件抓手沿X向或Y向依次排列且间距与刀具插盘上的插孔阵列间距相同。通过X向驱动结构、Y向驱动结构及Z向驱动结构配合，可实现完工件抓手和待加工件抓手在空间位置的三维动态调节，精准定位完工件抓手和待加工件抓手的工作位置，保证上下料操作的顺利进行，降低产品报废率。 | 1 | 1 | 0 | 0 | 0 | 0 | 0 | 0
CN207027568U | 本实用新型公开了双面高低齿牙剪，包括：动刃刀片和静刃刀片，动刃刀片和静刃刀片通过枢轴铰接，在动刃刀片和静刃刀片的尾端均设有指圈，静刃刀片的刀刃由若干个并排间隔排列的静刃梳齿组成，动刃刀片的刀刃由若干个并排间隔排列的动刃梳齿组成，各个动刃梳齿分别与各个静刃梳齿一一相对布置，通过动刃梳齿的齿刃向着对应的静刃梳齿的齿刃活动开合来剪断头发，在各个静刃梳齿靠近枢轴侧的齿刃边沿处分别设有一个导向凸角，各个导向凸角与动刃梳齿齿刃相接触的表面上分别设有一个导向斜面，动刃梳齿的齿刃受到导向斜面的导向后与导向斜面所在的静刃梳齿齿刃相合拢。上述的双面高低齿牙剪在剪发时不易扯头发，剪发摩擦力小，还不会刮擦头发。 | 1 | 0 | 0 | 0 | 0 | 0 | 0 | 0
CN207027569U | 本实用新型公开了高低齿削发剪，包括：动刃刀片和静刃刀片，动刃刀片和静刃刀片通过枢轴铰接，在动刃刀片和静刃刀片的尾端均设置有用于手指驱动刀片开合的指圈，通过动刃刀片的刀刃向着静刃刀片的刀刃活动开合来剪断头发，静刃刀片的刀刃由若干个并排间隔排列的静刃梳齿组成，在各个静刃梳齿靠近枢轴侧的齿刃边沿处分别设置有一个导向凸角，各个导向凸角与动刃刀片刀刃相接触的表面上分别设置有一个导向斜面，动刃刀片的刀刃受到导向斜面的导向后与导向斜面所在的静刃梳齿齿刃相合拢。上述的高低齿削发剪在剪发时不易扯头发、剪发摩擦力小，使得理发者的头部不会感到疼痛，并且能使剪发手感变好。 | 1 | 0 | 0 | 0 | 0 | 0 | 0 | 0
CN207027809U | 本实用新型公开了一种房建用封边机上的刀具调节机构，包括底座，所述底座的内部设有燕尾槽，所述调节座的右侧安装有带轮部，所述刀具转轴的左侧安装有刀具，所述燕尾槽块的内部左侧设有卡槽，所述拉动杆的右侧安装有卡块，所述卡块与卡槽相匹配，所述拉动杆的左侧安装有挡板，所述挡板的左侧安装有第二手柄。该房建用封边机上的刀具调节机构，通过向左侧拉动第二手柄，第二手柄带动挡板向左侧运动，挡板带动拉动杆向左侧运动，拉动杆带动固定套环和连接杆向左侧运动，将燕尾槽块进行固定，从而对刀具进行固定，确保了刀具调节到合适的位置后对其固定较容易，降低了使用者的劳动量，同时提高了工作的效率。 | 1 | 1 | 0 | 0 | 0 | 0 | 0 | 0
CN207027810U | 本实用新型公开了一种陶瓷下坯体布袋制坯机的刀具组件，包括设于陶瓷下坯体布袋制坯机的基座本体一侧的安装架、设于所述基座本体相对的另一侧的平置架、设于所述安装架上端且能够上下翻转的刀具安装结构以及安装于所述刀具安装结构上的刀具；在所述安装架的顶端设置有供所述刀具安装结构安装的U形座；所述刀具安装结构包括呈长形状的翻转架以及安装于所述翻转架一侧面且与其垂直的刀具安装板；所述翻转架的后端设于所述U形座中，所述翻转架相应于下坯体布袋制作模具的中段部分的宽度大于后段部分宽度，前段部分呈杆状；所述刀具安装板通过一可调节结构可拆卸的安装于所述中段部分上。 | 1 | 0 | 0 | 0 | 0 | 0 | 0 | 1
CN207042895U | 本实用新型公开了一种刀具清洁装置，包括清洁工位、移送组件、由移送组件移送到清洁工位并用于装放刀具的刀具承载件、位于清洁工位处并用于对刀具的刀柄进行清洁的清洁组件。本实用新型通过采用刀具承载件、移送组件、清洁组件的结合设计，在使用时，刀具装放在刀具承载件上，而进行存放，而需要清洁刀柄时，该刀具承载件经由移送组件移送至清洁工位，可利用清洁组件清洁刀具的刀柄，因而，本实用新型可对刀具承载件上的刀具实现刀柄清洁的同时能减少操作人员与刀具的接触以减少手部被刀具划伤的事故，能提高刀柄清洁的安全性。 | 0 | 1 | 0 | 0 | 0 | 0 | 0 | 1
CN207043405U | 本实用新型公开了一种单片精铣球头铣刀，包括刀具本体和切削刀片，所述切削刀片具有圆柱定位体，所述刀具本体头部设有装夹刀槽，所述装夹刀槽具有与所述圆柱定位体配合的圆柱定位面，所述切削刀片装于装夹刀槽后通过一压紧件压紧。本实用新型通过两个圆柱面的贴合来实现有效的、高精度的安装，刀具本体的圆柱定位面可以通过高精度的铰刀加工，而切削刀片的圆柱定位体，可以在磨削机床上磨削，相比传统的磨削V型面和高精度平面来说，加工难度大大减小，从而减少刀片和刀具在制造过程中的难度，降低了废品率，降低了制造成本，提高了经济性。 | 1 | 0 | 0 | 0 | 0 | 0 | 0 | 0
CN207044773U | 本实用新型属于食品外包装加工领域，并公开了一种越障旋转刀具。该刀具包括旋转环、驱动机构、锁紧机构、推杆机构、刀具和支架，旋转环呈圆弧状，设置在支架的中部；支架分为呈中空的平板状左右两个部分，该左右两个部分相对设置的端面上均设置有与旋转环配合的导轨，左右两个部分的上表面均设置有锁紧机构；驱动机构设置在支架的上表面；刀具对称连接在旋转环的两端，且设置在支架的下表面，旋转环旋转从而改变该刀具的位置；推杆机构对称设置在支架的两侧，通过伸出退让使得障碍物通过。通过本实用新型，由此实现不同尺寸物品和不同位置的加工，适用范围广，实现加工自动化，减少加工难度，有效降低了工人劳动强度，提高了生产力。 | 1 | 1 | 0 | 0 | 0 | 0 | 0 | 0
CN207055886U | 本实用新型涉及武术刀具放置架技术领域，尤其为一种武术训练刀具放置架，包括两个平行设置的侧板、位于两个侧板上方的顶部放置平台以及位于两个侧板下方的底部放置平台，所述顶部放置平台背面设有挡板。本武术训练刀具放置架设计为箱式结构，便于存放较多的刀具，同时能够存放多种类型不同的刀具；通过在活动滑块上表面设有缓冲垫，当刀具从孔道插入的时候，刀具首先接触到缓冲垫，起到一定的缓冲作用，同时由于缓冲垫较软，对刀具起到保护作用，当刀具下滑时，大部分冲击力加到缓冲垫和活动滑块上，于是带动复位弹簧发生弹性形变，抵消了大部分的冲击力，但由于弹簧为弹性形变量较小的复位弹簧，刀具就不会因为复位弹簧的形变而被弹出。 | 0 | 0 | 0 | 0 | 0 | 0 | 0 | 1
CN207057642U | 本实用新型公开了一种用于镗孔的刀具，属于机加工刀具领域，包括插入机床的圆柄和刀具本体，在该刀具本体上设置有锁紧机构，所述锁紧机构的一端连接有第一刀座，在所述刀具本体与所述第一刀座相邻侧壁上设置有用于排削的弧形凹槽，在所述刀具本体的顶部开设有凹槽，在所述凹槽内设置有第二刀座，在所述第二刀座内设置有粗镗刀，所述第一刀座与所述第二刀座处于不同水平高度。与现有技术相比，本实用新型将精镗刀和粗镗刀组合在一个刀具本体上，在对工件进行孔加工时，可以先通过粗镗刀来扩孔开粗，然后通过精镗刀进行精加工调整精度和孔的光洁度，一次性加工完成，减少换刀时间从而提高加工效率，保证了孔的精度、光洁度和同心度。 | 1 | 0 | 0 | 0 | 0 | 0 | 0 | 1
CN207057762U | 本实用新型公开了管材去毛刺刀具组合，包括安装座和固定座，所述安装座的一端焊接有第一安装板，所述安装座的一侧中部开设有水平设置的第一通孔，且第一通孔的内部插接有第一转轴，所述第一转轴的两端均通过轴承连接有第一支撑滚轮，所述安装座一侧远离第一安装板的一端表面开设有水平设置的安装孔。本实用新型结构简单，刀具通过刀具固定槽和固定螺栓固定在刀具座上，同时通过第一安装板与第二安装板将刀具座固定在安装座和固定座之间，将安装座利用安装销固定在长杆上，同时安装座和固定座分别利用第一支撑滚轮和第二支撑滚轮在管材内部滑动，可以保证一次即可将长管材内部的毛刺去除，工作效率高，且可以加工长管材，经济效益高。 | 1 | 1 | 0 | 0 | 0 | 0 | 0 | 0
CN207058622U | 本实用新型涉及一种多功能刀具，属于野外探索旅行技术领域。本实用新型包括刀具外壳、刀具，刀具外壳抛光倒圆；在其上部开设4个凹槽，刀具外壳左右两边打充电孔，刀具外壳其正面居中打孔，孔中安装有指南针，刀具外壳内部打出放置蓄电池的孔，用于放置移动电源，移动电源与充电孔连接；凹槽内部插入刀具、螺丝刀、镊子及LED手电筒，且均用六角螺栓和六角螺母将其固定。本实用新型结构简单、方便实用，便于推广；节能环保，适应性和实用性强，是野外探索旅行的最佳选择。 | 1 | 0 | 0 | 0 | 0 | 0 | 0 | 0
CN207058624U | 本实用新型公开了无痕高低齿双面快刃牙剪，包括：动刃刀片和静刃刀片，动刃刀片和静刃刀片通过枢轴铰接，在动刃刀片和静刃刀片的尾端均设有指圈，静刃刀片的刀刃由若干个并排间隔排列的静刃梳齿的齿刃组成，各个静刃梳齿的齿刃均由一个水平面和一个斜面相交形成，各个静刃梳齿齿刃的刃口角均为15～45°，并且在各个静刃梳齿靠近枢轴侧的齿刃边沿处分别设有一个导向凸角，各个导向凸角与动刃刀片刀刃相接触的表面上分别设有一个导向斜面，动刃刀片的刀刃受到导向斜面的导向后与导向斜面所在的静刃梳齿齿刃相合拢剪切。上述的牙剪在剪发时不易扯头发，并且剪发摩擦力小，使得剪发手感变好；另外，所述牙剪能锋利地剪断头发，使头发的横断面比较平整。 | 1 | 0 | 0 | 1 | 0 | 0 | 0 | 0
CN207058626U | 本实用新型公开了高低齿双面快刃牙剪，包括：动刃刀片和静刃刀片，动刃刀片和静刃刀片通过枢轴铰接，在动刃刀片和静刃刀片的尾端均设有指圈，静刃刀片的刀刃由若干个并排间隔排列的静刃梳齿的齿刃组成，各个静刃梳齿的齿刃均由一个水平面和一个斜面相交形成，各个静刃梳齿齿刃的刃口角均为15～45°，在各个静刃梳齿齿刃的斜面上分别至少设置有一个束发凹槽，并且在各个静刃梳齿靠近枢轴侧的齿刃边沿处分别设有一个导向凸角，各个导向凸角与动刃刀片刀刃相接触的表面上分别设有一个导向斜面。上述的牙剪在剪发时不易扯头发，并且剪发摩擦力小，使得剪发手感变好；另外，所述牙剪能锋利地剪断头发，使头发的横断面比较平整。 | 1 | 0 | 0 | 1 | 0 | 0 | 0 | 0
CN207071711U | 本实用新型提供一种刀具自动进给机构，属于管道切割领域。本实用新型包括拨杆组件、安装刀具的刀架、设置在刀架上用于推动刀具进给的螺纹丝杆、与螺纹丝杆连接的拨杆齿轮，所述拨杆组件能够带动拨杆齿轮和螺纹丝杆旋转，所述螺纹丝杆旋转推动刀具进给。本实用新型的有益效果为：实现刀具逐渐进给，运行平稳，有效减轻刀具磨损，切割效果好，加工噪音小。 | 0 | 1 | 0 | 0 | 0 | 0 | 0 | 0
CN207073008U | 本实用新型公开了一种缝纫机的双动刀剪线机构，包括主动刀组和副动刀组；主动刀组包括套设于下轴前套上的主动刀架；主动刀架的外缘固定连接主动刀；主动刀上形成有主动刀剪线刃口；主动刀架的连接耳板与连杆机构相连接；副动刀组包括套设于下轴前套上的副动刀架；副动刀架的外缘固定连接副动刀；副动刀上形成有副动刀剪线刃口；副动刀的副动刀剪线刃口与主动刀的主动刀剪线刃口相对应；副动刀架的连接耳板与连杆机构相连接。本实用新型具有结构简单紧凑、安装维护方便且高可靠性等优点。 | 1 | 0 | 0 | 0 | 0 | 0 | 0 | 0
CN207076978U | 本实用新型公开了一种便于刀具安装的数控车床，包括底座、车床壳体、车床电机、刀具座和车刀，所述底座上侧一端安装有车床壳体，所述底座上侧安装有电机座，所述电机座一侧安装有车床电机，所述车床电机输出端贯穿电机座安装有车床转轴，所述车床转轴一端安装有刀具座，所述刀具座内安装有车刀，所述电机座旁侧的底座上安装有夹持机构，所述夹持机构下侧安装有夹持座，且夹持座与底座滑动连接，本实用新型一种便于刀具安装的数控车床，通过将车刀插接在刀具座内的刀具插槽内并通过螺钉进行固定，刀具的安装速度快，而且不用调节车刀的安装角度，从而便于车刀的安装。 | 1 | 0 | 0 | 0 | 0 | 0 | 0 | 0
CN207077242U | 本实用新型提供一种实现刀具自动进给的刀架，属于刀具结构领域。本实用新型包括刀架安装座、设置在刀架安装座上的刀具固定机构和螺母座、套接在螺母座内并能够推动刀具进给的螺纹丝杆、与螺纹丝杆连接的拨杆齿轮。本实用新型的有益效果为：实现刀具逐渐进给，运行平稳，有效减轻刀具磨损，切割效果好，噪音小。 | 0 | 1 | 0 | 0 | 0 | 0 | 0 | 0
CN207086926U | 本实用新型提供一种机床的刀具主轴结构，由不同外径所构成的阶梯状的中空或实心的一轴杆，其包含有：一传动端，设于该轴杆的第一径端，其中该传动端提供结设至少一传动元件；一刀具端，设于该轴杆的第二径端，该刀具端提供结设刀具；一中心孔，是在该轴杆内部配合其粗细形状，且由不同内径所构成的阶梯状、锥状的中心孔；一卸刀孔，是在该轴杆的刀具端贯穿有一卸刀孔；及一对弧凹槽，两两相对地设于该轴杆的传动端，即该对弧凹槽系从该传动端往该刀具端延伸一预设长度；凭借上述轴杆，可以提升机床刀具主轴的传动扭力。 | 1 | 1 | 0 | 0 | 0 | 0 | 0 | 0
CN207086936U | 本实用新型提出了一种具有自冷却降温结构的合金刀具，包括工作台、刀具、背板，所述工作台右侧中部竖直设有所述背板，所述工作台上设有所述刀具，所述刀具包括刀柄、刀背、刀片，所述刀背右上端与所述背板侧壁间可转动铰接相连，所述刀背内贯通设有导液通道，所述刀背上方设有冷液腔，所述冷液腔设有与所述导液通道相连通的进液管，所述导液通道两侧贯穿于所述刀背设有出液管，所述刀背两侧对称设有两个出液腔，所述出液腔上端设有连通口，所述连通口与所述出液管间通过金属软管相连通，本实用新型合金刀具切割稳定性好，刀具转动切割角度大，适用于不同厚度的工件切割，且冷却液喷淋大小、角度均可调节，灵活性强，冷却均匀性好。 | 0 | 0 | 0 | 0 | 1 | 0 | 0 | 1
CN207087484U | 本实用新型涉及齿轮刀具加工器具技术领域，具体涉及齿轮刀具刃口专用磨床，包括工作台、刀具坯料固定架及偏角组件；本实用新型提供了齿轮刀具刃口专用磨床，刀头采用偏角组件进行调整，刀具采用转动电机进行角度调整，保证了加工精度，并且工作台还设置有磁吸式防护罩，有效防止金属屑外溅，方便后续收集清理。 | 0 | 0 | 0 | 0 | 0 | 0 | 0 | 1
CN207087950U | 本实用新型公开了一种收集输液针头的切割刀具，包括箱体，所述箱体的上方设有连接板，所述连接板和箱体上均设有开口，所述连接板远离箱体的一侧对称设有支撑杆，所述支撑杆竖直方向上设有第一滑槽，所述第一滑槽中插设有与其滑动连接的连接杆，所述连接杆上设有与其卡接的压块，所述压块位于连接杆和连接板之间，其中一个所述支撑杆上设有第一转动槽，另一个所述支撑杆上设有转动孔。本实用新型的优点在于将传统的处理方式，即用剪刀剪断针头后再放入到利器桶中，改进为在利器桶上设有剪断装置，通过转动把手使得压块下降，将刀片上的针头进行剪断，操作简单，减少了操作步骤，提高了工作效率，同时也提高了护理人员工作的安全性。 | 0 | 1 | 0 | 0 | 0 | 0 | 0 | 0
CN207103870U | 本实用新型涉及一种排刀车床组合刀具座，包括刀座本体和锁紧块，所述刀座本体和锁紧块通过锁紧螺栓固定连接，且锁紧块与刀座本体的底部构成一个燕尾槽，所述刀座本体的侧面设有若干个刀具安装工位，刀座本体的上部对应每个刀具安装工位具有一个以上的固定螺栓；刀座本体的端面设有安装槽，且刀座本体上具有安装螺栓，安装螺栓伸入安装槽内；刀座本体的端面设有限位槽，锁紧块上设有伸入限位槽的限位凸台。本实用新型本实用新型的排刀车床组合刀具座不仅增加了机床安装刀具的数量，还减少了更换刀座以及刀具的安装误差，提高了加工效率，可满足复杂零部件多工序同步加工，更好的满足生产需求。 | 1 | 0 | 0 | 0 | 0 | 0 | 0 | 0
CN207103984U | 本实用新型是一种具有密封结构的组合刀具，包括刀具A、刀具B、螺钉和调整垫片，所述刀具A和刀具B均为圆形，刀具A和刀具B中间设有调整垫片，并通过螺钉进行装配连接，所述的刀具A在刀齿下部具有环形凸起结构，所述的刀具B在刀齿下部具有环形凹陷结构，螺钉装配连接后，所述的刀具A的凸起结构与刀具B的凹陷结构间形成迷宫型细小间隙，本实用新型具有结构简单、内腔密闭、预防切屑加塞的优点。 | 1 | 0 | 0 | 0 | 0 | 0 | 0 | 0
CN207104975U | 一种办公刀具，主要包括壳体、推动板和按压壳，设有防划伤的辅助轮配合带有缓冲弹簧的按压壳使用，在切割使用过程中能够很好的保护手指和肌肤，安全性能比较高，设置辅助切割的辅助轮，在对纸张进行切割时辅助轮能够滚动，保障切割在同一条直线上，不易切割出歪歪扭扭的情况，整齐度高，无需用尺子辅助使用，使用比较方便，实用性高。 | 1 | 0 | 0 | 0 | 0 | 0 | 0 | 0
CN207105160U | 本实用新型公开了一种带可方便更换刀具的破竹机，包括机架、刀具、动力机构、滑座、导轨、顶筒和连接座，所述导轨设置在机架上，刀具固定在机架的一端，滑座通过动力机构带动沿导轨做往复运动，连接座固定在滑座上，顶筒开口方向与刀具对应固定在连接座侧面，所述刀具包括刀架、刀片、圆柱连接件，刀架由环形钢圈和对称设置在钢圈外壁的刀柄组成，圆柱连接件外壁与钢圈内部之间设置有两个相互对称的固定筋板，圆柱连接件的外壁上设有若干彼此间按相等夹角排列成散射状的刀座一，钢圈内壁上设置有分别与刀座一对应的刀座二。本实用新型结构简单，安装拆卸方便，替代多把刀具，刀具可自由的组合刀片数量及位置。 | 1 | 1 | 0 | 0 | 0 | 0 | 0 | 0
CN207109299U | 本实用新型公开了一种小头缝纫机圆刀剪线装置，其技术方案要点是：包括机壳，机壳上设有剪线腔、下轴、动刀组件、定刀组件、驱动组件，下轴端部延伸至剪线腔内，动刀组件位于剪线腔内，动刀组件包括套设于下轴的轴套、连接于轴套侧壁的动刀片，定刀组件安装于剪线腔腔壁，驱动组件用于驱动轴套周向旋转且使动刀片与定刀组件相啮合以切断对应缝纫线；连接于轴套侧壁的动刀片会与定刀组件相啮合以切断对应缝纫线，实现自动剪线功能，克服了传统缝纫过程中需要手动剪线的弊端，提升了整体的缝纫效率，用于驱动动刀片的对应驱动组件，结构巧妙，整体体积较小，并且动作灵敏；内置供油供油润滑装置，以减少下轴与轴套之间的磨损。 | 1 | 1 | 0 | 0 | 0 | 0 | 0 | 1
CN2071106 | 本实用新型是一种刀剪一类工具的电动刃磨装置。在现有的由电机、电源、砂轮等组成的电动磨刀器的基础上，增加了由上盖和托刀架组配而成的磨刀导架，形成呈*形的三个磨刀槽。其中中间槽一面为垂直，另一面为倾斜。*形的交叉点位置处下方是砂轮，刃磨的刀剪有固定的刃口角度。连轴盘与粘有砂轮的砂轮座间为活性连接，中间有弹簧，可调节砂轮高低并用较轻的力控制刃磨单、双面刀及剪刀等。 | 1 | 0 | 0 | 1 | 0 | 0 | 0 | 0
CN207119829U | 本实用新型提供的应用于孔型和倒角修形加工中的轻便型加工刀具系统，属于刀具系统，通过设计并列式的孔型加工刀具和倒角修形加工刀具，设计孔型加工刀具包括孔型加工刀架、孔型固定刀座、孔型可换短刀盘，克服了现有技术中卡刀体较长且较重导致来回拆装麻烦、效率较低的问题，设计倒角修形加工刀具包括倒角修形加工刀架、倒角修形固定刀座、倒角修形可换短刀盘，克服了现有技术中进行孔型加工和辊缝倒角加工时只能更换刀片导致操作麻烦、效率低下的问题，而前所未有的倒角修形加工方式，决定了倒角修形刀具的结构设计具有新颖独特、前所未有的特点。 | 1 | 0 | 0 | 0 | 0 | 0 | 0 | 0
CN207120294U | 本实用新型具体涉及一种加工食物的刀具及应用该刀具的家用食物刨丝机，包括刀具本体，其中刀具本体包括刀盘座和刀盘，刀盘的底面处设有第一下料口和第二下料口，刀盘处设有第二刀片，刀盘座处设有第一刀片,刀盘座置于刀盘内，第一刀片对应第二下料口，第二刀片对应第一下料口，刀盘座的外缘表面设有推动斜面，刀盘设有用于沿着推动斜面移动并且使刀盘上下升降的推块，实施切换第一刀片和第二刀片之间的工作模式；通过刀盘座和刀盘之间相互配合，刀盘沿着刀盘座内上下升降，实施第一刀片和第二刀片相互切换，实施自动切换效果,解决了现有技术需更切换专用的刀片，操作繁琐、并且存在割伤使用者的手等技术不足。 | 1 | 1 | 0 | 0 | 0 | 0 | 0 | 0
CN207120532U | 本实用新型提供了一种刀具，包括刀具本体及非晶金属玻璃强化层。非晶金属玻璃强化层覆盖刀具本体的表面的至少一部分，用以提升刀具本体的锐利度并降低刀具本体经使用后的粗糙度，使得该刀具更加耐用。 | 0 | 0 | 1 | 0 | 0 | 0 | 0 | 0
CN207122310U | 一种全断面隧道掘进机直推背装式刀具自定位装置，包括刀座、上楔块、中部楔块、刀具、底部楔块、拉紧螺栓、锁紧螺栓，将上部楔块预装至刀座内并通过拉紧螺栓链接，将刀具从刀座中间孔装进至刀座内，在中部楔块上安装刀具的刀轴，在中部楔块下部安装底部楔块并用锁紧螺栓将中部楔块固定在刀座上，最后拧紧拉紧螺栓，通过上部楔块和中部楔块将刀具固定在刀座上。该实用新型结构新颖，更换方便快捷、固定可靠性高，能够有效的降低刀具更换时间，从而提高设备的利用率和掘进效率，由于结构尺寸较小，故可在刀盘上布置更多的刀具，可满足高硬度岩层对刀盘小刀间距的要求，应用于全断面隧道掘进机技术领域中。 | 1 | 0 | 0 | 0 | 0 | 0 | 0 | 0
CN207138864U | 本实用新型公开一种隧道掘进机滚刀加工设备，包括车床底座、设于车床底座上的主轴，还包括限位架、刀具安装杆以及刀具；限位架设于车床底座上，限位架上设有限位槽；刀具安装杆一端与主轴的端面转动连接，刀具安装杆另一端可与限位槽配合；刀具安装杆上设有第一导轨，刀具与第一导轨滑动连接。本实用新型能使滚刀的轴承安装位保持一致的同轴度。 | 1 | 1 | 0 | 0 | 0 | 0 | 0 | 0
CN207138891U | 本实用新型公开了一种防碰撞折断的切削刀具，包括刀具套，刀具套的下端面为敞口，空腔内设置有能够从敞口内伸出的切削刀，刀具套靠近下端的两侧面上均竖直向下开设有条形缺口，条形缺口的宽度和切削刀的厚度一致，使得切削刀发生碰撞时能够向侧面发生偏移，切削刀的顶端通过伸缩弹簧与空腔的顶壁连接，切削刀靠近顶端的侧面通过扶正弹簧与空腔的侧壁连接，刀具套的前端面开设有定位孔，定位孔内设置有能够压紧切削刀的定位螺钉。在本实用新型中，在更换刀具，调整刀具进给度的过程中，当切削刀发生意外碰撞时，将从刀具套侧面的条形缺口偏出，同时切削刀将压缩伸缩弹簧，使得刀具内收入刀具套中，有效防止了切削刀因碰撞而折断。 | 1 | 0 | 0 | 0 | 0 | 0 | 0 | 1
CN207139154U | 本实用新型公开一种用于盾构机刀具同步焊接的支架，包括有主支架、第一悬臂、第二悬臂；第一悬臂的一端与主支架连接，第一悬臂上设有导轨组，导轨组上滑动连接有用于安装焊接设备的滑块；第二悬臂设于第一悬臂的下方，第二悬臂的一端与主支架转动连接，第二悬臂上设有刀具夹具。本实用新型能节省焊接时间，提高焊接质量，避免焊接过程对人体造成危害。 | 1 | 1 | 0 | 0 | 0 | 0 | 0 | 0
CN207139427U | 本实用新型提供了一种数控机床用机械刀具冷却装置，包括刀具安装座，机械刀具插入至刀具安装座中，刀具安装座下端外侧壁上可拆卸连接有一圈总进水管，总进水管下端均匀连通连接有至少三根竖向设置的进水管，进水管与上出水管螺纹连接，上出水管另一端与金属软管固定连接，金属软管另一端与下出水管固定连接，下出水管另一端与喷头的进水端螺纹连接，进水管上设置有水阀，总进水管一侧连通连接有连接管，连接管通过进水软管与水泵连接；本实用新型可很好地实现对机械刀具及机械部件各个部位的冷却，并能随时调整冷却水的喷射高度与角度，冷却效果很好，且冷却装置中各部件更换、维修方便。 | 0 | 0 | 0 | 0 | 1 | 0 | 0 | 0
CN207139441U | 本实用新型涉及一种刀具加工设备,更具体地说，它涉及一种圆弧钻石磨刀机的刀具夹具。解决了现有的打磨机，在加工或维修带有圆弧的刀具如钻石刀具时，刀具夹持固定后与磨具初始平行共面，当刀具随工作台转动时，加工或维修内R形圆弧可以，但是无法加工或维修外R形圆弧，使得加工或维修内R和外R需使用不同的设备，增加了成本的技术问题，其技术方案要点是，包括机架，机架上设有夹持台和磨具，所述磨具位于所述夹持台的前方，所述夹持台朝向所述磨具的前端安装有夹具，所述夹具与所述夹持台倾斜，所述夹具上安装有刀具，所述刀具前端朝向所述磨具，达到既可加工内R形圆弧又可加工外R形圆弧的目的。 | 0 | 0 | 0 | 1 | 0 | 0 | 0 | 0
CN207139546U | 一种可换向的机器人刀具夹具，包括安装板、换向动力组件、换向旋转组件、夹持动力组件和刀具夹持组件；刀具夹持组件设置于安装板，夹持动力组件设置于安装板并位于夹具夹持组件的一侧，换向旋转组件设置于刀具夹持组件的下方，换向动力组件的一端固定于安装板，换向动力组件的另一端连接于换向旋转组件。本实用新型的目的在于提出一种可换向的机器人刀具夹具，此夹具可以将不同尺寸规格的刀具夹持稳固，实现机器人自动化打磨，从而改善作业人员的工作强度，降低生产安全风险，提高生产效率。 | 1 | 0 | 0 | 0 | 0 | 0 | 0 | 1
CN207139767U | 本实用新型涉及机械刀具领域，具体涉及一种木工机械刀具盒，包括盒体和固定在盒体顶面的提手，盒体包括位于下方的抽屉式的储物盒和置于储物盒上方的刀具盒，储物盒上安装有机械锁，刀具盒的顶面开口且刀具盒的顶面通过旋转铰链旋转连接有带有机械锁的盒盖，刀具盒的底部均匀开设有若干安装孔，安装孔内可拆卸安装有若干隔离棒；本实用新型的刀具盒底面的安装孔配合隔离棒的设置，方便用户根据刀具的形状插设隔离棒，这样刀具在移动的过程中不易滑动和互相碰撞，且方便合理利用刀具盒的空间放置各种不同种类的刀具；刀具盒和隔离棒上郡涂覆有软硅胶防撞层，避免置于其中的刀具在移动的过程中受到损伤；储物盒的设置方便储存隔离棒。 | 1 | 0 | 0 | 0 | 0 | 0 | 0 | 0
CN207139856U | 本实用新型涉及机械领域，具体涉及一种多功能机械刀具，包括第一柄体和第二柄体，第一柄体和第二柄体之间设有第一刀片和第二刀片，第一柄体、第二柄体和第一刀片之间通过第一转轴固定，第一柄体、第二柄体和第二刀片之间通过辊轴固定，第二刀片背上设有锯齿，第二柄体通过第二转轴与存储板相连，存储板上设有刀具凹槽和扣体，扣体与存储板之间通过铰链相连，扣体顶部设有插块，第二柄体上设有与插块配合的通孔，第二转轴的右端侧壁上设有电机，电机的第三转轴上设有刀具固定盒，刀具固定盒底部设有磁块；本实用新型所提供的技术方案能在一定程度上弥补现有多功能机械刀具存在的刀具切换不便，拆卸不便等缺陷。 | 1 | 0 | 0 | 0 | 0 | 0 | 0 | 0
CN207140003U | 本实用新型属于竹材加工技术领域，公开了一种用于加工不规则管体内表面的刀具及设备，所述刀具旋转工作，包括刀架、依刀具旋转中心对称设置在刀架上的两个刀体，刀体外侧安装刀片，刀片的刀刃向外高出刀体外侧表面，所述刀体可径向滑动地设置在刀架上的滑槽内，其特征在于，两个刀体之间设有两端分别与两个刀体连接的拉伸弹簧，刀具不工作时，在拉伸弹簧作用下，两个刀体保持在靠近刀具旋转中心的位置，当刀具旋转工作时，在离心力作用下，刀体滑向外侧。本实用新型所述刀具整体结构简单、体积小、重量轻，而且方便前端集成其它刀片。 | 0 | 0 | 0 | 1 | 0 | 0 | 0 | 0
CN207140103U | 本实用新型公开了一种用于卵砾石层及岩层施工的TRD工法切割刀具，包括刀具主体、切割刀头和第一传递轮，所述切割刀头转动连接在刀具主体中心端，所述切割刀头中心端固定连接有固定齿，所述固定齿外端套接有刀齿，所述刀齿顶端面设有刀槽，所述切割刀头侧端设有传动齿，所述传动齿内腔侧端面设有第一支撑座，所述第一支撑座一侧固定连接有连接传动齿，所述第一支撑座通过连接传动齿卡接有连通套，所述连通套外端固定连接有第二支撑座，所述切割刀头通过传动齿与刀具主体卡接，所述刀具主体上端面转动连接有第二传递轮。本实用新型为用于卵砾石层及岩层施工的TRD工法切割刀具，可以帮助进行切割工作，同时方便进行传动工作，简单实用。 | 1 | 0 | 0 | 0 | 0 | 0 | 0 | 0
CN207143923U | 本实用新型公开了一种用于TRD工法施工的掘削机刀具，包括链条轮和刀具箱体，所述链条轮上均匀开有通孔，所述通孔上固定有挡刀，所述链条轮上安装有链条，所述链条上均匀安装有刀架，所述刀架两端安装有刀具，所述链条轮通过T型固定架固定连接固定块的方式与刀具箱体进行固定，T型固定架固定在刀具箱体上，固定块焊接在链条轮上，所述刀具箱体表面上固定有辅助削刀，所述刀具箱体上端通过固定轴固定在机体液压升降机构下端，刀具箱体和机体液压升降机构对应固定轴的位置都开设有固定孔。本实用新型，具备掘削工作更加的彻底，且向地下掘削更加平顺的优点，同时能避免掘削过程中有泥土吸附到链条轮上去，避免链条轮长期工作而造成箱体内部的堵塞。 | 1 | 0 | 0 | 0 | 0 | 0 | 0 | 0
CN207154299U | 本公开涉及一种珩磨刀具的清洗设备，其特征在于，包括盛放有清洗液的清洗槽(1)和用于容纳珩磨刀具的清洗篮(2)，所述清洗篮(2)放置在所述清洗槽(1)中，且表面镂空以使所述珩磨刀具浸入所述清洗液中，所述清洗槽(1)中还设置有超声波震板(3)。在清洗槽中设置清洗液和超声波震板，利用超声波的空化作用清洗珩磨刀具，清洗结束后取出清洗篮并取走珩磨刀具即可。这样，可以减少人力，提高效率，且能够提升清洁度。此外，由于不需要使用煤油等清洗液长时间放在车间现场浸泡珩磨刀具，避免了安全隐患。 | 1 | 1 | 0 | 0 | 0 | 0 | 0 | 0
CN207154862U | 本实用新型提供了一种刀具支撑座的移动装置及圆盘剪切机，涉及剪切机技术领域。刀具支撑座的移动装置包括彼此相互平行且水平设置的第一滑动装置和第二滑动装置；第一滑动装置设于刀具支撑座的下部，并且，第一滑动装置能够带动刀具支撑座沿刀具的刀轴的轴向方向进行直线滑动；第二滑动装置与第一滑动装置的自由端相连，并且，第二滑动装置能够带动刀具支撑座沿刀具的刀轴的径向方向进行直线滑动，解决了现有技术中存在的滑动装置的布置方式不当，导致滑动装置的受力状态较差，使滑动装置容易损坏的技术问题，采用水平设置的第一滑动装置和第二滑动装置，布置合理，改善了滑动装置的受力状态，提高了滑动装置的使用寿命。 | 1 | 1 | 0 | 0 | 0 | 0 | 0 | 0
CN207155397U | 本实用新型公开了一种刀具打磨用数控机床循环水槽，包括机架，所述机架的左右两侧壁顶部固定安装滑槽导轨，所述滑槽导轨上滑动连接工作台，所述工作台的下部设置有循环水槽，所述循环水槽的底部出口固定连接出槽管，所述出槽管连通软管，所述软管连通工作台，所述工作台的上部设置有旋转台，所述旋转台的顶部固定连接立管，所述立管铰接文丘里喷雾管，所述旋转台的右侧固定安装数控机床控制中心、磨刀升降装置和工作台移动装置，本实用新型结构将在工作台的底部设置循环水槽，并通过文丘里喷雾管进行刀具散热，在降低刀具温度的同时，减少磨刀与刀具的摩擦力，过滤网将刀具滴落下的水进行过滤，实现循环利用，提高经济效应。 | 1 | 0 | 0 | 0 | 0 | 0 | 0 | 1
CN207155557U | 本公开涉及一种用于刀具磨床的刀具支架装置，其中，包括：支架主体(10)；连接定位部(20)，连接于所述支架主体(10)的下方，用于将所述刀具支架装置固定于刀具磨床(60)上；刀具支撑部(30)，可移动地连接于所述支架主体(10)，用于支撑刀具(70)；操作部(40)，连接于所述支架主体(10)，用于驱动所述刀具支撑部(30)相对于所述支架主体(10)上下移动。该刀具支架装置在修磨刀具时能够对细长刀具施加支撑力，防止细长刀具因为振动而断裂，避免刀具断裂损坏砂轮。 | 1 | 1 | 0 | 0 | 0 | 0 | 0 | 0
CN207156021U | 可换刀片式地板加工用金刚石刀具，包括刀具基体、金刚石复合刀片、用于固定刀片的刀座以及用于压紧刀座的螺钉，刀具基体的外缘沿周向设有刀座安装槽，刀具基体的中心设置安装孔；刀座的外形与刀座安装槽适配，刀座镶嵌在刀座安装槽内，刀座的侧面与刀座安装槽啮合，形成刀具基体1的半径方向的锁紧保护装置；刀座上有用于固定刀片的齿座，刀片通过焊接在齿座上。作为切割刃的金刚石复合刀片，刀片焊接在刀座上，刀座通过螺钉固定在刀具基体上，金刚石复合片的切削刃口迎向切削方向。本实用新型的有益效果是：提高利用率，降低成本，更换刀片快速精确，提高产效率，使用更安全。 | 1 | 0 | 0 | 0 | 0 | 0 | 0 | 0
CN207170977U | 一种焊接式刀具结构，包括圆柱形刀具本体，所述刀具本体包括刀头和刀杆，刀头位于刀杆左端，所述刀头和刀杆为一体式结构，所述刀头上设有多个以中心轴为轴心的排屑槽，所述排屑槽沿刀具本体的轴向设置；刀头左端面与排屑槽对应位置处均设有固定凸块，固定凸块靠近排屑槽的一侧与刀头端面形成用于安装刀片的安装部，所述安装部内焊接有刀片。该焊接式刀具结构，采用一体式结构，使用时，只需在固定凸块的安装部内焊接刀片，且刀片的面积主要满足加工即可，不必考虑装夹，可大大节省刀头的材料，提高生产效率，同时由于刀具本身具有更高的精度和同轴度，加工产品的稳定性也得到保证。 | 1 | 0 | 0 | 0 | 0 | 0 | 0 | 0
CN207171519U | 本实用新型公开了一种数控刀具夹头的装夹装置，包括数控刀具夹头竖放装夹机构、数控刀具夹头平放装夹机构。控刀具夹头拆卸后插入定位环、通孔和装夹套所构成的腔体中，数控刀具夹头的下端也呈圆锥形，所以控刀具夹头能够很好的与竖放装夹机构配合装夹，数控刀具夹头上的环状凸起抵在定位环的顶面上。控刀具夹头拆卸后也可以放置在平放装夹机构上，数控刀具夹头下端的圆锥体卡设在第三定位槽中，数控刀具夹头上的环状凸起对应卡设在第二定位槽中，数控刀具夹头上端的部位卡设在第一定位槽中，且数控刀具夹头的三部分的外周面分别与第一定位槽、第二定位槽的底面相切合，装夹效果好，数控刀具夹头不会晃动，稳定性好。 | 1 | 0 | 0 | 0 | 0 | 0 | 0 | 0
CN207171595U | 本实用新型公开了一种机械加工刀具更换装置，涉及机械加工技术领域。它包括与机床固定连接的刀具安装座，刀具安装座右端底部固定连接有支撑板；支撑板上垂直固定有中心柱；中心柱外转动套接有刀具转盘；在刀具转盘和定位齿盘之间，中心柱上转动连接有预设圆盘；预设圆盘上表面开有与定位齿盘对应配合的定位卡槽；中心柱上套接有扭簧；中心柱顶端垂直连接有水平的导向杆；导向杆上滑动连接有滑动座；当滑动座滑动至导向杆最左部时，滑动座与T型槽插接配合；滑动座上端左侧螺纹连接有后压螺栓。本实用新型的有益效果是：结构简单，方便于进行工具刀的更换，可减少手部的接触，同时减少换刀时的对接操作等，方便快捷。 | 1 | 1 | 0 | 0 | 0 | 0 | 0 | 0
CN207171669U | 本实用新型公开了一种车、铣刀具磨刀机，包括装夹刀具组件、砂轮运动组件、控制系统组件、机座、装夹盘、分度盘、进给机构、直线平移驱动、砂轮驱动、后角度调整驱动、摆动座、高度调整座、触摸屏、PID控制器、驱动器和开关。本实用新型的有益效果是：该道具磨刀机能满足刀具的各种几何形状、梯形、弧形、矩形等，通过采用五轴模拟运动的集合，从而手动（自动）得到刀具的各种几何形状参数；特别说明的是刀具的各后角、前角均由砂轮的曲面弧形成，磨削后角时砂轮中心线始终要求低于刀具厚度的中心线，本实用新型技术能一次磨数把参数一致的刀具，大大拓展了车、铣刀具磨刀机的功能性发挥；该道具磨刀机操作方便，各构件连接灵活。 | 0 | 0 | 0 | 0 | 0 | 0 | 0 | 1
CN207172199U | 本实用新型公开一种采用新型刀具裁切材料的自动裁切机，包括上设备支架、第一刀具、第二刀具、第一齿轮、第二齿轮和驱动电机，第一刀具包括若干第一刀块，第一刀块的裁切面之间具有裁切角度，第一刀块之间固定连接，上设备支架的侧板上设置有第一轴承和第二轴承，第一刀具上靠近上设备支架的第一刀块贯穿第一轴承并与第一齿轮键连接，驱动电机的固定端固定在上设备支架的侧板，驱动电机的活动端贯穿第二轴承并与第二齿轮键连接，第一齿轮与第二齿轮传动连接。第一刀块的裁切面之间具有裁切角度，因此在裁切时对同一塑料会分段进行裁切，降低裁切力，减少设备的负担，对设备起到保护作用，同时，切出的塑料不但没有粉末，而且成型均匀整齐。 | 0 | 0 | 0 | 1 | 0 | 0 | 0 | 0
CN207172445U | 本实用新型公开了一种陶瓷板直角槽金刚石陶瓷切割刀具，包括刀具盘、刀具基板、中心孔、定位卡口、环刀头、直角环刃、凹槽刃；所述刀具盘和刀具基板为一体式盘体，所述刀具基板中心设有中心孔和定位卡口；所述刀具盘外圆周边缘上设有环刀头，所述环刀头两侧边为相互平行、并呈直角对称配置的两个直角环刃，两条直角环刃之间设有凹槽刃；所述直角环刃与凹槽刃相互隅合配置；本新型采用直角环刃和凹槽刃结合设计，在直角环刃上采用30目—40目的粗目数金刚石颗粒，在凹槽刃上采用80—100目的细目数金刚石颗粒，确保直角槽切割刀具不易损坏，并满足大批量订单加工需求，减少加工成本，延长切割刀具使用寿命，提高生产效率。 | 1 | 0 | 0 | 0 | 0 | 0 | 0 | 0
CN207183938U | 本实用新型涉及一种破除导线外皮专用刀具，其包括底座、支腿、刀具上垫板、刀具下垫板、调节螺栓、调节支架及刀具；支腿的底端安装在底座上，支腿的顶端安装刀具下垫板，刀具下垫板的上方设置刀具上垫板，刀具固定在刀具上垫板上；刀具的两侧设置调节支架，调节支架的底端固定于刀具上垫板，调节支架的上部设置调节螺栓，调节螺栓连接导线固定夹。本实用新型携带方便、省时省力，现场安装使用方便、实用性强，经久耐用。适用于各种线径导线外皮剥离，对空气没有污染，破导线外皮时，不伤手、不破坏导线保护层，不改变裸铜线的化学和物理性质。 | 1 | 0 | 0 | 0 | 0 | 0 | 0 | 0
CN207188865U | 本实用新型公开了一种桥梁支座的加工刀具，包括圆柱本体、中心轴安装孔、固定安装孔；圆柱本体设置在中间位置，圆柱本体的中间位置设置有凹入的中心轴安装孔，在中心轴安装孔为中心，向四周均匀固定设置有固定安装孔，固定安装孔以中心安装孔为中心，两个为一组，呈斜线对称设置；安装台沿着圆柱本体的外表面，并以中心轴安装孔为圆心，等间距均匀固定上设置；顶紧块固定在安装台与安装台之间；安装台为一侧设置有刀具安装台的凸块，刀具安装台为L形刀具固定安装平台。这种桥梁支座的加工刀具，大大提高了对桥梁支座中间凹入平面的加工效率，实现了桥梁支座中间凹入平面的一次性成型加工。 | 1 | 0 | 0 | 0 | 0 | 0 | 0 | 0
CN207205302U | 本实用新型提供一种用于内孔及外圆加工的组合刀具，包括刀具本体，所述刀具本体上安装有用于加工工件内孔、端面倒角的第一刀片、用于加工工件外圆面的第二刀片，所述第一刀片、第二刀片沿工件径向的刃间距离A＜工件待加工最小内孔的孔径B。本实用新型不需更换刀具，通过一把刀具的位移即可将工件的内孔、端面、倒角及外圆一次性加工完成，明显减少换刀时间和空运转时间，有效提高加工效率。 | 1 | 0 | 0 | 0 | 0 | 0 | 0 | 0
CN207205305U | 本实用新型公开了一种环件切断刀具及切断刀组件，涉及机械加工类环件刀具的技术领域。该环件切断刀具包括固定连接的刀具本体和切削加工部，切削加工部能够切削的有效深度小于或者等于115mm。切削加工部的刃宽尺寸小于刀具本体的宽度尺寸，切削加工部设置有与槽刀片相匹配的焊接部，焊接部的断屑角的基本尺寸为10°，焊接部的槽后角的基本尺寸为6°。切断刀组件用于加工壁厚为110mm以内的环件零件，切断刀组件包括刀板夹件和环件切断刀具，刀具本体设置有安装刀板夹件的装夹部，装夹部为凹槽结构且与刀板夹件相匹配，刀板夹件与环件切断刀具在装夹部固定连接。其设计合理、结构简单，有效扩大了环件零件壁厚的加工范围，加工效率高，成本低。 | 1 | 0 | 0 | 0 | 0 | 0 | 0 | 0
CN207205471U | 本实用新型所述的一种超长内螺纹加工的辅助刀具，包括导向套和刀具，导向套为半环状套筒结构，内设横向滑动导轨和排屑槽；刀具的前部设有滑动导轨面和滑动导轨轴向定位面，与导向套的横向滑动导轨及刀具轴向定位面对应构成固定配合连接；滑动导轨面的侧面安装有刀头。采用刀具及导向套结构实现了导向套在螺纹切削的运动过程中总能与车刀保持同步，并能让刀具在切削内螺纹的过程中进刀、退刀运动自如。使刀具的刚度增加，使加工中切削变得平稳，消除振动、扎刀等现象，避免了刀具的急剧磨损和打刀，使刀形正确，并降低了刀形侧面的粗糙度。 | 1 | 1 | 0 | 0 | 0 | 0 | 0 | 0
CN207205876U | 本实用新型适用于刀具加工设备技术领域，提供了一种用于刀具快速上下料的装夹夹具和刀具钝化设备。装夹夹具包括料杆部件、弹簧夹头，料杆部件的底部设置有锥形孔，弹簧夹头的外周设置为锥形面，弹簧夹头具有用于夹持刀具的夹持孔，弹簧夹头设置于锥形孔中，料杆部件螺纹连接有用于驱动弹簧夹头沿锥形孔滑动而使夹持孔尺寸变小的锁紧螺母。刀具钝化设备具有上述的装夹夹具。本实用新型所提供的一种用于刀具快速上下料的装夹夹具和刀具钝化设备，靠锁紧螺母夹紧和松开，实现了在机床上快速上料、下料，生产过程简单、方便、快捷，可以满足刀具钝化的大批量加工需求，生产效率高且生产成本低。 | 0 | 1 | 0 | 0 | 0 | 0 | 0 | 0
CN207205999U | 本实用新型公开了一种刀具抛光装置，包括抛光箱、油缸、底板、壳体、导柱、活动架、连接轴、用于夹紧刀具的夹头、主动齿轮、从动齿轮、花键轴、罩壳、第一电机、大齿轮、螺母座、第二电机和螺杆；本实用新型具有结构合理简单、生产成本低、安装方便，功能齐全，这里首先通过油缸的伸长使底板上移，从而便于工人将刀具装夹到夹头中，也就减少了工人的劳动量，以及提高了工人的工作效率，设置的第一电机和第二电机，第一电机能够驱使刀具进行自转抛光，而第二电机则能够驱使自转的刀具进行上下移动抛光，这里刀具同时通过自转和上下移动的方式进行抛光，不仅提高了刀具侧刃的抛光效果，同时也提高了刀具底部刃口的抛光效果。 | 0 | 1 | 0 | 0 | 0 | 0 | 0 | 0
CN207206000U | 本实用新型公开了一种刀具钝化机，包括机架、第一驱动电机、传动装置、旋转刀盘、升降装置、第二驱动电机、转盘和磨料桶；其特征在于：第一驱动电机固定在机架的顶部；传动装置固定在第一驱动电机的下端；旋转刀盘对称转动连接在传动装置的两端；升降装置包括气缸、第一载板、立柱和第二载板；气缸固定在机架的底部；第一载板固定在气缸上；立柱固定在第一载板上；第二载板固定在立柱上；转盘对称转动设置在第二载板上；第二驱动电机对称固定在第一载板上并且第二驱动电机的输出轴与转盘传动连接；磨料桶转动连接在转盘上。本实用新型刀具钝化处理平稳均匀、刀具钝化抛光效率高；且可同时处理两种不同的刀具，工作效率高，适用性广。 | 1 | 1 | 0 | 0 | 0 | 0 | 0 | 0
CN207206001U | 本实用新型公开了一种刀具钝化机，该刀具钝化机的第一驱动电机固定在机架的顶部；旋转刀盘转动连接在第一驱动电机的输出轴上；刀具接头沿圆心均匀环绕固定在旋转刀盘的底部；升降装置包括气缸、第一载板、立柱和第二载板；气缸固定在机架的底部；第一载板固定在气缸的伸缩端上；立柱对称固定在第一载板的两端；第二载板固定在立柱上；第二驱动电机固定在第一载板上；转盘转动设置在第二载板上；磨料桶固定在转盘上磨料桶中间设置有一个空心的金属圆柱；金属圆柱正对旋转刀盘的中心部位。本实用新型具有钝化抛光效率高、可为各种刀具提供其所需的最佳刃磨速度、节省磨料成本的优点。 | 1 | 0 | 0 | 0 | 0 | 0 | 0 | 0
CN207206002U | 本实用新型公开了一种提高钝化效果的刀具钝化机。该提高钝化效果的刀具钝化机包括机架、电机、旋转轴、磨盘、夹具、磨料槽、盛料槽、喷料机以及喷嘴，所述电机固定在机架上；所述旋转轴的一端转动连接着电机的输出端；所述磨盘转动连接着旋转轴的另一端；所述夹具固定在磨盘的下端；所述磨料槽固定在机架内；所述磨料槽底部开设有若干个出料孔；所述盛料槽固定在机架内并通过所述出料孔与所述磨料槽连通；所述喷料机固定在机架上；所述喷料机设置有吸料口和喷料口并通过吸料口和管道与所述盛料槽相通，所述喷嘴固定在所述磨料槽的上方并通过管道与所述喷料口相通。本实用新型通过流动性的磨料，增加磨料槽的摩擦力度，提高其钝化效果。 | 0 | 1 | 0 | 0 | 0 | 0 | 0 | 0
CN207206003U | 本实用新型公开了一种便于固定刀具的磨刀机，包括电动机、刀具、左固定盘、第一防滑垫、固定栓和支架，所述电动机与连接杆相连接，且连接杆与连接孔的连接方式为螺纹连接，所述左固定盘通过螺栓与右固定盘相连接，且左固定盘和右固定盘均设置有刀具放置槽，所述第一防滑垫位于刀具放置槽的内部，所述固定栓与左固定盘相连接，且固定栓外表面上设置有第一防滑垫，所述右固定盘上设置有第二防滑垫，所述支架上设置有固定架，且固定架与磨刀石相连接。该便于固定刀具的磨刀机，设置有刀具，刀具包括固定孔，且固定孔的直径大于固定栓的直径，这样刀具便于安装在左固定盘上，且刀具和固定栓之间可以放置第一防滑垫，使刀具不易脱落。 | 1 | 0 | 0 | 0 | 0 | 0 | 0 | 0
CN207206005U | 本实用新型公开了一种刀具钝化机，包括机架、气缸、驱动电机、传动装置、旋转刀盘、移动台和磨料桶；所述机架的两端内侧设置有沿横轴方向设置的滑槽；所述气缸固定在所述机架的顶部；所述传动装置固定在所述气缸的伸缩端上；所述驱动电机安装在所述传动装置的顶部；所述旋转刀盘对称转动连接在所述传动装置的两端；所述移动台设置在所述机架的底部；所述移动台顶部设置有载板；所述载板两侧滑动设置在所述滑槽内；所述磨料桶固定在所述载板上；所述磨料桶的桶壁内设置有冷水腔。本实用新型结构简单、钝化效果好，还具有方便更换磨料或磨料桶的优点。 | 0 | 1 | 0 | 0 | 0 | 0 | 0 | 0
CN207206093U | 本实用新型公开了一种刀具钝化抛光一体机。该刀具钝化抛光一体机包括底架、抛光盘、旋转盘、旋转轴、刀具移动机构、刀具旋转机构、钝化池以及旋转电机；其中，所述旋转电机固定在所述底架上；所述旋转轴的一端转动设置在所述旋转电机的转轴上，所述旋转盘转动设置在所述旋转轴的另一端上；所述刀具移动机构竖向下固定在所述旋转盘上；所述刀具旋转机构滑动设置在所述刀具移动机构的移动端上；所述抛光盘固定在所述底架上并位于所述刀具移动机构的下方；所述钝化池固定在所述底架上并位于所述刀具移动机构的下方。本实用新型将刀具的钝化工序和抛光工序整合到一台设备上，既降低了刀具的生产加工成本，又提高了刀具的生产效率。 | 1 | 0 | 0 | 0 | 0 | 0 | 0 | 0
CN207206135U | 本实用新型公开了一种便携式刀具抛光机，包括底座、电机、花键轴套、下壳体、锁紧螺钉、上壳体、螺母套、弹性夹具、把手、副齿轮、固定件、端盖、握把、固定板、主齿轮、花键轴、固定座和导套；本实用新型具有结构合理简单、生产成本低、安装方便，功能齐全，这里可以根据需要松开锁紧螺钉，而后将上壳体向上移动进行高度的调节，以便满足不同刀具长度使用的需要，而不用时上壳体则缩回原位以便减少体积便于进行携带，这里设置的杆件，能够顶住装夹后的刀具，从而便于观看杆件顶部是否露出盖板，这样不仅便于知道端盖下侧是否有刀具，另外也便于观察工作时刀具是否有松动现象，从而提高了使用时候的安全性和可靠性。 | 0 | 0 | 0 | 0 | 0 | 0 | 0 | 1
CN207206187U | 本实用新型公开了一种具有循环冷却装置的刀具抛光机。该具有循环冷却装置的刀具抛光机包括机架、机座、驱动电机、活动轴、抛光头、风扇、喷嘴、导流槽、喷油机、集油罐、过滤网以及机台；所述机台固定在机架上；所述机台上设置有导流槽；所述风扇固定在机台上；所述集油罐固定在机架上；所述过滤网固定在集油罐内并将所述集油罐过滤分离成混合池和纯净池两部分；所述导流槽通过导管与所述混合池连通，所述喷油机固定在所述集油罐上；所述喷油机的吸油孔通过导管与所述纯净池连通；所述喷嘴通过导管与所述喷油机的喷油孔连接。本实用新型通过风扇、导流槽、集油罐以及喷油机实现冷却油的循环回收利用，另一方面通过过滤网实现废屑与冷却油的分离。 | 0 | 0 | 0 | 0 | 1 | 0 | 0 | 0
CN207206254U | 本实用新型属于机械用具技术领域，具体涉及用于整体立方氮化硼刀具打标专用夹具，包括固定座及设置在固定座上部的刀具座，在所述刀具座上以刀具座上侧面的中心为对称中心设置多个与刀具形状对应的第二凹槽，在固定座上侧面设置有弧形凸起，在刀具座下侧面设置与弧形凸起对应的弧形凹槽，所述弧形凹槽连通形成环形滑道，所述环形滑道的上端低于弧形凹槽的上端。本实用新型提高了打标机对刀具上的需要打标的部位的重复定位精度，进而提高了刀具上打标的位置的统一性，同时也提高了工作效率。 | 1 | 0 | 0 | 0 | 0 | 0 | 0 | 0
CN207206510U | 一种厨用半制动台式刀具，包括：刀具主体、压杆、切刀、推动装置，其中，所述的刀具主体一端设置有切割槽，在切割槽的上方设置有悬空刀架，在悬空刀架的底部设置有弹性装置；在切割槽的侧面设置有连接槽，压杆一端设置有旋转轴，压杆通过旋转轴与刀具主体旋转连接；所述的推动装置设置在刀具主体内部，所述的推动装置包括制动装置和推动板，在刀具主体内部设置有一空腔滑道，推动板通过空腔滑道与刀具主体之间滑动连接。本实用新型提供了一种厨用半制动台式刀具，结构简单，实用性强，适用于厨房作业的大部分食材切割加工工作。 | 1 | 1 | 0 | 0 | 0 | 0 | 0 | 0
CN207206805U | 本实用新型涉及一种刀具组合，包括底座、滑动连接在底座上的滑板、架设在底座上的刀具架和置于刀具两侧的水流喷头，所述刀具架上转动连接有刀具，所述刀具垂直滑板设置，所述刀具设有若干个，若干刀具相互平行，所述滑板的一端垂直固定连接有用于防止水飞溅到工作人员衣服上的挡板，所述挡板上设有两并列孔，所述孔连接有防水袖套。本实用新型同时设置多个刀具，多待加工产品同时进行多个工位的切割，一次性切出多个片状或柱状体，大大提高了工作效率。 | 1 | 0 | 0 | 0 | 0 | 0 | 0 | 0
CN207216774U | 本实用新型涉及刀具管理技术领域，具体涉及一种适用于特殊场所的智能刀具管理系统。该管理系统包括刀具管理装置、射频标签阅读器、计时器、服务器和手机移动终端；其中，所述刀具管理装置设置在刀具的手柄处凹槽内，并通过食品级环氧树脂胶固封，所述射频标签阅读器与所述服务器通讯连接，所述服务器分别与所述计时器和手机移动终端通讯连接。由于采用上述技术方案，本实用新型具有结构简单，使用方便实现刀具的管控由垂直化管理变为扁平式管理，提高管理的时效性。 | 0 | 1 | 0 | 0 | 0 | 0 | 0 | 0
CN207222962U | 本实用新型公开了一种圆弧刀具，包括刀具本体，刀具本体包括刀头；刀头设在刀具本体的左端，刀头包括圆弧开刃Ⅰ、圆弧开刃Ⅲ、圆弧开刃Ⅴ、圆弧开刃Ⅳ、圆弧开刃Ⅱ、圆弧拐角，刀头的上表面设有互为垂直的圆弧开刃Ⅰ、圆弧开刃Ⅲ；刀头的侧面依次设有圆弧开刃Ⅴ、圆弧开刃Ⅳ、圆弧开刃Ⅱ、圆弧拐角，圆弧开刃Ⅴ、圆弧开刃Ⅳ、圆弧开刃Ⅱ互为垂直；圆弧开刃Ⅴ、圆弧开刃Ⅳ设在圆弧开刃Ⅲ的两个侧面。本实用新型采用经过热处理的高速工具钢作为原料，硬度达到HRC67，并且刀头上设有1/4圆弧且互为垂直的圆弧开刃Ⅰ、圆弧开刃Ⅲ、圆弧开刃Ⅴ、圆弧开刃Ⅳ、圆弧开刃Ⅱ。该刀具适合便携式、低转速大进给的机床使用。 | 1 | 0 | 0 | 0 | 0 | 0 | 0 | 0
CN207222980U | 本实用新型涉及刀具领域，具体涉及一种超声波刀柄，包括刀具和刀柄本体，还包括超声振子，所述超声振子设于刀柄本体的空腔内，所述刀柄本体上端连有锥头，所述锥头设置在主轴内，所述主轴通过旋转变压器驱动产生转动，当主轴旋转时带动刀柄本体内的超声振子产生超声振动，所述超声振子底部设有刀具。本实用新型操作灵活，使用方便。 | 0 | 1 | 0 | 0 | 0 | 0 | 0 | 0
CN207223016U | 本实用新型属于悬浮式振动加工技术领域，具体涉及一种超声波刀柄，包括连接柄，所述连接柄顶部连接有锥头，所述腔体内部镂空形成腔体，所述连接柄内部安装有超声振子，所述超声振子中部设有突起，所述超声振子的突起处与连接柄中部之间设有胶垫，所述超声振子底部用于连接刀具，压盖通过螺栓固定在连接柄下方，所述压盖下方安装有底板，所述底板内部镂空形成第二腔体，所述第二腔体内部安装有弹性元件，所述弹性元件用于夹紧刀具。本实用新型将精密元件组合在刀柄本体内，结构紧凑，大大缩小了刀柄的笨重性，操作者可以很便捷的更换刀具。 | 1 | 1 | 0 | 0 | 0 | 0 | 0 | 0
CN207223038U | 本实用新型公开了一种高效粗、精铣一体刀具，包括刀柄和切削部，切削部的刀齿间隔设置一对开粗齿和一对精光齿，开粗齿和精光齿采用对称设置，所述开粗齿的刀面为波浪形螺旋面，波浪形螺旋面上的每个波形切削刃半径不等，且每个波形切削刃前角与刃倾角也不相等，精光齿为精密加工齿。本实用新型避免了原来粗皮刀加工后工件表面产生的波纹表面，也防止粗皮刀在加工工件时产生加工共振，而且还具有制作容易、结构简单、使用效果较好、能延长刀具和加工机床的使用寿命的优点。 | 1 | 0 | 0 | 0 | 0 | 0 | 0 | 0
CN207223047U | 本实用新型公开一种组合式刀具的高光倒角刀盘，包括有本体，其中，所述本体的外壁圆周侧面间隔均匀分布有多个安装孔，每一安装孔内嵌装有用于给工件倒角的刀具，各刀具之刀刃的规格形状均不相同；该本体外壁圆周径向分布有多个螺纹孔，于螺纹孔中设置有可旋进旋出以调整本体平衡的平衡螺丝。通过在本体的外壁圆周侧面径向均匀分布有多个安装孔，每一安装孔内安装刀刃的规格形状不相同的刀具，每一刀具给同一件工件的不同的角度进行依次倒角，刀具为可更换式的设置在本体上，相较以往刀具与本体一体式成型，该实用新型更便于维护和节约成本，且本体上设置有平衡螺丝，调节平衡螺丝使本体处于平衡状态。 | 1 | 0 | 0 | 0 | 0 | 0 | 0 | 0
CN207223534U | 本实用新型涉及加工中心辅助设施技术领域，尤其是一种高刚性立式加工中心刀具清理装置，包括刀盘，所述刀盘上设有若干个刀具底座，所述底座顶部设有支撑筒，所述底座嵌入支撑筒内，所述支撑筒置于刀盘上开设的通孔内，所述液压缸活塞杆固接在支撑筒上，所述液压缸缸筒贯穿支撑板，所述支撑轴通过皮带连接有第一电机，所述刀盘中间内部开设有转盘容置腔，刀具底座顶面设有第二触头，所述液压缸上连接有第二继电器，所述第一电机上连接有第一继电器。本实用新型能够针对使用后的刀具进行清理，利用毛刷将刀具上的杂质扫除干净，方便刀具的下次使用，延长刀具使用寿命，提高加工中心零件的加工质量。 | 1 | 1 | 0 | 0 | 0 | 0 | 0 | 0
CN207223552U | 本实用新型公开了一种数控加工中心数控刀具摆放装置，涉及数控加工中心辅助设备。本实用新型包括：基座；刀柄架，该刀柄架安装于基座上；侧铣刀具架，该侧铣刀具架安装于基座上；侧铣刀具架包括两个相对的支撑板，支撑板顶部固定有固定板，固定板顶部设有向上延伸的限位柱，限位柱的下端与固定板螺纹连接；固定板的上方设置有缓存板，限位柱的上端对应穿过缓存板上的通孔，限位柱下端和上端的交界处螺纹连接有螺母；一缓存弹簧嵌套于限位柱上。本实用新型的目的在于克服随意摆放数控机床的刀具而导致刀具容易损伤从而影响刀具使用寿命的问题，可使刀具摆放整洁有序、方便查找、有效保护刀具不受损伤，提高刀具使用寿命。 | 1 | 0 | 0 | 0 | 0 | 0 | 0 | 1
CN207223563U | 本实用新型属于磨床设备技术领域，具体涉及一种多功能刀具自动磨床。该多功能刀具自动磨床包括刀具安装装置，所述刀具安装装置上设有8个刀具安装工位，所述刀具安装装置周边设有转盘，所述转盘上装有8个砂轮组，分别为第一砂轮组、第二砂轮组、第三砂轮组、第四砂轮组、第五砂轮组、第六砂轮组、第七砂轮组和第八砂轮组，8个砂轮组与8个刀具安装工位相对，第一砂轮组和第二砂轮组之间外侧设有上料机械手，上料机械手连接上料线，第七砂轮组和第八砂轮组之间外侧设有下料机械手，下料机械手连接下料线。本实用新型的优点在于：其加工产品的时间短，同时，能够加工复杂结构的产品。 | 1 | 0 | 0 | 0 | 0 | 0 | 0 | 0
CN207224149U | 本实用新型涉及模切技术领域，具体公开了一种无鹰嘴式模切刀具，至少包括组合使用的刀具一和刀具二，所述刀具一包括刀体一，所述刀体上设有刀刃一，所述刀刃一包括前刃面和后刃面，所述前刃面和后刃面交汇的位置形成刃尖；所述刀具二包括刀体二，所述刀体二上设有刀刃二，所述刀体二具有前刀面，所述刀体一上设有与刀体二的前刀面相匹配的接合槽。其中所述接合槽的深度自刀体一的表面延伸至刃尖，所述刀刃二位于前刀面一侧的刀尖不高于前刀面，该不设有鹰嘴结构结构的优势在于，刀具一和刀具二的配合精度要求降低，节约了生产与装配的成本，同时刀刃二的刀尖不易磨损和变形，模切刀具的使用寿命较长。 | 1 | 0 | 0 | 0 | 0 | 0 | 0 | 0
CN207236828U | 本实用新型涉及一种整容外科用磨削刀具，包括刀具柄杆、刀具柄头、设置在所述的刀具柄杆和刀具柄头之间的刀具过渡段、刀具体；所述刀具柄头的一侧设置有腰形固定件，在所述的腰形固定件上加工有固定槽，所述刀具体上加工有卡槽，刀具体通过卡槽安装在所述固定槽内，从而实现刀具体和腰形固定件的连接；在所述的刀具柄杆上设置有圆形拇指槽，并在所述圆形拇指槽的前端设置有多条弧形槽A，在所述圆形拇指槽的后端设置有多条弧形槽B；在所述的刀具柄杆上沿其长度方向设置有刻度线。 | 1 | 0 | 0 | 0 | 0 | 0 | 0 | 0
CN207238675U | 本实用新型一种具有双层刀刃的折叠式烟管清灰刀具，包括折叠式支架和对称设置于所述折叠式支架两侧的两个清灰刀具单元；所述清灰刀具单元包括在所述套筒轴向方向上层叠设置的清灰层和刮垢层；所述折叠式支架的两端分别与所述清灰刀具单元上的清灰层或刮垢层相连接；所述清灰层到所述套筒的距离小于所述刮垢层到所述套筒的距离。本实用新型一种具有双层刀刃的折叠式烟管清灰刀具可实现递进式清灰、刀具可折叠，保证了烟气的顺畅流通。 | 1 | 0 | 0 | 0 | 0 | 0 | 0 | 0
CN207239179U | 本实用新型公开了一种制动毂加工组合刀具，包括刀架和刀具，所述刀具均布设在刀架上，所述刀架由至少三块以上且同心的圆弧区域组成，刀具包括第一刀具和第二刀具，刀架上开设有刀槽，所述刀槽包括至少三组均匀分布的第一刀槽和第二刀槽，所述第一刀具、第二刀具分别对应安装在所述第一刀槽和第二刀槽内；刀架中央开设有通孔且底面布设有圆台，刀架每块圆弧区域与圆台之间在刀架底面均布设有三角形加强筋，所述加强筋均分布在每块圆弧区域自身的三分之一处。本实用新型结构简单，有效提高了加工效率，且可对多种型号、不同尺寸的制动毂进行加工。 | 1 | 0 | 0 | 0 | 0 | 0 | 0 | 0
CN207239180U | 本实用新型公开了一种管制零件加工工具，其包括刀具本体，刀具本体的一端设有第一切刀部和第二切刀部，第二切刀部位于所述第一切刀部的侧面。本实用新型提供的管制零件加工刀具，仅通过一把刀具即可实现对轴套内外倒角及切断的加工，同时，该管制零件加工刀具始终执行直线进给运动，实现了轴套加工的连续性，提高了轴套的加工效率，解决了现有技术中需要通过旋转刀架来切换刀具而导致加工效率低的问题。 | 1 | 0 | 0 | 0 | 0 | 0 | 0 | 0
CN207239182U | 本实用新型公开了一种淬火钢用可断续切削深槽的立方氮化硼刀具，包括刀具主体和刀头，所述刀具主体呈三菱形，刀具主体中心处设有安装孔，刀具主体下表面沿端头向中心布设有加强筋，刀具主体上表面端头处焊接有刀头，所述刀头下方设有穿过刀具主体的冷却孔，刀头刃口处设有倒棱，所述倒棱长0.2mm，倒棱与刀头上表面呈20°夹角，倒棱一端设有圆角；本实用新型提供一种具有加强筋和冷却孔的淬火钢用可断续切削深槽的立方氮化硼刀具。 | 1 | 0 | 0 | 0 | 0 | 0 | 0 | 0
CN207239188U | 本实用新型公开了一种偏置式轮毂加工刀具，属于刀具领域，包括直柄刀杆和刀具，所述的直柄刀杆包括直柄刀杆一段和直柄刀杆二段，所述的刀具固定安装在直柄刀杆二段的前端，所述的直柄刀杆一段和直柄刀杆二段呈偏心式固定连接，使直柄刀杆二段的轴线与直柄刀杆一段的轴线不在同一直线上。本实用新型公开的偏置式轮毂加工刀具解决了传统直线刀杆加工轮毂时刀杆干涉轮毂内壁的现象，占用空间小，偏心式设计增大了刀具和刀杆间的距离从而利于排屑，通用性强，加工轮毂内壁时质量明显改善，不存在打伤和因排屑不畅导致内壁刀纹不良等现象，加工效率明显提高。 | 1 | 0 | 0 | 1 | 0 | 0 | 0 | 0
CN207239406U | 本实用新型属于刀剪焊接技术领域，具体涉及一种用于辅助弧焊机器人进行刀柄焊接的刀柄焊接夹具。为了解决采用常规C形钳辅助弧焊机器人进行刀柄焊接时，存在焊接效率低、焊接质量差的问题，本实用新型公开了一种用于辅助弧焊机器人进行刀柄焊接的刀柄焊接夹具。该刀柄焊接夹具，包括翻转单元和夹持单元；所述夹持单元用于对刀柄和刀身进行夹持固定，所述翻转单元用于带动夹持单元进行翻转。本实用新型的刀柄焊接夹具，不仅可以提高对刀身和刀柄的装夹效率和装夹精度，而且还可以大大提高对刀柄的焊接效率。 | 0 | 1 | 0 | 0 | 0 | 0 | 0 | 0
CN207240263U | 本实用新型提供了一种重心可调节刀具，包括刀具本体和重心调节机构，其中：所述刀具本体尾端呈中空结构，所述重心调节机构设置于刀具本体尾端；所述重心调节机构包括套管、尾扣、弹簧以及若干加重片；若干加重片叠加至套管内部；套管后端连接尾扣；弹簧设置于套管内部，弹簧一端抵住加重片，弹簧另一端抵住尾扣；尾扣与刀具本体螺纹连接。本实用新型设计精良、成本较低、便于批量生产；本实用新型能够通过增加或者拆卸加重片自由的改变刀具本体的重心，重心调节简单方便。 | 1 | 0 | 0 | 0 | 0 | 0 | 0 | 0
CN207240283U | 本实用新型公开了一种家用月饼切割刀具，包括保鲜箱和切割刀片，所述机座上方安装有定位块，所述电机上方连接有清洗毛刷，且电机左侧设置有保鲜箱，所述月饼盒上方设置有刀片孔，所述月饼盒下方通过铰链与保鲜箱连接，所述滚珠上下两侧均安装有锁扣，且锁扣左侧固定有刀具座，所述切割刀片外部连接有定位套筒，且切割刀片右侧固定有刀具座，所述定位套筒下方安装有清洗池，且定位套筒右侧设置有保鲜箱和月饼盒。该家用月饼切割刀具月饼盒的安装可以很好的将月饼固定在月饼盒内部，从而防止了月饼在切割过程中会粘住切割刀片的问题，定位套筒的设置是为了便于对待切割的月饼进行位置控制，从而达到切割均匀准确的效果。 | 0 | 0 | 0 | 0 | 0 | 0 | 0 | 1
CN207240403U | 本实用新型属于竹材加工技术领域，公开了一种竹筒去黄去内节组合刀具及设备，所述刀具旋转工作，包括刀架和两个刀体，刀体外侧前端安装去内节刀片，后端安装去黄刀片，所述刀体可径向滑动地设置在刀架上的滑槽内，两个刀体之间设有两端分别与两个刀体连接的拉伸弹簧，刀具不工作时，在拉伸弹簧作用下，两个刀体保持在靠近刀具旋转中心的位置，当刀具旋转工作时，在离心力作用下，刀体滑向外侧；所述去内节刀片的刀刃向前伸出刀体，所述去黄刀片的刀刃向外高出刀体外侧表面。本实用新型所述组合刀具整体结构简单、体积小、重量轻。 | 1 | 1 | 0 | 0 | 0 | 0 | 0 | 0
CN207244608U | 一种超强型锯链式铣槽机传动链条及铣削刀具组合，包括提升架，含驱动链轮的动力头，切割箱，含随动轮端部切割箱，重载链条及多个不同型式的刀具；动力头置于提升架前部，多节切割箱固装于提升架下方，端部切割箱固装于切割箱下端面，重载链条在驱动链轮、端部切割箱、切割箱和随动轮之间形成链传动，每节链轨左右各一个链片的上下端部分别设有上端台阶孔和下端通孔，销套分别穿过下端通孔后、且在其两端设置油封后固装于上端台阶孔，连接销置于销套与上端台阶孔对接而成的孔内，连接销内设有油道，注入润滑脂；多个刀具间隔固定在重载链条外表面。本实用新型具有刀体强度高、耐磨可靠，链条润滑和密封有效改善，及适用范围广和应用能力强等特点。 | 1 | 1 | 0 | 0 | 0 | 0 | 0 | 1
CN207248098U | 本实用新型公开的一种刀具旋转台结构，其特征在于：包括刀具装夹装置，刀具转台底座，所述刀具装夹装置还包括有轴向定位机构，所述轴向定位机构固定在所述导轨上且位于所述滑块的一侧。本实用新型公开的一种刀具旋转台结构，操作简单，节省测量时间，提高了工作效率，对比传统的采用螺杆与手轮配合的刀具装夹装置，本实用新型的刀具测量仪的刀具装夹装置利用弹簧的作用力与反作用力使得待测刀具能达到一种自动夹紧固定的效果，大大节省了安装待测刀具的时间，同时对于测量角度的调整也是更加方便，提高了测量效率。 | 1 | 0 | 0 | 0 | 0 | 0 | 0 | 0
CN207248099U | 本实用新型公开的一种刀具测量仪，包括测量仪底座，显示屏，成像装置，还包括刀具旋转台；所述刀具旋转台固定在所述测量仪底座一侧，所述成像装置与所述刀具旋转台相对位置固定，所述显示屏固定在所述刀具旋转台后方；所述刀具旋转台包括刀具装夹装置，刀具转台底座。本实用新型公开的一种刀具测量仪，操作简单，节省测量时间，提高了工作效率，对比传统的采用螺杆与手轮配合的刀具装夹装置，本实用新型的刀具测量仪的刀具装夹装置利用弹簧的作用力与反作用力使得待测刀具能达到一种自动夹紧固定的效果，大大节省了安装待测刀具的时间，同时对于测量角度的调整也是更加方便，提高了测量效率。 | 1 | 1 | 0 | 0 | 0 | 0 | 0 | 0
CN207252262U | 本实用新型公开了一种园林绿化养护刀剪，包括剪头和剪柄；在剪头上分别设有枝叶刀段、铆钉和根茎刀段且可以取下安装；在剪柄上设有回位弹簧、折叠螺钉和手柄套筒；在剪头和剪柄连接处设有旋转螺钉；枝叶刀段、根茎刀段和剪头链接处用铆钉固定且铆钉是凹进刀体；折叠螺钉位于剪柄中段；在剪柄下端安装有手柄套筒；该园林绿化养护刀剪机构设计合理，适合众多植被的修剪使用，功能丰富，结构简单，使用方便，可以解决在园林修剪作业时对不同品种、不同大小的植被进行操作，一物多用，维修方便。 | 1 | 0 | 0 | 0 | 0 | 0 | 0 | 0
CN207255313U | 本实用新型提供一种钻铰复合刀具，包括钻头本体，在钻头本体的顶端设有三对各自独立的旋转分布切削刃，所述切削刀中，第一对切削刃要比后面两对切削刃低0.05?0.1mm。本实用新型所述的钻铰复合刀具，跟普通钻头最大的区别就是有三对切削刃（普通钻头是一对，普通钻铰刀是两对），而其中第一对切削刃要比后面两对切削刃低0.05?0.1mm，就类似钻头给铰刀留的余量，然后第二对刃带是保证孔径的，第三对刃带是修光和支撑作用的。 | 1 | 0 | 0 | 0 | 0 | 0 | 0 | 0
CN207255321U | 本实用新型的内进给刀具，刀杆通过刀杆锁紧件固定连接在刀具座中心通孔前段内部，刀杆内部中心孔前段径向槽内安置刀头，刀头内侧端部导向斜面与穿在刀杆中心孔内的刀杆顶杆相配合使得刀杆顶杆能够推动刀头沿径向槽伸出刀杆；刀杆前段外部套装有刀杆导向套，刀杆导向套的外径与被加工件的内孔尺寸相适应，刀具进给精度高，切削过程平稳；刀杆插入待加工件孔内通过刀杆导向套定位，不需反复调整同心度，定位方便；导向套使得刀杆相对于加工件的运行轨迹平稳，加工精度高，加工面平整度好，提高了键槽加工的对称度；刀具成本低廉，加工制造方便快捷，能适应不同加工孔径、键槽宽度，可以对盲孔、台阶孔内弧形槽，螺旋槽进行加工。 | 1 | 1 | 0 | 0 | 0 | 0 | 0 | 0
CN207255323U | 本实用新型一种六刃错齿刀具，有益的效果：将第一齿刃、第二齿刃和第三齿刃分别设置第一周刃、第二周刃和第三周刃上,第一齿刃、第二齿刃和第三齿刃在轴向方向上交错设置形成错齿且旋转轨迹相互交叉，可以加工出特殊工艺要求的加工件，而且加工一次完成，加工效率是原来的3倍以上，而且加工精度大大提高，品质更加稳定。 | 1 | 0 | 0 | 0 | 0 | 0 | 0 | 0
CN207255377U | 本实用新型公开了一种完全密封的组合刀具，包括刀具A、刀具B和螺钉，所述的刀具A在刀齿下部和内孔处具有两个环形凸起台阶配合平面，所述的刀具B在刀齿下部和内孔处具有两个环形凸起台阶配合平面，所述刀具A和刀具B通过螺钉进行装配连接，所述的刀具A的凸起台阶的配合平面与刀具B的凸起台阶的配合平面紧密贴合，在刀齿下部与内孔之间形成完全密封的腔体。本实用新型具有结构简单、完全密封、阻屑效果好的优点。 | 1 | 0 | 0 | 0 | 0 | 0 | 0 | 0
CN207255380U | 本实用新型公开了一种锯板加法兰形式的组合刀具，包括第一法兰、刀具、第二法兰和螺钉，所述的第一法兰和第二法兰将刀具夹在中间，并通过螺钉进行装配连接；所述的刀具由合金工具钢锯板基体和PCD刀头组成；所述的第一法兰在两组螺纹孔处具有两个环形凸起台阶配合平面，所述的第二法兰在两组沉头孔处具有两个环形凸起台阶配合平面，装配后第一法兰的两个环形凸起台阶配合平面与第二法兰的两个环形凸起台阶配合平面将锯板基体压紧。这种组合刀具发挥了两种刀体材质的各自优势，具有不易断齿、形状保持性好和长寿命、结构简单、成本低的优点。 | 1 | 0 | 0 | 0 | 0 | 0 | 0 | 0
CN207255783U | 本实用新型公开了一种机械加工刀具更换装置，包括刀具库、固定夹持器和主心轴，所述刀具库的内部设置分布有固定螺栓，所述刀具库的外侧设置有固定夹持器，所述固定夹持器的左侧设置有刀具停留装置，所述刀具停留装置的左侧设置有刀具加工装置，所述刀具加工装置的左侧设置有旋转轴，所述旋转轴的左侧设置有减速装置，所述减速装置的底部设置有电机，所述刀具加工装置的底部设置有刀具更换处理单元，所述刀具更换处理单元的右侧设置有刀具更换装置，所述刀具更换装置的右侧设置有底座。该机械加工刀具更换装置，通过设置的控制感应器可自动更换刀具，通过气缸工作带动活塞杆伸缩调节，缓冲橡胶垫可防护更护刀具时收到损坏，实现智能化。 | 1 | 0 | 0 | 0 | 0 | 0 | 0 | 1
CN207255812U | 本实用新型公开了一种刀具加工废渣快速收集防溅装置，包括左挡板、右挡板、左导轨、右导轨、左集料槽、右集料槽、防溅罩、固定框和集料抽屉；所述左导轨、右导轨通过螺栓分别固定在刀具加工工作台的左右两侧，所述左挡板、右挡板通过左导轨、右导轨与刀具加工工作台滑动连接，所述左集料槽、右集料槽分别可拆卸地连接在左挡板、右挡板内侧位于刀具加工工作台上方的位置，所述防溅罩设置在刀具加工工作台的外侧，所述左挡板、右挡板的末端与防溅罩固定连接，所述防溅罩的底部设有固定框。本实用新型结构简单、安装拆卸方便、防溅范围大、废渣收集效果好，可以对废渣进行快速收集处理。 | 1 | 1 | 0 | 0 | 0 | 0 | 0 | 0
CN207255841U | 本实用新型公开了一种大型刀具铣刃装置，包括工作台，设置在工作台上的夹具座、横梁；所述的夹具座固定在工作台上，夹具座设有倾斜设置的夹持面，夹持面上方设有夹持臂，夹持臂的下端面与夹具座的夹持面相配合，夹持臂与夹持面之间夹持固定刀具，夹持臂沿夹具座间隔设置；夹持臂与气缸连接固定，气缸活塞杆连接固定夹持臂，气缸设有定位杆，使气缸的运动沿竖直方向；横梁上设有左铣座板、右铣座板，左铣座板、右铣座板的底部设有铣刀固定座，铣刀固定座连接固定铣刀。该装置结构简单，将刀具夹持固定在斜面上，便于铣出刀刃，易夹持固定，夹持放料、取料方便，铣刃效率高。 | 0 | 0 | 0 | 0 | 0 | 0 | 0 | 1
CN207255945U | 本实用新型公开了一种刀具表面打磨装置，包括磨轮，固定磨轮的支架，所述的支架设有底座，底座上设有竖向支柱，竖向支柱的顶部设有顶板，顶板连接上轴体的顶端；竖向支柱上设有上固定座、下固定座；上固定座连接上轴体的底端，上轴体通过轴套与上磨轮联接；下固定座连接固定下轴体，下轴体连接下磨轮；上磨轮与下磨轮对应设置，上磨轮与下磨轮由电机驱动，上磨轮与下磨轮处设有磨槽，磨槽输送刀具料件。本实用新型通过设置上磨轮与下磨轮，可以使加热过的刀具料件的两个表面同时进行打磨，打磨的效率高，另外，上磨轮与下磨轮之间有间距可以通过上轴体与轴套的连接长度进行调节，可以适应不同厚度的刀具材料。 | 1 | 1 | 0 | 0 | 0 | 0 | 0 | 0
CN207272206U | 本实用一种新型错齿刀具，第一周刃上设有与所述底刃相连的第一齿刃，第二周刃上设有第二齿刃，所述第一齿刃的旋转轨迹与第二齿刃的旋转轨迹之间的距离小于0.5mm。本实用有益的效果：第一齿刃和第二齿刃不是设置在同一周刃上，似类于两个刀具进行加工，从而实现第一齿刃和第二齿刃旋转轨迹之间的距离小于0.5mm，最终实现加工小于0.5mm的凸起的目的，而且第二齿刃与第二齿刃以及第三齿刃第四齿刃同上，所以本实用可以加工出特殊工艺要求的加工件，而且加工一次完成，加工效率是原来的3倍以上，加工精度大大提高，品质更加稳定。 | 1 | 0 | 0 | 0 | 0 | 0 | 0 | 0
CN207272207U | 本实用新型公开了一种用于车削纽扣的钨钢刀具，包括刀具本体，所述的刀具本体的一侧边上固设有钨钢刀片，所述的刀具本体和刀片的第一端设置有相互贴合的第一切削部和第二切削部，所述的第一切削部和第二切削部与所述刀具本体和刀片之间呈高低分层的阶梯状；在所述的刀具本体和刀片的第一端上还设置有相互贴合第一凹槽和第二凹槽，所述的第一凹槽和第二凹槽位于第一切削部和第二切削部的内侧。通过上述方式，本实用新型的车削质量好，通过延长刀具的切削时间提高了生产效率。 | 1 | 0 | 0 | 1 | 0 | 0 | 0 | 0
CN207272214U | 本实用新型涉及一种刹车片加工刀具，包括刀具本体，刀具本体下部设有梯形截面；刀具本体上部焊接有夹取柱；夹取柱外侧设有防滑套；刀具本体下部左侧设有刀体；刀体利用多个连接螺柱固定在刀具本体上；连接螺柱外侧设有螺母予以固定；刀体下部左侧焊接有加工体，加工体下部设有球形刀刃体；刀具本体底部设有球形回削体。该实用新型装置能有效地改善了刹车片加工刀具加工处理效果，便于根据需要用于刹车片加工处理，改善了刹车片加工处理效果，便于根据需要使用。 | 1 | 0 | 0 | 0 | 0 | 0 | 0 | 0
CN207272817U | 一种刀具存放装置，包括上盖、底座和光电感测模组，上盖上设有至少一个定位孔以定位刀具，光电感测模组包括电路板和至少一个光电传感器，电路板固定于底座上用以电连接外部电路，每一光电传感器包括与电路板电连接发射器和接收器，发射器设于电路板上且正对上盖，接收器设于底座上且位于电路板和底座之间，电路板上设有至少一个透光孔，透光孔位于定位孔的正下方，接收器正对透光孔设置，发射器能够发射红外线，当定位孔内没有定位刀具时，接收器能够接收发射器发出的红外线并输出第一信号；当定位孔内定位有刀具时，刀具遮蔽透光孔，接收器发出第二信号。刀具存放装置利用光电方式的传感器代替机械触点式，能够精确判断每把刀具的位置信息。 | 0 | 1 | 0 | 0 | 0 | 0 | 0 | 0
CN207273274U | 本实用新型公开了一种低温护肤理发装置，包括层叠设置的定刀和动刀；定刀刀齿连接部与定刀刀齿相连接的位置设置有凸起的花条一；花条一与定刀刀齿相连接且表面相平齐；动刀刀齿连接部刀与动刀刀齿相连接的位置设置有凸起的花条二；花条二与动刀刀齿相连接且表面相平齐；定刀具有花条一的一面与动刀具有花条二的一面相贴合形成剪切面，动刀在剪切面上相对于定刀运动实现剪切动作。本实用新型所涉及的低温护肤理发装置，使得定刀与动刀相对运动时只有刀齿和花条部位相互摩擦，可明显的降低摩擦面积至最低，最大限度的解决了理发装置发热明显的问题，提高了用户体验；使得整个理发装置在使用过程中的能耗降低，可延长理发装置中电池的使用寿命。 | 0 | 1 | 0 | 0 | 1 | 0 | 0 | 0
CN207273443U | 本实用新型涉及机械刀具技术领域，公开了组合刀具，其包括至少一个刀具模块，刀具模块上设有至少一个第一通孔，相邻刀具模块上的第一通孔相通，还包括定位杆和锁紧件，定位杆穿过第一通孔，定位杆两端设有螺纹孔，定位杆通过螺纹孔与锁紧件螺纹连接。定位杆为金属制成的定位杆，定位杆的长度为1?30cm。还包括第一垫片和第二垫片，第一垫片和第二垫片分别设置在两端的刀具模块上。本实用新型具有制造成本低、刀具运行稳定、提升产品良率的效果。 | 1 | 0 | 0 | 0 | 0 | 0 | 0 | 0
CN207273509U | 一种安装蒸压加气混凝土板材切割刀具的切割装置，上机架与下机架之间设置机身，机身一侧的上部、下部依次设置上支臂和下支臂，上支臂和下支臂的前端设置刀具底板，刀具底板一侧均匀分布切割刀具，机身另一侧上端设置水平向的支架，上机架下表面设置上部气缸，上支臂后端下方的机身中部设置竖向的中部气缸，中部气缸下方的下机架上设置底部气缸，上部气缸的活塞杆与底部气缸的活塞杆同步伸长，使机身以两端的连接支座中心孔的连线为中心旋转；本实用新型通过切割刀具机身上、下端安装的气缸控制切割刀具的转向，极大的提高了半成品坯体切割时切割刀具的稳定性，提高生产质量，减少生产成本。 | 0 | 1 | 0 | 0 | 0 | 0 | 0 | 0
CN207288923U | 本实用新型公开了一种刀具可调型车刀座，包括刀座和刀具，刀座内设有前端开口的调节安装腔，刀具包括刀具安装翘杆、设置在刀具安装翘杆两端有刀头，刀具安装翘杆设置在调节安装腔内且刀具安装翘杆的中部通过可拆卸销轴连接在调节安装腔内，在刀具安装翘杆的一端与调节安装腔之间设有控制气缸，在刀具安装翘杆的另一端与调节安装腔之间设有复位拉簧，在刀具安装翘杆上设有用于固定控制气缸的固定螺杆和用于连接复位拉簧的扣环，刀头在控制气缸的作用下至少一个刀头伸出调节安装腔。本实用新型的结构简单，操作便捷，解决了传统技术中车刀磨损更换频率的技术不足，使用稳定性好且适用性强，实用性好。 | 1 | 1 | 0 | 0 | 0 | 0 | 0 | 0
CN207289002U | 本实用新型涉及刀具技术领域，具体涉及一种可用于镀膜电极制备的刨床刀具，刀杆上设置有两把形状大小完全相同的刀具，两把所述刀具相互平行设置，刀具之间相距8?10mm，两把所述刀具的切削刃相对于水平面的高度不同，所述刀具的表面靠近切削刃的位置设置微织构结构，所述微织构结构为平行于刨刀切削刃的条纹状织构。本实用新型的刨床刀具，通过该刀具将传统的单杆单刃刨刀改成了双杆双刃刨刀，满足刨床对刀具所需的强度和刚度要求，并通过在刀具表面设置微织构结构来增强刀具的性能，本实用新型的改进刀具能够大大提高了生产效率，满足了机械生产的需求，符合当今生产发展的趋势。 | 1 | 0 | 0 | 0 | 0 | 0 | 0 | 0
CN207289491U | 本实用新型提供一种刀具固定装置，其包刀具、刀座和轴向限位装置；刀座用于固定刀具，刀座的外表面设有若干个卡齿，刀座的一端设有若干凹槽，卡齿用于将刀具的固定装置卡扣在修磨机上；轴向限位装置用于限制刀具相对于刀座沿轴向的运动；刀具包括刀片和外圆筒，刀片位于外圆筒的内部，外圆筒的一端设有若干个凸起，凸起与凹槽相互卡扣，用于限制刀具相对于刀座的转动。该刀具固定装置通过设置刀座和限位装置，将刀具更好的固定在电极修磨机中，避免了因刀具无法与电极修磨机完全配对而造成的电极修磨的质量低的问题。 | 1 | 0 | 0 | 0 | 0 | 0 | 0 | 0
CN207290263U | 本实用新型公开一种切菜用螺旋刀具，插于机头上，机头具有机头壳体及内置于机头壳体内的驱动装置，切菜用螺旋刀具包括刀具壳体、手操顶压杆及锥筒滚刀。刀具壳体包含柱筒壳体和锥筒壳体，柱筒壳体与锥筒壳体形成一体结构，且柱筒壳体具有物料通道，手操顶压杆插于物料通道内，锥筒壳体具有与物料通道相通的锥形通道，锥筒壳体的小端具有插置段，插置段具有沿锥筒壳体周向布置的旋卡凸块，机头壳体具有旋卡凹槽，锥筒滚刀位于锥形通道内，锥筒滚刀开设有多个切菜孔，切菜孔沿锥筒滚刀的周向排成螺旋状的切菜孔排；插置段插于机头壳体并相对机头壳体旋转而使旋卡凸块旋入旋卡凹槽内，则锥筒滚刀插接于驱动装置上，以提高切菜效率及便于与机头装卸。 | 1 | 0 | 0 | 0 | 0 | 0 | 0 | 0
CN207291087U | 本实用新型公开了一种便于安装切割刀片的纸箱切割机，包括工作台，所述工作台的顶端中间位置固定有数控刀架，数控刀架呈倒U字形，数控刀架的顶端中间位置套接有刀具，刀具的一侧侧壁上开有螺孔，螺孔内螺纹连接有刀体，数控刀架的两侧均设有垂直设置的第一支撑柱和第二支撑柱，第一支撑柱和第二支撑柱的底端均固定在工作台上，第一支撑柱和第二支撑柱相互远离，第一支撑柱和第二支撑柱的顶端分别固定连接有第一固定座和第二固定座，本装置不仅能对纸箱进行固定，根据纸箱的要求对纸箱进行切割，防止纸箱的移动使纸箱切割的精确性变差，提高纸箱规格的精确性，还能将工作台上的碎屑清理干净，并集中在集屑斗内统一处理，实用性强。 | 0 | 0 | 0 | 0 | 0 | 0 | 0 | 1
CN207309572U | 本实用新型公开了一种单螺杆压缩机主转子刀具修磨工装，包括底板，底板上设有旋转板，旋转板的侧壁设有摇杆，摇杆用于驱动旋转板绕底板旋转，旋转板上设有滑槽，滑槽滑动装配有支撑滑板，支撑滑板上设有V形固定槽，固定槽用于固定待修磨的刀具，上述旋转板上还安装有压板组件，压板组件用于压紧待修磨的刀具，上述旋转板上设有刻度线，上述旋转板上还设有距离调节组件，距离调节组件用于驱动支撑滑板运动进而调节刀具的位置。本实用新型的有益效果为：其能够固定待加工的刀具，并对刀具进行旋转，并且能够调节刀具的位置，进而方便打磨件对刀具进行打磨。 | 0 | 1 | 0 | 0 | 0 | 0 | 0 | 0
CN207309683U | 一种高精度刀具研磨工装，其特征在于，包括：底座、摆转装置、R角微调装置和刀具定位装置；摆转装置包括立板、主转轴和摆板；立板竖直固定于底座上，立板上形成有通孔，主转轴的一端穿过通孔并与摆板连接；R角微调装置包括燕尾板、燕尾座、定位座和调节部；燕尾板的一端与摆板垂直连接，燕尾座与燕尾板滑动连接；定位座销接在所述燕尾座上；调节部固定于燕尾座的侧面；刀具定位装置包括轴部和固定部，轴部穿过定位座，其一端连接固定部。本实用新型结构简洁，操作简单，降低了刀具研磨对个人技术的要求，提高了刀具的研磨速度和研磨质量。通过R角微调装置和刀具定位装置，提高研磨的精度和稳定性。 | 0 | 1 | 0 | 0 | 0 | 0 | 0 | 0
CN207309985U | 本实用新型提供一种可伸缩刀具，包括刀具壳体，其内部形成腔体；刀片出口，贯穿所述刀具壳体，且连通至所述腔体；刀架，所述刀具壳体内被移动或被锁定；刀片，安装至所述刀架，与所述刀片出口相对设置；当所述刀架被移动时，所述刀片前端通过所述刀片出口伸出至所述刀具壳体外或缩回至所述刀具壳体内；刀架移动装置，用以在所述刀具壳体内移动所述刀架；以及伸出量控制装置，用于控制所述刀片在所述刀具壳体外的伸出长度。 | 1 | 1 | 0 | 0 | 0 | 0 | 0 | 0
CN207317749U | 本实用新型公开了一种木工异形刀具线型检测工装，涉及刀具检测设备领域，解决了现有通用刀具检测仪器对木工异形刀具检测的数据差异较大的技术问题，本实用新型包括底座和设置在底座上可拆卸的支撑板，支撑板包括上部的圆盘状刀具安装部和下部的与底座连接的连接部，圆盘状刀具安装部中心处设置有用于安装异形刀具的定心套，圆盘状刀具安装部边缘设置有两个辅助对刀缺口，圆盘状刀具安装部上开设有三个通孔，三个通孔内均设置有用于吸附固定异形刀具的磁铁条，本实用新型具有结构简单、稳定性强、方便拆卸和组装、适用范围广的优点。 | 1 | 0 | 0 | 0 | 0 | 0 | 0 | 0
CN207324557U | 本实用新型公开了一种成型混捏锅的刀具，包括安装在刀架顶部的V型刀具本体，所述V型刀具本体上设有热油孔，所述刀架的顶部开设有两个对称设置的限位槽，所述V型刀具本体的底部焊接有两个对称设置的限位柱，所述限位柱与相对应的限位槽相卡装，所述刀架的顶部还开设有两个对称设置的加固槽，两个限位槽位于两个加固槽之间，所述刀具本体的底部两侧均固定安装有密封圈，两个密封圈分别位于相对应的加固槽内，所述加固槽内滑动安装有密封环。本实用新型结构简单，操作方便，不易粘附原料，便于对密封环进行移动，使得密封环能够与密封圈密封连接，有效的防止加热油从密封环和密封圈的连接处溢出。 | 0 | 1 | 0 | 0 | 0 | 0 | 0 | 0
CN207326028U | 本实用新型一种环形槽加工刀具，包含刀柄，还包含与所述刀柄一体结构的多个钻爪，所述钻爪之间形成中空结构并向所述刀柄一侧延伸，所述钻爪包含外周刃、端刃和内周刃，所述外周刃设置在所述钻爪的外周，所述端刃设置在所述钻爪的端面，所述内周刃设置所述钻爪的内周，所述钻爪之间还设有排屑槽，所述排屑槽延伸到所述刀柄上。与现有技术相比，本实用新型的有益效果是：只需要使用普通铣床即可加工环形槽，加工效率高而且加工费用低，同时利用圆弧形的端刃可以加工截面为圆弧形的环形槽，利用平面的端刃可以加工截面为方形的环形槽。底刃与钻爪配合使用还可以较深的孔，钻尖可以使用钻孔时减少偏差，钻孔位置更加精确。 | 1 | 0 | 0 | 0 | 0 | 0 | 0 | 0
CN207326413U | 本实用新型提供的并列式双动力刀具主轴数控刀架，属于刀架结构设计领域，该并列式双动力刀具主轴数控刀架包括并列分布的定径孔型加工刀具和孔型倒角修形加工刀具，定径孔型加工刀具和孔型倒角修形加工刀具可在第一滑台上前后移动，第一滑台可在刀架底座上左右移动；这样结构设计的并列式双动力刀具主轴数控刀架克服了采用现有技术中的刀架进行加工时无法一次性完成孔型加工和辊缝倒角修形加工的问题，从而节省了来回更换刀片的时间，也不必要再组织拆装轧辊进行单辊加工，实现机架整体自动化加工，提高自动化程度，并且加工精度高，无需进口国外昂贵的机器，为企业的转型升级省下大笔资金。 | 1 | 1 | 0 | 0 | 0 | 0 | 0 | 0
CN207326941U | 本实用新型公开了一种工艺品加工刀具存储箱，包括箱体、箱盖和刀具保护垫，所述箱体的下侧表面设置有底座，所述箱体的上侧表面设置有密封垫，所述密封垫的外侧靠近箱体的表面设置有箱锁把手，所述箱盖安装在密封垫的上侧表面，所述箱盖的下侧靠近箱锁把手的上侧设置有箱锁扣；在箱盖上设置有箱盖缓冲垫，通过上面的刀柄槽将刀具进行位置的固定，并通过弹簧将刀具压紧，使其处于预紧状态，即使受到碰撞也不会产生大的晃动，保证刀具储存的可靠性，另外在箱体内设置有多个刀具保护垫，并配置有标签，且箱体打开后可以呈一个水平面形状，方便使用者在进行工艺品加工时，将刀具的进行分类取放和暂存，提高作业人员的加工效率。 | 1 | 1 | 0 | 0 | 0 | 0 | 0 | 0
CN207327053U | 本实用新型的平磨研磨皮开槽刀具，包括左刀具架、右刀具架和刀具本体，左刀具架和右刀具架对称设置且固定连接，左刀具架上设有第一斜面，右刀具架上设有第二斜面，第一斜面和第二斜面上均设有刀具固定槽，刀具本体卡在刀具固定槽内，左刀具架内的刀头和右刀具架内的刀头的尖端相抵触，刀具固定槽上设有用于将刀具本体压紧在刀具固定槽内的刀具压紧块。刀具本体通过压紧块和刀具固定槽的双重限位作用稳定地设在第一斜面和第二斜面上，左刀具架内的刀头和右刀具架内的刀头的尖端相抵触，从而对研磨皮表面进行均匀开槽，由于压紧块和刀具固定槽的限位，刀具本体的倾斜角度以及刀具本体的刀头伸出长度稳定，因而开槽的均匀性和一致性较好。 | 0 | 1 | 0 | 0 | 0 | 0 | 0 | 0
CN207327632U | 本实用新型公开了一种新型电熔管件布线刀具，它包括刀杆主体、角转向装置及伺服电机，旋转芯轴设在角转向装置上，旋转芯轴上装有布线刀具，刀杆主体装有传动转轴，传动转轴两端分别与伺服电机、角转向装置连接，传动转轴与伺服电机之间设有圆螺母，刀杆主体上设有过线轮与圆弧过丝板，布线铜丝一端固定在过线轮上，另一端安装在布线刀具上，对管件进行布线。本实用新型得到的新型电熔管件布线刀具，在使用时将铜丝穿过过线轮及过线圆弧板、旋转芯轴、布线刀，刀具布线到指定位置时，由布线控制器输出转动信号控制伺服电机旋转，伺服电机带动刀具主轴、角转向器、刀具旋转，反向变向，实现正反向布线，其结构简单合理、使用方便且单边布线。 | 1 | 1 | 0 | 0 | 0 | 0 | 0 | 0
CN207331293U | 本实用新型公开了双刀剪毛机，包括剪毛机主体，所述剪毛机主体的一侧设置有金属探测装置，所述金属探测装置下方设置有自动对中纠偏系统，所述剪毛机主体内设置有剪毛区，且剪毛区上设置有第一剪毛机构和第二剪毛机构，所述第一剪毛机构设置在剪毛区内，且第二剪毛机构设置在剪毛区上方，所述第二剪毛机构内设置有滚剪刀，且滚剪刀的一侧设置有平剪刀。本实用新型中，通过设置两组剪毛机构，可以提高剪毛机的剪毛效果，一次完成粗剪毛与精细剪毛两个工艺步序，而且每组剪毛机构内均设置有清洁除尘的装置，可以增加剪毛机的使用时间，全机电脑控制，PLC程序，人机对话，控制系统先进，调整方便，运转可靠，采用变频调速，节能，节约设备投资。 | 1 | 1 | 0 | 0 | 0 | 0 | 0 | 0
CN207331796U | 一种锯链式铣槽机传动链条及铣削刀具组合，包括提升架，含驱动链轮的动力头，切割箱，含随动轮端部切割箱，重载链条及多个不同型式的刀具；动力头置于提升架前部，多节切割箱固装于提升架下方，端部切割箱固装于切割箱下端面，重载链条在驱动链轮、端部切割箱、切割箱和随动轮之间形成链传动，每节链轨左右各一个链片的上下端部分别设有上端台阶孔和下端通孔，销套分别穿过下端通孔后、且在其两端设置油封后固装于上端台阶孔，连接销置于销套与上端台阶孔对接而成的孔内，连接销内设有油道，注入润滑脂；多个刀具间隔固定在重载链条外表面。本实用新型具有刀体强度高、耐磨可靠，链条润滑和密封有效改善，及适用范围广和应用能力强等特点。 | 1 | 1 | 0 | 0 | 0 | 0 | 0 | 0
CN207343541U | 本实用新型公开了一种用于自动旋压机的可调式刀具座机构，涉及旋压机技术领域，本实用新型包括安装在旋压机主体右侧的等高的且相互平行的水平固定梁A和水平伸缩梁B，水平固定梁A和水平伸缩梁B上设置有刀具基板，刀具基板一端与水平伸缩梁B固定连接，刀具基板另一端与水平固定梁A滑动连接，刀具基板上设置有可沿刀具基板前后往复运动的滑动底板，滑动底板前后设置有刀具定位座B和刀具定位座A，刀具定位座A和刀具定位座B上分别设置有对应的刀具夹持座A和刀具夹持座B；本实用新型具有结构简单，加工精度高、可以实现同一设备上不用换刀具实现不同的加工，工作效率高的优点。 | 1 | 1 | 0 | 0 | 0 | 0 | 0 | 0
CN207343813U | 本实用新型公开了一种可伸缩内孔加工刀具和内孔加工设备，所述可伸缩内孔加工刀具总成包括可伸缩刀具总成和刀具纵向移动装置，所述可伸缩刀具总成空心主轴、推杆、轴套、刀头、刀柄、连杆，所述推杆滑动套设在空心主轴内腔，所述推杆通过连杆拉动刀柄伸缩与扩展，改变刀头与推杆轴心的垂直距离，也即改变刀头的加工半径，从而改变刀头所加工的内径的孔径。所述内孔加工设备包括工件夹紧装置、可伸缩内孔加工刀具和工作台，所述工件夹紧装置和可伸缩内孔加工刀具均安装在工作台上，所述工作台上还可设有外切刀具总成。 | 1 | 1 | 0 | 0 | 0 | 0 | 0 | 0
CN207343860U | 本实用新型提供了一种加工设备及其刀具组件、复合加工刀具，该复合加工刀具包括沿轴向依次设置的刀柄段、侧铣加工段以及倒角加工段；其中，所述刀柄段、所述侧铣加工段以及所述倒角加工段为一体结构。相对于现有技术，本实用新型提供的加工设备及其刀具组件、复合加工刀具，该复合加工刀具将分别具有侧铣以及高光倒角加工功能的两种刀具设置在一个刀具头上，使得该复合刀具在不更换刀头的情况下，能连续使用并现实两种加工功能，显著地节省装卸刀具时间，提高了加工效率。 | 1 | 0 | 0 | 0 | 0 | 0 | 0 | 0
CN207343867U | 本实用新型公开一种铣床刀具准心校正装置，包括主轴，所述主轴下侧设有刀具固定轴，刀具固定轴下侧设有刀具；所述主轴的周侧设有轴承，轴承外侧设有环形座，环形座下侧设有三个激光灯；所述环形座的外侧设有紧固螺钉。所述刀具的正下方设有定位三脚架，定位三脚架中间开有三角通孔，三角通孔内设有三个轴向阵列分布的指针；所述定位三脚架的三个顶点上端设有定位凸点。本实用新型结构简单，安装方便，可在现有设备的基础上灵活添加；本实用新型通过钻孔前对刀具和孔位的定位，将孔位误差控制在最小范围；本实用新型的定位方式采用激光三点定位，严格限制了刀具和孔位的相对位置，降低操作人员因裸眼判断刀具和孔位点的位置而造成的误差。 | 1 | 0 | 0 | 0 | 0 | 0 | 0 | 0
CN207344005U | 本实用新型公开了一种刀具铜焊条压条机，包括工作台，料座，所述的工作台上设有压辊，压辊包括上压辊，下压辊，压辊的前方设有压板，压板与工作台之间设有间隔设置的焊条通道；压辊的后方设有切刀，工作台与切刀对应位置设有切槽；上压辊与下压辊通过电机驱动，切刀通过气缸驱动；料座支撑料辊。本实用新型通过设置压板，铜焊条拆弯部分会被捋直，捋直后的铜焊条再经过压辊，进一步进行取直，使铜焊条没有弯曲或变形；取直后的铜焊条通过切刀切断，切口更光滑；间隔设置的焊条通道，可以使铜焊条彼此分开，防止在经过压板及压辊时发生重叠而受挤压变形。 | 1 | 0 | 0 | 0 | 0 | 0 | 0 | 0
CN207344195U | 本实用新型公开了一种超长刀具合金焊开槽专用夹具，包括工作台，设置在工作台一侧的固定座板，所述的固定座板沿工作台设置，固定座板上设有压板，压板设有压板铰接轴，压板铰接轴将压板分成压板固定端、压板推举端，压板推举端的长度为压板固定端长度的3?5倍，压板推举端设置在工作台的另一侧，压板推举端的下方设有气缸，气缸沿竖直方向设置，气缸的活塞杆通过推举座与压板推举端铰接，工作台设有气缸座，气缸座的低于工作台的高度，压板及气缸间隔设置。该装置可以夹持长度长、宽度宽的体积大的刀具，在开槽过程中夹持取放方便、稳定性高。 | 1 | 1 | 0 | 0 | 0 | 0 | 0 | 0
CN207344221U | 本实用新型公开了一种刀具刃部铣床用夹具,包括气缸、夹具座，所述的夹具座固定在工作台上，夹具座设有倾斜设置的夹持面，夹持面上方设有夹持臂，夹持臂的下端面与夹具座的夹持面相配合，夹持臂与夹持面之间夹持固定刀具，夹持臂沿夹具座间隔设置；夹持臂与气缸连接固定，气缸活塞杆连接固定夹持臂，气缸设有定位杆，使气缸的运动沿竖直方向。本技术方案通过设置倾斜设置的夹持面，将刀具的材料沿夹持面放置，刀具材料的放放较方便，放入后利用间隔设置的夹持臂夹持，夹持臂分布均匀，夹持臂与夹持面夹持的面较大，夹持稳定性好，夹持后取料通过沿斜面设置的夹手可以方便沿斜面拉取出，取出方便。 | 0 | 1 | 0 | 0 | 0 | 0 | 0 | 0
CN207344254U | 本实用新型公开了一种设置刀具清洗箱的钼合金板材切割机，包括切割机机架本体，所述切割机机架本体下端设有底座台，所述底座台上端面一端竖立设置有支撑立架，所述支撑立架上端侧端架体上安装设置有横梁切割臂，所述横梁切割臂底部端面上滑动连接有移动式升降切割机，所述横梁切割臂下端的底座台上分别设有切割工位台和刀具清洗箱，所述刀具清洗箱设于所述切割工位台外侧，所述刀具清洗箱底部端中央设置有火焰喷射口，所述刀具清洗箱底部端两端设有升降式抛光机，所述升降式抛光机上端安装有抛光辊。通过上述方式，本实用新型既能够通过移动式升降切割机进行稳定的钼合金板材切割工作，又能对切割退刀后的切割锯齿刀盘完成清洗。 | 1 | 1 | 0 | 0 | 0 | 0 | 0 | 0
CN207344633U | 本实用新型公开了一种旋转刀具，包括刀身、刀头和伸缩装置，所述伸缩装置包括齿轮、齿口和齿条，所述齿条通过焊接的方式连接齿轮，所述齿轮活动连接于齿口内，所述刀头与伸缩装置连接处设有万向旋转装置，所述万向旋转装置包括固定端、滚珠轴承、旋转轴、连接螺纹和旋转密封件，所述固定端设于万向旋转装置外侧，且固定端内部设有旋转密封件，所述滚珠轴承设于旋转密封件左上侧，所述旋转轴通过镶嵌的方式设于旋转密封件左侧，所述连接螺纹通过焊接的方式设于旋转轴左侧。该一种旋转刀具，通过增设万向旋转装置，可方便刀具在使用过程中360度旋转，方便操作人员操作，提高该刀具的实用性。 | 1 | 1 | 0 | 0 | 0 | 0 | 0 | 0
CN207345325U | 本实用新型涉及书籍装订机械的结构，公开了一种在书籍装订过程中对书脊开槽的刀具结构，包括一引导平面、一刀具装置以及一固定装置；其中，所述刀具装置包括刀具本体以及可活动固定装置；所述刀具本体包括一大致沿着固定方向II延伸的刀刃，所述固定方向II是指和固定方向I相交的方向；所述刀具本体间隔排列；所述刀刃朝向书籍的方向凸出；所述可活动固定装置包括一和所述引导平面相对应的抵靠面以及在所述抵靠面上沿着固定方向I移动的活动固定部件；所述刀具本体的远离所述刀刃的部分和所述活动固定部件相连接。以及应用上述刀具结构的书籍装订装置。本实用新型的优点在于，解决了现有铣刀结构切割不均匀，容易残留纸屑的问题，具有较高的应用价值。 | 1 | 0 | 0 | 0 | 0 | 0 | 0 | 0
CN207353677U | 本实用新型公开了一种刀具减震装置，包括减震架和配电柜，所述配电柜设置在减震架内，所述配电柜顶部和底部均设有弹簧，所述配电柜两侧均设有减震垫，所述减震架一侧设有转动轴一，所述转动轴一上设有固定杆，所述固定杆一端设有固定扣，所述减震架另一侧设有蓄电池和开关，所述减震架顶部设有通气孔和支撑架，所述支撑架上设有电动机，风扇通过转动轴二安装在电动机的输出轴上，所述风扇位于通气孔的正上方，所述减震架底部设有滚轮，该减震装置设计新颖，功能性较强，适合大量推广。 | 0 | 1 | 0 | 0 | 0 | 0 | 0 | 0
CN207354236U | 本实用新型公开了一种刀具的阻抗变换器，包括阻抗变换器壳体，所述阻抗变换器壳体的右侧设有条形连接块，所述阻抗变换器壳体的正面设有两个散热孔，所述散热孔的内部设有滤网；所述阻抗变换器壳体的左侧连接检修拆卸块，所述检修拆卸块通过可拆卸的方式连接所述阻抗变换器壳体，所述阻抗变换器壳体的顶部设有接口柱体，所述阻抗变换器壳体的内部设有主控芯板；所述主控芯板包括电流接入单元、方波发生单元、功率震荡调整单元、滤波单元、恒流源单元、开关检测单元和极板检测单元，所述电流接入单元、方波发生单元、恒流源单元、开关检测单元和极板检测单元顺次连接。该种设备使用更加安全，功能性强，结构简单，易于实现。 | 1 | 0 | 0 | 0 | 0 | 0 | 0 | 0
CN207358224U | 本实用新型的一种盲孔螺纹加工的钻铣一体复合刀具，包括刀柄和刀体，刀体包括依次设置的钻削刃部、螺纹刃部和倒角刃部，刀体设有两条从钻削刃部延伸至刀柄的螺旋排屑槽，钻削刃部包括主切削刃和周向锋刃，钻削刃部于两条螺旋排屑槽之间构成钻削刃瓣，钻削刃瓣由沿着刀具旋转方向依次设置的第二曲面和第一曲面构成，第一曲面与螺旋排屑槽相交形成周向锋刃，周向锋刃的半径为R1，第一曲面和第二曲面的交线半径为R3，第一曲面于周向锋刃与交线之间任一点的半径为R2，第二曲面任意一点半径为R4，R1＞R2＞R3\u003dR4。本实用新型钻削底孔时，只有周向锋刃与孔壁接触铣削，第一曲面不参与铣削，避免了与孔壁的剧烈摩擦，提高了刀寿命。 | 1 | 0 | 0 | 1 | 0 | 0 | 0 | 0
CN207358305U | 本实用新型公开了一种新型螺纹铣削刀具，包括：铣刀杆、刀片；所述铣刀杆的定位面均为直角面，并设有一个限位槽；所述刀片的三个定位面均采用直角面设计，刀片侧面设有螺纹加工齿，整体采用长方体结构；其特征在于，还包括：所述刀片与所述铣刀杆通过限位槽进行过定位。本实用新型铣刀杆设有限位槽结构，刀片定位面部分均采用90°直角面设计，取消了传统的锥面或斜面加螺钉定位的方式，定位部分均采用直面定位方式，限制在极端情况下刀片的飞出，保护螺钉不会因过载而断裂，此外刀杆和刀片还采用双螺钉紧固定位，比传统单螺钉锁紧孔刀具的锁紧力提高一倍以上；能够安装更长的刀片，适用长螺纹加工；具有安全性高，功能多样的特点。 | 1 | 0 | 0 | 0 | 0 | 0 | 0 | 0
CN207358600U | 本实用新型公开了一种带有多组刀具的车床，包括底座与刀具台，所述底座的上端固定安装有支撑台，所述支撑台的上端设有补光灯，所述支撑台的一侧固定安装有固定夹，所述刀具台的一侧设有固定盘，所述固定盘的外表面设有刀具盘，所述固定盘的一侧设有把手，所述刀具盘的外表面设有刀具，所述固定盘的内部设有螺栓，所述刀具台的下方设有接水箱，所述接水箱的内部设有过滤网，所述固定槽与底座固定连接。本实用新型所述的一种带有多组刀具的车床，设有补光灯、刀具盘和过滤网，能够在光线不充足的情况下补光，并能装置多种组合的刀具，还可以将冷却水过滤循环，适用不同工作状况，带来更好的使用前景。 | 1 | 0 | 0 | 0 | 0 | 0 | 0 | 0
CN207358722U | 本实用新型公开了一种数控刀具放置装置，包括刀具放置主体，所述刀具放置主体一侧设置有控制器，刀具放置主体上侧面上设置有若干放置槽和显示器，显示器位于放置槽一旁，放置槽侧壁相对开设有容指缺口，放置槽上端设置有倒角，所述刀具放置主体四个角落设置有第一磁铁块；所述控制器上侧设置有输入按键和控制按键，控制器的一侧设置有语音孔，控制器上侧周围的挡圈内设置有滑动凹槽，刀具放置主体上盖设有盖板，盖板上侧设置有手把，盖板下侧四角落设置有第二磁铁块；所述滑动凹槽内设置有滑动板；本实用新型结构简单，刀具放置整齐，刀具信息读取方便，可以进行广泛推广和应用。 | 1 | 1 | 0 | 0 | 0 | 0 | 0 | 0
CN207360793U | 本实用新型公开了一种数控刀具包装盒，包括刀具盒主体、旋转盖板、标签槽、标签纸、小盖板、容指凹缺和缓冲海绵，所述刀具盒主体内部设置有旋转盖板，旋转盖板一端与刀具盒主体内凹槽一侧相铰接，旋转盖板另一端与刀具盒主体内凹槽另一侧形成过盈配合和相互分离两种工作状态；所述旋转盖板上表面设置有标签槽，标签槽内设置有标签纸和小盖板，小盖板位于标签纸上，小盖板一端设置有容指凹缺，小盖板为透明塑料；所述刀具盒主体内腔侧壁与旋转盖板下侧面均设置有缓冲海绵，缓冲海绵的长度不小于数控刀具刀刃的长度；本实用新型，结构简单，使用方便，可以进行广泛推广和应用。 | 1 | 0 | 0 | 0 | 0 | 0 | 0 | 0
CN207372436U | 本实用新型涉及输送带切割，具体提供了一种输送带切割用刀具，包括定位板，所述定位板的边沿具有能够与输送带的边沿贴合的定位面，所述定位板的上部还连接有刀具固定架，所述刀具固定架的底面与所述定位板的底面之间形成用于容纳输送带的空间，所述刀具固定架能够沿着垂直于所述定位板的方向移动，所述刀具固定架上连接有刀头固定杆，所述刀头固定杆上连接有刀具，所述刀具的刀头朝向下方设置，所述刀具的切割方向平行于所述定位板。本实用新型通过定位板对输送带进行定位，在输送带的顶部设置刀具固定架，通过定位板对运动中的输送带进行定位，使得刀具固定架上的刀具便于对输送带进行切割。本实用新型便于对输送带进行定位、测量和切割。 | 1 | 1 | 0 | 0 | 0 | 0 | 0 | 0
CN207372819U | 本实用新型公开了一种刀具铣具润滑冷却装置，包括冷却固定板，冷却管，所述的冷却固定板的一端与铣座连接，冷却固定板的另一端连接固定冷却头，冷却头设置在铣刀刀头的正上方；冷却头与冷却连接管的一端连接，冷却连接管的另一端连接冷却箱，冷却连接管上设有冷却控制阀；冷却箱的高度高于冷却头，冷却头设有中心冷却孔及侧冷孔。本装置可以使铣刀与其切削的刀具料件产生的热量及时散出，防止刀具料件受热变形，提高刀具料件的质量的同时，还可以提高铣刀本身的使用寿命，提高其硬度及切削的精度。 | 0 | 0 | 0 | 0 | 1 | 0 | 0 | 0
CN207372835U | 本实用新型公开一种刀具自动刃磨设备，涉及刃磨设备领域，包括用于夹持刀具的夹具体、用于驱动夹具体运动到刃磨工位的往复滑台机构、用于驱动夹具体往复运动的刃磨施力机构、用于平稳对刀过程的刃磨平衡机构和刃磨对刀机构，所述夹具体分别与往复滑台机构、刃磨施力机构和刃磨平衡机构连接，所述夹具体包括刀具装夹定位机构和用于调整刀具后角刃磨角度的刃磨角度显示调整机构。该刀具自动刃磨设备用以提高刀具刃磨的效率和精度。 | 0 | 1 | 0 | 0 | 0 | 0 | 0 | 0
CN207372837U | 本实用新型公开一种刀具刃磨机构，涉及刀具刃磨设备领域，包括：夹具体、刀具刃磨施力机构和刀具刃磨平衡机构；所述刀具施力机构用于驱动夹具体往复运动；当刀具施力机构驱动夹具体前进时，刀具刃磨平衡机构向夹具体施加与夹具体运动方向相反的力；当刀具施力机构驱动夹具体复位时，刀具刃磨平衡机构向夹具体施加辅助夹具体复位的力。该刀具刃磨机构使刀具在对刀和刃磨过程中对刀更加平稳，防止撞刀情况的发生。 | 0 | 1 | 0 | 0 | 0 | 0 | 0 | 0
CN207373218U | 本实用新型公开了一种带有滚珠的剃须刀刀头及其电动剃须刀，它包括定刀刀片(1)，支撑弹片(6)，静止于所述剃须刀刀头内，剃须刀刀头的两端之间；动刀安装架(7)，位于所述剃须刀刀头内所述定刀刀片(1)的下方，且下压所述支撑弹片(6)，移动于所述支撑弹片(6)的两端之间；动刀刀片(2)，且随动刀安装架(7)移动地设于所述剃须刀刀头的两端之间；以及滚珠(3)，设于所述动刀安装架(7)与支撑弹片(6)之间，所述滚珠(3)沿着动刀安装架(7)的移动路径滚动以支持动刀安装架(7)移动于所述支撑弹片(6)的两端之间，使动刀刀片(2)侧边上的剃须齿活动剃须。本实用新型的优点是：改滑动摩擦为滚动摩擦，减少了摩擦阻力。 | 0 | 1 | 0 | 0 | 0 | 0 | 0 | 0
CN207379389U | 本实用新型属于机械加工刀具检测技术领域，具体涉及一种起到检测圆周跳动，端面跳动及前后跳动的刀具跳动检测装置。该装置包括T型轨、限位支撑组件和检测组件；T型轨上设置有限位螺栓；限位支撑组件安装在T型轨的尾部，检测组件安装在T型轨的前部。本实用新型改变了以往侧量刀具跳动是的不稳定及位置不能固定等因素，比之用弹簧刀柄测量大大的节约了成本和时间，本实用新型不仅仅可用于刀具侧量还可用于小型模具的平面度测量。本实用新型结构简单，制作容易且成本低廉，限位支撑组件的工型块、V型槽、U型架活动连接，组装和拆卸方便，个别部件损坏可以灵活拆卸更换，省时省力。 | 1 | 0 | 0 | 0 | 0 | 0 | 0 | 0
CN207384140U | 本实用新型公开了一种食品加工用粉碎刀具，包括第一转轴和第二转轴，所述第一转轴顶部安装有刀盖，所述刀盖两侧安装有上刀具，所述上刀具底部设有下刀具，所述下刀具两侧安装有刀齿组，所述第二转轴上安装有刀环，所述刀环外侧安装有弯刀片。本实用新型，结构新颖，使用操作方便，通过调节刀具长度满足不同食品加工效果，通过气缸装置调节长度或者通过螺栓和螺栓孔限制长度，也可以实现刀具长度调节功能，具有很高的实用性，大大提升了该一种食品加工用粉碎刀具的使用功能性，保证其使用效果和使用效益，适合广泛推广。 | 1 | 1 | 0 | 0 | 0 | 0 | 0 | 0
CN207386572U | 本实用新型属于数控车床领域，具体公开了一种配置有刀具机构防护罩的数控车床底座；其特征在于：床身固定在底架上；刀具机构底座固定在床身上；主轴箱底座固定在床身上并与刀具机构底座一体成型紧固连接；刀具机构底座防护罩固定在刀具机构底座上且刀具机构底座防护罩一侧紧贴主轴箱底座；主轴箱安装在主轴箱底座上；主轴箱包括安装在主轴箱底座上的箱体和设置于箱体内的主轴孔。本实用新型设置有刀具机构底座防护罩，即使主轴或其附加机构掉落也不会砸在刀具机构底座对刀具机构底座造成损害；刀具机构底座和主轴箱底座一体成型紧固连接，使得结构更简单，设备运行更平稳。 | 1 | 0 | 0 | 0 | 0 | 0 | 0 | 0
CN207386587U | 本实用新型公开了一种制动泵割槽及倒角复合刀具，包括刀体，所述刀体上设有刀具安装槽，所述刀具安装槽的第一侧面设有第一台阶安装面，所述第一台阶安装面上安装有割槽刀杆，所述割槽刀杆通过第一紧固螺栓与刀体固定，所述割槽刀杆的头端设有第一刀片安装槽，所述第一刀片安装槽上固定有可转位割槽刀片，所述刀具安装槽的第二侧面设有第二台阶安装面，所述第二台阶安装面上安装有倒角刀杆，所述倒角刀杆通过第二紧固螺栓与刀体固定，所述倒角刀杆的头端设有第二刀片安装槽，所述第二刀片安装槽上固定有可转位倒角刀片。本实用新型在刀体上同时设置有倒角刀及割槽刀，能够在单步工序中一次完成割槽及倒角操作。 | 0 | 1 | 0 | 0 | 0 | 0 | 0 | 0
CN207386596U | 本实用新型公开了一种由气体冷却的数控刀具，包括：刀塔、刀具、压力气体流道、风冷喷嘴，刀塔上端设置有一个刀具位，刀塔内部有用于输送气体的通道，刀具位上设有气孔，刀具中有压力气体流道，刀具上在靠近刀头的位置设置有风冷喷嘴，风冷喷嘴与压力气体流道相连接，刀具压力气体流道的入口端与刀具位上的气孔相配合，当刀具安装固定在刀塔上时，刀具位上的气孔可以与刀具压力气体流道的入口端相对接，刀塔内部用于输送气体的通道与外部供应气体的设备相连接，该设计可以减少冷却液的污染和空气污染，避免工件腐蚀，降低企业生产成本。 | 0 | 0 | 0 | 0 | 1 | 0 | 0 | 1
CN207386598U | 本实用新型公开了一种大平板加工用刀具结构，包括刀具本体，所述刀具本体是由90°车刀磨制成的75°车刀，所述刀具本体包括截面为矩形的刀杆，所述刀杆的前端设置有刀头，所述刀头上安装有刀片，所述刀杆的夹持面上设置有四个滑槽，所述的四个滑槽两两上下设置，所述的滑槽内安装有滑块，所述的滑块上安装有定位柱，所述的刀杆在刀杆边沿和滑槽之间的位置安装有滑杆，所述滑杆和定位柱之间安装有定位锁紧结构。本实用新型的大平板加工用刀具结构解决了大平板和断续切削时容易产生振刀纹的问题，保证了产品的加工质量和加工速度；进一步，定位锁紧结构结构简单，和滑杆及定位柱连接方便，易于拆装。 | 1 | 1 | 0 | 0 | 0 | 0 | 0 | 0
CN207386676U | 本实用新型提供了一种加工两端带倒角孔的钻铣刀具，能够一次完成孔径尺寸和两端倒角的加工，解决目前对孔和两端倒角加工需要分开进行的问题，包括第一切削部、第二切削部、第三切削部、钻芯、空刀部、直沟槽及刀柄，第一切削部包括第一主切削刃、一后刀面和二后刀面，第一主切削刃与另一组中的二后刀面之间设有齿隙，齿隙下部连接直沟槽，两第一主切削刃之间通过横刃连接，第二切削部和第三切削部位于空刀部的两侧壁，第二切削部包括第二主切削刃和副二后刀面，第三切削部包括第三主切削刃和副三后刀面，第一主切削刃和第三主切削刃通过位于直沟槽侧壁边沿的第一副刃带连接。 | 1 | 0 | 0 | 0 | 0 | 0 | 0 | 0
CN207386830U | 本实用新型属于刀剪加工技术领域，具体涉及一种用于加工刀剪外形的全自动激光切割系统。为了解决采用传统模具冲压的方法定制刀剪外形时，存在加工精度低、加工效率低的问题，本实用新型公开了一种用于刀剪生产的全自动激光切割系统。该全自动激光切割系统，包括板料开卷机、板料平整机、激光切割台、余料收卷机以及控制台。本实用新型的全自动激光切割系统，通过板料开卷机、板料平整机、激光切割台以及余料收卷机之间相互配合工作完成对不同外形刀剪的定制加工，这样不仅可以提高对刀剪外形加工的精度，而且可以提高加工效率，降低加工成本。 | 1 | 0 | 0 | 0 | 1 | 0 | 0 | 0
CN207387041U | 本实用新型公开了一种多刀具省工序机床，包括床身、放置刀具的刀具架和放置工件的床头箱，所述床头箱上设置有夹持工件的夹具，所述夹具连接有驱动其转动的驱动机构，所述刀具架上设置有固定非转动刀具的第二刀具座和若干固定转动刀具的第一刀具座，所述第二刀具座上设置有若干非转动刀具，所述第二刀具座与刀具架之间设置有定位转动机构，若干非转动刀具沿第二刀具座转动方向圆周分布，本实用新型不但能够在一次装夹工件后进行孔位的加工，同时可进行工件周面和表面的加工，无需再次取下工件换到另外机床，节省工序，提高加工精度。 | 0 | 1 | 0 | 0 | 0 | 0 | 0 | 0
CN207387221U | 本实用新型公开了一种配置有刀具机构底座防护罩的数控车床，包括底架、床身、刀具机构底座、主轴箱底座、刀具机构底座防护罩、刀具机构、主轴箱、伺服电机和主轴；其特征在于：床身固定在底架上；刀具机构底座固定在床身上；主轴箱底座固定在床身上并与刀具机构底座一体成型紧固连接；刀具机构底座防护罩固定在刀具机构底座上且刀具机构底座防护罩一侧紧贴主轴箱底座；刀具机构滑动安装在刀具机构底座上；主轴箱安装在主轴箱底座上；主轴箱包括固定在主轴箱底座上的箱体和设置在箱体内的主轴孔；主轴安装在主轴孔内；伺服电机安装在床身上并与刀具机构以及主轴传动连接。本实用新型不仅运行过程平稳，还能有效保护刀具机构底座不受损害。 | 1 | 0 | 0 | 0 | 0 | 0 | 0 | 0
CN207387241U | 本实用新型公开了一种拆装工件安全的多刀具加工机床，包括床身、放置刀具的刀具架和放置工件的床头箱，所述床头箱上设置有夹具，所述床头箱与夹具之间设置有竖直布置的第三滑轨，所述床身上设置有第一滑轨，所述第一滑轨上滑动连接有拖板，所述拖板和床头箱之间设置有第二滑轨，所述第一滑轨、第二滑轨和第三滑轨相互垂直布置，所述第一滑轨垂直于刀具架布置，所述第二滑轨平行于刀具架布置，本实用新型使床头箱能够进行三轴移动，在拆装工件时，床头箱能够直接移开刀具所在位置，工作人员在地面即可进行拆装工件，减少安全隐患，提高工作效率。 | 1 | 1 | 0 | 0 | 0 | 0 | 0 | 0
CN207387364U | 本实用新型公开了一种螺纹刀具刃口钝化机，包括底座、钝化箱、固定盖、导柱、螺母座、升降电机、螺杆、齿轮箱、钝化电机、主动齿轮、从动齿轮、连接轴、螺母、连接座、螺栓、用于夹紧螺纹刀具的弹簧夹头、固定件、手轮和密封垫；本实用新型具有结构合理简单、生产成本低、安装方便，功能齐全，这里设置的升降电机能够驱使固定盖向上移动，从而方便工人将螺纹刀具装夹到弹性夹头中，这里通过弹性夹头对刀具进行夹紧，从而避免了夹持力不均匀对刀具造成的损害，由于这里设置了多个刀具夹持工位，从而提高了刀具钝化的工作效率，设置的密封垫，能够有效的避免工作时粉尘不会外漏到工作环境中造成污染。 | 1 | 1 | 0 | 0 | 0 | 0 | 0 | 0
CN207387365U | 本实用新型公开了一种具有冷却清洁功能的刀具钝化机。该具有冷却清洁功能的刀具钝化机包括底架、旋转盘、旋转轴、刀具移动机构、刀具旋转机构、钝化池、鼓风管、风机、集料槽、集料斗以及旋转电机；其中，所述旋转电机固定在所述底架上；所述旋转盘通过旋转轴转动设置在所述旋转电机上；所述刀具移动机构竖向下固定在所述旋转盘上；所述刀具旋转机构滑动设置在所述刀具移动机构的移动端上；所述钝化池和集料槽均固定在所述底架上，所述集料斗固定在所述集料槽上并与所述集料槽连通；所述风机固定在所述底架上，其设有出风口；所述鼓风管的一端固定在所述出风口处，其另一端位于所述刀具旋转机构的上方。本实用新型具有冷却、清洁以及钝化的性能。 | 1 | 1 | 0 | 0 | 0 | 0 | 0 | 0
CN207402045U | 本实用新型公开一种蒸发冷凝两用阶梯宫格翅片管的成形刀具，包括轧制挤压成形组合刀具、右旋梯形螺纹芯柱和左旋梯形螺纹芯柱。轧制挤压成形组合刀具由六个螺旋外翅片轧刀、整形刀片、槽齿刀、挤压齿切刀、挤压平切刀和压花刀依次排列，并在每个刀具之间排布有调整垫片，各刀具依次作用在金属管外表面，成形出螺旋外翅片、槽间凸齿、宫格翅片、阶梯翅片以及三角顶齿；右旋梯形螺纹芯柱和左旋梯形螺纹芯柱依次作用在金属管内表面，成形出螺纹锯齿内翅片。本实用新型简单高效，加工的传热管具有较高的传热效率，对蒸发过程和冷凝过程都有很大的强化作用，可作为两用管使用；本成形方法属于一次成形，加工效率高，生产成本低。 | 1 | 0 | 0 | 0 | 0 | 0 | 0 | 0
CN207402123U | 本新型提供了一种外径加工刀具，加工时根据加工工件的要求外径尺寸挑选出有对应的內径的刀具本体（承载件的內径）来与刀柄固定连接，将工件固定在工件固定装置上，并件工件的圆心与刀具本体的圆心校正对其，然后利用刀柄带动刀具本体朝向工件下压，即可加工出与承载件内径一致的工件；不需要工件高速旋转，也避免了由于采用单个刀具的径向进给所带来的问题，相比现有技术的加工方式，本新型的加工刀具可以明显的确保加工精度，由于采用多个刀具分布在承载件的圆周表面上，这样也可以保证工件的加工面不会出现加工刮痕等缺陷，而且在刀具本体内设置有定位销，定位销在刀具本体进给的过程中也可以对工件起到固定定位作用，进一步确保了加工精度。 | 1 | 0 | 0 | 0 | 0 | 0 | 0 | 0
CN207402816U | 本实用新型提供了刀具和加工食物的装置，所述刀具包括：刀具本体；振动组件，所述振动组件用于使所述刀具本体发生振动，所述振动组件包括：磁致伸缩件，所述磁致伸缩件在交变磁场下发生振动；交变磁场发生装置，所述交变磁场发生装置用于为所述磁致伸缩件提供所述交变磁场。由此，所述刀具能够实现振动功能，利用所述刀具切割食物能够实现不粘，使得被切的食物整齐好看；并且将所述刀具用于生活电器中打碎食物时能够将食物打的更碎、细腻程度更高，且通过振动可以将食物中的营养成分更进一步的析出，从而使所获得的食物营养更丰富。 | 0 | 1 | 0 | 0 | 0 | 0 | 0 | 0
CN207404045U | 本实用新型公开一种自动包装设备可调热封刀具，包括刀具本体，刀具本体内设有容腔，刀具本体的顶部开设有第一开口，第一开口与容腔连通，容腔与刀具本体的两侧壁分别形成滑动槽，容腔的中部安装有固定刀片，固定刀片的两端固定卡接在两滑动槽内且与刀具本体无缝连接，固定刀片的刀片部分从第一开口伸出，固定刀片的两侧活动安装有可调节刀片，可调节刀片的两端与滑动槽活动连接，可调节刀片与固定刀片之间设有活动空间，可调节刀片的刀片部分从第一开口伸出。本实用新型代替了固定载带需要固定刀具的情况，该自动包装设备可调热封刀具可以随意调整热封刀具的尺寸，达到热封最理想状态，节省时间、成本，提高包装机的效率，提升客户体验。 | 0 | 1 | 0 | 0 | 0 | 0 | 0 | 0
CN207414346U | 本实用新型公开了一种法兰加工组合刀具，它属于刀具领域，包括刀具盘，刀具盘一端设有驱动装置带动刀具盘转动，刀具盘靠近加工工件一端设有刀座，刀座上设有内孔加工刀具、槽加工刀具、外圆加工刀具和背面加工刀具，内孔加工刀具用于加工法兰的内孔和内孔R3圆弧，槽加工刀具用于加工法兰端面上的定位台阶，外圆加工刀具用于加工法兰的端面和外圆，背面加工刀具用于加工法兰背面。本实用新型通过对刀具进行组合对法兰进行加工，减少了换刀时间，降低了劳动强度，提高了加工效率。 | 1 | 0 | 0 | 0 | 0 | 0 | 0 | 0
CN207414960U | 本实用新型公开了一种便于清理和存放刀具的机床，包括床腿、床身、尾架、收集存放箱、收集口、支撑外壳、分隔板、提手、缓冲层、缓冲板和弹簧，所述床腿顶部设置有床身，所述床身顶部一侧设置有尾架，所述尾架一侧设置有刀架，所述床身一侧设置有进给箱。本实用新型结构科学合理，使用安全方便，设置了存放刀具空间，刀具存放最主要的是防止碰撞，刀具规定位置千万不要堆放，通过设置隔间以及缓冲垫和缓冲板对刀具进行分类单个存放，同时可以在使用过程中快速便捷的存取刀具，设置了自动清理存放铁屑装置，通过传送带便于传送以及收集存放箱便于收集，可以快捷的对生产中产生的铁屑进行收集以及存放。 | 1 | 0 | 0 | 0 | 0 | 0 | 0 | 0
CN207414971U | 本实用新型公开了一种旋转式圆盘刀片去毛刺装置，属于圆形刀片生产技术领域。它包括固定座以及设置在固定座上的承载机构和刀具调节机构，所述承载机构用于放置圆盘刀片且圆盘刀片实现周向转动；所述刀具调节机构设置在所述承载机构一侧，实现圆盘刀片的边缘抵靠在刀具调节机构的磨削刀上。本实用新型采用承载机构与刀具调节机构配合，由承载机构实现圆盘刀片的支撑，刀具调节机构可以沿底座的轴线滑动，调节磨削刀与圆盘刀片之间的距离，不但能够轻松将圆盘刀片的端部边缘的毛刺去除，而且加工效率高、加工时间短，加工精度高，而且能够用于加工不同尺寸的圆盘刀片，适用范围也较广，具有结构简单、设计合理、易于制造的优点。 | 0 | 1 | 0 | 0 | 0 | 0 | 0 | 0
CN207414973U | 本实用新型涉及一种四轴驱动的刀剪磨床，包括有安装底座以及安装在安装底座上互成90度且水平设置的主轴导轨装置和工作台导轨装置，所述主轴导轨装置和工作台导轨装置上分别安装有主轴组件和工作台组件，所述主轴组件和工作台组件下分别设置有驱动装置和动力装置，驱动装置和动力装置分别控制所述主轴组件和工作台组件横向、纵向移动，所述工作台组件上连接有摆臂，所述摆臂固定安装有第一电机，所述第一电机的输出轴连接有夹具，所述工作台组件上连接有第二电机，所述第二电机输出轴连接所述摆臂，并且驱动摆臂旋转。本实用新型可以实现工件的曲线进给，在加工弯曲面工件时，可以达到提高刀具表面光滑度，提高精度的目的。 | 1 | 1 | 0 | 0 | 0 | 0 | 0 | 0
CN207414974U | 本实用新型涉及一种刀剪磨床的进给系统，包括有安装底座以及设置在安装底座上的进给导轨，所述进给组件包括有滑动安装在进给导轨上的滑座以及驱动滑座移动的动力装置，所述滑座上连接有摆臂，所述摆臂固定安装有第一电机，所述第一电机的输出轴连接有夹具，所述进给组件上连接有第二电机，所述第二电机输出轴连接所述摆臂并且驱动摆臂旋转，所述第二电机的轴线与第一电机的轴线互相垂直。本实用新型在加工弧形刀面时可以实现工件的曲线进给，进而达到提高加工刀面光滑度、加工精度的目的。 | 0 | 1 | 0 | 0 | 0 | 0 | 0 | 0
CN207415421U | 本实用新型涉及一种刀具，尤其是一种组合式刀具。该组合式刀具，具有刀体，其特征是所述刀体一端具有刀把，所述刀体另一端具有刀尖，所述刀体的一侧壁具有至少一个凹槽，所述凹槽内具有通孔，所述通孔与刀体的另一侧壁相连通，所述凹槽内镶嵌有与凹槽相适应的刀具单元，所述刀具单元具有刀具单元刀尖和刀具单元刀把，所述刀具单元刀尖朝向刀体的刀尖方向，所述刀具单元刀把朝向刀体的刀把方向。本产品收纳方便且利于快速取用，而且不易丢失。 | 1 | 0 | 0 | 0 | 0 | 0 | 0 | 0
CN207415515U | 本实用新型公开了一种塑钢型材切割用刀具，包括安装刀架、安装座和刀具主体，所述安装座与安装刀架的安装端固定连接，所述安装座上设置有安装孔，所述刀具主体的安装端穿过安装孔设置，所述安装座对应安装孔设置有定位槽，所述刀具主体上对应定位槽设置有调节槽，所述刀具主体通过定位销轴穿过定位槽和调节槽与安装座固定连接，所述刀具主体的切割端设置有导热刀锋，所述刀具主体内部对应导热刀锋呈中控设置。该塑钢型材切割用刀具，具备安装方便、便于对塑钢型材热切割操作的优点，解决了对道具更换困难、更换操作精度低以及对塑钢主体热切割不方便的问题。 | 1 | 0 | 0 | 0 | 0 | 0 | 0 | 0
CN207415582U | 本实用新型公开了一种木制橱柜门侧端面生产用金刚石铣刀，包括刀盘，所述刀盘外圆上均匀设置有刀座组件，每个刀座组件包括相对设置的两个刀座，所述刀座上分别设置有金刚石刀具，所述金刚石刀具的下方内凹设置有位于刀盘外圆上的腰型槽，所述腰型槽与刀座宽度方向同方向延伸，所述腰型槽一端内壁分别设置有与刀盘端部相通的通孔，所述腰型槽内壁周向设置有第一环形槽和第二环形槽。本实用新型所述的木制橱柜门侧端面生产用金刚石铣刀，利用腰型槽进行排气和排屑，极大的降低生产噪音，减小刀具的总重量，增加工作舒适性，有效的提高加工效率和质量。 | 1 | 0 | 0 | 0 | 0 | 0 | 0 | 0
CN207431294U | 一种四棱铬钼刀具装卡装置，刀具把手为长方体，刀具把手的两个侧面上方设置一对侧挡板，刀具把手位于一对侧挡板的正方形端面后部之间，一对侧挡板相互平行，刀具把手与侧挡板主视结构的长方形前端面上设置加高块，加高块与侧挡板一体成型，一对加高块的前端面下部之间设置长条形的加高块连接板，一对侧挡板的顶端中部设置圆柱形的顶端挡板，位于刀具把手左侧的侧挡板外侧正方形端面的中部设置长条形的悬挂挡板，位于刀具把手右侧的侧挡板外侧的正方形端面上设置两对螺孔，下方的一对螺孔的圆心的连线平行于刀具把手，两对螺孔内均设置调节螺栓，设计巧妙、实用安全，适合普遍进行推广。 | 1 | 0 | 0 | 0 | 0 | 0 | 0 | 0
CN207431301U | 本实用新型公开了一种车床刀具固定装置，包括下刀架，下刀架的上表面设置两处凹槽，每个凹槽的内侧壁垫有两个弹性垫，凹槽的内部放置有第一刀具，下刀架的四角顺时针安置四个第二刀具，第二刀具由强度极好的45号钢制成，第二刀具的上方设置有上刀架，上刀架上表面设置有多个压紧螺栓，压紧螺栓通过螺纹贯穿于上刀架，上刀架的中心安装有联动轴，联动轴轴性贯穿于整个装置，联动轴的顶端安装有紧固装置，紧固装置的外表面设置有手柄，手柄的表面由弹性极好的天然橡胶制成，该种车床刀具固定装置内部凹槽的设置可以额外加装两种特殊的刀架，解决了传统刀架因刀具种类少而需要频繁换刀的问题。 | 1 | 0 | 0 | 0 | 0 | 0 | 0 | 0
CN207431367U | 本实用新型公开了一种一次加工多个端面槽的可调节刀具，包括刀具主体，所述刀具主体的一侧设置有刀体，且所述刀体与所述刀具主体紧密焊接，所述刀体的底部设置有锥柄，该种一次加工多个端面槽的可调节刀具，设置有四根调节丝杠和四个刀片安装座，改变了原有阀体加工精度要求较高，相对位置公差要求严，工艺复杂，加工难度大，在以往加工过程中，工作人员需要采用铣刀逐个进行铣削加工，普遍存有加工时间长、刀具成本高的不足，严重影响生产进度，在自动化生产线上难以使用等缺点，可以准确确定加工槽的直径，减少刀具数量，使加工效率大幅提升。 | 1 | 0 | 0 | 0 | 0 | 0 | 0 | 0
CN207431442U | 本实用新型公开了一种螺纹铰刀组合刀具，其包括有一体成型的铰刀刀具本体，其特征在于：所述铰刀刀具本体包括有刀具部及其尾端的手柄部，所述刀具部由所述手柄部向前依次包括有铰刀段、丝锥段、导向段，其中，所述铰刀段的大径直径大于等于所述丝锥段的大径直径，且该铰刀段与所述丝锥段之间通过螺纹牙底过渡，且该螺纹牙底与所述丝锥段的螺纹牙底相同。该实用新型用于加工螺纹，可将螺纹带倒角部分加工掉，实现螺纹部分为完全螺纹，进而可实现固定深度的螺纹深度。 | 1 | 0 | 0 | 0 | 0 | 0 | 0 | 0
CN207431752U | 本实用新型公开了一种液压拉床用刀具定位装置，其特征在于，包括刀具支管、气缸支架、气缸和定位叉，所述刀具支管中空，其顶端某一位置开有凹槽，所述凹槽顶部左右两侧位于刀具支管上焊接有气缸支架，所述气缸支架顶端倒立安装有气缸，所述气缸底部通过气缸轴安装有定位叉。由于采用了上述技术方案，本实用新型具有以下有益效果：本实用新型结构简单，操作方便，能够保持刀具在加工过程中定位准确，不易松动，能保证轴承座内壁精度准确。 | 1 | 0 | 0 | 0 | 0 | 0 | 0 | 0
CN207431877U | 本实用新型提供的刀具冷却装置包括一冷却座、一设置在所述冷却座上用来冷却刀具的冷却筒，所述冷却筒上方有一用来放入刀具的开口、垂直设置在所述冷却筒一侧的导轨，所述导轨的下端固定在所述冷却座上，所述冷却筒的一侧设有一滑扣，所述滑扣套住所述导轨以便沿所述导轨上下滑动，以便接入所述刀具。本实用新型提供的刀具冷却装置由于采用冷却筒由于可以采用冷气流冷却，且在所述冷却筒一侧垂直设置了导轨，所述冷却筒可以上下移动，便于接纳高温的刀具刀柄，这样在几乎封闭的冷却筒可以快速冷却，因此很好地解决了刀柄过热的问题，这样不仅延长了刀柄的使用寿命，还保证了模具的加工进度，并且保证的操作员的安全。 | 0 | 1 | 0 | 0 | 0 | 0 | 0 | 0
CN207432257U | 本实用新型提供了一种防刺刀具保护套，包括保护套本体，所述保护套本体通过折中弯折形成一体化连接的第一保护板和第二保护板；所述第一保护板和第二保护板的自由边贴合；所述第一保护板和第二保护板之间留有间隙；所述第一保护板包括防刺部和刀具容纳部，所述防刺部和刀具容纳部连接处设置有一开槽；所述防刺部无缝贴合所述第二保护板。本实用新型结构简单，成本较低，便于批量生产；本实用新型通过开槽以及防刺部的设计、避免刀具的刀尖刺穿保护套；本实用新型能够通过第一保护板的容纳部和第二保护板的夹紧力夹持刀具，防止刀具滑出。 | 1 | 0 | 0 | 0 | 0 | 0 | 0 | 0
CN207432327U | 本实用新型公开了一种可自动切换的刀具库机构，包括旋转刀具库系统C、刀架系统D、滑动底刀辊系统E、托架系统F、检测系统G、刀具库转换驱动系统H和刀具驱动系统K，所述旋转刀具库系统C由内旋转侧板、外旋转侧板、定距管、旋转轴、内锁紧法兰、内涨紧套、外锁紧法兰、外涨紧套、外轴承座、外轴承座、外轴承座、外轴承座、1#刀具、2#刀具、3#刀具和4#刀具组成，所述内涨紧套装入到内锁紧法兰之内，且通过旋转轴锁紧，所述内涨紧套位于内旋转侧板上。本实用新型安装、调整、维护方面更加方便；可以通过驱动旋转轴、进一步转动刀具库，并通过检测系统进行位置固定，达到不需要拆卸、安装任何机械配件、无需等待时间和调试时间。 | 1 | 1 | 0 | 0 | 0 | 0 | 0 | 0
CN207443565U | 本实用新型提供了一种能自动识别刀具的多功能手持工具,包括机身、机头、多组可更换的刀具，机头设在机身的前端，机身内设有驱动源和控制模块，机头内设有传动模块一，刀具与机头对接处设有连接件，连接件内设有与传动模块一联动的传动模块二，所述的机头内设有识别模块，识别模块与控制模块连接，连接件上设有刀具型号的标记模块，当识别模块感应到标记模块时，将信息反馈至控制模块。该装置在刀具对接后就能识别刀具的类型，将刀具信息反馈至控制模块，控制模块中预设有相对工况的信息，控制模块能控制改变机器的速度、电流等参数，使其达到一定输出标准。 | 1 | 0 | 0 | 0 | 0 | 0 | 0 | 0
CN207444163U | 本实用新型提供了一种吊式杀猪开膛机用刀具装置，包括：刀具头；第一安装块；第二安装块；电机；开膛刀；第一连接组件，其包括旋转齿轮、第一旋转杆以及带动内齿环，电机的转轴穿过第二安装块后固定至旋转齿轮的中心，电机的转轴能带动旋转齿轮旋转；第一旋转杆一端固定至开膛刀一侧的中心，卡紧槽内设置有带动内齿环，旋转齿轮能伸入至带动内齿环内且与带动内齿环啮合；以及第二连接组件，其包括第二旋转杆、第一螺杆、复位弹簧、安装盘以及第三旋转杆，第二旋转杆一端连接固定至开膛刀另一侧的中心。该吊式杀猪开膛机用刀具装置解决现有技术中因不能实现开膛刀与刀具电机以及刀具头的脱离而导致开膛刀更换工作麻烦的问题。 | 1 | 1 | 0 | 0 | 0 | 0 | 0 | 0
CN207447373U | 本实用新型公开了一种用于细长轴类零件车削的双向可调节成组车削刀具，解决了超细长杆在车削加工过程中稳定性差的问题。在圆盘状刀具基座（1）上设置有丝杠螺母移动块T形凹槽导轨（11），在丝杠螺母移动块T形凹槽导轨（11）上分别活动设置有上丝杠螺母移动块（2）和下丝杠螺母移动块（4），双向丝杠（6）螺接在上丝杠螺母移动块（2）和下丝杠螺母移动块（4）中，在上丝杠螺母移动块（2）上设置有一组车削刀具（3），在下丝杠螺母移动块（4）上设置有另一组车削刀具（5）。本实用新型所采用刀具系统和主轴系统的相互转换，实现在车床上的夹拉式车削，减小零件的变形。 | 1 | 1 | 0 | 0 | 0 | 0 | 0 | 0
CN207447983U | 本实用新型公开了一种用于数控机床的刀具转动台，包括都刀具转动台基座和刀具转动台主体，所述刀具转动台基座的上表面焊接有环形渐斜滑轨，且刀具转动台基座的上侧壁的中央焊接有转动柱，所述转动柱的上端焊接有弹簧压板，且转动柱的外表面套接有弹簧，所述环形渐斜滑轨的上侧壁均匀开设有卡槽，所述卡槽的上表面的右端插接有液压柱，所述刀具转动台主体的内部插接有车刀，通过内六角紧固螺栓来夹紧插接在刀具转动台主体内部的车刀，通过控制卡槽内部的液压柱的升降，来抬起弧形卡销，刀具转动台主体受到底部弹簧的拉力，迫使弧形卡销沿着环形渐斜滑轨滑向下一个卡槽，完成刀具转动台的180度转动。 | 1 | 0 | 0 | 0 | 0 | 0 | 0 | 0
CN207448194U | 本实用新型公开了一种外观成型刀，包括圆弧轮廓切削刃、端齿、直线刃、限位槽、卡块、柄尾、压块、柄径和弹簧。本实用新型的有益效果是：圆弧轮廓切削刃为右螺旋结构，且圆弧轮廓切削刃的螺旋角为10?50度，装置能更精细的对手机外壳进行打磨，增加高光效果；圆弧轮廓切削刃的刃数为3?10齿，装置的排屑过程更加通畅，避免出现碎屑卡住的情况；卡块在卡住刀具夹具时弹簧为压缩状态，卡块更稳定卡在刀具夹具内，同时能有效的通过卡紧减小传动时的能耗；柄径在安装后的旋转方向为顺时针，打磨的效果更好，同时使得装置更加便于工作人员操作；压块和卡块之间为固定连接，且卡块和压块均与柄尾呈活动连接，装置的固定效果更好，增加了装置的使用寿命。 | 1 | 0 | 0 | 0 | 0 | 0 | 0 | 1
CN207460813U | 本实用新型设计的一种异型农用收割机刀具，包括收割刀具组包括旋转直径最大的切根切割刀、旋转直径最小的去谷切割刀以及设置在切根切割刀和去谷切割刀之间的除茎切割刀，切根切割刀和除茎切割刀由独立的镶块结构活动连接在刀具座上，刀具座套接在转动轴上并随着转动轴转动，采用独立的镶块式结构刀具相互划区独立工作和合作，通过切根切割刀调整在最适合农作无的根部切除位置进行农作物的根部切除，同时锋利的除茎切割刀将农作物的茎干切除并将之收集，将穗上的粮食通过去谷切割刀进行与茎干的剥离，实现该收割机刀具的所有功能，切根切割刀和除茎切割刀可以在转轴的轴向和圆周方向随意调节镶块的位置，实现对不同情况下的农作物进行收割。 | 1 | 0 | 0 | 0 | 0 | 0 | 0 | 0
CN207463151U | 本实用新型公开了一种匀浆机用搅拌刀具，包括刀具外壳以及穿设在所述刀具外壳中的旋转刀具，所述刀具外壳下端设置有若干供液体进入的缺口，所述旋转刀具包括刀具主体，所述刀具主体下端设置有至少一个搅拌片，所述搅拌片竖直向下延伸并位于缺口内侧。本搅拌刀具主要应用于匀浆机，其通过刀具外壳以及穿设在所述刀具外壳中的旋转刀具，完成充分搅拌，其中，刀具外壳下端设置有若干供液体进入的缺口，刀具主体下端设置有至少一个竖直向下延伸并位于缺口内侧的搅拌片，从而进行高效充分的搅拌，本实用新型结构简单，能有效应用于匀浆机，实现对中药材溶液的搅拌。 | 1 | 0 | 0 | 0 | 0 | 0 | 0 | 0
CN207465314U | 一种用于切割丝网类膜切件的刀具，包括底座以及机架，所述机架一端设置有原料辊，机架另一端设置有成品收集辊，成品收集辊下方设置有废料收集辊，成品收集辊与原料辊之间设置有若干传动辊，所述底座靠近成品收集辊一侧设置有切割辊，所述切割辊上设置有若干组用于切割膜切件的刀具，所述刀具外设置有防护罩，所述防护罩外设置有用于驱动刀具转动的电机，所述防护罩内设置有用于对刀具进行加热的加热装置，所述防护罩通过转动臂固定在切割辊上。 | 1 | 1 | 0 | 0 | 0 | 0 | 0 | 0
CN207479674U | 本实用新型提供了一种加工超硬材料的钻头，其结构新颖，切削性能和定心性能好，本实用新型的技术方案包括刀具切削部和刀柄，所述刀具切削部包括主切削刃、副切削刃、主后刀面、螺旋槽及齿隙，主切屑刃有两组，每组主切削刃一侧设置所述主后刀面，每组主切削刃包括第一主切削刃和第二主切削刃，两组主切削刃的第一主切削刃通过横刃连接，每片第一主切削刃另一端分别连接一片第二主切削刃，两片第一主切削刃形成锥尖结构，两片第二主切屑刃为球头刃，所述第二主切削刃另一端连接副切削刃，所述第一主切削刃一侧设有所述齿隙，所述齿隙下部连接所述螺旋槽。 | 1 | 0 | 0 | 0 | 0 | 0 | 0 | 0
CN207479706U | 本实用新型属于刀具加工技术领域，特别涉及一种开槽刀具，包括刀具本体，所述刀具本体上设置有一根刀刃，所述刀刃的端部向刀具本体的中心倾斜形成切削刃，刀具本体的端部向刀具本体的中心倾斜形成避空刃；切削刃倾斜角度小于避空刃倾斜的角度；所述切削刃的底部设置有一排屑槽；本实用新型的目的在于提供一种避免刀具出现粘铝现象，且开槽的表面质量好，经久耐用，开槽效率快的开槽刀具。 | 0 | 0 | 0 | 1 | 0 | 0 | 0 | 1
CN207480092U | 本实用新型公开了一种数控减震刀具，包括刀具本体、加强体、冷却油输入管、第一减震单元和缓冲弹簧，所述刀具本体的一侧开有安装孔，所述刀具本体的内部一侧设有加强体，所述加强体的一侧设有橡胶层，所述刀具本体内部中部卡接有冷却油输入管，所述冷却油输入管的一端卡接在刀具固定座的一侧。本实用新型结构合理，减震效果好，通过在刀具本体的内部两侧分别设有第一减震单元和第二减震单元，在第一减震单元和第二减震单元的内部均设有缓冲弹簧，并且在缓冲弹簧一侧设有缓冲垫，在缓冲垫的一侧设有减震颗粒，减震颗粒主要为粒径大小为0.5mm?1.0mm之间，缓冲垫主要采用橡胶类材料，缓冲垫与减震颗粒相结合，能够有效的消除振动产生能量。 | 1 | 0 | 1 | 0 | 0 | 0 | 0 | 0
CN207480243U | 本实用新型公开了一种刀具的定位定角度磨床，包括磨床本体和刀具定位座，所述磨床本体的内部一侧设置有电动机，且电动机上通过减速器与转动轴传动连接，所述转动轴的端口处通过螺栓固定有打磨盘，所述磨床本体的内部位于电动机下方设置有第一MYT3?23液压推动器。本实用新型中，首先磨床中设置有刀具定位座，并且在刀具固定座中通过液压推动器控制两移动式的限位板对于刀具的位置进行限制，该种方式可以使得刀具的固定的位置更加稳定，对于后期打磨的效果更好，其次在刀具定位座的下方通过旋转轴与转动控制器连接，并且在刀具定位座的固定不同位置处设置有刻度线，对于刀具角度的调节，可以更加准确的进行位置上的调整。 | 1 | 1 | 0 | 0 | 0 | 0 | 0 | 0
CN207494631U | 本实用新型公开了一种新型数控反锪高效加工刀具，属于航空材料加工刀具技术领域。包括刀具本体，刀具本体包括刀柄、刀体、刀片，还包括预钻孔部、通孔、控制器、刀具加工装置；所述刀体端部设置有过渡锥面；所述过渡锥面连接预钻孔部；所述通孔设置在刀柄与刀体沿轴线处；所述通孔设置有调节螺钉；所述调节螺钉通过螺纹与所述通孔连接；所述控制器设置在所述刀具加工装置中；所述刀具加工装置与所述刀具本体固定连接。本实用新型公开的新型数控反锪高效加工刀具，利用预钻孔部调节其伸出于过渡锥面的长度，根据切削板材的厚度来调整预钻孔部的伸出长度，满足不同厚度板材加工的需要；控制器的设置能够实现自动化生产，提高工作效率。 1 | 0 | 1 | 0 | 0 | 0 | 0 | 0 | 0
CN207498457U | 一种能提高切削刀具涂层厚度均匀性的镀膜装置，包括镀膜室以及与所述镀膜室连接的真空系统，镀膜室内设有阴极电弧源，所述镀膜室的底部设有旋转平台，所述旋转平台上设有若干粒子聚集装置；所述的粒子聚集装置包括条形支柱，所述条形支柱从上至下均匀设置有用于安装磁铁的若干凹槽。 1 | 0 | 0 | 0 | 0 | 1 | 0 | 0 | 0
CN207507944U | 一种刀具的承载定位治具，其特征在于：包括相对固定的上、下两块定位板，两者平行且间隔设置；其中，上定位板上开设有多个治具定位孔，该治具定位孔的孔径大于所述刀具的柄部的直径，用于穿设并定位刀具；所述刀具的刀头向上凸设于所述治具定位孔，刀具的底部则抵靠在下定位板上，通过所述下定位板支撑定位。相比现有技术而言，本实用新型提供了一种专门用来定位多个刀具的治具，既可以对定位其中的多个刀具进行连同治具的清洗，又可以对这些刀具进行周转运输，使刀具的清洗和周转工作变得简单和高效，为工作人员提供了便利。 | 1 | 0 | 0 | 0 | 0 | 0 | 0 | 0
CN207508308U | 本实用新型公开了一种用于制备具有丰富表面结构微齿带材的多刃切削刀具，多刃切削刀具的主切削刃上具有若干个微齿，微齿沿主切削刃长度方向均布，多刃切削刀具的名义前角为0°?25°，多刃切削刀具的名义后角为5°?25°，主切削刃与工件轴线垂直。本实用新型的多刃切削刀具为大后角多刃切削刀具，主后刀面上分布有若干个几何结构相同且平行设置的微齿，微齿贯穿主切削刃形成齿型多刃切削刀具。在切削过程中，带有微齿的切削刃可在工件过渡表面不断形成几何形貌与刀具微齿横截面结构相同的微齿，成形效果明显，加工效率高。 | 1 | 0 | 0 | 1 | 0 | 0 | 0 | 0
CN207508312U | 本实用新型公开了一种线镗机刀具的固定机构，固定机构设于线镗机的镗杆上，用于沿镗杆轴向将插入镗杆上的竖直刀槽中的刀具侧部顶紧，使刀具位于相对侧的侧壁与刀槽内壁形成面接触，以保证刀具的垂直度。本实用新型能够将线镗机所使用的加工刀具准确定位于镗杆上，并有效控制镗杆上所使用刀具包括垂直度在内的装卡精度，从而可提升工件的加工精度。 | 1 | 0 | 0 | 0 | 0 | 0 | 0 | 0
CN207508313U | 本实用新型提供了一种刀具用紧固装置及含刀具的加工车床，属于机械加工领域。刀具用紧固装置包括：紧固销钉；紧固销钉上具有限位部、贴合部以及第一连接部，贴合部上连接有紧固凸起，紧固底座，紧固底座和紧固销钉上的限位部之间形成用于夹持刀具的夹持空间。含刀具的加工车床包括车床本体和刀具用紧固装置，刀具用紧固装置和车床本体固定连接。这种刀具用紧固装置及含刀具的加工车床可以增强刀具和紧固销钉之间的摩擦力，提高刀具在使用过程中的稳定性，防止刀具由于不稳定而导致的受力位置发生偏移而损坏刀具的情况发生。 | 1 | 0 | 0 | 0 | 0 | 0 | 0 | 0
CN207508840U | 本实用新型公开了一种机械加工用刀具存取装置，包括刀具架本体和活动安装在刀具架本体内的存取板，所述存取板的两侧均固定安装有固定块，固定块远离存取板的一侧开设有转动槽，所述转动槽内转动安装有转动杆，所述转动杆的远离存取板的一端延伸至转动槽外，刀具架本体上开设有通孔，所述通孔的内壁上固定安装有齿条，转动杆远离存取板的一端延伸至通孔内且固定套接有齿轮，所述齿轮与齿条相啮合。本实用新型可对存取板的位置进行移动，当存取板移动到合适的位置，可以使存取板的位置固定卡死，结构简单，操作方便，大大提高了工作效率。 | 1 | 1 | 0 | 0 | 0 | 0 | 0 | 0
CN207509499U | 一种链条刀具部件，涉及建筑保温砌块加工设备技术领域，特别是属于一种适用于混凝土砌块切槽的链条刀具。其特征在于，包括刀架，刀架前端设有弹性支板，与弹性支板相连的是前链轮安装板，前链轮盘内切入前链轮安装板，所述的刀架设有两道链槽，刀架前后两端分别设有同轴线布置的两个链轮，同一平面的前后两个链轮构成链轮组，与链条刀具配合安装；所述的链条刀具包括齿形内链板和外链板，以及间隔布置的钩形切割刀片，该钩形切割刀片在链条刀具高度方向上下交错布置。本实用新型杜绝了挤卡刀具的现象发生，具有提高砌块的切槽效率以及保证成品质量的积极效果。 | 1 | 0 | 0 | 1 | 0 | 0 | 0 | 0
CN207522218U | 本实用新型公开了一种新能源汽车电池拖盘加工刀具冷却装置，包括刀具固定座、储水箱和气泵，刀具固定座上安装有加工刀具，且加工刀具位于工作台的正上方，储水箱和气泵均设置在刀具固定座上方，储水箱连通管道，管道一端安装有喷头，且喷头正对加工刀具，气泵通过气管连通管道，本实用新型结构原理简单，能够实现对加工刀具的快速喷雾冷却，同时能够快速吹干加工刀具表面，提高工作效率。 | 0 | 0 | 0 | 0 | 1 | 0 | 0 | 0
CN207522713U | 一种多刀一体旋转式刀具架，主要部件包括:保护壳，转盘，刀具安装座，刀具，与刀具安装座相同数量的第一电机，第二电机，其中转盘上固定有多个刀具固定座，刀具安装在刀具固定座上，第一电机控制刀具的转动，第二电机控制转盘的旋转，所述刀具架内可同时安装不同种类的刀具，加工过程中无需耗时反复拆卸安装新刀具，只需开启第二电机转动转盘将所需刀具旋转到保护壳的缺口处即可对光扩散板进行不同形状、尺寸安装槽的加工，操作简单、无需重新反复定位且大大提高了加工效率及加工位置的精确度。 | 1 | 1 | 0 | 0 | 0 | 0 | 0 | 0
CN207523038U | 本实用新型公开了一种应用于高频热合机的热合刀具组件，包括安装于高频热合机上的刀架、设于刀架下方的平台架、安装于平台架上的下刀具、安装于刀架上的第一上刀具或第二上刀具，第一上刀具的下侧面为一个内凹的第一弧形面，第二上刀具的下侧面为平面，下刀具的上侧面为一个与第一弧形面相配合的外凸的第二弧形面，平台架包括固定架和铰接于固定架侧面的一个旋转架，固定架和旋转架之间设有一个固定机构，下刀具安装于旋转架上，当旋转旋转架使下刀具向上时，刀架上安装第一上刀具，当旋转旋转架使下刀具向下时，刀架上安装第二上刀具，这种热合刀具组件能够适应具有弧度的产品以及平面产品的热合，适应性较好。 | 0 | 1 | 0 | 0 | 0 | 0 | 0 | 0
CN207547657U | 一种切削刀具，所述切削刀具设有至少两个侧表面，相邻两个所述侧表面通过圆弧面过渡，所述切削刀具的顶侧的中部设有断屑台，所述断屑台与所述切削刀具的顶侧的边缘之间设有卷屑槽，所述卷屑槽朝向于断屑台的槽内壁面与所述侧表面相交而形成副切削刃，所述卷屑槽朝向于断屑台的槽内壁面与所述圆弧面相交而形成主切削刃，所述卷屑槽的最底部为槽底，所述副切削刃和所述主切削刃至所述槽底之间均依次设有第一前刀面、第二前刀面和第三前刀面。第一前刀面和第二前刀面的设置能够使该刀具适应不同的切削深度和进给速度，既保证了切削刃具有足够的强度又减少了切削阻力。 | 1 | 0 | 0 | 0 | 0 | 0 | 0 | 0
CN207548279U | 本实用新型提供数控机床上的刀具紧固装置，包括刀具夹头、环形状夹槽A和环形状夹槽B；所述刀具夹头的左侧外壁上开设有一处环形状夹槽A，且刀具夹头的左端面上呈环形阵列状开设有四处与环形状夹槽A相连通的螺纹孔；所述装夹孔内嵌入有一组所述聚安脂橡胶套，且聚安脂橡胶套的尾端嵌入在环形状夹槽B内，聚安脂橡胶套的首端通过四组所述螺丝螺纹固定在环形状夹槽A内。本实用新型加压孔的内壁靠近顶部开口端位置处内嵌固定有一张橡胶阻隔片，通过该橡胶阻隔片设置，可在日常使用时通过该橡胶阻隔片阻隔外界细小的碎屑进入加压孔内，且橡胶阻隔片的厚度为1mm，也不会阻碍工具从该处插入至加压孔内对加压螺栓进行扭动操作。 | 1 | 0 | 1 | 0 | 0 | 0 | 0 | 0
CN207548822U | 本实用新型涉及一种臂章自动切搭扣刀具，由固定支架、移动板、压板、大轴、小轴、弹簧、上刀具模板、下刀具模板型腔、下刀具模板块组成，移动板嵌于固定支架之间，可以沿支架上下移动，压板3和移动板固装，大轴、小轴穿过移动板并能上下运动，小轴上套有弹簧，下端固装上刀具模板，下刀具模板块固装在支架上，模块上有下刀具模板型腔。该刀具配合自动断带机，可有效将搭扣带一次性切压出搭扣外形，保证了臂章搭扣的一致性，增加了产品尺寸的准确性，同时极大地提高了生产效率。 | 0 | 1 | 0 | 0 | 0 | 0 | 0 | 0
CN207563200U | 本实用新型公开了一种金属贴合机刮涂刀具，包括支架、伸缩推杆、刀具夹、螺栓、刀具、输送管和涂料分布管，所述支架和伸缩推杆连接，所述伸缩杆和刀具夹连接，所述刀具夹和刀具由螺栓连接，所述涂料输送管和涂料分布管连接。所述输送管为螺旋形管。所述涂料分布管为对称分布。所述刀具夹和刀具为活动设置。本实用新型的有益效果：本实用新型结构简单，维护方便，使用操作也相对简单，在刮涂时，涂料分布均匀，刮涂厚度一致，在控制伸缩杆下降高度时，可控涂料的刮涂厚度，省去了人工涂料工序，节省了人力，刀具夹和刀具由螺栓连接，拆卸方便，方便维护和更换刀具，适用面更加广泛。 | 0 | 0 | 0 | 0 | 0 | 0 | 0 | 0
CN207563806U | 本实用新型公开了一种金属陶瓷刀具，其结构包括刀具本体、第一节刀柱、第二节刀柱，刀具本体的底部与第一节刀柱的顶部通过螺纹连接，第一节刀柱的底部连接于第二节刀柱的底部，刀具本体的底部也可与第二节刀柱的顶部通过螺纹连接，刀具本体、第一节刀柱、第二节刀柱的外表面在同一个光滑的曲面上，刀具本体由刀头、螺旋切削刃、凹槽、刀身、外螺纹构成，本实用新型一种金属陶瓷刀具的有益效果：该刀具设有一、二节刀柱，刀具本体可与一、二节刀柱一起使用长度呈最长状态，也可单独与第二节刀柱配合使用，其长度稍短，以一当二，并且成本低。 | 1 | 0 | 0 | 0 | 0 | 0 | 0 | 0
CN207563809U | 一种带割刃的开槽刀具，属于机械工具技术领域。左侧割刀、右侧割刀及平刀通过螺钉锁紧，平刀的一侧连接左侧割刀，平刀的另一侧连接右侧割刀，中间的平刀为有正前角的平齿刀，左侧割刀、右侧割刀有负前角并带第一轴向面角、第二轴向面角、第一斜齿角度及第二斜齿角度。本实用新型的优点是特别适合加工带纤维的材料从横向方向开槽和在贴面板上开槽，不易产生崩缺，刀具的耐用度大幅提高，降低生产成本，保证产品质量，提高生产效率。 | 1 | 0 | 0 | 0 | 0 | 0 | 0 | 0
CN207563812U | 本实用新型提供一种摆式剪板机。所述摆式剪板机包括机架及设于其上的压料装置、上刀、下刀、上刀架、下刀架、上刀剪板液压动力机构及下刀剪板液压动力机构，所述压料装置设于所述上刀与所述下刀之间，所述上刀设于所述上刀架上，所述下刀设于所述下刀架上，所述上刀架与所述上刀剪板液压动力机构连接，所述下刀架与所述下刀剪板液压动力机构连接，所述上刀与所述下刀对应设置，所述上刀剪板液压动力机构与所述下刀剪板液压动力机构对应设置。本实用新型提供的一种摆式剪板机采用上刀架与下刀架均为活动式的结构，可使上刀及下刀同时做功，减少单面活动对另一刀面的损伤，提高剪板机的使用寿命，双向做功，剪切力大，提高剪板效率。 | 0 | 1 | 0 | 0 | 0 | 0 | 0 | 0
CN207573849U | 本实用新型公开了农用微耕机技术领域的一种新型微耕机用刀具安装装置，所述安装接头前后两侧均设置有安装孔，所述安装接头底部设置有安装支杆，所述安装支杆内腔设置有轴心孔，所述安装支杆底部设置有刀具盘，所述刀具盘上均匀设置有四组结构相同的第一装配孔，所述刀具盘上设置有四组结构相同的刀具，所述刀具上设置有上夹板，所述上夹板底部设置有和刀具盘相配合的凹槽，所述凹槽底部设置有下夹板，所述下夹板和上夹板上均设置有和第一装配孔相配合的第二装配孔。该实用新型结构简单合理，使用方便，通过设置四足结构相同的刀具可以有效地提高了生产效率，并且有效增强了农耕效果，减轻了操作者的劳动负荷，同时提高了农耕时的平稳性。 | 1 | 0 | 0 | 0 | 0 | 0 | 0 | 0
CN207574426U | 本实用新型公开了一种斩拌机用改良型刀具，包括设置在转轴上且位于斩拌机的斩锅内的刀具，所述刀具包括三片沿轴向间隔设置的双叶片状刀具，所述三片双叶片状刀具构成从轴向看过去呈周向六片式切割刀具，相邻两双叶片状刀具之间通过定位挡圈连接，最外侧的两片双叶片状刀具的外端通过锁紧圈锁紧在转轴上。本实用新型的刀具为有三片双叶片状刀具构成周向六片式切割刀具，形成一个空间立体切割区域，进一步提高了切割效率，使得切割肉泥更加均匀，而且方便装配和拆卸。 | 1 | 0 | 0 | 0 | 0 | 0 | 0 | 0
CN207577225U | 本实用新型公开了一种刀具一体化加工成型装置，包括上模、下模、切削台、下工作台，所述下工作台上表面设置有所述下模，所述下模右侧设置有所述切削台，所述下模上侧设置有所述上模，所述上模上侧设置有传动装置，所述传动装置上侧设置有上工作台，所述上模下表面设置有冲孔桩，所述下模上表面设置有定位座，两个所述定位座中间设置有冲孔槽，所述定位座前端设置有限位块，所述上模下表面设置有圆柱销，所述圆柱销一侧设置有菱形销，所述切削台包括两个定位台，两个所述定位台中间设置有切削槽，所述下工作台上表面设置有升降柱。本实用新型的有益效果在于：加工效率更高，工人操作更简单，定位更精准。 | 1 | 1 | 0 | 0 | 0 | 0 | 0 | 1
CN207577788U | 本实用新型涉及一种滚压刀具微调整定位组合机构，属于机械加工技术领域。技术方案是：定位夹具一（2）和定位夹具二（10）固定在刀具基准台（1）的上方两侧，下楔形块（8）的底端固定在刀具基准台上，楔形块的顶端设有斜面，上楔形块（7）的底端设有斜面，上楔形块设置在下楔形块的上方，楔形块（8）顶端的斜面与上楔形块底端的斜面相匹配；滚压刀具（6）设置在上楔形块的上方，滚压刀具的右侧与定位夹具二（10）相接处，左楔形块（4）和右楔形块（5）相互匹配设置，构成矩形结构，矩形结构设置在定位夹具一的右侧与滚压刀具的左侧之间。本实用新型结构简单易懂，操作难度小，实现成本低，可以弥补不同刀具长度差异，实现不同刀具的互换。 | 1 | 1 | 0 | 0 | 0 | 0 | 0 | 0
CN207577808U | 本实用新型公开一种锥柄刀具拆卸装置，包括机体、工作台和泵座，所述机体两侧设置有连接片，所述连接片上设置有螺纹孔，所述机体表面设置有控制主机，所述控制主机表面设置有显示屏，所述显示屏旁侧设置有控制键盘。有益效果在于：本装置通过位移传感器、控制主机和气泵二组成的反馈控制回路，能够带动工作台及工作台上面的夹紧组件上升至预定位置，同时通过压力传感器、控制主机和气泵一组成的反馈控制回路，能够在推板夹紧锥柄刀具时的实时压力值至预定值时触发下降指令，从而控制气泵二带动工作台下降对锥柄刀具进行夹紧下拉自动拆卸，代替了传统人工拆卸的方式，减少了人们的工作量，且提高了拆卸效率，使用方便。 | 0 | 1 | 0 | 0 | 0 | 0 | 0 | 0
CN207578032U | 本实用新型公开了一种加工刀具的检测装置，包括检测架、检测杆、校准块、手持设备，所述检测架前端设置有固定壳体，所述固定壳体下侧设置有所述检测杆，所述检测杆底部设置有检测端，所述检测端下侧设置有刀片，所述刀片下侧设置有刀体，所述检测架前表面设置有锁止螺栓，所述检测架两边设置有所述校准块，所述校准块包括一个竖直块，所述竖直块底部设置有圆弧片，所述手持设备包括一个外壳，所述外壳前表面设置有触摸屏，所述触摸屏下侧设置有控制按钮，所述外壳顶部设置有喇叭，所述外壳内部设置有蓄电池，所述蓄电池前端设置有处理器。本实用新型的有益效果在于：检测效率更高，检测精度更高，检测调整的质量更好，操作更方便。 | 1 | 0 | 0 | 0 | 0 | 0 | 0 | 0
CN207578354U | 本实用新型公开了一种弹夹式刀具存储机构，包括料仓外罩以及设置在料仓外罩内的料仓，所述料仓内的中间设置有一组刀具盒和紧挨着刀具盒的推料板，在推料板的两端固定连接有滑动连接块，在料仓内的两侧固定安装有两根导向轴，推料板两端的滑动连接块套在导向轴上并与导向轴滑动连接，同时在导向轴上套有压缩弹簧，压缩弹簧与滑动连接块弹性接触。本实用新型存刀时，可以不断向料仓中装入所需要存放的刀具盒，直到存满料仓；取刀时，从存刀口处依次将刀具盒取出，前一把刀具盒被取出后，后一把刀具盒在压缩弹簧的推力作用下自动将里面叠放的刀具盒向外推出，满足下一次取刀需求，具有响应速度快、通用性强等优点。 | 0 | 1 | 0 | 0 | 0 | 0 | 0 | 0
CN207592810U | 本实用新型公开了一种数控车床的刀具,包括刀具盘，所述刀具盘周侧的外侧壁上对称开设有四个安装口，每个所述安装口的内部均设有刀具，每个所述刀具远离刀头的一端均开设有冷却腔，每个所述冷却腔的内部均设有隔板，所述刀具盘周侧的外侧壁上均开设有固定孔，每个所述固定孔的内部均安装有紧固螺栓，每个所述紧固螺栓靠近刀具的一端均设有固定块，每个所述刀具的外侧壁上均开设有与固定块相互配合的固定槽，所述刀具盘的顶壁上对称安装有四个小型水泵。本实用新型结构简单，易于实现，通过在刀具内开设冷却腔，使得刀具在切削时能够及时被冷却，使刀具的切削性能维持稳定，有利于提升切削质量和延长刀具的使用寿命。 | 1 | 0 | 0 | 0 | 0 | 0 | 0 | 0
CN207593034U | 本实用新型提供一种刀具固定装置，其包括刀座和刀具；刀具包括刀片和外筒；刀片位于外筒的内部；外筒的外壁上设有至少一条壁棱，外筒的一端设有一端环；刀座包括底座和盖板，盖板和底座通过紧固装置固定，刀座的内部设有限位台肩，端环抵靠于限位台肩；底座的外表面设有若干个卡齿，底座的内部设有一空心区域；外筒设于空心区域，空心区域的侧壁与外筒的外壁相抵靠。该刀具固定装置通过在刀座上设置各种限位结构，将刀具更好的固定刀座中，进而使得刀具更好的固定在电极修磨机中，避免了因刀具无法与电极修磨机完全配对而造成两者之间的相对位移，从而导致电极修磨的质量低的问题。 | 1 | 0 | 0 | 0 | 0 | 0 | 0 | 0
CN207593393U | 本实用新型公开了一种数控铣床快速冷却刀具机，包括数控铣床主体、冷却刀具机、主轴箱、冷却喷嘴、空气冷却室和冷却水储存室，所述数控铣床主体的中间位置安装有主轴箱，所述数控铣床主体的一侧上部安装有冷却刀具机，所述冷却刀具机的一侧上部设置有冷却口，所述冷却口通过皮管与设置在主轴箱底部的冷却喷嘴相连通，所述冷却刀具机的内部通过隔板分割为空气冷却室和冷却水储存室两个部分，本实用新型通过设置有空气冷却室和冷却水储存室，可以对铣床刀具进行风冷却和水冷却两种冷却方式，通过喷头水泵将冷却水储存室内部的冷却水股入雾化喷头内部，并通过雾化喷头将冷却水雾化，可以对空气进行降温，提高风冷却的降温效率。 | 0 | 0 | 0 | 0 | 1 | 0 | 0 | 0
CN207606358U | 本实用新型公开了一种切片机带缓冲刀具，包括切片机主体、刀盘和刀具总成体，刀盘置于切片机主体一侧的顶部，刀盘的外部套设有刀具总成体，刀具总成体包括基体、刀片和两个固定件，基体外侧的中部固定设有凸环，凸环的两侧均固定设有若干根滑柱，基体的内圈开设有第一凹槽，第一凹槽的内部均匀开设有四个第一螺栓孔，刀片内侧的中部开设有第二凹槽，第二凹槽内壁的两侧均开设有若干个滑槽。本实用新型基体外侧的中部固定设有的凸环与刀片设有的第二凹槽滑动连接，且凸环的外侧通过若干个缓冲弹簧与第二凹槽内壁的底端固定连接，通过弹簧对刀片起到了缓冲的作用，防止刀片损坏，延长了刀片的使用寿命，继而提高了刀具总成体的缓冲能力。 | 1 | 1 | 0 | 0 | 0 | 0 | 0 | 0
CN207606536U | 本实用新型涉及一种新型刀粒式刀具夹头，包括夹装底座，夹装底座顶部设有限位板，限位板两侧均设有固定螺栓，且所述固定螺栓贯穿限位板与夹装底座连接，所述限位板上方设有压板，所述压板底部设有橡胶垫，所述压板两端通过螺栓连接有支撑杆，且所述支撑杆固定连接夹装底座，所述橡胶垫一侧设有托板，且所述托板位于所述压板底部一端，所述托板两侧均设有支撑架，所述托板端头处设有连接杆，所述连接杆一端设有旋紧螺栓，且所述旋紧螺栓贯穿连接杆与托板连接，所述连接杆另一端设有手柄，该夹头不直接通过螺栓来将压板与刀具夹紧，通过转动托板抬起压板一端，另一端自动下压将刀具压紧，且刀具与压板之间设置的橡胶垫能有效防止刀粒的磨损。 | 1 | 1 | 0 | 0 | 0 | 0 | 0 | 0
CN207606603U | 一种磨刀剪电钻砂轮一体装置，包括电机、输出轴、磨刀砂轮、电钻夹头、内限位套和外限位套，电机带动输出轴，输出轴连接磨刀砂轮和电钻夹头，所述内限位套和外限位套通过多个螺丝固定在电机的机体上，所述的内限位套的两端，一端连接电机，另一端与磨刀砂轮的侧面相抵且不接触，与磨刀砂轮相配合的周边的棱设有限位倒角，所述的外限位套匹配套设在内限位套外，在内限位套的限位倒角对应处设有斜弧形的开口，斜弧形的开口与限位倒角相配合用于固定剪子，方便磨刀砂轮对其打磨，所述的外限位套的斜弧形的开口的对立面开设有竖直向开口，用于固定菜刀等刀具。其优点在于：能够快速的磨刀和磨剪子，结构简单、操作简单、节约时间、节省人工物力、携带方便，可将刀于剪子限位固定，方便打磨、提高效率，适合推广。 | 1 | 0 | 0 | 0 | 0 | 0 | 0 | 0
CN207608578U | 本实用新型公开了一种大型刀具高频加热装置，包括夹持刀具料件的固定座，夹持杆，对刀具料件进行加热的高频加热装置，所述的固定座设置在工作台上，固定座设有散热腔，固定座的顶面设有调节挡块，调节挡块与固定座相应位置设有调节槽，调节槽内设有调节栓，调节栓连接固定调节挡块及固定座；固定座的上方设有夹持杆，夹持杆由举升气缸驱动上下运动夹持刀具料件，固定座的外侧设有高频加热装置，高频加热装置设有加热腔，加热腔容纳刀具料件。该装置加热过程中对刀具料件进行夹持，无需人工夹持，降低劳动强度，提高劳动效率。 | 1 | 1 | 0 | 0 | 0 | 0 | 0 | 0
CN207615676U | 本实用新型属于超精密加工领域，涉及一种基于分子动力学仿真的新型刀具。该刀具需要(1)创建两个圆，其中一个圆的半径等于钝圆半径，另一个圆的半径等于钝圆半径减去刀具厚度，取这两个圆相交部分即一个圆环(2)创建刀具前刀面基体，然后通过两个平行的平面切除生成前刀面，而这两个平面的法向量则由前角的大小决定。(3)创建后刀面基体，然后通过两个平行的平面切除生成前刀面，而这两个平面的法向量则由后角的大小决定。(4)接着通过前刀面和后刀面与圆环的切点分别创建两个平面把圆环切成一个圆弧即钝圆。(5)综合这三部分，填充原子生成刀具。本实用新型优化了刀具形状减小了仿真规模，并且实现了刀具负前角。 | 1 | 0 | 0 | 0 | 0 | 0 | 0 | 0
CN207615755U | 本实用新型公开了一种高效截断装置，包括左刀剪和右刀剪，所述左刀剪和右刀剪结构相同，且所述左刀剪包括转动盘，所述转动盘的边缘处分别固定设置握杆和剪切刀，所述握杆和剪切刀关于转动盘的轴线对称布置，所述左刀剪和右刀剪的转动盘通过转轴配合安装，且转动盘两侧外端加装保护罩，所述保护罩通过转轴与转动盘连接，且保护罩表面设置过钉孔，所述保护罩的侧壁表面开设滑槽，所述保护罩内部设置固定块，本五金用钉子高效截断装置采用剪刀剪切的方式将钉子截断，同时在剪切刀外部设置保护罩，并在保护罩内设置固定块，防止钉子被截断时移动。 | 1 | 0 | 0 | 0 | 0 | 0 | 0 | 0
CN207616133U | 本实用新型涉及一种刀粒式刀具夹紧装置，包括夹紧座、刀粒式刀具，所述刀粒式刀具安装在夹紧座内，所述夹紧座内设有弹簧安装腔，且所述弹簧安装腔设置于夹紧座内上部位置，所述弹簧安装腔内设有弹簧，所述弹簧安装腔底部设有刀具固定腔，所述刀具固定腔外围设有螺纹通孔，所述螺纹通孔上设有紧固螺栓，所述刀具固定腔底端设有螺纹连接座，所述刀粒式刀具上部设有连接螺纹孔，所述连接螺纹孔下方设有外螺纹区，所述外螺纹区下方设有刀刃，且所述刀刃设置在刀粒式刀具的底端，整体结构夹紧效果好，可以有效固定刀粒式刀具，方便安装拆卸，可以对刀具起到一定的缓冲保护作用。 | 1 | 0 | 0 | 0 | 0 | 0 | 0 | 0
CN207616134U | 本实用新型涉及一种刀粒式刀具夹头，包括底座，所述底座上卡设有定位板，且所述定位板通过固定螺栓固定设置在所述底座上，所述定位板一侧设有固定压块，且所述固定压块通过定位销与定位板相互连接，所述定位板与固定压块之间的定位销上套设有弹簧，通过设有固定压块，有效提升拆卸装夹的效率，通过设有定位销、弹簧，有效的防止所述固定压块发生位移，使紧固效果更加精准，通过设有紧固螺栓、夹持卡槽，增强了夹持刀粒的稳定性，通过所述夹持卡槽内壁表面上设有防滑条纹，提高其夹持的稳定性，有效的避免发生意外以及材料的损坏，通过设有两个夹持卡槽，能够有效的提升装夹效率，大大的提高了工作效率，实用性强。 | 1 | 0 | 0 | 0 | 0 | 0 | 0 | 0
CN207616633U | 本实用新型涉及一种组合式可拆卸刀具，包括伸缩杆，所述伸缩杆由空心杆和实心杆组成，且实心杆底部穿设于空心杆内腔，所述实心杆一侧设有弹簧纽扣，所述空心杆一侧等距设有若干孔眼，且孔眼贯穿空心杆一侧，所述伸缩杆底部设有固定座台，所述实心杆内腔设有弹簧，且弹簧固定连接在实心杆内腔，所述弹簧两端连接有卡扣，所述卡扣半镶嵌在实心杆内腔，所述实心杆顶部设有基体，且实心杆顶部穿设于基体内腔，所述基体两侧对称卡扣位置设有限位槽，且限位槽贯穿基体两侧，所述实心杆与基体通过卡扣和限位槽活动连接，所述限位槽外围设有橡胶套，即所述基体内腔设有限位挡板，所述限位挡板一侧设有刀片，所述刀片底部穿设于基体内腔，所述基体顶部一侧设有限位孔，能够实现刀具的拆卸。 | 1 | 0 | 0 | 0 | 0 | 0 | 0 | 0
CN207616709U | 本实用新型实施例涉及裁剪机，特别涉及一种裁剪机刀具冷却机构和具有该裁剪机刀具冷却机构的裁剪机。该裁剪机刀具冷却机构包括：冷却装置，该冷却装置贴设在用于固定刀具的刀架上，用于直接对刀架进行热交换。本实用新型实施方式相对于现有技术而言，由于冷却装置贴设在用于固定刀具的刀架上，并直接对刀架进行热交换，因此可实现热量的快速交换，从而提高刀具的散热效果，并且该冷却装置无需采用冷却介质，因此也不会对物料造成污染。 | 0 | 0 | 0 | 0 | 1 | 0 | 0 | 0
CN207616714U | 本实用新型公开一种PCB面板切割刀具，包括：刀具底座、第一安装导向块、第二安装导向块与刀片组件，第一安装导向块与第二安装导向块相互对称安装在刀具底座的两端，刀片组件安装在刀具底座的一面上。刀片组件包括多个第一切割刀片与多个第二切割刀片，多个第一切割刀片与多个第二切割刀片排列安装在刀具底座上，相邻两个第一切割刀片之间设有至少一个第二切割刀片，第一切割刀片的宽度大于第二切割刀片的宽度从而呈锯齿状排列在刀具底座上。本实用新型通过设置刀具底座、第一安装导向块、第二安装导向块与刀片组件，从而可以通过第一切割刀片与第二切割刀片在PCB面板上切割出不同深度的切割线，由此提高切割效率，使得切割操作更加方便。 | 1 | 0 | 0 | 0 | 0 | 0 | 0 | 0
CN207620802U | 本实用新型公开了一种表面带铝硅镀层的盾构机刀具基体，涉及盾构机刀具技术领域，解决现有盾构机刀具基体锈蚀的问题,其包括盾构机刀具基体前刀面、盾构机刀具基体后刀面、盾构机刀具基体两端面、盾构机刀具基体装配孔内壁、盾构机刀具基体底面和盾构机刀具基体钎焊硬质合金的装配面，所述盾构机刀具基体前刀面、盾构机刀具基体后刀面、盾构机刀具基体两端面、盾构机刀具基体装配孔内壁和盾构机刀具基体底面覆盖有铝硅镀层，本实用新型包括，本实用新型覆盖的铝硅镀层相比于传统的油漆涂层具有更好的耐锈蚀性能；特别是在具有酸性特质的岩土凿挖工况中，表面带铝硅镀层的盾构机刀具基体能降低刀具的腐蚀程度，提高刀具的使用寿命。 | 1 | 0 | 1 | 0 | 0 | 0 | 0 | 0
CN207627002U | 本实用新型公开了一种用于榨汁杯的双向切割刀具，属于饮料制备装置技术领域。现有的单向切割刀具来回转动切割果蔬块效率低、效果差。本实用新型的刀具包括可旋转的刀具轴，所述刀具包括多层刀组，所有刀组都固定在所述刀具轴上，在所有刀组中至少有一组刀组中的刀片为双向刀刃。由于刀具为多层刀组且具有双向刀刃的刀片，榨汁效率高，榨汁效果好。 | 1 | 0 | 0 | 0 | 0 | 0 | 0 | 0
CN207629221U | 本实用新型公开了一种磁化刀具，涉及切削刀具技术领域。本实用新型首先将刀具磁化，然后在刀具上加工有表面织构形貌，所述表面织构形貌为微凹槽织构形貌或导流槽，在所述表面织构形貌中填充磁流体切削液，磁流体切削液在切削加工过程中可源源不断添加。表面织构形貌能够发挥导流、存储磁流体、减摩降磨的作用。本实用新型克服了在刀具填充固体润滑剂方法中固体润滑剂消耗得不到补充的缺点,以及传统切削液施加方式中切削液到达不了刀刃最高温处的缺点。本实用新型达到了提高刀具耐用度和切削效率，保证工件表面加工质量的目的。 | 1 | 0 | 0 | 0 | 1 | 0 | 0 | 0
CN207629224U | 本实用新型涉及一种斧型车床掏料刀具，包括安装部、刀具主体和刀片，所述刀具主体的一端固定连接安装部，另一端设有安装槽，所刀片可拆卸地安装于安装槽内，所述刀具主体包括相互连接的第一导向块和第二导向块，所述第一导向块和第二导向块之间形成“V”字型结构，所述第一导向块从上到下逐渐变宽，所述第二导向块从上到下逐渐变窄，所述第一导向块的最下端与第二导向块的最上端连接为一整体。本实用新型将刀具主体设计为“V”字型结构，且中间厚两边薄，即具有斜面的设计，此斜面的设计相对于直角的设计而言，增加了刀具整体的强度，更利于加工过程中的排屑。 | 1 | 0 | 0 | 0 | 0 | 0 | 0 | 0
CN207629272U | 本实用新型公开了一种薄壁电极高速铣削加工刀具，包括电极毛坯，所述电极毛坯上表面设有若干薄壁电极齿，若干所述薄壁电极齿中的最右侧薄壁电极齿的右侧设有刀杆，所述刀杆下表面设有刀具逼空部位，所述刀具逼空部位下表面设有刀具切削刃部，所述刀具切削刃部左表面与若干薄壁电极齿中的最右侧薄壁电极齿的右表面相接触。本实用新型的有益效果是可以减少刀具与工件的摩擦，可提高刀具切削工件时的散热能，从而减少工件上残余应力，最大限度减小工件变形；使工件相对的两面产生的应力均衡，达到一个稳定状态，加工后电极平整；可以降低刀具与电极共振产生的切削力，避免震动引起的电极变形。 | 1 | 0 | 0 | 0 | 1 | 0 | 0 | 0
CN207629732U | 本实用新型提供一种应用于机床设备领域的机床刀具对刀装置，所述的机床刀具对刀装置的装置基座(3)设置为磁性材料制成的结构，装置基座(3)上设置开孔(4)，千分表(5)的测量杆(6)设置为能够穿过开孔(4)的结构，装置基座(1)上的紧固螺钉(8)设置为能够延伸到开孔(4)内的结构，装置基座(3)吸附在机床本体(1)上时，千分表(5)的测量头(7)设置为能够抵靠在刀具本体(2)上的结构，本实用新型的机床刀具对刀装置，结构简单，制造成本低，能够方便快捷地调节刀具本体的进刀尺寸，不再需要多次测量和调节，提高刀具调节效率，确保进刀加工精度得到可靠保证，提高生产效率。 | 1 | 0 | 0 | 0 | 0 | 0 | 0 | 0
CN207642095U | 本实用新型公开了一种可滑动的旋耕刀具冲头切角模具，用于旱、湿地刀具冲头、切角加工，包括上模板和下模板，在上模板上面设有膜柄，下面设有上刀具的安装座，在下模板上安装有定位座、下刀具的安装座，在上模板和下模板的上、下刀具安装座处均设有横向和纵向的滑槽，滑槽内设有滑块，滑块与上、下刀具安装座连接，并且通过滑块带动上、下刀具安装座在滑槽内滑动。本实用新型可以实现不同尺寸旋耕刀具的加工，不仅大大降低了工人的劳动强度，提高了生产效率，而且极大程度上降低生产成本，可以满足旋耕刀具多样化生产的需要。 | 0 | 1 | 0 | 0 | 0 | 0 | 0 | 0
CN207642375U | 本实用新型一种四刃错齿刀具，所述第一齿刃的半径大于所述第二齿刃的半径，所述第二侧刃到所述底刃的长度大于所述第一侧刃到所述底刃的长度；所述外斜刃的旋转轨迹与所述第二齿刃的旋转轨迹相交，所述第二侧刃的旋转轨迹与所述内斜刃的旋转轨迹相交。本实用新型有益的效果：将第一齿刃设置第一周刃和第三周刃上，将第二齿刃设置在第二周刃和第四周刃上,确保外斜刃的旋转轨迹与第二齿刃的旋转轨迹相交，同时确保第二侧刃的旋转轨迹与所述内斜刃的旋转轨迹相交，最终达到工艺要求，可以加工出特殊工艺要求的加工件，而且加工一次完成，加工效率是原来的3倍以上，而且加工精度大大提高，品质更加稳定。 | 1 | 0 | 0 | 1 | 0 | 0 | 0 | 0
CN207642414U | 本实用新型涉及了一种去除8080铝型材内孔毛刺的刀具，一种刀具刀刃一体的碳钢去毛刺装置，解决了目前常用的冲铝型材端面用扁铁一个毛刺一个毛刺的去除，耗费时间和人力的问题，本实用新型去除8080铝型材内孔毛刺的刀具制作成本低，采用刀具刀刃一体式制作的方法，包括刀具端面和丝杠，所述刀具端面完全按照铝型材的内孔制作，所述刀具端面边沿有刀刃，所述丝杠长度可根据铝型材的长短调节，人只要拿着丝杠把刀具放入铝型材内孔之中来回拖拉丝杠，人只要拿着丝杠把刀具放入铝型材内孔之中来回拖拉丝杠，就可以把铝型材内孔毛刺去除掉，这样既节省人工和时间成本，也提高了工作效率，并且减少了出错的机率。 | 1 | 0 | 0 | 0 | 0 | 0 | 0 | 0
CN207643392U | 本实用新型公开了一种刀具结构及氧化锆加工设备，其中，所述刀具结构包括：刀具夹持件及刀具，所述刀具夹持件第二端开设有多个内径调节体，每两个相邻的内径调节体之间皆设置有一内径调节槽，所述内径调节槽使相邻的内径调节体一端分离，而另一端融合；所述刀具包括刀柄及刀头，所述刀柄及刀头之间设置有可插入并夹持于刀具夹持件第二端的夹持凸起。本实用新型所采用的刀具夹持件由内径调节槽将刀具插入的一端分割为瓣状，使刀具进入或取出时受力自动向外扩张，而在刀具进入后或取出后复位夹持，简化了刀具夹持件的结构，降低了设备的控制成本。 | 1 | 0 | 0 | 0 | 0 | 0 | 0 | 0
CN207655034U | 本实用新型公开了一种硬质合金刀具生产加工装置。其中：搅拌桶的底部与锥形桶的上部相连通；所述的搅拌桶为中空的密封桶，其顶部设置有进料口；所述的进料口的内腔与搅拌桶的内腔相连通；所述的搅拌桶顶部的外壳上固定的安装有一个驱动电机；本实用新型的优点在于：结构简单。 | 1 | 0 | 0 | 0 | 0 | 0 | 0 | 0
CN207656015U | 本实用新型涉及一种深孔加工用超声刀具装置，包括基体及设置在基体上的超声刀具、水平支撑和下部支撑，其中超声刀具和水平支撑对称设置在基体两侧，下部支撑位于超声刀具和水平支撑之间。下部支撑可选用单排支撑或前后两排支撑，选用前后支撑时当前支撑超出工件内孔被加工部位时，后支撑仍然起作用，能够顺利完成内孔的超声表面加工，不会出现接刀痕迹。同时整个装置的重力由前后支撑承担，对镗杆不产生影响，使镗杆的刚性保持稳定，进而保证超声加工的顺利进行。该套机构对工件深内孔的加工表面加工效果稳定，效率高，具有良好的经济效益和市场价值，值得推广应用。 | 1 | 1 | 0 | 0 | 0 | 0 | 0 | 0
CN207656833U | 一种模压垫片中的刀具，包括钢制的刀具板、条形钢片卷成的圆筒刀片及塞在圆筒刀片内的圆形片；所述的刀具板采用6mm的钢板，在刀具板上开设有刀具孔，所述的刀具孔的内径与圆筒刀片的外径之差在0?0.02mm内，圆筒刀片采用0.4mm的钢片围合而成，圆筒刀片的内径与圆形片的外径之差在0?0.02mm内，所述的刀具孔与刀具板上端面之间设置有倒角，圆形片的上端面外周也设置有倒角，所述两处倒角均大于等于45度。本刀具在使用过程中不易变形。 | 1 | 0 | 0 | 0 | 0 | 0 | 0 | 0
CN207662548U | 本实用新型公开了一种用于表面铣削刀具的模拟测试装置。用于表面铣削刀具的模拟测试装置包括转动体和刀具测量组件。刀具测量组件包括支撑装置和测量部件，支撑装置用于将待测刀具安装于转动体的外周面上且支撑装置包括设置有测量部件以获取径向力的第一测量面、设置有测量部件以获取切向力的第二测量面和设置有测量部件以获取轴向力的第三测量面。本实用新型的模拟测试装置能够实现对表面铣削刀具的三向力大小的测量。在实际的路面铣削过程中可以运用本实用新型的模拟测试装置进行模拟测试得到的测试结果进而对表面铣削机械整机的功率进行合理分配，提高整机能效，节约能源。 | 1 | 0 | 0 | 0 | 0 | 0 | 0 | 0
CN207668527U | 本实用新型公开了一种普通涨紧套和螺旋涨紧套通用的组合刀具，包括刀具A、刀具B、轴套、调整垫片、销钉、螺钉和螺栓，在使用螺旋涨紧套时，刀具B通过螺钉固定在螺旋涨紧套底部，刀具A通过螺钉和轴套连接形成整体，通过刀具A和刀具B之间的调整垫片和销钉将刀具A和刀具B固定在螺旋涨紧套上；在使用普通涨紧套时，刀具A和刀具B通过螺栓连接，通过刀具A和刀具B之间的调整垫片和螺栓将刀具A和刀具B固定在普通涨紧套上。本实用新型结构简单、互换性强的通用组合刀具，只需简单更换螺钉和轴套即可实现普通涨紧套和螺旋涨紧套的替换，极大地方便了使用，具有广阔的市场前景。 | 1 | 0 | 0 | 0 | 0 | 0 | 0 | 0
CN207668533U | 一种硬质合金刀头，属于机械工具技术领域。刀体的端面有锥形圆柱孔，中心刀体的顶端焊接刀头，刀头的上端面有上锥形圆柱尖形成上刀尖，刀头的下端面也有下锥形圆柱尖形成下刀尖，刀头的侧面分别有第一弧面、第二弧面、第一外侧刀面及第二外侧刀面，第一弧面与第二外侧刀面在刀头的上端面形成第一切刃，第二弧面与第一外侧刀面在刀头的上端面形成第二切刃，以刀头的上端面为切削刀头时为左旋刀具，以刀头的下端面为切削刀头时为右旋刀具。本实用新型的优点是当两锥形尖上下调换位置时，螺旋槽的左右旋方向也随之变换，这种硬质合金刀头用料省，制造简单，方便生产管理，大大降低生产成本，左旋结构与右旋结构一体解决。 | 1 | 0 | 0 | 0 | 0 | 0 | 0 | 0
CN207668565U | 本实用新型公开了一种钻绞刀，从左到右依次设有钻刀部、绞刀部和刀柄，所述钻刀部和绞刀部设有排屑槽，所述钻刀部的一端和外周分别设有端刃和周刃，所述排屑槽面向刀具旋转方向的一面形成加工面，所述加工面靠近所述端刃的一侧设有断屑槽，所述绞刀部为左小右大的锥形结构，所述绞刀部的外周设有绞刃，所述绞刀部右侧的直径与所述刀柄直径相同，所述排屑槽在钻刀部的螺旋角度大于绞刀部的螺旋角度。本实用新型的有益效果是：断屑槽可以将铝屑很好的折断，提高加工效率。绞刀部可以清理孔径内的毛刺，可以使铝材的加工孔径更加光滑，而且加工效率更高。本实用新型，在加工铝材时，只需要一次加工就可完成钻孔与绞孔。 | 1 | 0 | 0 | 1 | 0 | 0 | 0 | 0
CN207668997U | 本实用新型公开了一种CNC精雕机床刀具放置工装，包括一固定板、底板以及设置于底板上的一个以上的工装位，所述工装位中安装有不同型号的刀具，所述工装位均包括一固定套，固定套穿过底板固定于底板上，所述固定套中间设置有一个活动腔，所述活动腔的上下端面均开口，所述活动腔内套装有一活动套，所述活动套的上端面开口，开口端内部形成一个储液腔，储液腔内放入部分润滑油，不同型号的刀具的工作部分朝下并装入于储液腔中，通过储液腔中的润滑油浸润。本实用新型结构简单，能够有效对刀具进行回收保存，并进行使用完后的清洁，且可整齐的保存各个不同型号的刀具，方便再次使用，减少寻找刀具花去的时间。 | 1 | 0 | 0 | 0 | 0 | 0 | 0 | 0
CN207673342U | 本实用新型公开了一种盾构机刀具安装结构，包括紧固在盾构机刀盘上的刀座，刀座上安装有刀具，刀座上安装有可拆卸的若干定位丝套，还设有若干用于固定刀具的紧固件，刀具的背面设有若干定位孔，定位丝套包括凸出于刀座的凸出端，凸出端嵌入定位孔中，凸出端的侧面包括可与拆卸工具配合的若干拆卸平面及用于定位的若干定位曲面，此盾构机刀具安装结构，在刀座和刀具之间设置了定位丝套，定位丝套的凸出端嵌入刀具中，利用凸出端承受剪应力，使得结构受力更加稳定，当紧固件发生断裂时，可利用拆卸工具卡住拆卸平面对定位丝套进行拆除，使得螺栓的更换更方便，此实用新型用于刀具安装结构领域。 | 1 | 0 | 0 | 0 | 0 | 0 | 0 | 0
CN207680931U | 本实用新型公开了刀具涂层夹具，属于气相沉积夹具技术领域。刀具涂层夹具包括基座，基座上设有用于支撑刀具的支撑结构和用于遮挡刀具上无需涂覆涂层的部分的遮挡套，所述遮挡套与支撑结构导向滑动配合，所述支撑结构和/或遮挡套上设有用于调节遮挡套与支撑结构沿遮挡套与支撑结构滑动方向上的相对位置以改变遮挡套上遮挡刀具部分的长度的调节结构，根据不同长度的刀具的刀柄长度，通过调节结构调节遮挡套上遮挡刀具部分的长度，避免刀具刀柄涂覆上涂层，解决了现有技术中针对不同长度的刀具夹具调节困难的问题。 | 0 | 1 | 0 | 0 | 0 | 0 | 0 | 0
CN207681502U | 本实用新型公开了一种用于切割薄壁不锈钢管的专用刀具，包括刀杆和设于刀杆前端的刀片，所述刀片采用非硬质合金材料制成，在所述刀片的表面设有涂层，所述刀具的前角为3°～5°，所述刀具的后角为4°～6°，所述刀具的卷屑槽深度为0.6～1.2mm。本实用新型通过采用非硬质合金刀片，并在刀片表面设置涂层，同时对刀具前角、后角以及卷屑槽等几何角度参数进行优化，使得该刀具能够满足不锈钢筒体加工中的切削深度要求，同时能够避免在切削后期出现排屑不畅以及刃口断裂等情况，从而使得刀具寿命较长，产品加工制造成本降低。 | 0 | 0 | 1 | 1 | 0 | 0 | 0 | 0
CN207681507U | 本实用新型提供一种用于手机倒角圆弧加工的钻石刀具，包括刀柄部和钻石刀头，所述刀柄部从上到下依次包括夹持部、过渡部和圆盘固定部，所述圆盘固定部的直径大于过渡部，圆盘固定部上具有沿轴向方向开设的安装槽，所述安装槽的深度一直延伸至圆盘固定部的轴心处，所述钻石刀头通过焊接的方式固定于安装槽内，所述钻石刀头的切削前角为100~105°；将过渡部的直径造得比夹持部小，在刀具加工时，可以避开手机外壳的边框部分，对手机下方的边缘进行倒角，另外将刀头部分做成圆盘状，钻石刀头部分可以更加深入到手机边框内进行加工；颠覆了原来只能通过增大钻石刀头来加工手机外壳底部的做法，节省了钻石材料，极大地降低了刀具的生产成本。 | 1 | 0 | 0 | 1 | 0 | 0 | 0 | 0
CN207681559U | 本实用新型公开了一种锻造铝合金卡车轮毂用高效钻铣一体刀具，包括钻铣刀头、刀具柄和连接轴，所述刀具柄的一端与连接轴焊接，所述钻铣刀头上设有螺旋槽，所述钻铣刀头还包括钻削结构、铣削结构和连接结构，所述钻削结构通过连接结构与铣削结构固定连接，所述铣削结构的顶部与刀具柄焊接，所述铣削结构的底部设有限位倒角，所述钻削结构的底部设有钻头，且顶部设有铣削倒角，所述钻削结构、铣削结构和连接结构为一体化设计；本实用新型结构简单、可靠、成本低廉且高效，可以避免螺栓孔与两侧法兰面相交部位产生毛刺，能够在工艺上减少一支刀具的使用，提高了加工效率，节约了加工成本，并且简化了加工工艺。 | 1 | 0 | 0 | 0 | 0 | 0 | 0 | 0
CN207681950U | 本实用新型公开了一种新型连杆式刀具夹紧机构，包括连杆安装座和夹持体安装座，所述连杆安装座上设有连杆组件和用于驱动连杆组件运动的驱动装置，所述夹持体安装座上设有滑块，所述连杆组件运动后带动滑块移动，实现刀具在夹持体安装座上的夹紧或松开。本实用新型通过设置连杆安装座和夹持体安装座，并在连杆安装座上设置连杆组件和驱动装置，在夹持体安装座上设置滑块，通过驱动装置驱动连杆组件运动后带动滑块移动，从而将刀具夹紧在滑块与夹持体安装座之间，该夹紧机构能够实现对刀具的稳定夹紧，且便于刀具更换，克服了普通机床上采用螺钉锁紧刀具的不足之处，有利于提升换刀效率，降低劳动强度。 | 1 | 1 | 0 | 0 | 0 | 0 | 0 | 0
CN207682005U | 本实用新型公开的一种具有动平衡调整结构的刀柄，包括有刀柄本体，所述刀柄本体上端设有安装轴、底端设有刀具安装盲孔，还包括动平衡调整装置，所述动平衡调整装置固定在所述安装轴一侧且与刀柄本体固定连接；所述动平衡装置包括有环体，多个滑块，所述滑块一侧设有限位螺丝将所述滑块与所述环体挤压固定。本实用新型公开的一种具有动平衡调整结构的刀柄，结构简单，操作方便，同时更加安全。 | 1 | 1 | 0 | 0 | 0 | 0 | 0 | 0
CN207682038U | 本实用新型公开了机床刀具清洗保养技术领域的一种带有刀具清洗保养装置的机械制造用机床，包括机床床身，所述机床床身的顶部设置有工作台，所述传动装置箱体的底部设置有刀具夹头，所述刀具夹头底部夹紧有机床刀具，所述工作台的顶部设置有刀具清洗箱，所述刀具清洗箱内腔的顶部内壁设置有清洗刷固定块，所述清洗刷固定块的内圈外壁设置有清洗刷，所述清洗刷固定块的底部设置有搅拌电机，所述搅拌电机的底部输出端设置有搅拌电机轴，所述搅拌电机轴的底部设置有搅拌支杆，所述刀具清洗箱的内腔底部左右两端设置有油泵，所述油泵连接有鹅颈管，该装置结构简单，便于立式铣床的刀具清洗，经历冲洗，刷洗，最后浸入油中保养。 | 0 | 1 | 0 | 0 | 0 | 0 | 0 | 0
CN207682049U | 本实用新型公开了一种CNC钻床刀具的冷却装置，其特征在于：包括主轴、刀具、软管、喷嘴、储油箱、出油开关，外罩油泵，流量调节阀，所述刀具安装在主轴上，所述储油箱储存供给刀具冷却的冷却液，所述外罩油泵用于将冷却液从所述储油箱抽出并通过软管输送到设置与软管端部的喷嘴喷注到刀具与加工对象的接触点域，所述出油开关用于控制外罩油泵，所述喷嘴与外罩油泵之间设置有流量调节阀。本实用新型的有益效果是：本实用新型的冷却装置，通过外罩油泵，将冷却液高压输送到喷嘴，利用冲力将钻头上的碎屑冲走；同时，将喷嘴及近喷嘴端与电磁铁固定连接，能够调整喷嘴的喷冷却液的角度，从调整喷注角度上配合强冲力将碎屑冲走。 | 0 | 0 | 0 | 0 | 1 | 0 | 0 | 1
CN207682069U | 本实用新型提供一种手持磨刀夹具，包括底架、脚轮、手持杆、分度尺、安装座和刀具装夹组件，所述脚轮安装于底架，手持杆的下端可拆卸安装于底架且之相互垂直，所述分度尺安装于手持杆的上端，所述安装座包括旋转底座和夹持块，所述旋转底座的形状与分度尺相同且与分度尺活动连接，所述夹持块位于所述旋转底座的上方且与之一体成型；所述刀具装夹组件与所述夹持块固定连接；本新型通过通过在底架上设置脚轮，以底架上的脚轮作为支点将装夹在刀具装夹组件中的钻石刀具送往磨刀机处进行磨刀，由于支点的作用，磨刀师傅在磨刀时比较省力，手臂负担减轻，而且可以通过脚轮进行前后运动，磨刀过程更加简单便捷。 | 1 | 1 | 0 | 0 | 0 | 0 | 0 | 0
CN207688804U | 本实用新型公开了一种刀具角度检查专用工装，上主体安装在下主体限位孔内并通过上主体侧固螺钉固定，上主体顶部设有半圆形凸台，检测盖板与上主体顶部半圆形凸台形状相匹配，检测盖板嵌入上主体顶部半圆形凸台并通过定位销定位，检测盖板与上主体通过螺钉固定；上主体和下主体均设有中心通孔，当上主体和下主体安装固定后，上主体和下主体的中心通孔同轴，待检刀具通过下主体的中心孔插入工装直至与检测盖板紧密贴合，并分别通过上主体刀具侧固螺钉和下主体刀具侧固螺钉对待待检刀具进行固定限位。 | 1 | 0 | 0 | 0 | 0 | 0 | 0 | 0
CN207689339U | 本实用新型提供一种刀具试剁测试机结构，包括测试台和试剁机构，所述试剁机构设置在测试台的上方；所述试剁机构包括刀具夹持器和测试机构；所述测试机构设置在测试台上方，刀具夹持器设置在测试机构上方；所述刀具夹持器内设置有刀具夹持腔，刀具夹持器的下端部设置有凹槽，刀具夹持器的两侧面设置有正面压紧螺丝，刀具夹持器的上底部设置有刀背压紧螺丝，所述刀背压紧螺丝的下端能够延伸至刀具夹持腔内。该刀具试剁测试机结构可用来测试刀具的耐剁性能。 | 1 | 0 | 0 | 0 | 0 | 0 | 0 | 0
CN207695477U | 本实用新型涉及一种用于形成封闭环状边缘的折弯刀具组，包括按照工序依次设置的阶梯折弯刀具单元、钝角折弯刀具单元、第一折弯成型刀具单元以及钝角整形刀具单元，所述阶梯折弯刀具单元用于在钢板前端形成阶梯状折弯，所述钝角折弯刀具单元用于在阶梯状折弯后端形成钝角折弯，所述第一折弯成型刀具单元用于在钝角折弯后方形成第一折弯，所述钝角整形刀具单元用于将钝角折弯进行进一步折弯形成第二折弯。与现有技术相比，本实用新型通过先形成钝角折弯，然后利用第一折弯成型刀具单元绕开已成型的阶梯状折弯和钝角折弯，形成第一折弯，最后利用钝角整形刀具单元将钝角折弯变成第二折弯，完成封闭环状边缘的支座。 | 0 | 1 | 0 | 0 | 0 | 0 | 0 | 0
CN207695645U | 本实用新型公开了一种高精度数控加工专用刀具，包括刀具主体与刀头，所述刀具主体的一端固定安装有刀柄，且刀柄的上端外表面两侧边缘处固定安装有连接滑道，所述刀具主体的另一端设置有切削端，且切削端的顶端外表面设置有上压板，所述切削端的底端设置有下撑板，且下撑板的上端外表面设置有固定凹槽，所述固定凹槽的一侧活动安装有一号夹件，且固定凹槽的另一侧活动安装有二号夹件。本实用新型所述的一种高精度数控加工专用刀具，设有连接滑道、固定凹槽和一号夹件，能够连接垫片，减少刀具在夹持过程中的损伤，并且能够方便刀具的更换，最后能够使得刀具更夹稳定地固定，提高其在切削过程中的精准度，带来更好的使用前景。 | 1 | 1 | 0 | 0 | 0 | 0 | 0 | 0
CN207695648U | 本实用新型公开了一种应用于钻石刀具的装夹治具，其包括固定刀架、刀具固定头，刀具固定头呈圆柱体形状，刀具固定头下端部开设有朝下开口且前后完全贯穿的刀具固定孔，刀具固定孔的顶面为倾斜平面，且刀具固定孔的顶面与刀具固定头上端面之间的夹角为20°，刀具固定头的螺丝安装平面开设两个刀具固定螺丝孔，刀具固定螺丝孔内螺装刀具固定螺丝；刀具固定头上端面的定位销安装孔内嵌装刀架定位销；固定刀架前端部开设定位销孔，刀架定位销上端部嵌插于定位销孔内，固定刀架前端部开设前端弧形槽、后端弧形槽，前、后端弧形槽内分别嵌装有与刀具固定头上端面相螺接的固定头锁紧螺丝。本实用新型具有设计新颖、结构简单、灵活可调节性强的优点。 | 1 | 0 | 0 | 1 | 0 | 0 | 0 | 0
CN207696072U | 本实用新型涉及机械加工设备技术领域，特别是涉及车铣复合调整尺寸刀具，具有刀架、刀具，所述刀架具有安装端，该安装端上设有第一嵌接部；刀具具有第二嵌接部，刀具通过第二嵌接部与第一嵌接部嵌扣连接实现轴向组装在刀架的安装端上；以及还包括组装在所述刀架的安装端上给予稳固刀具组装的可更换调整块和垫块固定座，垫块固定座上设有可换的垫块，垫块承托刀具。本实用新型需要调整尺寸时，只需要对可更换调整块进行更换及调整垫块和垫块固定座。由此解决了重新装夹刀具和校表时间，可以在机台上快速的完成调整。结构简单，组装及调整简便，极大提升车铣复合刀具运行率，有助于提升生产效率及质量。 | 1 | 1 | 0 | 0 | 0 | 0 | 0 | 0
CN207696080U | 本实用新型公开了一种新型加工中心刀具安装装置，所述的刀具安装装置包括Z轴安装架、转动机构、以及刀具架。所述的Z轴安装架包括电机安装支架、刀具支架，所述电机安装支架安装有电机，刀具支架安装有轴承、传动轴以及刀具架；所述转动机构包括一对啮合的直齿轮；所述刀具架包括轴端盖以及刀具。本实用新型工作平稳、结构紧凑，有助于提高加工中心的工作精度。 | 1 | 0 | 0 | 0 | 0 | 0 | 0 | 0
CN207696211U | 本实用新型公开了一种用于数控加工刀具管理的隐形收藏柜,提出了一种结构精巧、使用方便且占地面小的用于数控加工刀具管理的隐形收藏柜，隐形刀具收藏柜设置在机床加工台的底部，隐形刀具收藏柜包括若干刀具槽和与刀具槽一一对应的刀具套，在刀具槽底部设置有支撑板，支撑板两端分别设置有连接板，连接杆顶端设置有拉环，并在连接杆远离刀具槽的一侧设有滑轨。本实用新型将用于容置刀具的收藏柜设置在机床加工台底部，将刀具收藏柜设置呈抽屉状，从而有效解决了现有技术中刀具收藏柜占地面积打、使用不方便等问题，具有着刀具收取方便、空间利用率高及使用效果好的特点。 | 1 | 0 | 0 | 0 | 0 | 0 | 0 | 0
CN207706781U | 本实用新型公布了一种用于植物修剪的刀具，它包括圆柱形载体，载体的侧面均匀设置有多个方孔；方孔的内部穿插有切割刀具；载体的侧面且在位于方孔出设置有弧形槽口；切割刀具包括刀体和刀尖，刀体匹配设置在方孔；切割刀具通过弧形封条固定在载体上；弧形封条匹配设置在弧形槽口处，弧形封条通过螺钉固定在载体上；载体的中部设置有座体，座体的上端设置有安装法兰。本实用新型的目的是提供一种用于植物修剪的刀具，便于拆装和维护，降低了维修成本，提高了使用寿命。 | 1 | 0 | 0 | 0 | 0 | 0 | 0 | 0
CN207710013U | 本实用新型公开一种PCD铰刀，包括刀柄部分和切削部分，所述切削部分的端部加工有四个等距分布的排屑槽，所述排屑槽的第一端面上焊接有PCD材料的刀片，所述排屑槽的第二端面上加工有径向水冷孔，所述刀片的端面高于所述切削部分的端面，整个刀具的中心位置也加工有轴向水冷孔，本实用新型为PCD铰刀，刀体采用整体硬质合金棒料，切削刃采用（金刚石）PCD材料，带内冷系统，加工性能：高转速、快进给、加工效率高、加工产品一致性好、使用寿命长，广泛用于机械加工领域，汽车零配件厂家。 | 1 | 0 | 0 | 0 | 1 | 0 | 0 | 0
CN207710307U | 本实用新型属于机械加工技术领域，公开一种航空发动机游星架内槽加工刀具装夹夹具，包括与加工机床连接的机床连接部，还包括设于机床连接部上的刀具装夹部，所述刀具装夹部远离机床连接部的端部设有刀具装夹凹槽，刀具装夹部外周面设有贯通至刀具装夹凹槽的通孔，所述通孔与刀具装夹凹槽垂直设置。加工刀具装夹夹具采用分体式设计，摒弃了现有技术中成本高昂的刀具刀柄一体成型的圆形刀片刀具设计，即将刀具与刀具装夹部独立设置，通过在通孔中安装可对刀具进行压紧的压紧件，来保证刀具的装夹稳定，且可根据实际情况采用合适的刀具进给方式来加工游星架内槽，避免了现有技术中采用圆形刀片时加工阻力大的缺陷。 | 1 | 0 | 0 | 0 | 0 | 0 | 0 | 0
CN207710832U | 本实用新型公开了一种单轴单刀剪的底骨剪结构，包括剪片A，所述剪片A上的轴孔与剪片B的第一轴孔对齐通过旋转轴转动连接，所述剪片B上的第二轴孔与剪刀小柄一端的轴孔对齐通过旋转轴转动连接，所述剪刀小柄的两侧分别设有剪刀锁紧底骨与剪刀弹性底骨，且剪刀锁紧底骨上的2个圆孔与剪刀弹性底骨上的一圆孔和一限位对齐通过铆钉连接，所述剪片B的连接端部设有一凸块与剪刀弹性底骨的非连接端相接触。该单轴单刀剪的底骨剪结构，剪刀剪切时的弹性来源于剪刀弹性底骨的弹性变形，同时为了使剪刀弹性底骨产生预压力，通过铆钉对剪刀弹性底骨进行预压限位，同时这颗铆钉也是剪刀锁紧底骨的固定铆钉，这样剪刀的开合就非常的方便。 | 1 | 0 | 0 | 0 | 0 | 0 | 0 | 0
CN207710833U | 本实用新型公开了一种单轴单刀剪前置扭簧结构，包括剪片B，所述剪片B上的轴孔与剪片A上的第一轴孔对齐通过旋转轴转动连接，所述剪片A上的第二轴孔与剪刀柄端部的轴孔对齐通过旋转轴转动连接，所述剪刀柄的两侧分别设有底骨A和底骨B，所述剪片A上的第二轴孔内安装有剪刀扭簧，且剪刀扭簧的凸柱与剪片A端部的凸块相抵接。该单轴单刀剪前置扭簧结构，剪刀旋转打开的旋转轴和剪刀的剪切轴合并为一根轴，简化结构，降低成本；剪片B通过底骨弹性锁定，剪片A通过隐藏于底部的剪刀扭簧形成剪刀的剪切弹性，从而便于剪切开合和剪切。 | 1 | 1 | 0 | 0 | 0 | 0 | 0 | 0
CN207710858U | 本实用新型公开了一种软面包生产线用切割刀具，包括切割平台，所述切割平台上设置有支撑架，所述切割平台的上方设置有刀具，所述支撑架上滑动设置有安装壳，所述安装壳内设置有驱动电机、以及与驱动电机电连接的控制器，所述驱动电机的输出轴上设置有与刀具相连用于输出轴转动以驱使刀具沿竖直方向往复运动的联动部，所述联动部位于安装壳内，所述支撑架上设置有用于驱使安装壳沿水平方向往复运动的第一气缸，所述第一气缸与控制器电连接，其技术方案要点是能够在一定程度上提高工作效率。 | 0 | 1 | 0 | 0 | 0 | 0 | 0 | 0
CN207710870U | 本实用新型涉及纸板剪切技术领域，特别涉及一种纸板剪切机。包括工作架、设置在工作架顶部的纸板剪切装置和安装在工作架内用于对纸板剪切装置位置进行调整的定位调节装置，所述纸板剪切装置包括设置在工作架顶部的剪切定位部件、安装在剪切定位部件的滚刀剪切部件和安装在工作架侧部用于驱动滚刀剪切部件驱动的剪切驱动部件，所述定位调节装置包括安装在工作架底部的定位导向部件和用于驱动定位导向部件沿着竖直方向移动调节驱动部件，所述调节驱动部件与定位导向部件传动连接，所述滚刀剪切部件与剪切驱动部件传动连接。本实用新型采用这样的纸板剪切方式减少了人力的输出，避免了费时费力，而且剪切效果好，不易破坏纸板外观。 | 1 | 1 | 0 | 0 | 0 | 0 | 0 | 0
CN207715610U | 本实用新型公开了一种双轴单刀剪的扭簧结构，包括剪片B，所述剪片B上的轴孔与剪片A上的第一轴孔对齐通过第一旋转轴转动连接，所述剪片B上的另一轴孔与剪刀柄上的轴孔对齐通过旋转轴转动连接，所述剪片A上的第二轴孔与内片上的轴孔对齐通过第二旋转轴转动连接，所述剪片A和剪片B之间设有扭簧，所述剪片A端部的凸块与限位块相抵接。该双轴单刀剪的扭簧结构，通过剪刀底骨上的金属杆产生弹性变形从而形成剪片的固定；剪片之间含有扭簧，形成剪刀的剪切弹力，通过这种开合结构，使用方便。 | 1 | 1 | 0 | 0 | 0 | 0 | 0 | 0
CN207723548U | 本实用新型公开了一种带换刀具的数控铣床工作定位装置，包括基座、工作台、机架、横向进给单元、纵向进给单元和铣头单元。有益效果在于：工作台两侧放置不同规格的刀具，加工工件时，数控铣床可根据加工的需要，按照不同刀具的编号和位置坐标自动换刀，操作方便，省时省力，工作效率高。 | 1 | 1 | 0 | 0 | 0 | 0 | 0 | 1
CN207724207U | 本实用新型公开了一种多功能五金螺丝刀具，包括手柄、刀具主体和套接壳，所述手柄安装在刀具主体底端，所述套接壳套接在刀具主体外端，所述套接壳内腔安装有连接轴，所述连接轴下端连接有卡接架，所述连接轴外端转动连接有转动轴连接转轴，所述连接轴通过转动轴连接转轴连接有两组翻转盖，所述翻转盖下端分别固定有第一遮挡板和第二遮挡板，所述手柄前端设有插杆，所述插杆内腔底端设有支撑架，所述支撑架内侧设有卡壳，所述卡壳上端弹性连接有卡扣，所述卡壳前端开设有凹槽，所述插杆中心卡接有连接架，所述连接架前端固定有紧固轴。本实用新型为多功能五金螺丝刀具，通过套接壳的设置，实现内端保护的目的。 | 1 | 0 | 0 | 0 | 0 | 0 | 0 | 0
CN207735607U | 本实用新型涉及一种机械加工用便捷式刀具，包括底座、支撑板、夹持装置及刀具，底座上部固定安装支撑板，支撑板上部安装夹持装置，在夹持装置上安装刀具，其特征在于：所述刀具包括刀柄、安装头及刀块，刀柄前端制有安装头，在该安装头一侧边开设有凹槽，在凹槽中部安装有定位柱，在凹槽内嵌装刀块并通过定位柱定位，所述刀块一端设置有主削刃，主削刃一侧设置有副削刃，所述凹槽一侧的安装头上制有第一螺纹孔及第二螺纹孔，在第一螺纹孔及第二螺纹孔上分别安装第一压块及第二压块，该第一压块及第二压块对所述刀块进行压紧固定。本实用新型的设计科学合理，多种刀具可同时使用，便于更换，安装及使用方便快捷。 | 1 | 1 | 0 | 0 | 0 | 0 | 0 | 0
CN207735701U | 本实用新型提供一种螺纹式单体式刀柄，包括刀柄和端盖，其特征在于：所述刀柄一端设置有刀具安装台，该刀具安装台的端部设有一段外螺纹；所述端盖中心开设有与前述外螺纹公称直径一样的螺纹孔。本实用还提供一种带有前述单体式刀柄的分体式带柄刀具，其包括刀具，其特征在于：所述刀具的安装孔直径与所述刀具安装台外径相同，该刀具安装在所述刀具安装台内侧；所述端盖的螺纹孔拧紧在所述刀具安装台的外螺纹上使所述刀柄、刀具和端盖连接压紧成一体。本实用新型单独的刀柄可以重复使用，在加工深度较深、宽度较窄的槽子时，可防止糊料，刀具的加工精度和耐用度也更高。 | 1 | 0 | 0 | 0 | 0 | 0 | 0 | 0
CN207736252U | 本实用新型提供一种便拆装式单体刀柄，包括刀柄和端盖，其特征在于：所述刀柄一端设置有刀具安装台，该刀具安装台的端部设有一段外螺纹；所述端盖中心开设有与前述外螺纹公称直径一样的螺纹孔。本实用还提供一种带有前述单体刀柄的分体式带柄刀具，其包括刀具，其特征在于：所述刀具的安装孔直径与所述刀具安装台外径相同，该刀具安装在所述刀具安装台内侧；所述端盖的螺纹孔拧紧在所述刀具安装台的外螺纹上使所述刀柄、刀具和端盖连接压紧成一体。本实用新型单独的刀柄可以重复使用，在加工深度较深、宽度较窄的槽子时，可防止糊料，刀具的加工精度和耐用度也更高。 | 1 | 0 | 0 | 0 | 0 | 0 | 0 | 0
CN207736319U | 本实用新型公开了一种单轴单刀剪的扭簧及底骨结构，包括剪片A，所述剪片A上的轴孔与剪片B上的第一轴孔对齐通过旋转轴转动连接，所述剪片B上的第二轴孔与剪刀小柄一端的轴孔对齐通过旋转轴转动连接，所述剪刀小柄的两侧分别设有剪刀锁紧底骨和扭簧挡片，所述剪刀锁紧底骨上的圆孔与扭簧挡片上的一圆孔和一限位对齐分别通过铆钉和限位钉连接，所述剪刀锁紧底骨的圆孔内设有剪刀扭簧，所述扭簧挡片的扭簧杆与剪刀扭簧的凸柱相抵接。该单轴单刀剪的扭簧及底骨结构，剪切时的弹性通过扭簧杆和尾部的剪刀扭簧来实现，剪切时通过扭簧杆压缩剪刀扭簧形成弹力，从而实现剪刀的开合，非常的方便。 | 1 | 0 | 0 | 0 | 0 | 0 | 0 | 0
CN207736461U | 本实用新型提供一种单体式刀柄，包括刀柄、端盖和螺钉，其特征在于：所述刀柄一端设置有刀具安装台，该刀具安装台中心开设有螺纹孔，该螺纹孔公称直径与所述螺钉公称直径相同；所述端盖中心开设有通孔，该通孔直径大于所述螺纹孔公称直径和所述螺钉公称直径。本实用还提供一种带有前述单体式刀柄的分体式带柄刀具，其包括刀具，其特征在于：所述刀具的安装孔直径与刀具安装台外径相同，所述刀具安装在该刀具安装台上；所述端盖扣合在所述刀具上；所述螺钉穿过前述通孔拧入前述螺纹孔中使所述刀柄、刀具和端盖连接压紧成一体。本实用新型单独的刀柄可以重复使用，在加工深度较深、宽度较窄的槽子时，可防止糊料，刀具的加工精度和耐用度也更高。 | 1 | 0 | 0 | 0 | 0 | 0 | 0 | 0
CN207746426U | 本实用新型公开了扩孔刀具技术领域的一种自动清理扩孔铝屑的刀具，所述刀具前端的底部固定连接有刀具后端，所述刀具后端的底部固定连接有刀杆，所述刀杆的外壁套接有直线轴承，所述直线轴承的外壁中部卡接有保护罩，所述刀具后端的左上部和左下部分别焊接有第一切削刃和第二切削刃，所述刀具前端的左壁开有第一高压出液孔，所述刀具后端的左壁开有第二高压出液孔，所述刀杆的内腔开有进液孔，本装置可减少额外工序成本投入，降低产品制造成本，生产效率高，降低工人劳动强度。 | 1 | 0 | 0 | 0 | 0 | 0 | 0 | 0
CN207746458U | 本实用新型属于刀具技术领域，特别涉及一种外圆槽加工刀具，包括刀柄、刀具本体、切削刃、锁紧螺丝和调整螺丝，所述刀柄与所述刀具本体固定连接，所述刀具本体设置有安装位，所述刀具本体内部具有加工成型腔，加工成型腔为圆形结构，所述加工成型腔与所述安装位连通，所述切削刃安装于所述安装位，所述切削刃通过所述锁紧螺丝与所述刀具本体锁紧连接，所述调整螺丝调整所述切削刃在加工成型腔内的伸出长度。将本实用新型安装在对应的主轴上，通过调整螺丝调整好切削刃在加工成型腔内的伸出长度，从而加工出相应深度的外圆槽，本实用新型可以一次性加工出外圆槽，大大提高了加工效率。 | 1 | 0 | 0 | 0 | 0 | 0 | 0 | 0
CN207746780U | 本实用新型公开了一种具有自动更换刀具的螺母加工机床，包括刀具更换组件和加工组件。所述刀具更换组件包括外侧的刀具存储块和中间圆柱体的加工底座，两者紧密接触，接触面为圆柱面，所述的刀具存储块围绕加工底座旋转；所述的刀具存储块上设置了若干个存放刀具的第一通孔，所述的第一通孔靠近刀具存储块内环的一侧设有开合装置。所述的设有刀具滑落的轨道，位于加工底座的垂直中轴线上，贯穿整个切面；所述的加工底座中心轴的位置设有第二通孔，所述的第二通孔的上下两侧设有开合装置。本实用新型能够自动的精准的更换刀具，减少人工操作，实现螺母制造的全自动化操作。 | 1 | 0 | 0 | 0 | 0 | 0 | 0 | 0
CN207756613U | 本实用新型提供一种刀具磨床用刀具上料装置，包括加工室，固定架结构，固定管，调节杆，底座，防滑垫，散热器，打磨器，出料口，进料斗，储物盒，一级开关，二级开关，三级开关和防护壳，所述的固定架结构螺栓连接在加工室内部的左侧；所述的固定管分别焊接在加工室下部的左右两侧；所述的调节杆插接在固定管的下部；所述的底座焊接在调节杆的下部；所述的防滑垫胶接在底座的下部；所述的散热器螺栓连接在加工室内侧上部的中间位置。本实用新型一级电机和扇叶的设置，有利于更加方便的对刀具上料装置进行散热；U型架，挡块，弹簧，防护垫，紧固块和连接杆的设置，有利于更加方便的夹持刀具。 | 0 | 0 | 0 | 0 | 0 | 0 | 0 | 1
CN207756932U | 一种具舍弃式刀具的刀具高度微调刀座，包括机壳、传动齿轮、刀杆、ER延伸杆和舍弃式刀具，所述ER延伸杆通过上角接触轴承和下角接触轴承安装于机壳内，ER延伸杆的下端由ER延伸杆固定螺母锁紧，ER延伸杆的中部外套置有与传动齿轮相啮合的输出齿轮，ER延伸杆沿轴向开有贯穿孔，该贯穿孔内壁面上设有内螺纹，该内螺纹与刀杆上的外螺纹连接，刀杆的顶端穿出ER延伸杆外由ER夹头锁紧在ER延伸杆上，ER夹头螺纹连接有ER螺母，该刀杆的顶端外圆周面上刻有外等分刻度线；刀杆的下端由固定螺丝固定有舍弃式刀具，刀杆上靠近舍弃式刀具处刻有内等分刻度线。本实用新型通具有使用成本低、便于调节刀具高度等特点。 | 1 | 1 | 0 | 0 | 0 | 0 | 0 | 0
CN207757016U | 本实用新型涉及一种应用于平头机的镶嵌刀具包括刀片、刀杆、刀具垫片、螺钉，所述刀杆上靠近加工侧设有螺孔，在螺孔上方依次设置有上刀片和刀具垫片，通过螺钉将刀片和刀具垫片固定在刀杆上。其利用螺钉将刀片和刀具垫片固定在刀杆上，达到刀口崩断后不需反复磨刀，更换刀片方便，提高平头机产品加工覆盖面的有益效果。 | 1 | 0 | 0 | 0 | 0 | 0 | 0 | 0
CN207757243U | 本实用新型公开了一种刀具装夹装置，装设于机床刀库上，包括刀架主体，刀架主体上开设有供刀柄插入的刀槽。刀架主体内设有呈通孔状的夹紧机构安装孔，夹紧机构安装孔横向穿设于刀架主体内；夹紧机构安装孔的第一孔口开设于刀槽的槽壁上，夹紧机构安装孔的第二孔口开设于刀架主体的外侧。夹紧机构安装孔内装设有对刀柄进行夹紧的刀具夹紧机构，包括刀具夹紧球和调节螺钉，调节螺钉与刀具夹紧球之间连接有刀具夹紧弹簧。本实用新型提供了一种刀具装夹装置，通过设置可调节张紧度的刀具夹紧机构，简化了刀具的更换步骤，且减小了刀具与刀架之间的摩擦力，延长了刀架的使用寿命，从而达到提高生产效率和降低生产成本的目的。 | 1 | 1 | 0 | 0 | 0 | 0 | 0 | 0
CN207757348U | 本实用新型提供一种刀具磨床用刀具装夹装置，包括固定螺栓，旋转杆，橡胶塞，转动盘结构，固定板结构，刀夹板结构，一级连接柱，二级连接柱，三级连接柱和四级连接柱。本实用新型下夹板，上夹板和六角螺钉的设置，有利于拿取和放置待加工的刀件；刹车杆的设置，有利于加工时操作，防止加工时待加工刀件旋转；旋转杆的设置，有利于磨床工作时，人工转动刀具装夹装置，防止电机转动速度过快不容易控制；支撑杆的设置，有利于支撑一级连接轴，防止一级连接轴工作时掉落；一级连接柱，二级连接柱，三级连接柱和四级连接柱的设置，有利于提高工作效率；固定螺栓和旋转杆的设置，有利于调整旋转杆的长度。 | 1 | 1 | 0 | 0 | 0 | 0 | 0 | 0
CN207757455U | 本实用新型提供一种刀具磨床用刀具夹紧装置，包括夹紧装置，安装座，旋转轴和挂带，夹紧装置呈中空状，安装座一端安装夹紧装置，另一端安装旋转轴，安装座在轴向上设有第一通孔，旋转轴在轴向上设有第二通孔，夹紧装置依次穿过第一通孔和第二通孔，挂带设置在安装座一侧；夹紧装置包括端部和尾部，端部在轴向上设有三条呈发散状分布的开槽，三条开槽在轴心处交汇。本实用新型通过安装座的设置，使得夹紧装置的安装拆卸更加方便，通过挂带的设置，使该装置在不工作时可以挂在墙上或架子上，节省了空间。 | 1 | 0 | 0 | 0 | 0 | 0 | 0 | 0
CN207757733U | 本实用新型提供一种刀具安装结构，解决了皮革加工行业，使用到的刀具更换不便的问题，包括刀具安装座及刀具，所述刀具安装座端面具有一接口一，所述刀具端面具有与所述接口一对应配合的接口二，所述刀具安装座及刀具贯穿地设有一螺丝孔，该螺丝孔的轴线方向垂直于所述刀具的轴线方向，所述螺丝孔上安装有一螺栓将所述刀具安装座及刀具连接。本实用新型安装便捷，两个阶梯状的接口一与接口二容易对准；定位准，两接口对准后，再对准螺丝孔，插上螺栓，就能定好位；不易松动，对安装的要求不高，因为是阶梯状的接口配合的，使用时，阶梯状的接口承托了扭力，因此安装螺栓时，拧紧力不需要太大，使用过程中也不易松动。 | 1 | 0 | 0 | 0 | 0 | 0 | 0 | 0
CN207757893U | 本实用新型涉及槽边缘倒角刀具。该槽边缘倒角刀具包括：刀具主体、刀具刀头，所述刀具主体上设有长条形固定槽，所述刀具主体两端设有刀具刀头，所述刀具刀头的切面为凸字形。本实用新型提供的槽边缘倒角刀具，实现对产品的槽边缘均匀倒角，大大改善了产品的质量，减少对硅片的划伤，有效避免了产品颗料的产生。 | 1 | 0 | 0 | 0 | 0 | 0 | 0 | 0
CN207760421U | 本实用新型提供了一种刀具表面辅助沉积镀膜装置，包括底座，所述底座上设有轴承，轴承内设有带螺纹支撑杆，带螺纹支撑杆上从上到下依次设有夹装板、调角板和支撑板，所述夹装板上设有刀具卡孔，调角板上设有调角卡孔，所述刀具卡孔与调角卡孔上下对应设置。本实用新型通过刀具卡孔与调角卡孔的位置分布及其之间的距离对刀具进行角度调整，适于对不同尺寸不同类型的刀具进行镀膜角度调节，提高了夹具的通用性；通过从动轮传动使夹装板、调角板与支撑板自转，提高了刀具镀膜效率且保证了镀膜的均匀性；结构简单，不易损坏；制造简单，维护成本低；体积小巧，空间利用率高，生产效率高。 | 1 | 1 | 0 | 0 | 0 | 0 | 0 | 0
CN207766808U | 本实用新型涉及一种深耕刀具，有效的解决了传统的深耕机刀具只能深耕、深耕过程中遗留大土块不能粉碎问题；其解决的技术方案包括水平放置的横梁，横梁沿其轴向均布有四组刀具单元，每组刀具单元包括三个圆周均布在横梁上的刀片槽，相邻的两组刀具单元的刀片槽相互错位，刀片槽内安装有刀片，刀片包括弧形刀柄，弧形刀柄的端头设有与刀柄呈钝角的弯曲刀头，弯曲刀头的刃部与横梁1的轴线保持同一方向且多个弯曲刀头的朝向相同，本实用新型构思新颖、结构巧妙、实用性强。 | 1 | 0 | 0 | 0 | 0 | 0 | 0 | 0
CN207770833U | 本实用新型公开了一种用于生产超高硬度刀具的特种加工设备。其中两个第一支架的上部之间通过横梁固定相连；所述的两个第一支架的下部通过底板固定相连；所述的底板的上端面上设置有一个滑槽；所述的工作台通过滑槽与底板滑动相连；所述的底板的上端面上还固定的内嵌有一个条式水平仪；本实用新型的优点在于：结构简单。 | 1 | 1 | 0 | 0 | 0 | 0 | 0 | 0
CN207770943U | 本实用新型涉及一种CNC修边用的铣刀，包括：刀柄、筒夹和加工刀，刀柄、筒夹和加工刀依次形成固定，加工刀具有支撑杆、辅刀刃、连接杆和主刀刃，支撑杆与连接杆形成固定，辅刀刃从支撑杆的侧边凸起，主刀刃从连接杆的侧边凸起，主刀刃为多个，多个主刀刃在连接杆的侧边均匀分布，两个相邻的主刀刃之间具有主螺旋槽。上述铣刀不仅强度高，具有较长的使用寿命，而且工作流畅，修边效率高。 | 1 | 0 | 0 | 0 | 0 | 0 | 0 | 0
CN207770998U | 本实用新型涉及一种高光倒角刀具，包括：刀柄、筒夹和加工刀，刀柄、筒夹和加工刀依次形成固定，所加工刀具有倒角刀刃，倒角刀刃为一个，倒角刀刃位于加工刀的端面，倒角刀刃具有第一刃面、第二刃面、第三刃面和支撑面，第一刃面、第二刃面与第三刃面依次连接，支撑面从第三刃面延伸至加工刀的端面。刀具的倒角刀刃采用单刃多后角加工，避免了待零件产生刀纹的问题，且多个刃面使切削过程更加流畅，能有效防止刀刃断裂。 | 1 | 0 | 0 | 0 | 0 | 0 | 0 | 0
CN207771266U | 本实用新型公开了一种铣面攻丝机组合机床组合刀具装置，包括工作台，所述工作台顶部的左侧端固定连接有支撑柱，所述支撑柱的顶端固定连接有连接支撑板，所述连接支撑板的右端且位于底面上固定连接有连接柱，所述连接柱的底端设置有组合刀具本体，所述组合刀具本体顶部的左右两端均设置有加强连接条，所述加强连接条通过第一转轴与组合刀具本体活动连接，所述连接柱的左右两侧且对应加强连接条的位置均开设有凹槽，所述加强连接条贯穿连接柱且延伸至凹槽内。该铣面攻丝机组合机床组合刀具装置，通过加强连接条、凹槽、十字凹槽、销轴和活动杆之间的联动关系，使得便于对组合刀具本体进行更换拆卸，该装置结构合理，便于使用。 | 1 | 1 | 0 | 0 | 0 | 0 | 0 | 0
CN207785287U | 本实用新型涉及一种缝隙修正刀具及缝隙修正刀具装置，包括连接柄、刀架、刀片、操作手柄，刀架由两个竖连接部及设置于两个竖连接部之间的横连接部构成，刀片安装于两个竖连接部的底端之间，连接柄安装于两个竖连接部中的其中一个竖连接部上，以此构成一个刀具；操作手柄上设有供连接柄插装和固定的安装孔，刀具通过其连接柄插装固定于安装孔中而安装于操作手柄上。本实用新型结构简单、修缝均匀、操作简便、安全系数高，有利于帮忙牙医修正出精确宽度牙齿缝隙。 | 1 | 0 | 0 | 0 | 0 | 0 | 0 | 0
CN207787733U | 本实用新型公开了一种多用途机械加工刀具，包括夹持在车床刀盘上的刀架，所述刀架由相互垂直的两根杆构成，所述两根杆之间还固定连接有一根增大刀架刚度的加强杆，所述刀架的两端头上表面固定安装有径向加工刀具和轴向加工刀具。本实用新型由于将径向加工刀具和轴向加工刀具集成安装在相互垂直的刀架上，能够同时将径向和轴向的多余零件余量一起切削，提高加工效率，同时，避免因更换刀具重复调零对刀产生的误差。 | 1 | 0 | 0 | 0 | 0 | 0 | 0 | 0
CN207787801U | 本实用新型公开了一种钻铰复合PCD刀具，包括刀具本体、V型焊接、钨钢本体、第一刀片和第二刀片，所述刀具本体上焊接有钨钢本体，钨钢本体通过V型焊接焊接在刀具本体上，所述钨钢本体上设有排屑槽，所述钨钢本体上还焊接有第一刀片，所述钨钢本体前侧还设有钨钢钻本体，钨钢钻本体上设有第二刀片，所述刀具本体的内部设有主水冷孔，钨钢本体和钨钢钻本体上分别设有第二副冷水孔和第一副水冷孔，第二副冷水孔与第一副水冷孔和主水冷孔相连通。本实用新型中的刀具可用于一次加工成孔、钻孔、孔口倒角和孔口端面加工、还可以增加孔的光洁度，增加刀具寿命和刚性，提高生产效率，节约加工时间，并保证良好的加工效果。 | 1 | 0 | 0 | 0 | 0 | 0 | 0 | 0
CN207789171U | 本实用新型涉及一种塑封光纤的修整刀具，包括垂直于塑封光纤行进方向的固定支杆，在支杆端头固装有圆环状刀架，圆筒状刀具通过多根放射状连杆固定在圆环状刀架的中轴上，所述圆筒状刀具左侧为环状刀刃，包裹有塑料护套的光纤由环状刀刃开口穿入圆筒状刀具向右行进，在支杆端头向左上方固装有定位杆，在定位杆的端头固装有与圆筒状刀具同轴的弧装托片，塑封光纤在进入圆筒状刀具前首先经过弧装托片定位，同时，在支杆与定位杆之间安装有减震弹簧。本实用新型采用圆筒状刀具将塑封光纤的塑封表皮上异物去掉，光纤的塑封仍然符合要求，有效减少了卡断器因异物将塑封光纤卡断报废，减少了不必要的损失。 | 1 | 0 | 0 | 0 | 0 | 0 | 0 | 0
CN207789232U | 本实用新型公开了一种竹罐、罐盖螺纹加工组合刀具，包括底板，所述底板上并列设有竹罐螺纹加工刀具和罐盖螺纹加工刀具；所述竹罐螺纹加工刀具包括第一铣刀所述第一铣刀包括第一铣刀盘，所述第一铣刀盘的圆周面上均匀间隔设有多个用于对竹罐的罐口内壁铣内螺纹的第一铣刀片；所述罐盖螺纹加工刀具包括第二铣刀盘，所述第二铣刀盘的圆周面上均匀间隔设有多个用于对罐盖的外壁铣外螺纹的第二铣刀片。本实用新型的竹罐、罐盖螺纹加工组合刀具，能够对竹罐的罐口内壁和罐盖的外壁加工螺纹，并将罐口端面铣平，使竹罐和罐盖能够通过螺纹连接，连接牢固。 | 1 | 0 | 0 | 0 | 0 | 0 | 0 | 0
CN207807274U | 本实用新型公开了一种刀具刃磨机的刀具固定装置，包括机架(1)，机架(1)上设有纵向平移机构(301)，纵向平移机构(301)上方设有横向平移机构(302)，横向平移机构(302)上方设有旋转机构(303)，旋转机构(303)端部设有角度转换器(304)，角度转换器(304)上设有钻夹头(305)；所述纵向平移机构(301)包括设置在机架(1)上的纵向导轨(306)，纵向导轨(306)上设有纵向滑块(307)，纵向滑块(307)上方设有支撑基座(308)。本实用新型具有能够提高刃磨精度的特点。 | 1 | 1 | 0 | 0 | 0 | 0 | 0 | 0
CN2078213 | 本实用新型提供了一种适于切割冷冻食品的刀具，是由刀柄、刀片和铆钉组成，其特点是刀片的一面刀刃为弧形锯齿刃，另一面刀刃为弧形切削刃，该刀具设计合理，结构简单，兼方便、实用与美观于一体，可切割生、熟食品，尤其切割冷冻保鲜食品，既快速，又省力，从而解决了家用菜刀难以加工冷冻食品的问题，为人们日常生活提供了方便。 | 1 | 0 | 0 | 0 | 0 | 0 | 0 | 0
CN207824032U | 本实用新型公开了一种高压共轨复合刀具。包括钻头、铰刀、孔口成型刮刀、夹持柄、排屑孔；所述钻头为130°钝角钻头，所述钻头与铰刀连接，所述铰刀与孔口成型刮刀连接；所述铰刀为纵向刃，纵向刃自钻头尾部延伸至孔口成型刮刀头部，纵向刃以转轴为中心圆周分布；所述孔口成型刮刀为圆锥凸台结构，所述孔口成型刮刀包括进入连接段、成型段、尾部连接段，进入连接段与铰刀连接，尾部连接段与夹持柄端面连接，所述孔口成型刮刀自进入连接段至尾部连接段，外表面坡度由陡变缓，所述排屑孔自成型段与尾部连接段交界处贯通夹持柄内部；所述夹持柄与孔口成型刮刀连接的端面处，设置有刮平面。本实用新型零件一次成型，提高了生产效率。 | 1 | 0 | 0 | 0 | 0 | 0 | 0 | 0
CN207824049U | 本实用新型公开了一种螺旋等前角的复杂凹型面成型铣刀，包括刀柄部及形成与刀柄部一端的刀体，所述刀体包括内凹成型部、刀具前角部和成型台阶；所述内凹成型部包括成型轮廓前端、成型轮廓后端和成型内凹轮廓底部；所述成型台阶包括成型处外圆前面台阶和成型处外圆后面台阶。本成型铣刀将内凹成型部的前角和成型台阶前端外圆处前角设置一致，根据不同材料给定前角，这样可以杜绝由于前角上下不一致产生的刀具加工表面质量与刀具整个轮廓处磨损不一的不正常磨损，提高了加工寿命，减少换刀频率，提高了加工效率，节约了刀具成本，从而降低了加工成本。 | 1 | 1 | 0 | 0 | 0 | 0 | 0 | 0
CN207824456U | 本实用新型公开了一种非标刀具制作用固定装置，包括主体支撑架、滑轨和第二螺纹杆，所述主体支撑架上设置有第一螺纹杆，且第一螺纹杆上固定有齿轮盘，所述滑轨固定在主体支撑架的上表面，且滑轨的内部放置有滚轮，所述滚轮固定在第一固定支架的底端，且第一固定支架的下表面焊接有齿轮条，所述齿轮条与齿轮盘相接触，所述刀具本体位于第二固定支架的内部，且第二固定支架上设置有第三螺纹杆，所述第三螺纹杆通过第二轴承与固定板相连接，且固定板与刀具本体相接触。该非标刀具制作用固定装置，第三螺纹杆均匀分布在第二固定支架的四个角上，然后根据所需固定的非标刀具的直径来调节固定板之间的距离，这样可以固定不同直径的非标刀具。 | 1 | 1 | 0 | 0 | 0 | 0 | 0 | 0
CN207824495U | 本实用新型涉及数控加工中心机械技术领域，旨在解决现有技术中的刀库不能很好适用于大型刀具存放或换刀的问题，提供刀具托盘、刀具支架、刀库及加工中心。刀具托盘包括底板和至少一个设置于底板之上的刀具支撑组件。刀具支撑组件包括第一刀托和两个支撑凸起。两个支撑凸起沿第一预设方向彼此间隔并设置于底板之上，用于容许刀桥跨搭于两者之上。第一刀托设置于底板之上并位于两个支撑凸起之间。第一刀托开第一凹槽用于配合支撑刀具的刀杆。本实用新型的有益效果是能够较好地适用大型刀具的存放和换刀操作。 | 1 | 0 | 0 | 0 | 0 | 0 | 0 | 0
CN207824527U | 本实用新型公开了一种节能降耗数控刀具，包括主轴连接柄、安装部、安装连接部、夹持刀具部和刀具，本实用新型在工作时，在刀具进行切削过程中，会产生大量铁屑，在磁铁的作用下，铁屑被吸附至集屑板上，在切削过程中会产生大量的热量，在温度传感器、微型处理器、语音播报模块播、扬声器、电机的作用下带动风扇转动同时发出高温报警，在循环泵的作用下，冷却液在冷凝管内循环流动，风扇吹出的风经过冷凝管冷却后吹向刀具对刀具进行冷却，高温报警可以提醒操作人员注意刀具温度从而进行调整，在冷却风进行协助风冷的情况下可以减少冷却乳化液的用量，同时加强对刀具的冷却，降低刀具的损耗。 | 0 | 0 | 0 | 0 | 1 | 0 | 0 | 1
CN207825005U | 本实用新型公开了一种用于奶酪切割的多功能刀具组件，包括盒体，以及奶酪刀具，盒体包括底板以及盖板，底板的中部设置有凹槽，凹槽内设置有若干隔板，隔板将凹槽分隔成若干隔间，隔间的底部设置有吸附奶酪刀具的磁块，盖板的上表面设置有用于切割奶酪的切割平面，盖板与底板的侧部通过一转轴转动连接，转动盖板可使得凹槽的开口完全打开或封闭，盖板的底部边缘向下凸设有支撑条，支撑条背向盖板的表面设置有与底板的下表面平齐的支撑面。本实用新型的一种用于奶酪切割的多功能刀具组件，使用方便，具有多种不同类型的奶酪刀具，可以对不同类型的奶酪刀具进行统一收纳，同时设置有用于切割奶酪的切割平面。 | 1 | 0 | 0 | 0 | 0 | 0 | 0 | 0
CN207836614U | 本实用新型公开了一种割草机用旋转刀具及使用该工具的携带型割草机，属于园林工具领域，用于园林绿化过程中杂草的清理，其至少包括切断刀具安装轴，所述切断刀具安装轴上安装有绕其中心轴线旋转的切断刀具，所述切断刀具的下方安装有与切断刀具安装轴通过中心部A相对转动的导向部材，中心部A与导向部材边缘部A通过旋转面A连接，旋转面A是由棱线A绕切断刀具安装轴中心轴线旋转形成的，且棱线A位于除切断刀具外的绕切断刀具安装轴转动的部件外侧。鉴于上述技术方案，本实用新型能够提供一种安全、高效、便于调整维护的割草机用旋转刀具及使用该工具的携带型割草机。 | 1 | 1 | 0 | 0 | 0 | 0 | 0 | 0
CN207840179U | 本实用新型公开了一种可调节角度的车床刀具，其结构包括刀具头、调节口、角度调节装置、车床刀具、转换调节器、度盘尺、手柄，刀具头与手柄为一体化结构并且在同一中心线上，角度调节装置垂直安装于刀具头上端，车床刀具安装于调节口内侧，转换调节器为圆台体结构并且设于度盘尺的上端，转换调节器与度盘尺在同一中心线上，本实用新型一种可调节角度的车床刀具，在结构上设置了角度调节装置，并且通过该装置中的中轴齿轮进行转动并且通过上顶齿轮、后撑辅助轮以及下顶齿轮通过铰链带进行拉动转换齿轮进行角度的切换调整，并且可以通过度盘尺进行观察角度大小，使之做到精准调节的作用，从而加强了装置实用性以及使用工作效率。 | 0 | 1 | 0 | 0 | 0 | 0 | 0 | 0
CN207848171U | 本实用新型公开了一种多用途装卸螺帽及其应用的刀具，包括刀柄、弹性筒夹、螺帽、刀体，所述螺帽内壁设有内螺纹且两侧对称设有卡接部，所述刀柄上端设有安装槽，并外表面设有与螺帽相对应的外螺纹，所述弹性筒夹插接在安装槽内，所述螺帽套设在弹性筒夹上端，并且内螺纹与外螺纹螺旋连接，所述弹性筒夹中心处设有固定孔，所述刀体包括连接端和工作端，所述工作端可拆卸插接在固定孔内。本实用新型适用于多种扳手进行装卸。 | 1 | 1 | 0 | 0 | 0 | 0 | 0 | 0
CN207854423U | 本实用新型公开了一种脚踩式刀具，包括支杆和顺向设置在支杆底端的铲刀；所述支杆的顶端固定设置有分别与铲刀以及支杆相垂直、方便手持的圆柱型把手，所述铲刀固定在支杆端部的一侧端面以及铲刀的上端面为直线型结构，铲刀下方的作业端面为圆弧形结构，铲刀的圆弧形作业端面上设置有刀刃。本实用新型结构简单、操作方便，操作人员站立在地面上，手持把手调整铲刀需要铲除杂草的位置，通过脚踩脚踏板给铲刀施加外力，使铲刀将杂草清除干净，避免了操作人员长时间蹲在地面上导致的双腿麻木，减轻了操作人员的疲劳感，进而提高了工作效率。 | 1 | 1 | 0 | 0 | 0 | 0 | 0 | 0
CN207854490U | 本实用新型公开了一种带锯齿刀具，包括内侧设置为刀刃用于砍除杂草的弧形刀头和固定设置在刀头端部用于手持的把手；所述刀头一侧的刀刃设置为小锯齿，刀头另一侧的刀刃设置为大锯齿，大锯齿的深度大于小锯齿的深度。本实用新型结构简单，通过刀头内测刀刃两侧设置的大锯齿和小锯齿，提高了刀具的锋利度和刀刃的韧性，在割草的过程中，手持把手拉拽刀具便可以将杂草除掉，减轻了操作人员的劳动强度，同时还不用打磨刀具，提高了刀具的耐用性。 | 1 | 0 | 0 | 0 | 0 | 0 | 0 | 0
CN207854492U | 本实用新型公开了一种用于收割芦苇的刀具，包括刀体，刀体的一端设置有用于手持的把手，所述刀体为长条状结构，刀体的另一端设置有与刀体呈一定角度用于收割芦苇的刀头，刀头的一侧以及紧邻刀头的刀体一侧均设置有刀刃。本实用新型结构简单、操作方便，操作人员手持把手通过弯折的刀头将芦苇拨到手边，一手抓住芦苇另一种手通过刀头进行收割，尤其是倒在地面上的芦苇，使用刀具便可以将芦苇拨起，不再需要操作人员弯腰用手抓取芦苇，避免了操作人员因长时间弯腰导致的腰部疲劳，减轻了操作人员的劳动强度，提高了工作效率。 | 1 | 0 | 0 | 0 | 0 | 0 | 0 | 0
CN207854506U | 本实用新型公开了一种用于砍伐甘蔗的刀具，包括一侧带有刀刃的刀片和固定设置在刀片端部方便手持的把手；所述刀片的其中一侧刀面上横向设置有若干条长短宽窄及深度不同、用于在砍伐甘蔗时导入空气的锋线，相邻锋线之间的刀面为弧形刀面。本实用新型在传统刀具的刀面上，设置若干条长短宽窄及深度不同锋线，并且锋线与锋线之间的刀面为弧形刀面，这样在砍伐甘蔗的过程中，通过锋线导入空气，与弧形刀面相配合，避免了在砍伐甘蔗的过程中将甘蔗坎裂，同时增强了力学性能，减轻了刀具的重量。 | 1 | 0 | 0 | 0 | 0 | 0 | 0 | 0
CN207857927U | 本实用新型涉及一种内圆割槽铣刀，包括：刀柄、筒夹和加工刀，刀柄、筒夹和加工刀依次形成固定，加工刀具有支撑杆、连接杆和多个刀刃，支撑杆与连接杆形成固定，刀刃具有刀刃柄和T型刀刃面，刀刃柄的一端与连接杆形成固定，T型刀刃面位于刀刃柄的另一端，多个刀刃柄组成的整体呈螺旋阶梯状。上述内圆割槽铣刀不仅可以实现碎屑的排放，而且排屑效率高，工作流畅，使用寿命长。 | 1 | 0 | 0 | 1 | 0 | 0 | 0 | 0
CN207858251U | 本实用新型公开了一种稳定加工不完整孔的加工刀具，包括加工刀具组，所述加工刀具组的背面上开设有插接槽，所述加工刀具组的背面上固定连接有插接块，所述插接块于插接槽活动连接，所述加工刀具组的正面上固定连接有固定块。本实用新型通过第一打磨块、第二打磨块、第三打磨块、第四打磨块和操作支撑块的配合，达到了采用四个打磨块的相互搭配实用，区别现有技术，本方案通过在操作支撑块的正面上固定连接的四个打磨块相互配合，从而可以对不规则的圆孔，进行打磨，通过在操作支撑块的正面上开设的放置槽，通过放置槽对四个打磨块进行收缩，而方便单独一个打磨块进行操作。 | 1 | 1 | 0 | 0 | 0 | 0 | 0 | 0
CN207858284U | 本实用新型涉及一种刀具扩展装置及其数控车床，刀具扩展装置包括用于固定刀具的刀座和用于连接并抬高刀座的固定支撑结构，其中刀座上设有至少两个用于固定刀具的固定结构。在使用过程中，刀具扩展装置安装在车床运动托板上根据数控主机的设定的程序对工件进行加工，刀具扩展装置上其中一把刀具完成该工件的一道加工工序后，通过移动该刀具扩展装置切换另一把刀具对工件进行下一道程序的加工，在对工件的多道加工工序中，无需中间换刀，节省了人力的同时提升了生产效率。 | 1 | 0 | 0 | 0 | 0 | 0 | 0 | 0
CN207858452U | 本实用新型公开了一种数控车床用的刀具定位机构,包括底板、光栅定位机构、读数头、光栅尺和刀具滑轨，所述底板呈矩形板状结构，底板的上表面设有光栅定位机构和刀具滑轨，光栅定位机构设在刀具滑轨的左侧，所述光栅定位机构呈横向放置的“凹”字形结构，光栅定位机构的右端呈开口状，此装置中光栅尺上方设有吹气枪，吹气枪能够起到保持光栅尺上表面读数清晰的作用，不易导致读数不准确的现象，避免了光栅尺上表面会覆盖有灰尘的现象，提高了定位的准确性，此装置中进入光栅尺上表面的灰尘可通过排尘通道落入光栅尺下方，清理方便，且照灯保证了铝板下方的读数头读数时不会受灯光条件不够而产生影响，且照灯倾斜设置，不会对读数头造成反射。 | 0 | 0 | 0 | 0 | 1 | 0 | 0 | 1
CN207858460U | 本实用新型公开了一种新型刀具刃口钝化设备，包括XYZ三坐标滑台，电动磨头(1)、X轴摆角机构、Z轴摆角机构与底座(14)；所述的XYZ三坐标滑台安装于底座(14)上，所述的电动磨头(1)安装于XYZ三坐标滑台的工作台上，电动磨头(1)的主轴(2)上安装砂轮(3)；所述的X轴摆角机构安装于底座(14)上，Z轴摆角机构安装于X轴摆角机构的X轴摆动部件上；待钝化刀具(22)安装于Z轴摆角机构的Z轴摆动部件上。可以加工刃口均匀的负倒棱刃，消除刀具刃口的微观缺陷，钝化后的刃口参数一致性较好。 | 1 | 1 | 0 | 0 | 0 | 0 | 0 | 0
CN207858974U | 本实用新型公开了一种刀具手柄打孔装置，包括操作平台、设置在操作平台中部用于固定待打孔刀具手柄的U型固定槽、设置在操作平台左右两端与固定槽相平行的打孔机构以及用于控制打孔机构进行打孔作业的PLC控制器；所述打孔机构包括设置在操作平台左右两端的控制箱，控制箱的内侧端面上设置有若干个定位块，所述定位块与固定槽之间通过穿过定位块的转轴设置有钻头；所述控制箱内设置有连接转轴内端的驱动机构；所述驱动机构的受控端连接PLC控制器的输出端。本实用新型将刀具手柄放置在固定槽处，紧固后通过两侧相对应的打孔机构进行打孔，通过两个打孔机构分担刀具手柄的厚度，避免了钻头因长时间工作造成损坏，降低了生产成本。 | 1 | 1 | 0 | 0 | 0 | 0 | 0 | 0
CN207870957U | 本实用新型公开了一种新型刀具，其结构包括把手、第一旋转管、磁铁和第二旋转管，所述把手正表面开有凹槽，且凹槽内部设置有控制开关，所述把手一端通过第一转轴与第一旋转管内部铰接，且第一转轴两端固定安装有第一齿轮，所述第一旋转管内部安装有第二转轴，且第二转轴两端固定安装有第二齿轮，所述第一齿轮与第二齿轮啮合，所述第一旋转管内部滑动安装有内凹型滑块，且内凹型滑块内部两侧开有外齿，所述磁铁固定安装在第一旋转管内部，所述磁铁一端固定安装有非磁性弹簧，所述第一旋转管一端通过第一转轴与第二旋转管内部铰接。本实用新型能够实现对电笔刀的旋转，避免影响内镜。 | 1 | 0 | 0 | 0 | 0 | 0 | 0 | 0
CN207873161U | 本实用新型公开了一种数控用钨钢硬质合金刀具，包括刀柄、刀具本体和电池盖，所述刀柄上表面安装有第一螺栓，所述第一螺栓上套接有固定板，且第一螺栓上表面螺纹连接有螺帽，所述刀柄上表面位于第一螺栓一侧安装有磨刀片，所述刀柄上表面两侧均安装有灯泡，所述刀柄内部一侧开设有凹槽，所述凹槽内部安装有第一固定块，所述第一固定块一侧安装有弹簧，所述弹簧一侧安装有第二固定块，所述刀具本体一侧安装有第一限位块，所述刀具本体插接在凹槽内，所述刀具本体异于第一限位块一侧安装有刀片，所述刀柄前表面安装有第二螺栓，所述电池组安装在刀柄内部一侧，所述电池盖安装在刀柄外端面对应电池组的位置。本实用新型刀具本体可更换，使用便捷。 | 1 | 0 | 0 | 0 | 0 | 0 | 0 | 0
CN207873207U | 本实用新型公开了一种复合成型刀具，包括刀具本体与刀具体，所述刀具体包括刀具体前段与刀具体后段，所述刀具体后段一体连接在刀具本体的前端部，刀具体前段一体连接在刀具体后段的前端部，所述刀具体前段的前端部设有圆角切削刃，所述刀具体后段的前端部设有过渡圆角切削刃，所述刀具体前段与刀具体后段的侧壁均设有圆周切削刃。本实用新型集合了多种刀具功能的复合刀具，能有效地提高加工的效率，同时能很好的保证加工质量。 | 1 | 0 | 0 | 0 | 0 | 0 | 0 | 0
CN207873223U | 本实用新型公开了一种新型内R刀具，包括刀柄和刀头，刀头的端部设有刀尖部位，刀头的表面开设有两个呈中心对称的排屑槽，排屑槽从刀头的刀尖部位延伸至刀柄，从而使刀头的刀尖部位形成两个呈扇形的刀尖齿，并且每个排屑槽分别在刀头上形成相交的前刀平面和弧面，前刀平面与刀头的刀尖部位之间设有圆弧形的主切削刃，弧面与刀头的刀尖部位之间设有圆弧形的副切削刃，副切削刃的圆弧半径大于主切削刃的圆弧半径，副切削刃与主切削刃之间的刀头部位旋向上升，两个刀尖齿的侧边上分别设有与弧面的位置相对应的容削槽。本实用新型的结构简单，切削效果好，排屑畅通无阻，耐磨性和刚性好，不易断刀，不粘刀，有效提高了加工效率，大大降低了废品率。 | 1 | 0 | 0 | 0 | 0 | 0 | 0 | 0
CN207873230U | 本实用新型公开了一种刃球头铣刀，包括刀柄、刀头和刀具，所述刀柄的一端一体设置有刀头，所述刀头远离刀柄的一端固定连接有螺旋方向和切屑方向均向右的刀具，所述刀具由刀具芯、侧刃和端齿组成，所述刀具芯与所述刀头固定连接，刀具芯的外表面呈螺旋状分布有侧刃和端齿，所述侧刃和端齿在刀具芯上相互交替设置，所述侧刃和端齿之间形成容屑槽。本实用新型刃球头铣刀，刀具芯的外表面呈螺旋状分布有侧刃和端齿，螺旋方向和切屑方向均向右，螺旋角为30°，可以减少刀具与工件的共振，有效的改善加工后的表面粗糙度，侧刃和端齿之间的中心线夹角为105°?110°，构成较大的容屑槽，切削量大，可以快速将切削料排出，提高刀具的使用寿命。 | 1 | 0 | 0 | 1 | 0 | 0 | 0 | 0
CN207873822U | 本实用新型公开了盘式刀具返磨刀尖高精度径跳公差夹治具，包括底座与螺纹杆，所述底座的内部固定安装有锂电池，且底座的底端外表面固定连接有底垫，所述底座的上端外表面设置有一号固定座，且一号固定座的上端内表面设置有固定螺栓，所述一号固定座的上端外表面中心处固定安装有支架，且支架的上端一侧固定连接有碳钢软管，所述碳钢软管的一端外表面设置有LED灯，所述一号固定座的一侧外表面开设有固定槽。本实用新型所述的盘式刀具返磨刀尖高精度径跳公差夹治具，设有碳钢软管、滚子轴承和限位凹槽，能够根据实际需求调节LED灯的位置，方便照明，并能方便将工件固定，还可以方便人们更换压板，带来更好的使用前景。 | 1 | 0 | 0 | 0 | 0 | 0 | 0 | 0
CN207874274U | 本实用新型公开了一种方便收纳的厨房用组合刀具，包括组合刀具主体，所述组合刀具主体的顶部开设有多个刀体放置槽，多个刀体放置槽内均放置有刀体，所述刀体上设有把手，且把手位于刀体放置槽的外侧，多个刀体放置槽的深度均不相同，多个刀体放置槽的下方分别设有开设在组合刀具主体上的放置腔，所述放置腔内活动安装有缓冲柱，所述缓冲柱的顶端活动延伸至刀体放置槽内，且缓冲柱的顶端固定安装有橡胶缓冲块，所述刀体的底端位于橡胶缓冲块的顶部。本实用新型中的厨房用组合刀具不仅便于人们收纳，而且缓冲效果好，放置的稳固，能够有效的保护刀体，具有结构简单，较强的实用性、方便人们使用的优点，满足了人们的使用需求。 | 1 | 0 | 0 | 0 | 0 | 0 | 0 | 0
CN207874277U | 本实用新型提供了一种实用刀，具有可锁定刀片。该刀片从具有滑动机构的壳体选择性地延伸。该刀片与刀架相互连接，该刀架包括构造成将刀片锁定在展开构造中的部分。该刀架包括能偏转部分，该能偏转部分被释放按钮选择性地偏压以从展开状态解锁刀片。当分散释放按钮时，与刀架相互连接的偏压构件所相关的弹簧力将刀片拉入到壳体中。根据本实用新型的实用刀，由于使用者的手和手指在刀片展开和收缩时远离刀片，因此具有增强的安全性。换句话说，紧握壳体并利用一个拇指使滑动致动器移动，这保持使用者的手和手指与壳体接合且远离正在延伸或已延伸的刀片。 | 0 | 1 | 0 | 0 | 0 | 0 | 0 | 0
CN207887270U | 本实用新型公开了一种中药粉碎机的刀具，包括转台、第一刀具以及第二刀具，转台的底部设置有支撑柱，支撑柱的底部设有螺杆，螺杆与支撑柱一体化成型，螺杆的外部设置有外螺旋，转台的底部两侧均设置有卡扣，卡扣内部设置有凹槽，第一刀具位于转台的左右两侧，第二刀具位于第一刀具的内侧，第二刀具之间设置有连杆，连杆与第二刀具通过焊锡无缝焊接，第二刀具的底部设置有转动轴，转动轴与第二刀具之间通过螺纹连接，转动轴贯穿设置于转台内部，同时转动轴贯穿设置于螺杆以及支撑柱的内部中间位置，该种中药粉碎机的刀具，使用起来较为方便，滑动滑块即可方便的对第一刀具进行调节，实用性大大提高，具有一定的市场竞争力。 | 1 | 1 | 0 | 0 | 0 | 0 | 0 | 0
CN207887901U | 本实用新型涉及一种应用于车床用刀具调整装置的夹紧机构，包括刀具主体、刀具安装块、夹紧板、上支撑板、下支撑板和底座，所述的刀具安装块的一侧开设有安装孔，所述的刀具主体可拆卸地安装在安装孔内，所述的夹紧板活动连接在安装孔内，所述的夹紧板通过第一弹簧连接在安装孔内的顶壁上，所述的夹紧板的顶部还连接有第一螺杆，所述的第一螺杆的上端穿过安装孔伸出至刀具安装块的上方，位于刀具安装块上方的第一螺杆的一端上连接有夹紧螺母，所述的刀具安装块通过第一位置调节机构连接在上支撑板上，所述的上支撑板通过转轴连接在下支撑板上，所述的下支撑板通过第二位置调节机构连接在底座上；本设计具有结构简单、易于制造和实用高效的优点。 | 1 | 0 | 0 | 0 | 0 | 0 | 0 | 0
CN207887942U | 本实用新型涉及一种偏心反锪孔刀具中的刀柄，包括刀柄、刀具安装座、加长柄和限位板，所述的刀柄的左端开设在有安装槽，所述的刀具安装座内安装有刀具主体，所述的刀具安装座可拆卸地连接在安装槽内，所述的刀柄左端的侧壁上开设有第一螺纹孔，所述的第一螺纹孔内连接有固定螺栓，所述的刀具安装座上相对于第一螺纹孔的位置开设有连接孔，所述的固定螺栓穿过第一螺纹孔连接在连接孔内，所述的刀柄的右端开设有与加长柄左端相匹配的导向孔，所述的加长柄的左端活动连接在刀柄的导向孔内。本设计具有结构简单、易于制造和实用高效的优点。 | 1 | 0 | 0 | 0 | 0 | 0 | 0 | 0
CN207888246U | 本实用新型提供了一种可在线采集刀具切削力信号的夹具，包括夹具体，夹具体上设置有第一螺孔、第二螺孔、刀具安装孔、夹具安装柄、第一螺钉、第二螺钉，第一螺孔与第二螺孔相互平行，刀具安装孔与第一螺孔垂直并连通，刀具安装孔与第二螺孔垂直并连通，刀具安装孔内装有刀具，第一螺钉、第二螺钉的底端都抵靠在刀具上，第二螺钉的底端设置有压电石英传感器，压电石英传感器上设有第一引出线，本实用新型提供的可在线采集刀具切削力信号的夹具测力范围广、线性度好、受温度影响小、分辨率高，能够在不影响机床加工精度的加工中在线采集切削力信号，经后续处理显示出切削力数值大小，切削力的大小可用来校验和选择机床功率，校验刀具刚性。 | 1 | 0 | 0 | 0 | 1 | 0 | 0 | 0
CN207888329U | 本实用新型公开了一种机械加工刀具打磨装置，包括装置底座、小型液压缸、高度调节轴、刀具放置台、防溅射挡板、顶部固定板、磨削定位箱，所述刀具限位块上方安装有所述防溅射挡板，所述防溅射挡板上方安装有所述顶部固定板，所述顶部固定板上方安装有所述磨削定位箱，所述磨削定位箱下方安装有刀片调节器，所述刀片调节器下方安装有磨削刀片，所述磨削刀片下方安装有操作控制箱,所述操作控制箱下方安装有粉末放置槽，所述操作控制箱上方安装有液晶显示面板。有益效果在于：能够对刀具在打磨时的倾斜对进行调节，使用方便，缩短了打磨刀具的时间，提高了对刀具打磨的效率。 | 0 | 1 | 0 | 0 | 0 | 0 | 0 | 0
CN207888331U | 本实用新型公开了一种刀具磨床用刀具夹紧装置，包括刀套，刀套靠近右端的圆周部上开设有多个条形缺口，使得刀套的右端形成多条锁紧爪，锁紧爪的内侧面上设置有限位凸起，刀套的内部设置有刀具，刀具的刀轴上开设有限位卡槽，刀套的外部通过螺纹部套设有锁紧套，锁紧套靠近右端的内圆周壁上设置有能够压紧锁紧爪的圆锥斜面，刀套的左端部能够伸入磨床主轴的轴孔内部，刀套与磨床主轴通过定位螺钉固定连接。在本实用新型中，通过锁紧套锁紧后，使得圆锥斜面挤压锁紧爪向内收缩，限位凸起和限位卡槽能够相互卡合，从而实现刀具的夹紧固定，整个装置结构简单，装配方便，结构的密封性能够降低金属屑进入的可能性，不易卡死。 | 1 | 0 | 0 | 0 | 0 | 0 | 0 | 0
CN207888430U | 本实用新型公开了一种刀具，所述刀具包括夹持器(201)、刀槽(202)、刀轴(203)及刀柄(204)，所述夹持器(201)的一端设有凹槽，所述刀轴(203)的一端与所述凹槽匹配，所述刀柄(204)设于所述刀轴(203)和刀槽(202)之间，所述刀槽(202)的一侧为弧形刀刃，且所述刀刃的弧面形状根据待研磨碳刷(1)的曲面形状确定，从而实现碳刷(8)的一次研磨成型。本实用新型还公开了一种具有该刀具的碳刷曲面研磨数控机床。本实用新型的刀具，采用弧面刀作为研磨刀具，其弧面与换向器弧度一致，这样即可确保碳刷研磨弧面与换向器弧面能充分吻合，通过刀具的平移和旋转等多自由度运动，实现将所述初始碳刷研磨成具有所需曲面的碳刷成品。 | 1 | 1 | 0 | 0 | 0 | 0 | 0 | 0
CN207888759U | 本实用新型提供偏光片夹持构件、偏光片裁切刀具夹持构件及偏光片裁切装置。偏光片裁切刀具夹持构件包括刀座，刀座上设置有多个方向的刀具滑槽，多个刀具通过滑块在刀具滑槽上滑动。偏光片夹持构件包括：相互垂直的两条定位臂；以两条定位比中心线交点为中心的定位块；以及分别位于两条定位臂相对于定位块另一端且与各自定位臂垂直朝向内侧伸出的挡块。偏光片裁切装置，包括：上述偏光片裁切刀具夹持构件；上述偏光片夹持构件；支架，用于固定刀座；底座，用于固定偏光片夹持构件。上述各构件对偏光片多角度同时切割，裁切均匀，生产效率高。 | 1 | 1 | 0 | 0 | 0 | 0 | 0 | 0
CN207890131U | 本实用新型公开了一种装修垃圾处置开袋倒袋设备及其装修垃圾开袋倒袋刀具；装修垃圾开袋倒袋刀具固定至滚筒的内壁；装修垃圾开袋倒袋刀具设有提升装修垃圾高度的工作面；装修垃圾开袋倒袋刀具形成有刀尖部；刀尖部的一侧构成工作面；在垂直于中心轴线的平面的投影内，装修垃圾开袋倒袋刀具位于刀尖部的尖端与中心轴线的连线所在的直线的一侧；装修垃圾开袋倒袋刀具设有提升装修垃圾高度的工作面和安装装修垃圾开袋倒袋刀具的安装底面；工作面与安装底面的夹角大于等于90度且小于180度。本实用新型公开的装修垃圾处置开袋倒袋设备及其装修垃圾开袋倒袋刀具，袋装装修垃圾提升高度高，能快速实现开袋倒袋。 | 1 | 0 | 0 | 0 | 0 | 0 | 1 | 0
CN207900252U | 本实用新型提供了一种半圆弧面加工刀具，包括刀具基座及机夹刀具；所述的刀具基座包括十字形支架，十字形支架的相邻的两个端点之间通过连杆连接；所述的刀具基座的十字形支架的端部设有刀具安装槽，刀具安装槽内安装有机夹刀具。本实用新型能实现半圆弧曲面粗加工和精加工共用一个刀具，只需更换机夹刀具来进行粗精加工；同时本实用新型能快速装夹机夹刀具，能够承受高强度，重载切削，能减少加工时间提高加工效率和提高产品加工精度。 | 1 | 0 | 0 | 0 | 0 | 0 | 0 | 0
CN207900736U | 本实用新型公开了一种防止切削进入刀库的CNC侧挂式刀具转换装置，包括刀库本体，所述刀库本体的顶侧开设有安装槽，所述安装槽的底侧内壁上开设有刀具槽，所述刀具槽内放置有CNC侧挂式刀具本体，所述安装槽内活动安装有罩盖，所述刀具槽的两侧均设有开设在安装槽底侧内壁上的滑动凹槽，所述滑动凹槽内滑动安装有滑动杆，滑动杆的顶端延伸至滑动凹槽外，且固定安装在罩盖的底侧上，任意一个滑动杆的一侧沿竖直方向开设有放置槽，所述放置槽内沿竖直方向固定安装有齿条，所述齿条上啮合有位于相对应的滑动凹槽内的齿轮。本实用新型能够便于稳固在安装槽内放置罩盖，且便于将罩盖快速升起，能够防止切屑进入刀库本体粘在刀具上。 | 1 | 1 | 0 | 0 | 0 | 0 | 0 | 0
CN207900803U | 本实用新型公开一种稳定性刀具预调仪，包括底座、支柱、刀具座和支架，所述刀具座设置于底座上表面，所述支架与支柱安装连接，所述支架一端设置有一成像机构，支架的另一端设置有一光源机构，所述若干灯珠由内向外呈环状排布形成若干个同心的灯环，所述刀具座进一步包括基座、固定座、旋转座和旋转套，一刀具嵌入刀具座内并与光源机构和成像机构位于同一直线上，此刀具上部和下部分别设置有上轮盘和下轮盘，此上轮盘或下轮盘表面设置有一磁块。本实用新型实现了50倍真实放大的倍率，轻易的辨别出刀片上的灰尘、铁屑等杂质，保证了测量的精度。 | 0 | 0 | 0 | 0 | 0 | 0 | 0 | 1
CN207900809U | 本实用新型公开一种具有旋转底座的刀具调试装置，包括底座、支柱、刀具座和支架，所述刀具座设置于底座上表面，所述支架与支柱安装连接，所述支架一端设置有一成像机构，支架的另一端设置有一光源机构，此若干灯珠分别与电路板电连接，所述旋转座外壁与固定座内壁之间形成一空腔，此空腔的上部和下部分别设置有上支撑环和下支撑环，所述上支撑环和下支撑环的内圈分别与旋转座外壁接触连接，所述上支撑环和下支撑环的外圈分别与固定座内壁接触连接。本实用新型通过电脑软件，清晰的显示出所测刀具的轮廓、尺寸，可迅速测量刀具的直径、高度和跳刀，而且可以对刀具的夹角、刀尖圆弧、刀具表面状态及刃型进行检测。 | 1 | 1 | 0 | 0 | 0 | 0 | 0 | 0
CN207915116U | 本实用新型公开了刀具存放技术领域的一种多工位机床刀具库，包括刀具箱，所述刀具箱的底部四角均安装有滚轮，所述刀具箱的内腔底部左右两侧均安装有活性炭包，所述刀具箱的内腔底部中心位置安装有轴承座，所述轴承座的顶部连接有转轴，所述转轴的外壁套接有第一大刀盘和第一中刀盘，且第一中刀盘位于第一大刀盘的顶部，所述第一大刀盘的顶部外侧均匀环向开设有大刀孔，所述第一中刀盘的顶部外侧均匀环向开设有中刀孔，所述转轴的顶部安装有第一小刀盘，所述刀具箱的内腔左侧设置有连座，通过本多工位机床刀具库的设置，可方便多工位机床刀具的存放，使刀具不用放置在机床上，降低刀具的丢失率，存放刀具多，实用性强。 | 1 | 1 | 0 | 0 | 0 | 0 | 0 | 0
CN207915203U | 本实用新型提出一种刀具切断装置，其包括底板及设于底板上的刀具固定盘，刀具固定盘上用于固定多个刀具。刀具切断装置还包括设于底板上的抓料机构、夹持机构及砂轮切断机构，抓料机构包括三维移动模组、设于三维移动模组上的旋转驱动件，以及与旋转驱动件连接的抓取模组，抓取模组用于抓刀具固定盘中的刀具，并将刀具装于夹持机构上，夹持机构与砂轮切断机构相邻设置，砂轮切断机构包括用于切断刀具的砂轮。上述刀具切断装置能够自动切断刀具，提高了刀具的生产效率。 | 1 | 1 | 0 | 0 | 0 | 0 | 0 | 0
CN207915684U | 本实用新型公开了一种板式家具上用于加工圆弧连接槽的专用开槽刀具，该圆弧切槽加工刀具在使用时，通过将连接轴上的连接通孔与外置的旋转轴连接，并通过连接键槽锁紧固定，同时为了实现刀具的牢固连接，在连接通孔的前端还设置了安装通孔，连接通孔和连接键槽之间为阶梯轴结构可用于安装锁紧法兰，以及在连接轴的末端设计有刀具安装盘，并在刀具安装盘上开有八个切槽，另外，上刀头安装在矩形下侧刀上，矩形下侧刀的两侧边为刀口，矩形下侧刀固定安装在切槽的前侧壁位置，该刀具通过外置旋转轴驱动可在板式家具中实现快速、高效的加工圆弧连接槽的功能，解决了传统板式家具中圆弧槽加工困难、加工效果低下的问题，具有一定的实用价值。 | 1 | 0 | 0 | 0 | 0 | 0 | 0 | 0
CN207915793U | 本实用新型公开了一种用线切割机床加工盘状金刚石刀具的装置，包括线切割机床、设置在线切割机床的工作台架上的刀具装卡机构和分度定位机构、设置在线切割机床的运丝机构上的切割丝架机构；刀具装卡机构包括芯轴，芯轴通过芯轴连杆设置在固定座上，固定座底部设有角度垫块；所述分度定位机构包括连杆，连杆一端设置测针，连杆另一端设置在滑块上，滑块可沿导轨滑动，导轨的一端设有限位块；切割丝架机构包括设置在运丝机构上臂的上主导轮、设置在运丝机构下臂的下主导轮，上臂与下臂之间设置切割丝架座，切割丝架座上设有上小导轮、上稳丝机构、下稳丝机构和下小导轮。本实用新型结构简单、生产成本低，可以加工多齿刀具。 | 1 | 1 | 0 | 0 | 0 | 0 | 0 | 0
CN207929365U | 本实用新型公开了一种塑料回收处理用破碎机刀具，包括底座。底座的两端顶部均固定连接有支架，支架上开设有通孔，且支架的通孔内插入有传动轴，传动轴的两端均贯穿支架的通孔并延伸至支架的外侧，且传动轴的两端均固定连接有传动轮，传动轴的两侧外壁均固定连接有限位块，且传动轴的外壁固定连接有碎料刀具，碎料刀具的内壁固定连接有传动杆，传动杆贯穿传动轴，碎料刀具的外壁固定连接有若干根安装杆，安装杆的外壁刻有外螺纹，且安装杆上螺纹连接有固定块，固定块的内壁刻有与安装杆外螺纹相配合的内螺纹，且固定块的顶部固定连接有碎料齿，每相邻两个碎料齿之间均设置有间齿，间齿同样固定连接在碎料刀具的外壁。 | 1 | 1 | 0 | 0 | 0 | 0 | 0 | 0
CN207929673U | 本实用新型公开一种刀具清洗装置，该刀具清洗装置包括底板、刀具放置座、驱动机构、防护罩以及用于对所述刀具放置座上的刀具进行清洗的清洗组件，所述清洗组件、所述刀具放置座以及所述防护罩均设置于所述底板的上方，所述驱动机构设置于所述底板的下方，所述清洗组件以及所述刀具放置座均设置于所述防护罩内，所述驱动机构与所述刀具放置座连接以驱动所述刀具放置座转动。本实用新型的技术方案中，在清理的过程中，刀具上的铁屑等杂质在防护罩的防护作用下，铁屑等杂质不会飞出防护罩，对操作人员的安全造成影响，提高了操作的安全性。 | 0 | 1 | 0 | 0 | 0 | 0 | 0 | 0
CN207930078U | 本实用新型公开了一种压入前加工导管和座圈的复合刀具，包括刀具本体，所述刀具本体上焊接有钨钢刀片，刀具本体内部中心处开有铰刀内孔，铰刀内孔内部嵌入安装有螺旋铰刀，螺旋铰刀上设有铰刀切削刃，所述刀具本体上内部还螺纹安装有调节螺丝，所述刀具本体的轴向中心线上设有主水冷孔和副水冷孔，主水冷孔和副水冷孔相连通。本实用新型中刀具本体上内部还螺纹安装有调节螺丝，调节螺丝用于对螺旋铰刀进行调节，可根据产品毛坯结构，轴向调节螺旋铰刀的伸出长度和改变铰刀的外径，来达到产品换型的需要；刀具本体上还开有排屑槽，排屑槽与刀具本体为一体式结构，便于排屑，还能增加孔的光洁度。 | 1 | 1 | 0 | 0 | 0 | 0 | 0 | 0
CN207930104U | 本实用新型公开一种短电弧复合加工中心专用刀具，包括专用刀柄(1)、刀具主轴(10)、铝合金刀具体(3)和集电板(5)、尾部螺纹插针(17)、尾部扁方插孔(16)及工具电极(24)，专用刀柄(1)下方安装有刀具主轴(10)，刀具主轴下方安装有弹性夹头(23)及弹性夹头螺母(22)，刀具主轴(10)安装在铝合金刀具体(3)中，铝合金刀具体(3)上安装有封盖(2)、水管快速接头(30)和水腔底座(4)，铝合金刀具体(3)内设有水腔；铝合金刀具体(3)安装铜导电柱(28)，铜导电柱(28)装配集电板(5)，铝合金刀具体(3)安装有尾部螺纹插针(17)，尾部螺纹插针(17)与安装有尾部扁方插孔(16)的电缆(15)联接。 | 1 | 0 | 0 | 0 | 0 | 0 | 0 | 0
CN207930391U | 本实用新型公开了一种新型刀具紧急下沉装置，包括紧急下沉装置本体，所述紧急下沉装置本体的顶部固定连接有杆体，所述紧急下沉装置本体的底部连接有刀具本体，紧急下沉装置本体分别包括固定连接座和连接下沉座，固定连接座的底部与连接下沉座的顶部相连接，固定连接座的顶部与杆体的底部固定连接。本实用新型使得连接下沉座与固定连接座进行分离，使得刀具本体进行下沉，由于连接钢索的作用，使得固定连接座对连接下沉座提供一个连接力，从而对连接下沉座进行连接，防止刀具撞击到仪器设备，造成仪器设备的损坏，达到了下落保护的优点，从而有效的解决了现有刀具脱落下沉过程中因重力的作用对机械设备造成破坏影响仪器设备使用的问题。 | 1 | 0 | 0 | 0 | 0 | 0 | 0 | 0
CN207930707U | 本实用新型涉及剪刀领域，具体的涉及一种限定夹角的监狱用剪刀。该种限定夹角的监狱用剪刀，包括剪刀本体，剪刀本体包括第一把手、第二把手和剪刀剪体，第一把手和第二把手安装在剪刀剪体的手持端，还包括限制夹角的限定件，限定件连接第一把手和第二把手，且限定件的撑开长度与剪刀剪体中心撑开15°时刀尖之间的距离大小相同。通过在剪刀把手间设置限定件，使得剪刀剪体中心位置撑开夹角不超过15°，撑开大小能够满足劳务工作剪裁布料与线头使用，又因为撑开角度较小，无法剪裁其他危险品和人体自身，大大降低了使用过程中危险情况发生的几率。 | 1 | 0 | 0 | 0 | 0 | 0 | 0 | 0
CN207931338U | 本实用新型公开了一种多头五轴摆头雕刻机的刀具机构，包括支撑腿、刀架横梁、雕刻刀和刀具主轴，所述支撑腿的上方设置有下底座，所述下底座的上方固定有所述刀架横梁，所述刀架横梁的一侧设置有控制箱，所述控制箱的内部设置有储存器，所述储存器的下方固定有定位器，所述定位器的一侧安装有保护条，所述下底座的上方固定有工作台，所述工作台的上方设置有固定座，所述固定座的一侧安装有升降架，所述升降架的上方固定有刀具架，所述刀具架的一端安装有减速机，所述减速机的一侧连接有所述刀具主轴，所述刀具主轴的一侧安装有侧立板。有益效果在于：该装置结构简单，设计紧凑，精确度高，功能齐全，工作效率高，大大减轻了人员工作量。 | 1 | 1 | 0 | 0 | 0 | 0 | 0 | 0
CN207934894U | 本实用新型公开了一种盾构机的刀具固定装置，包括调节装置、刚性弹簧、润滑油箱和刀具，所述调节装置的内侧连接有螺杆，且螺杆的外表面连接有挡杆，所述润滑油箱设置于卡块的上端，所述刀具设置于橡胶垫的内侧，且刀具的中间位置设置有螺杆槽，所述卡杆的外侧设置有卡槽，且卡槽的上下两端均设置有油槽，所述油道的内壁设置有旋转轴，且旋转轴的右下侧连接有挡板，所述油道的左上端设置有转轴，且转轴的右端连接有盖板。该种盾构机的刀具固定装置设置的螺杆贯穿于机壳和卡块的内部，能够通过调节调节装置对螺杆进行调节，使得螺杆卡入螺杆槽内，完成对刀具的固定，大大提高了该种盾构机的刀具固定装置的实用性。 | 1 | 1 | 0 | 0 | 0 | 0 | 0 | 0
CN207941996U | 本实用新型公开一种切削刀具，涉及机械加工技术领域。刀具包括刀体和刀杆两部分，刀体前侧设放置刀体的刀槽，压板通过螺栓与刀杆连接，压板与刀杆连接时，压板靠近刀体一端的底面与刀体紧密接触，刀体固定于刀槽中；刀具内设从底面贯穿至刀?屑界面的通道，刀具刀?屑界面上，以微通道上开口为中心设微织构，通道下开口与润滑剂供给系统连接，通道分成位于刀体范围内的微通道和位于刀杆范围内的润滑管道，微通道下端设主冷却腔，润滑管道上端设与主冷却腔适配的次冷却腔，次冷却腔下端设循环管道，所述循环管道与润滑剂供给系统连接。本实用新型具有将润滑剂直接输送至刀?屑面，优良的润滑冷却效果，减少润滑剂使用，降低成本，环保等有益效果。 | 1 | 0 | 0 | 0 | 1 | 0 | 0 | 0
CN207942024U | 本实用新型公开了一种钻倒车一体刀具，包括刀柄、车刀本体、倒角刀片、钻头、刀具本体、车刀刀片；所述刀柄与刀具本体为一体式结构，其间设有退刀槽；所述刀具本体中心焊接设有带有钻尖和钻刃的钻头，所述刀具本体沿径向对称配有两个刀座，所述刀座上设置有本体位孔、定位螺丝和调整螺丝，通过本体位孔和定位螺丝固定设置有车刀本体和倒角刀片，所述车刀本体上焊接设置有车刀刀片；本新型采用先钻孔、次车削、然后倒角成型刀刃设计，其车刀刀头和倒角刀头采用可更换式配置，一次性成型加工；解决设备刀位不足、效率低下问题，避免产生孔径不稳定、上下阶梯孔、同心度不良以及容易产生震刀纹等现象，提高生产效率。 | 1 | 0 | 0 | 0 | 0 | 0 | 0 | 0
CN207944272U | 本实用新型公开了一种布绒玩具冲压下料组合刀具，涉及刀具设备技术领域，包括刀具和刀具组合，所述刀具为普通钢板拼接制成的框体结构，所述刀具顶部的边缘处于同一水平面，其底部边缘处于同一水平面上，且其顶部边缘所处水平面与其底部边缘所处水平面平行设置，所述刀具的底部固定安装有底板，所述底板具体由普通钢板制成，所述刀架形成的框体内与所述底板之间构成开口的腔体，所述腔体内从上到下依次设置有充填层和弹性层，所述组合刀具是把几个不同形状图样的所述单个刀具组合在一起，四周用所述夹板固定，本实用新型结构简单，操作方便，裁剪效率高。 | 1 | 0 | 0 | 0 | 0 | 0 | 0 | 0
CN207952659U | 本实用新型公开了一种精加工数控刀具,一种精加工数控刀具，包括安装在数控设备上的数控刀具，数控刀具包括刀柄、切割刀具，所述刀柄包括一主柄，主柄的顶部设有一根以上的螺纹柱，螺纹柱连接一副柄；主柄顶部中心和副柄的底部中心分别设有一第一凹槽和第二凹槽；第二凹槽内放置一橡胶块，橡胶块的底部粘接固定一弹性件，弹性件的底部连接第一凹槽；螺纹柱一侧均设有一自上而下的开口，开口的底部焊接固定一弹簧，四个弹簧的顶部连接一同一支撑板；支撑板的表面粘接有海绵层，橡胶块穿过支撑板本实用新型结构简单，便于拆卸维修；便于调整刀具的长度，利于使用；具有良好的减震性，使得刀具在操作的过程中精确度得到提升，利于对产品的精加工。 | 1 | 1 | 0 | 0 | 0 | 0 | 0 | 0
CN207952661U | 本实用新型公开了一种新型刀粒式刀具，包括刀具本体，所述刀具本体上表面采用菱形结构，所述刀具本体上表面开设有排屑槽，所述刀具本体中心开设有安装孔，所述安装孔贯穿刀具本体，所述刀具本体内部对称开设有两个通孔，每个所述通孔内部均滑动连接有两个活动块，所述刀具本体上表面对称固定连接有两根按压杆，所述按压杆贯穿刀具本体，所述按压杆侧壁对称开设有多个弧形槽，所述刀具本体内部对应开设有两个凹槽，每个所述凹槽内均固定连接有多个第一弹簧，位于同一所述凹槽内的第一弹簧上共同固定连接有第一抵块。本装置解决了刀具因形状固定在加工零件的尺寸和形状上受限制的问题，可以加工不同尺寸形状的零件，更加实用。 | 1 | 1 | 0 | 0 | 0 | 0 | 0 | 0
CN207952745U | 本实用新型公开一种装设侧固型刀具的筒夹，其包括有一筒夹本体及一插销，当装设侧固型刀具时，将侧固型刀具插入筒夹本体的刀具夹孔后，将插销插入筒夹本体，并使插销卡制于侧固型刀具的卡槽上，而使侧固型刀具卡制于筒夹本体内；再将筒夹本体组装至刀具架中；本新型利用此种装设侧固型刀具的筒夹，让装使用筒夹固定刀具的刀具架能更稳固的夹持侧固型刀具。 | 1 | 0 | 0 | 0 | 0 | 0 | 0 | 0
CN207953824U | 本实用新型提出一种刀具车，该刀具车包括连接架、底框、刀具板及至少三个滚轮，该连接架包括两个连接杆及连接于两个该连接杆顶部的握持杆，该底框的两端与两个该连接杆远离该握持杆的一侧相连接，该底框靠近该连接杆的一侧的宽度大于该底框远离该连接杆的一侧的宽度，至少三个该滚轮分别滚动安装于两个该连接杆及该底框上，该刀具板安装于两个该连接杆的靠近握该持杆的一侧，该刀具板与该底框位于同一侧，该刀具板远离该连接杆的一侧朝向该滚轮方向倾斜，该刀具板上设有多个固定孔以安装刀具，多个该刀具车能够叠放以节省空间。 | 1 | 1 | 0 | 1 | 0 | 0 | 0 | 0
CN207970033U | 本实用新型公开了一种刀具架，包括：判断外界输入的指纹是否属于自身存储的指纹的指纹识别器；与指纹识别器连接，根据指纹识别器的判断结果控制刀具架的卡刀具器是否打开的刀具控制器；与刀具控制器连接的卡刀具器。本实用新型公开的一种刀具架，借助指纹识别器、刀具控制器和卡刀具器实现了借助指纹来控制刀具架，在一定程度上能够保证刀具架的安全性。综上所述，本实用新型公开的一种的刀具架在一定程度上解决了如何提高刀具架的安全性的技术问题。 | 1 | 0 | 0 | 0 | 0 | 0 | 0 | 0
CN207971439U | 本实用新型公开了一种倒扣曲面成型刀具，包括刀具适配座和一号刀头和二号刀头，所述一号刀头固定于刀具适配座一端，所述二号刀头固定于一号刀头顶端，所述刀具适配座和一号刀头表面均贯穿有紧固丝口，所述一号刀头表面固定有前刀刃，所述前刀刃一侧固定有后刀刃，所述前刀刃和后刀刃一侧均固定有拆卸孔，所述二号刀头表面固定有倒扣刀刃。本实用新型设计合理新颖，可广泛用于加工曲面、倒扣结构、圆角与曲面连接过渡面等结构，满足零件的加工要求，加工的工件质量和外观稳定，替代扭曲面圆角加工，大大提高曲面圆角产品的生产效率，降低制造成本，并且曲面成型加工刀具加工工件质量和外观稳定，曲面的曲率精度高，加工表面质量光滑无振纹。 | 1 | 0 | 0 | 0 | 0 | 0 | 0 | 0
CN207971929U | 本实用新型提供了一种机械刀具车，包括：车体，其中：所述车体为U型车厢，所述车体的两侧面上设有多个沟槽，每两个相对的沟槽内经齿轮固定刀具板，所述刀具板上设有多个刀具盘，所述车体一侧设有放置台，所述车体另一侧设有推手，所述车体底部设有万向轮。本实用新型的刀具板为多层，可以很好的进行分类管理，且刀具板经齿轮在沟槽内移动，使用时可移动刀具板，另外，刀具板可沿转轴旋转，方便拿取刀具且手不会被划伤。 | 1 | 1 | 0 | 0 | 0 | 0 | 0 | 0
CN207972155U | 本实用新型公开了一种便于拆卸的金刚石刀具，包括刀具主体、辅定位通孔、主定位杆和活动压板，所述刀具主体的中部设置有主定位通孔，所述辅定位通孔的上方设置有减重槽，所述减重槽的上方设置有切割刀片，所述主定位杆的下端连接有定位块，所述主定位杆的左端连接有固定板，所述固定板的左侧安装有转轴，所述连接块的右侧安装有高压弹簧。该便于拆卸的金刚石刀具，与现有的普通金刚石刀具相比，在增加结构的基础上明显提高了整个装置的功能性，在安装拆卸过程中工序较为简单，操作起来更加快捷方便有效，在对不同零件进行加工生产时的速度有着明显的缩短，大大提升了使用者的工作效率，有效降低了使用成本。 | 1 | 1 | 0 | 0 | 0 | 0 | 0 | 0
CN207973674U | 本实用新型公开了一种玻璃加工多用途刀具，包括安装座，所述安装座为中空结构，且安装座内滑动安装有刀具本体，所述刀具本体的底端延伸至安装座外，所述刀具本体的两侧均设有开设在安装座上的L型滑槽，所述L型滑槽内滑动安装有L型滑块，所述刀具本体靠近L型滑槽的一侧开设有滑动槽，所述滑动槽与L型滑槽相连通，且滑动槽的两侧内壁上固定安装有同一个固定块，所述固定块上开设有滑动孔，所述L型滑块的一端延伸至滑动孔内，且焊接有滑动块，所述滑动块滑动安装在滑动孔内，且滑动块的一端延伸至安装座的内部。本实用新型结构简单，使用方便，刀具本体能够快速安装，满足用户的使用需求。 | 1 | 1 | 0 | 0 | 0 | 0 | 0 | 0
CN207981979U | 本实用新型公开了一种开口型材的剪切刀具，包括动刀和定刀，所述动刀和定刀上分别设有与冷弯成型后的C型钢构件截面相配的通孔，动刀和定刀上分别固定有与动刀和定刀紧密贴合的动刀加强板和定刀加强板，动刀加强板分别与动刀固定板和动刀连接，定刀加强板分别与定刀固定板和定刀连接，动刀通孔内设有与动刀加强板连接的动刀镶块，定刀通孔内设有与定刀加强板连接的定刀镶块，动刀固定板固定于液压剪机架上，定刀固定板固定于装刀架上。本实用新型结构紧凑、设计合理、承载力好且稳定性好，经试机测试，该装置与液压剪机架拆装方便，剪切效果好，并且模具结构性能好，整个剪切单元性能稳定，使用寿命较长。 | 1 | 0 | 0 | 0 | 0 | 0 | 0 | 0
CN207982318U | 本实用新型涉及一种刀具和车槽机，其中车槽机中设有所述刀具，而且所述刀具上设有所述主切削面、辅切削面和倒钩型切削面。通过上述3个切削面的共同作用，使得由所述刀具加工出来的轮辋具有与倒钩型切削面匹配的倒钩型。从而使得安装在轮毂上的轮胎能够得到更好的固定，防止脱胎的情况发生。而且基于一体成型的轮毂中心具有金属嵌件，在车槽机的样品摆放台的中心设置凹槽，使得轮毂能够放置的更加稳固，在定位组件压紧时，所述轮毂能够更加可靠的与样品摆放台同步转动，进一步提高加工可靠性。 | 1 | 1 | 0 | 0 | 0 | 0 | 0 | 0
CN207982400U | 加工球头沉孔的成型刀具涉及机械加工领域，解决了在加工过程中，现有刀具不易对准，加工时使螺栓球头沉造成震纹的问题。该刀具包括铣刀刀头和刀柄；所述刀柄和铣刀刀头固定连接；所述刀柄尾端设置有螺纹杆，与运动部件螺纹连接；所述铣刀刀头包括球形面刀具和导向刀具，所述刀柄与球形面刀具均为圆柱体结构，所述球形面刀具外侧阵列设置有刃口，所述刃口的最大切屑长度为1毫米，所述外侧刃口的螺旋角度为40度，所述导向刀具设置在球形面刀具的顶端；所述导向刀具为多棱面结构；所述导向刀具和球形面刀具同轴设置。该刀具结构连接紧凑，使用简单，当刀头锋利度达不到要求时，可更换新的刀头，刀头为球形状结构，从而提高大余量的切屑效率。 | 1 | 0 | 0 | 0 | 0 | 0 | 0 | 0
CN207982938U | 本实用新型公开了一种竹子拉丝刀具用磨刀机的刀具移动装置，包括机架(1)，机架(1)上设有移动支架(301)，移动支架(301)上设有横向微调机构(302)，横向微调机构(302)上方设有液压升降杆(303)，液压升降杆(303)上方设有旋转机构(304)，旋转机构(304)端部设有刀具固定机构(305)。本实用新型具有能够提高磨韧精度和便于操作的特点。 | 1 | 1 | 0 | 0 | 0 | 0 | 0 | 0
CN207983553U | 本实用新型公开了用于树障清理空中机器人的双绳锯刀具结构，包括Y型刀具架、安装于刀具架前部末端的两个刀具电机、由两个刀具电机分别驱动且位于刀具架下方的两片中心盘，中心盘的四周呈辐射状对称固定有多条绳锯，绳锯的另一端为自由端，该自由端运动形成的回转圆的直径小于两个刀具电机转轴的中心距。本实用新型双绳锯刀具结构，结构轻，占用空间小；作业时，双绳锯刀具结构使树枝自动进入双绳锯的共同切割区域，有效降低作用于空中机器人的水平不平衡力与力矩，避免刀具与树枝之间的打滑，提高树障清理的效率，相比圆盘锯或链锯切割，绳锯在切割过程中不容易出现过载与卡阻，使用更加安全，更便于空中机器人的姿态稳定与控制。 | 1 | 1 | 0 | 0 | 0 | 0 | 0 | 0
CN207996997U | 本实用新型公开的一种异型轴承保持架兜孔锁量加工用刀具包括夹刀器（2）、切削刀具（3）、所述夹刀器的上部为直柄（7）、下部为夹刀槽（5），且夹刀槽的开口位于夹刀器的侧面，在所述夹刀器上设螺钉（6），所述刀具的刀柄（8）部分与夹刀槽通过螺钉连接、刀头部分延伸出夹刀槽（5）的外部，前端具有切削齿（9）。该装置通过设计专用成型切削刀具和夹刀器，利用C分度来控制保持架兜孔等分，将切削刀具用夹刀器固定后，装夹在加工中心主轴上，加工中心运用宏程序进行精确编程，切削刀具随着加工中心相对工件做快速进、退的径向进给和上下往复运动，并利用高强度材料的特性，对保持架完成“W”槽形状的加工，可有效解决异型轴承保持架“W”槽形状的加工难题。 | 1 | 1 | 0 | 0 | 0 | 0 | 0 | 0
CN207996998U | 本实用新型提供一种用于加工手机外壳的单晶钻石刀粒，包括菱形刀具主体和钻石刀头，所述菱形刀具主体的中心处具有安装孔，所述菱形刀具主体具有两个钝角顶角和两个锐角顶角，任一所述锐角顶角处具有水平向外侧延伸的凸起部，所述凸起部的末端设有台阶部，所述钻石刀头通过真空焊接的方式固定于台阶部上；通过在刀具主体的其中一个锐角顶角处设置一宽度从里向外逐渐变小的凸起部，把钻石刀头焊接在凸起部的末端，通过把凸起部的宽度做成渐变小的结构，在打磨钻石刀头时，由于凸起部可以起到悬臂的作用，在打磨钻石刀头时可以避开磨刀盘，以免刀具主体与磨刀盘之间发生干涉，提高钻石刀头的打磨效果。 | 1 | 0 | 0 | 0 | 0 | 0 | 0 | 0
CN207997249U | 本实用新型提供一种钻石刀具专用磨刀盘，包括整体呈圆柱状的刀盘主体，所述刀盘主体的内部挖空形成腔体，刀盘主体内壁底部的中心处设有圆形安装孔，圆形安装孔的周边均布有四个螺纹孔，所述刀盘主体的敞口处具有与之一体成型的磨刀环，所述磨刀环与刀盘主体之间相互错开形成一台阶部，所述磨刀环的内径大于刀盘主体腔体的内径，磨刀环的外径大于刀盘主体腔体的外径；当磨刀盘转动时，磨刀师傅通过夹具将刀具送往磨刀环处，通过磨刀环的高速旋转对钻石刀具进行打磨，由于刀盘主体是竖直放置，在打磨的过程中，磨刀师傅可以通过穿戴好护具的情况下观察钻石刀具的打磨情况，不需要躬身弯腰，减轻腰部的工作负担。 | 1 | 0 | 0 | 0 | 0 | 0 | 0 | 0
CN207997450U | 本实用新型涉及金属切割刀具技术领域，尤其涉及一种石墨电极加工用刀具结构，包括：刀具本体、颈部和柄部；所述主切削刃设置在刀具本体的左侧顶端，且主切削刃与刀具本体为一体式结构设置；所述出屑槽位于颈部的外侧；所述横刃位于刀具本体的左侧顶端，且横刃与刀具本体为一体式结构设置；所述棱边位于颈部的外侧，且棱边与颈部为一体式结构设置；所述颈部设置在刀具本体的左侧，且颈部与柄部为一体式结构设置；所述柄部设置在颈部的右侧，且柄部与颈部为一体式结构设置；本实用新型通过对结构上的改进，具有结构精良、不易蹦碎石墨工件、刀具磨损量小的优点，从而解决了现有装置中存在的问题和不足，使之具有更加实用性的目的。 | 1 | 0 | 0 | 0 | 0 | 0 | 0 | 0
CN207997672U | 本实用新型公开了一种印刷图文用印刷裁切刀具调节结构，包括安装框架、第一伸缩杆、纵向刀具箱、滑轨、移动箱、第二伸缩杆和调节手柄，所述安装框架内部的左右两侧均安装有第一伸缩杆，所述第一伸缩杆上安装有纵向刀具箱，所述纵向刀具箱的下部安装有固定座，所述固定座的下部安装有裁切刀，所述裁切刀与固定座通过安装杆固定连接，所述固定座的左侧安装有调节手柄，所述第一伸缩杆的下部安装有滑轨。本实用新型提供了一种印刷图文用印刷裁切刀具调节结构，通过设置的安装框架、第一伸缩杆、纵向刀具箱、滑轨、移动箱、第二伸缩杆和调节手柄，解决了难以满足复杂的曲线裁切效果需求和人工调节刀具位置过程繁琐、效率低下的问题。 | 1 | 1 | 0 | 0 | 0 | 0 | 0 | 0
CN208002687U | 本实用新型公开了一种可拆装式刀架，包括：立架，其包括左立架和右立架；所述左立架和所述右立架通过桁架连接固定；所述左立架和所述右立架均开设有多个通孔；所述可拆装式刀架设有至少两个搁刀架；所述搁刀架的两端设有用以快速拆装所述搁刀架的弹性结构，所述弹性结构穿设于所述通孔内，且所述搁刀架固定连接在所述左立架与所述右立架之间；所述搁刀架设有多个挡块，所述相邻的两个挡块之间的空隙为用以固定刀具的架刀槽。本实用新型的可拆装式刀架能够对搁刀架进行快速拆装，便于对其进行清洗。 | 1 | 0 | 0 | 0 | 0 | 0 | 0 | 0
CN208004816U | 本实用新型公开了一种便于拆装的数控车床用刀具固定装置，包括刀具固定装置座、刀具固定钢板、第一刀具凹槽、第二刀具凹槽、第三刀具凹槽、第四刀具凹槽、制动装置、第一活塞板、第一活塞槽、第二活塞板、第二活塞槽、注液口、副油箱、第二固定板、第一固定板、第四固定板、第三固定板、液压伸缩杆、液压油箱、液压油泵和防滑钉，刀具固定装置座的顶端中部设有制动装置，制动装置的一侧设有第一刀具凹槽。该刀具固定装置可以快速拆装刀具，不仅提高安装和拆卸刀具的效率，节约时间，而且通过液压固定装置，让刀具固定的更加牢固，在机床高速旋转的时候，不会出现松动的现象，保护刀具和工件质量，给人们带来方便，结构简单，方便推广。 | 1 | 0 | 0 | 0 | 0 | 0 | 0 | 0
CN208005247U | 本实用新型公开了一种可手动更换刀具的数控刀库，包括数控机床本体、机床制动顶座、机床安全门、支撑腿、凹槽把手、刀具库凹槽、刀具放置箱、刀具放置板、把手、滑销板、刀具放置槽、电源控制板、第一电动伸缩杆、第二电动伸缩杆和工作台，所述数控机床本体的顶端设有所述机床制动顶座，数控机床本体的内部设有工作台，数控机床本体的一端设有刀具库凹槽，刀具库凹槽的内部设有刀具放置箱，刀具放置箱的顶端设有刀具放置板。该数控刀库可手动和自动两种方式进行更换，当需要对多个刀具进行更换的时候，选择手动更换，效率高，速度快，节约时间，而且不易出错，给人们带来方便，结构简单，方便推广。 | 1 | 1 | 0 | 0 | 0 | 0 | 0 | 0
CN208005289U | 本实用新型涉及数控刀具领域，尤其涉及一种刀具摆放座。本实用新型要解决的技术问题是提供一种能够防尘、能够养护刀具的刀具摆放座。为了解决上述技术问题，本实用新型提供了这样一种刀具摆放座，包括有防尘箱、横杆、刀具、圆形固定块、移动机构、第一电动推杆、第一移动杆、电机、转轴、卡块、移动块、电磁铁、养护机构和限定块；横杆固接于防尘箱一内侧，电机固接于横杆另一内侧；多个刀具位于横杆，转轴端部与电机输出端传动连接，移动块中部设有滑动槽，转轴与滑动槽内表面滑动连接。本实用新型达到了能够防尘、能够养护刀具的效果。 | 1 | 1 | 0 | 0 | 0 | 0 | 0 | 0
CN2084410 | 一种儿童安全多功能刀剪，属儿童玩具类。由塑料刀背、钢性刀刃，活动销，手柄组成，钢性刀刃分别固定于两片塑料刀背之间，塑料刀背的另一面也可呈锯齿状刀刃，活动销固定，活动销呈椭圆形、方形、三角形和其它形状，可任意旋转拆卸、组装。拆开时为二把刀子和锯、组合时为一把剪刀，可多功能使用。避免金属尖锐，刀剪儿童使用易出现的损伤事故。 | 1 | 1 | 0 | 0 | 0 | 0 | 0 | 0
CN2109277 | 本实用新型涉及一种剪切钢坯用刀具，特别是刀片相互平行运动剪切设备的刀具，技术方案是在刀具的基体(1)上覆盖堆焊耐磨层(2)；采用本实用新型，可以增加刀具使用寿命，降低刀具生产成本，减少更换和修理刀具次数，提高生产率。 | 0 | 0 | 1 | 0 | 0 | 0 | 0 | 0
CN2109281 | 本实用新型是一台小型多用磨刀、研磨机。$本机主要由小床身、工作台及安装在工作台上的磨具座组成，还有一套固定被加工件用的夹具安装在小床身上。加工时工件水平安装在夹具上不动，而装于工作台上的磨具做水平往复直线运动，磨具与工件接触进行磨削或研磨工作。$本机使用范围很广，可用于中式菜刀、切肉刀、剔骨刀、西式各种长条形炊用或餐用刀具，以及切菜机用的刀片和日常生活用的刀剪的刃磨和研磨。还适用于机修装配用的刮刀和计量器具的磨削研磨。 | 1 | 1 | 0 | 0 | 0 | 0 | 0 | 0
CN2127912 | 本实用新型是一种集书写和刀、剪为一体的刀剪笔。该笔除普通书写外，在笔尖的另一端设置活动螺纹卡口，并可将刀、剪互换后加以固定利用，产品设计新颖、外形美观、用途多样、携带方便，是外出旅游出差、缝纫、以及办公的理想生活用品。 | 1 | 0 | 0 | 0 | 0 | 0 | 0 | 0
CN2148626 | 一种加工蜗杆齿面的刀具，在现有的加工平面二次包络蜗杆副的蜗杆齿面所用刀具的基础上，对现有刀具的工作面进行改进。改进后的刀具工作面是由一条二次曲线段与另外的线段光滑连接所构成的平面曲线绕刀具的中心回转轴旋转形成的回转面。用该刀具加工出蜗杆齿面，再以该蜗杆齿面为母面包络出蜗轮齿面，这样的一对蜗轮蜗杆啮合时，啮合齿面的几何接触形状十分有利于润滑油膜的形成，因此，这种蜗杆副具有高润滑性能。 | 1 | 1 | 0 | 0 | 0 | 0 | 0 | 0
CN2164908 | 本实用新型涉及办公自动化领域中文件粉碎机的一种碎纸刀具，其特征是它外部的各长螺旋形凹槽的中心线偏移刀具中心线一段距离，形成刀具各横切削刃的前角，以及在装配式刀具的主轴上开一个长螺旋形槽，由易于加工的圆盘形刀片和隔圈沿着这个长螺形槽交替装配而成。它克服了现有技术中碎纸刀具不易加工，制造成本高的问题。 | 1 | 0 | 0 | 0 | 0 | 0 | 0 | 0
CN2178597 | 一种可变换大小不同刀刃之中性刀剪握柄拆换装置，于刀剪的刀刃柄部凸设两个倒勾凸齿，塑胶握柄顶面凹设可容置刀刃柄部之插结槽，两握柄之内侧边各凹设一道凹槽，并与可容置刀刃柄部之插结槽接通，握柄一侧面镂上下两枢结孔及尾段凹设一半圆形凹槽，另备长方形扣结块、__型驱动块、控制护盖，其扣结块一侧边凸设两个配合刀刃之扣勾凸齿，可利用一插梢将扣结块枢结于握柄之上枢结孔，用一四角插梢可将驱动块及护盖之间固定并枢结于握柄下枢结孔。 | 1 | 0 | 0 | 0 | 0 | 0 | 0 | 0
CN2178606 | 本实用新型涉及一种可同步自动调整刀具的切条机，其包括一机台、进料台、出料台、前传导装置、切条装置、后传导装置、切条装置。其中在机台上端侧边设有横向移位传动装置，传动装置带动各刀具组上端的调整装置产生等差移位，而调整装置底端延伸插杆。刀具，其具有一主套筒，圆盘刀即夹制于主套筒一侧，而主套筒另侧设有二斜状止推轴承，插杆即插制于二轴承间，调整装置即可带动刀具横向移位。本实用新型可提供一种自动精确调整的切条机。 | 0 | 1 | 0 | 0 | 0 | 0 | 0 | 0
CN2198995 | 本实用新型提供一种自冷车刀刀具，其结构是利用现有的车、刨刀刀具，在刀具尾部设一个轴向孔，轴向孔内充有冷却液，在轴向孔口处安装一个密封螺栓。本实用新型的自冷车刀刀具和目前普通刀具相比，具有普通刀片使用寿命长，价格低廉的优点，使用效果接近新型陶瓷刀片。 | 0 | 0 | 0 | 0 | 0 | 0 | 0 | 1
CN2227018 | 具有强制冷却和控制压痕厚度的塑料热合刀具是在刀具的两侧垫有稍矮于刀具的控制压痕厚度的绝缘条，刀具背面有隔热板，隔热板连接散热板，散热板上有水冷却管，在散热板上方有冷风管，在刀具、绝缘条和隔热板外包有防粘聚四氟玻璃胶布，刀具通过弹性体与刀架连接。刀具的两端采用弹簧拉紧。其优点是；可适于较厚的塑料热合。塑料不被刀具切割，刀痕浅，连接强度大。可连续工作，刀具积累温度低，可实现在受压状态下的冷却定型。压痕不变形。塑料与刀具不粘连。 | 1 | 0 | 0 | 0 | 0 | 0 | 0 | 0
CN2238703 | 一种放机床刀具的锥柄刀具座，其特征在座套内沿圆锥母线分布设置六根凸出防粘筋。刀具座面的两侧各设沉头坑式螺钉安装孔，座面的后侧设若干加强筋，增加刀具座的牢固度，尤其重要由于座套内设置防粘筋，使用时刀具柄存放在刀具座套内，不会损伤刀具柄，且不会出现刀座内锥与刀柄接触处的粘着现象。 | 1 | 0 | 0 | 0 | 0 | 0 | 0 | 0
CN2241049 | 一种扁体锥形插刀，属木材加工用工具，专用于加工长方形截面的锥孔，它由刀柄、刀体、刀头和刀刃组成。其特征在于刀体(2)横截面为长方形的锥台，刀体(2)的细端到大端之间有连续的梯形刀头(3)，刀头(3)上有主刀刃(4)和侧刀刃(5)。本刀具加工效率高、质量好，特别适用于家用刀具刀柄的内孔加工。 | 1 | 0 | 0 | 0 | 0 | 0 | 0 | 0
CN2254795 | 本实用新型是一种圆盘刀剪切机延伸机构，包括一对上刀轴和下刀轴，上刀轴与下刀轴上分别装有上刀与下刀，下刀轴的一侧下部为过渡辊，下刀轴的下方为压辊，压辊压在其下方的收卷轴上，下刀轴的另一侧下部及压辊的上部设有延伸控制轴，延伸控制轴的线速度与下刀轴的线速度相同。这种延伸机构的优点是能更有效地消除带材被切割后的不均匀延伸，从而提高带材的质量。本实用新型适用于金属带材的切割延伸。 | 1 | 0 | 0 | 0 | 0 | 0 | 0 | 0
CN2270452 | 一种食品料理机的刀具装置，其将回转刀具辅以嵌卡一蝴蝶刀具，该回转刀具设有上下弧形刀，底座上下弧形刀中分位置设有对称的扣耳，将蝴蝶刀具嵌卡在回转刀具底座上，与上下弧形刀形成等分结构；该蝴蝶刀具为在圆片本体两侧各延伸设有上下倾斜刀，中央设有圆置槽孔，蝴蝶刀具在上下倾斜刀后缘设有纵向条扣，并设有扣部反扣在回转刀具底座的扣耳上，将蝴蝶刀具嵌定在回转刀具底座上。其可达到更快速切削速度，并具有无切削死角及离心空转问题、回转平衡、负荷平均的功效。 | 1 | 1 | 0 | 0 | 0 | 0 | 0 | 0
CN2291985 | 本实用新型为一种剪切割金属如钢板、钢筋、角钢等的切割机，它于上切刀与下切刀之间有一由齿轮与齿板、杠杆组成的高倍增力传动机构。该机构为手柄连接主动齿轮，主动齿轮啮合上刀架座的齿板，同时上刀架座固定上切刀，对应上切刀为下切刀座，上刀架座与主动齿轮之间有摆动杠杆连接。该万利多能刀剪具有结构简便、操作容易、省力等优点。 | 1 | 0 | 0 | 0 | 0 | 0 | 0 | 0
CN2360255 | 本实用新型涉及加工刀剪的板料，具体地说是一种用于加工刀剪的复合板。它是采用CrWMn合金钢板与不锈钢板精密爆炸粘接构成2~3层复合板。本实用新型由原来的单层变成了多层复合结构后，与原有结构相比，具有抗弯、抗冲击性能高，刃口耐磨、锋利，表面抗锈蚀，永保光亮等优点。 | 1 | 0 | 0 | 0 | 0 | 0 | 0 | 0
CN2374122 | 一种设有杀菌构造的刀具座，刀具座为中空状，设有容置空间，该容置空间供刀具前端的刀刃置放，在刀具座周边的内缘设有至少一个紫外线光源。利用刀具座内的紫外线光源和折射内缘，可杀灭刀具座内的病菌，达到清洁卫生的目的。 | 1 | 0 | 0 | 0 | 0 | 0 | 0 | 1
CN2411863 | 一种金属镁屑加工刀具，属一种可同时安装多个刀片的金属切削刀具，主要涉及镁锭制镁屑加工刀具。为解决现在所用刀具切削振动较大，生产效率低而设计，技术特征为：刀片8通过压块9夹固在刀杆10上，圆柱形刀具基体1的圆柱面上均匀分布有按一定螺旋线间隔排列的刀杆装卡槽5，装有刀片的刀杆装卡在圆柱形刀具基体1的刀杆装卡槽5上，该刀具主要用于低硬度金属材料的快速切削，如金属镁锭的制屑加工。它可连续不间断切削，切屑效率高，切削平稳等优点。 | 1 | 1 | 0 | 0 | 0 | 0 | 0 | 0
CN2415892 | 本实用新型是涉及切割玻璃、瓷砖、金属及其它物料，具有多种用途的一种刀具。含有带尺的刀架、金刚石刀头、定心吸盘和可在刀架上移动的滑块，但金刚石刀头以棱柱柄与刀架插接连接，定心吸盘以棱柱柄与滑块插接连接；刀架斜下侧设有与金刚石刀头柄配合的插孔，刀架后侧设有扁刀、它以与吸盘一致的棱柱柄与刀架插接连接，刀架上侧装有菜刀、剪刀刃磨器及收折锯条、钩刀。功能多、造价低，适用性好，使用方便、灵活。 | 1 | 1 | 0 | 0 | 0 | 0 | 0 | 0
CN2432787 | 本实用新型涉及一种用于水果切削机上的组合刀具。目前用于水果削皮机上的刀具功能单一，或者削皮刀和切片刀、挖核刀分开设置，结构复杂，操作不方便。本实用新型包括刀具座、削皮刀、刀架、切块刀、挖核刀、削皮刀固定在刀具座下方，刀架通过周边的卡攀与刀具座活动连接，刀架中心固定挖核刀，挖核刀外围固定切块刀。这种刀具不仅集削皮刀、挖核刀、切块刀于一体，而且操作方便、切削效率高，外表美观。 | 1 | 0 | 0 | 0 | 0 | 0 | 0 | 0
CN2464447 | 本实用新型公开了一种粉碎机改良式刀具，是将断面呈四边垂直状的刀片锁固于刀具的刀架上，而粉碎机机台的基座顶面设有若干连接的刀座，该刀座前端亦锁固与刀具相同的刀片，且该刀座顶面设有朝刀具方向延伸的长槽孔，以供螺栓将刀座锁固于基座上，当刀具或基座的刀片不锐利时，可将刀片拆下直接换面使用，或者直接研磨刀片的顶、底面，具有刀片使用寿命长，使用便利性高等优点。 | 1 | 0 | 0 | 0 | 0 | 0 | 0 | 0
CN2465900 | 一种剃须刀剪切头，包括：网罩和一可相对于网罩旋转的刀头，网罩由外向内依次设有：环状长条形网孔、环形点状网孔、环状长条形网孔和非切削区。非切削区于网罩中部下凹，长条形网孔延伸至非切削区的折弯部；长条形网孔延伸至网罩的折角部；刀头上的刀刃长度稍长于环形点状网孔的径向宽度。由于网罩中设有为环状长条形网孔和环形点状网孔，能方便的剃去较长的胡须，并利于保护皮肤。 | 1 | 0 | 0 | 0 | 0 | 0 | 0 | 0
CN2467288 | 本实用新型公开了一种刀身和刀刃联体的刀、剪、锯、钻、钳，它是把包括刀架、背衬、主要受力部分的具身和锋刃分开，分别采用不同工艺处理，然后嵌合或固定在一起构成联体刀具。它便于对刀刃进行特殊的工艺处理，使刀刃的性能显著提高，且降低了成本，其嵌合和固定的方法简单易行，牢固可靠。它应用范围广，完全适用于刀、剪、锯、钻、钳等工具制件。它具有显著的经济效益，是一有应用前景的新工具制件。 | 1 | 0 | 0 | 0 | 0 | 0 | 0 | 0
CN2474292 | 本实用新型涉及一种刨木机刀具固定装置，该刀具固定装置由刀杆本体、刀具及护盖组成。刀杆本体的外周面上设置若干螺旋状定位槽，定位槽内设有一肩部及一挡缘，刀具上设有倒钩部。本实用新型的特点是通过肩部对倒钩部以及挡缘对盖体的卡止作用将刀具牢牢地固定。此外，螺旋状设计的定位槽使得刨削作业时刀具与被加工件形成点接触，这样既有利于加工作业又可节省能源。 | 1 | 0 | 0 | 0 | 0 | 0 | 0 | 0
CN2482804 | 本实用新型是一种四种加工刀具于一体的多刀多功能轧面机，基座上装置的十字型刀架上有四副不同规格的加工刀具，可根据所需要加工面条的规格选择其中一种加工刀具，用手操纵调节手柄，使其到位，再操纵弹簧压力伸缩轴的手柄，使弹簧压力伸缩轴的五角型棱柱凸型插销式轴头伸缩到加工刀具轴头的五角型凹型洞槽内，实现轴头的连接传动，避免了手工拆卸调换加工刀具的做法，使整体轧面机多刀一体化，便于操纵运输，使用方便，安全可靠，是较为理想的一种轧面机机械。 | 1 | 0 | 0 | 0 | 0 | 0 | 0 | 0
CN2488424 | 一种电动榨汁机的刀具，包括：电机、连接器、刀具、脱水桶、滤网、上罩、推棒、刀套；电机传动连接器，连接器与刀具、脱水桶相连，脱水桶内置一滤网，其外侧置于上罩内，其特征是：刀具的边缘上设有若干直齿，刀具的上方设一刀套，刀套底边的内侧与刀具的直齿相配合，刀套内置一推棒，本实用新型结构简单、性能良好、取汁效率高，是目前电动榨汁机的新一代产品。 | 1 | 0 | 0 | 0 | 0 | 0 | 0 | 0
CN2501631 | 一种刀具座，其特征在于刀具座二侧面的侧板外设置压板，压板上端具有翻口压牢刀具套，二侧压板侧面各设固定螺栓与侧板固定，刀具座二端各设手柄，下端各设垫脚，刀具座中间为槽，槽中间设可调节位置的刀具套，该刀具套设中空圆锥体。 | 1 | 0 | 0 | 0 | 0 | 0 | 0 | 0
CN2504047 | 一种切粒机的旋转刀具，主要是在于刀具本体分为若干等分，藉由轴杆贯穿每一刀具本体，使之串连在一起，并藉由各刀具本体间的刀片成为交互错开，在每叶刀片前端固设一钨钢材质；本实用新型散热效果佳，即使长时间使用，刀片永保不生锈，且刀具故障时，不需整副更换，只需替换其中一副刀具即可，进而能有效提高加工效率。 | 1 | 1 | 0 | 0 | 0 | 0 | 0 | 0
CN2514954 | 镶齿切削刀具，是一种由于刀刃与刀体联接结构的改进而形成的新型刀具。本实用新型的目的是提供一种将切削齿镶在刀具体上可以更换镶齿金属切削刀具，其组成包括：刀具体1，所述的刀具体1上具有凹槽2，切削刃3轴向压入所述的凹槽2中，所述的切削刃3的压入配合面上具有与压入方向一致的条形齿纹4。本实用新型适用于制作铣刀、齿轮滚刀、铰刀、丝锥、套料刀等多切削刃的旋转型金属切削刀具。 | 1 | 1 | 0 | 0 | 0 | 0 | 0 | 0
CN2514978 | 本实用新型属生活日用品领域，是对广泛使用于人们日常生活、餐馆及食品行业中的刀具所做的改进、创新设计。“延长柄型”刀具是将刀具的把柄延长超过刀把，延至刀背或在刀背上加装把柄，“加挡柄型”刀具是在刀身靠手握一边的边缘加一竖向小柄。上面所提把柄可为木质、塑料、橡胶或金属等一切可用之材料，也可以是与整刀一体铸出的金属手柄。“延长柄型”刀具解决了现在的刀具刀背都是裸露的钢片，长时间使用导致持刀者的手食指根到虎口处难免被磨破、磨伤或起水泡的问题。“加挡柄型”刀具可对持刀推、拉操作时起到隔挡、护手作用。也可以将“延长柄型”和“加挡柄型”设计在同一刀具上，兼有上述两种刀具的保护作用。 | 1 | 0 | 0 | 0 | 0 | 0 | 0 | 0
CN2519604 | 本实用新型涉及一种多功能雪茄切刀刀具，包括：一刀具壳体，在壳体中部设置一圆形烟孔，壳体上下位置处横向设置上下刀架移动槽；一刀架装置，它由推动柄和固定设置在推动柄上下位置的上刀架和下刀架，以及设置在上下刀架中的切刀组成；其特点是：在刀具壳体上下刀架移动槽中设置一燕尾形状刀架锁定槽，在刀具壳体右侧上下位置处设置刀架开关，在刀架开关内侧端设有向内延伸的内凸点；在刀架装置的推手柄上下两端各横向设置一锁定杆，锁定杆内侧的自由端上向外延伸一与刀架锁定槽和刀架开关内凸点相吻合的外凸肩；在刀具壳体内设置一照明装置，它包括，一电池盒，位于电池盒内的电池，与电池电性连接的灯泡，该灯泡安置在刀具壳体的灯泡孔内。 | 1 | 1 | 0 | 0 | 0 | 0 | 0 | 0
CN2526116 | 本实用新型属于切割刀具，特别涉及一种新型镶装金刚石刀具。它是在钢质基体的刀具轮圆周面上间隔开有镶装金刚石合金刀头带有倒八字形燕尾凹槽，与倒八字形燕尾凹槽相适应的合金刀头根部镶装于倒八字形燕尾凹槽内，镶嵌安装后使其刀具轮形成一整体圆轮。钢质基体的刀具轮上，切割部位非切割作用的钢质材料大大减少，合金刀头所占比例相应增加，使切割速度也相应提高；镶装刀头的凹槽采用倒八字燕尾槽结构，增加了合金刀头在基体上的镶装强度，避免了刀具高速旋转时，由于离心力的作用而被甩出：降低了生产成本，提高了劳动效率。 | 1 | 0 | 0 | 0 | 0 | 0 | 0 | 0
CN2535173 | 本实用新型涉及一种用于剪切硅钢片料的滚针锥旋式纵剪刀具，它包括刀片座1、刀片2、外套5和刀体10，特征是刀体10与外套5的内锥孔的周面上均布三圈，带隔套4的滚针6、外套5的内锥需两端分别设置带有羊毛毡8的防尘圈；在外套5的内锥面下缘有挡圈9。采用合理的的锥旋角及滚针接触刀体内件外面锥和外套内锥面，通过轻微的旋力，使刀体内件薄壁套产生压缩功能，将主轴定心抱紧，其定位精度高，便于刀具的装刀，抱锁及松开。本实用新型设计新颖，结构独特，解决了剪切硅钢片料毛刺大这一难题。其刀具装入设备主轴上定位准，稳定性强，刀具的偏摆度控制在0.01mm以内，降低了设备主轴与刀体内孔的损伤。提高了使用寿命。 | 1 | 0 | 0 | 0 | 0 | 0 | 0 | 0
CN2537527 | 本实用新型公开了一种刀剪结构，其主要包含有一固定裁刀、一切除裁刀、一螺帽及一螺合件共同组成，其特征在于：一固定裁刀适当位置处设一圆孔，圆孔可穿设一螺帽；一切除裁刀在作用端相对于固定裁刀圆孔处设一固定槽，固定槽供螺帽的台阶面相卡合；一螺帽整体穿伸在固定裁刀的圆孔与切除裁刀的固定槽，螺帽的台阶面又与切除裁刀的固定槽相卡合，螺帽在中央适当位置处设一贯穿孔；一螺合件略为一T型，在下方凸伸一套合端，套合端可固定于螺帽的贯穿孔上。通过螺帽枢合固定裁刀与切除裁刀后再套合螺合件，使之在组合后螺帽与螺合件的长度约等于固定裁刀与切除裁刀的厚度，整体的刀剪即为最薄的状态。 | 1 | 0 | 0 | 0 | 0 | 0 | 0 | 0
CN2551418 | 本实用新型是一种刀具。包括有刀具基体(1)、刀刃(2)，其中刀刃(2)为具有熔覆合金硬化层的硬化刃口，在刀刃(2)的部位由表及里包括有熔覆合金层(21)、硬化层(22)及基体。本实用新型中的刀刃由于采用具有熔覆合金硬化层的结构，熔覆合金硬化层与刀具基体呈良好的冶金结合，因此，其不仅使刃口锋利、耐用、不需反复刃磨，而且熔覆合金硬化层无裂纹、硬度高、表面光洁、均匀美观。此外，激光熔覆处理的成本不高。本实用新型在性能上完全可以和国外同类产品媲美，但价格却要低得多。本实用新型是一种性能优良，方便实用，物美价廉的带激光熔覆合金层刃口的刀具，可以广泛用作印刷、制革等行业的刀具，服装剪裁用刀具，军用刀具，农用砍刀、镰刀，以及日常生活用的厨刀、餐刀、水果刀、剪刀、裁纸刀、美工刀、牧民用刀、少数民数风俗用刀等。 | 0 | 0 | 1 | 0 | 0 | 0 | 0 | 0
CN2553939 | 一种轨道式内平面加工工具，其刀体(1)的上面为一个带有加工刀刃(4)的平面(3)。在刀体(1)下部有一个与支撑块(8)滑动联接的滑槽(2)。本实用新型可以消除切削波纹以及振痕，提高加工精度和速度，同时刀具本身结构简便，价格低廉，对使用环境和条件要求低。 | 1 | 1 | 0 | 0 | 0 | 0 | 0 | 0
CN2554205 | 单刀剪毛机中的刀罩装置。一种单刀剪毛机刀罩装置，包括装于机架上的可转动的刀罩盖(4)，其特征是刀罩装置还包括装于机架上并可转动的羊毛毡架(5)，羊毛毡架由左右两根弯成圈弧的条钢组成，条钢上装有销轴(6)与装于风管(2)上沿两端的销轴孔相配合且可转动，羊毛毡(3)装于左右条钢上并覆盖于剪毛机螺旋刀和平刀上，刀罩盖装于羊毛毡架上方，刀罩盖的左右两侧上装有销轴(7)与固定于机架上前伸的支架(8)相配合且可转动。本实用新型采用二个分别可转动的刀罩盖和羊毛毡架，清理刀具方便，清洁度高，提高了布匹的剪切质量，且操作方便。 | 1 | 1 | 0 | 0 | 0 | 0 | 0 | 0
CN2564317 | 多功能刀具，按国际专利分类表(IPC)划分属于作业、运输部，成型分部，手动切割工具；切割；切断大类，其它类不包括的手持切割工具小类，有固定刀片的手动刀组技术领域。其目的是解决在一个刀具上实现多个功能减少单一物品占大量空间的技术问题，它主要由刮鳞刀、削土豆破刀、瓶起子、拧木塞刀具、端碗处上口、端碗处下口、端盘子处、削丝板、水果刀、刀具基本体构成。其特征是：削土豆皮刀的刀背位置焊连接在刀具基本体的尾部稍靠前位置，削土豆皮刀的刀刃位置基本平行连接在刀具基本体的平面位置，刮鳞刀的刀背位置焊连接在刀具基本体的尾部位置，刮鳞刀的刀刃位置平行连接在刀具基本体的平面位置，水果刀的刀背位置焊连接在刀具基本体的左侧位置，水果刀的刀刃位置平行连接在刀具基本体的平面位置，适于实用的新的技术方案在有固定刀片的手动刀组的领域里，具有广泛用途，且制作简单，成本低廉使用方便，易于推广。 | 1 | 0 | 0 | 0 | 0 | 0 | 0 | 0
CN2573175 | 本实用新型涉及一种便携式刀具，它公开了一种有上盖、下底分离的刀柄盒，上盖、下底的互为相反一侧边均有回扣裙边，有一连接片，连接片的一端与上盖的回扣的一端及其功能部件共同绞连，连接片的另一端与相对上盖的下底的回扣裙边另一端及其功能部件共同绞连。本实用新型的小刀具的刀柄为两侧边封口的刀柄盒，内部功能部件不易受污染，不易生锈，使用时可将所有功能部件暴露出来，易于取出其中某一件，由于设计创新，制造小刀时容易组合安装。 | 1 | 0 | 0 | 0 | 0 | 0 | 0 | 0
CN2582798 | 本实用新型提出了一种高效的任意曲面离心叶轮侧铣刀具——鼓锥形侧铣任意曲面离心叶轮刀具，刀具切削部分是回转面，母线是一段半径为R的圆弧，回转面与刀柄相切，刀具底部无切削刃。这种刀具比球形刀加工效率高，在同样的的加工条件下，刀具轨迹长度短，所需加工时间少，即采用这种刀具精加工任意曲面叶轮，很容易修正加工中刀具与叶片的干涉，加工效率将是传统方法的3倍。又比锥形刀有更大的旋转灵活性，可方便地避免加工中可能出现的过切和碰撞，是一种理想的任意曲面离心三元叶轮加工刀具，有十分明显的经济效益。 | 1 | 0 | 0 | 0 | 0 | 0 | 0 | 0
CN2587556 | 切削负荷小，散热容易，刀片更换及修复方便的滚切刀具，刀体(3)上设有刀片座(2)，刀片座上固定有刀片(1)，刀片座在刀体外圆面纵向相间设置使纵向相邻刀片间具有纵向间距，且刀片座在刀体外圆面周向相间设置使周向相邻刀片座间具有周向间距(6)，刀体外圆面周向相邻之刀片座相互错位设置，所述纵向相邻刀片间的纵向间距小于刀片切削面的宽度可使切削表面完整平滑，刀片座其中部设有散热槽。本实用新型适合于滚动切削工件。 | 1 | 0 | 0 | 0 | 0 | 0 | 0 | 0
CN2613949 | 一种具万用刀具的手机，包括一手机本体以及一万用刀具，其中该手机本体侧面设有一凹槽，而该万用刀具容置于该凹槽内，万用刀具具有一转轴结构，该转轴结构迫紧于该凹槽内壁面，转轴结构枢设多个小刀具，这些小刀具的枢动方向朝向该凹槽的槽口；该手机本体开设的凹槽容置该万用刀具，发挥二者的小型特征，并整合成更为实用的可携式产品。 | 1 | 1 | 0 | 0 | 0 | 0 | 0 | 0
CN2644181 | 本实用新型涉及五金工具，具体地说是一种用于电脑雕刻机上刀具。按照本实用新型所提供的技术方案，在夹头内有轴向孔在轴向孔的上部放置弹簧，下部放置刀具，在夹头的上端利用定位块定位弹簧。在轴向孔内设置限制刀具在轴向孔内转动的限位机构。所述限位机构可以由分别加工在轴向孔与刀具表面的配合平面构成。也可以由分别设置于轴向孔内壁的凹槽与刀具表面的突起构成，突起嵌入凹槽内。由于这种刀具本身就带有浮动功能，因此当加工时遇到复杂而无规则的表面时，其浮动功能可起到一定的缓冲作用，从而避免损伤刀具，延长刀具的使用寿命。 | 1 | 1 | 0 | 0 | 0 | 0 | 0 | 0
CN2661393 | 一种套管结合式印刷电路板切削刀具结构，主要由一碳化钨材质的回收刀具及一不锈钢材质的套管所相互对接连结成形，该回收刀具的前端刃刃部位以不锈钢材质的套管予以插入包覆，并且该套管以热胀冷缩原理挤压套于回收刀具的后端刃柄部位上而定置形成一可供工具机夹爪挟持的刀柄部位，又该套管内管中以焊料予以熔融填充，使套管与回收刀具的前端刃刃部位藉焊料而牢固结合形成一实心材结构，而裸露于套管外的回收刀具的后端刀柄部位予以加工切削形成所需求规格的刀刃部位，如此回收刀具成型后能形成一全新的切削刀具模式，不仅能达到降低生产印刷电路板切削刀具的制造成本目的，且生产制程更趋于简单易制造，技术性需求性又低，大大的提升工作效率及时间成本等效益。 | 1 | 0 | 0 | 0 | 0 | 0 | 0 | 0
CN2666637 | 一种竹篾竹片分切刀具，至少由一付滚切刀具组成，每付滚切刀具由两组滚切刀具组成，每组滚切刀具的转轴4、5上装有多片刀片2且相邻的每两片刀片2之间装有垫片3，垫片3的厚度比所述刀片2的厚度厚0.01-0.5mm，一组滚切刀具的刀片2位置与另一组滚切刀具上相应的垫片3位置相对应并处在同一平而上。可在每组滚切刀具相邻两刀片2之间的槽中设置导料片7，各组刀具的导料片7装在与机架相连的支承架上。本刀具可一次切出数条至数十条竹篾或竹片，提高了生产效率，使竹材利用率大幅提高，降低了成本，并使产品厚薄公差得到控制，方便了更换和维修，有效杜绝了相邻两刀片2之间槽中的夹料现象。 | 1 | 0 | 0 | 0 | 0 | 0 | 0 | 0
CN2681853 | 一种研磨机的刀具自动进给装置，该研磨机具有一机台、一设置在该机台固定位置的研磨装置，及一夹固刀具的刀座，一辅动单元，具有一固定在该机台上的基座、一与该基座滑动配合且可沿一Y轴方向滑移的径移块，及一与径移块滑动配合且可沿一X轴方向滑移的轴移块，该轴移块是供该刀座固定；一传动单元，具有一固定在该机台上且沿该Y轴方向延伸的径轨、一与该径轨滑动配合且可沿Y轴方向滑移的径移座、一固定在该径移座上且沿该X轴方向延伸的轴轨，及一与该轴轨滑动配合且可沿该X轴方向滑移的轴移座；一驱动单元，分别驱动该传动单元的径移座与该轴移座；及一连杆单元，连结该辅动单元与该传动单元，使该传动单元可连动该辅动单元自动进给加工刀具。 | 1 | 1 | 0 | 0 | 0 | 0 | 0 | 0
CN2683309 | 本实用新型涉及一种可调式气门铰刀刀架及其专用刀具和专用验刀器，其刀架中央通孔的下部插有定心杆，上部旋接调节套，调节套上插有调节杆，通过调节杆和调节套的移动调节定心杆的上下位置，定心杆通过其锥形面或套接定心套实现铰削定位，刀体下端面设不同角度的滑槽，适应不同铰削角度，各滑槽均配有滑动刀架，刀具身部安装在刀架的刀具槽内，头部刀刃与身部平行，通过刀具安装位置和刀架移动可调节铰削半径，验刀器的基块和移动块相互滑动，其上表面相互平行，可用于检验刀刃的角度。这种铰刀铰削参数可调，能够替代现有各种专用气门铰刀，极大地减少了气门加工维修部门必备的铰刀数量，节省了投资，方便了携带和存放。 | 1 | 1 | 0 | 0 | 0 | 0 | 0 | 0
CN2686826 | 多功能刀具，按国际专利分类表(IPC)划分属于作业、运输部，成型分部，其它类不包括的手持切割工具小类，有固定刀片的手动刀组技术领域。其目的是解决在一个刀具上实现多个功能减少单一物品占大量空间的技术问题。它主要由刮鳞刀、削土豆皮刀、瓶起子、拧木塞刀具、削丝板、水果刀构成。其特征是：削土豆皮刀的刀背位置焊连接在刀具基本体的尾部稍靠前位置，削土豆皮刀的刀刃位置基本平行连接在刀具基本体的平面位置，刮鳞刀的刀背位置焊连接在刀具基本体的尾部位置，刮鳞刀的刀刃位置平行连接在刀具基本体的平面位置，水果刀的刀刃位置平行连接在刀具基本体的平面位置，具有广泛用途，且制作简单，使用方便，易于推广。 | 1 | 0 | 0 | 0 | 0 | 0 | 0 | 0
CN2706259 | 本实用新型公开了一种快拆专用刀具夹头，该夹头主要包含：一刀具以其定位部合径穿于一本体的轴孔中；一设于本体的壁面可相对于本体的轴而水平往复移动的滑动组件；一设于该刀具的定位部可供该滑动组件嵌入的组件嵌槽；以及一轴向定位于该本体外部并可以旋向动作控制该滑动组件径向往复移动的定位套；据此达到刀具组装及定位方便快速准确等目的。 | 1 | 1 | 0 | 0 | 0 | 0 | 0 | 0
CN2712241 | 本实用新型公开一种替换式刀具的多功能食品加工器，包括壳体、马达、多级开关和刀具，马达固定在壳体内腔，多级开关串联于马达的电源输入端与外接电源之间，壳体的一端设有刀具，刀具与壳体内一驱动机构连接，驱动机构的另一端与马达输出轴驱接，壳体上还安装另一刀具，刀具具有旋轴，刀具尾部设有接头，接头插套入一适配接头座，所述接头座固定在壳体上，马达输出轴的另一端反向延伸并驱接刀具上的旋轴。本实用新型具有结构简单、安装和使用方便、且刀具可替换的效果。 | 1 | 1 | 0 | 0 | 0 | 0 | 0 | 0
CN2712509 | 本实用新型提供一种轴承刀具改良，该轴承刀具为一近似操场形的锥体，其交叉组成的十字型的四个端点为四个刀刃，分布在以圆心为主的四个位置，在轴承刀具的端面中心的剖面包括了四个刀刃，其刀刃偏离轴承刀具中心上、下、左、右各四段圆弧交叉形成，轴承刀具中心有一透孔，为使被加工件被轴承刀具切削加工后，其组装配合件的滚珠与切削加工后的被加工件间形成两点接触的滚动轨迹，使其两点接触点落在以滚动滚珠为中心左右两边各一较佳的角度处，其优点是降低磨耗，且其滚动滚珠安装于切削加工后的被加工件其滚动轨迹为两点接触点使其受力的方式平均分布及达到滚动滚珠的灵活旋转，达到加工时符合精度要求与效力提高。 | 1 | 1 | 0 | 0 | 0 | 0 | 0 | 0
CN2712868 | 本实用新型涉及一种塑料薄膜(保鲜膜等)带切割刀具的装置，属于轻工食品技术领域。其主要由带导轨的切割刀具装在纸盒体上，在纸盒体内安放保鲜膜，其特征是采用在刀具导轨体槽内两端分别设有卡口，在手推板与滑动柄之间紧固刀片，并将滑动柄嵌入刀具导轨体内。本实用新型结构简单、紧凑，合理；刀具导轨体采用各种颜色注塑、挤塑成型或者采用不锈钢材料制成，使得外形更加美观，符合食品卫生；能长期保持保鲜膜的卫生，方便耐用；不会误伤手指，切割保鲜膜又快又齐，切割质量高，使得保鲜膜能紧密附着于食品周围，从而达到延长食品保鲜期及存放期。 | 1 | 1 | 0 | 0 | 0 | 0 | 0 | 0
CN2717586 | 一种具有间隔件的大孔径钻头排齿式钻切刀具，主要是在工具夹头侧旁设置的排齿式钻切刀具结构中，将排齿式钻切刀具设计成两片状，其间并以一方形长条状的间隔件将两切刀间隔，并利用一楔型迫压块放置在工具夹头的孔槽内，以螺栓锁固，进而迫压且固定两片状刀具。利用间隔件可调整排齿式钻切刀具的长度，以因应不同孔槽宽度；同时，由于钻切刀具是呈两片状设计，在其中一损坏时，易于取下替换，而无需将整个钻切刀具丢弃。 | 1 | 1 | 0 | 0 | 0 | 0 | 0 | 0
CN2719535 | 本实用新型提供了一种切石机刀具夹持系统的改进，包括固设于刀架上的升降底板，其特征在于：升降底板向下固设一中心轴，中心轴上套设有刀具夹持机构，中心轴上固设有中心轴蜗轮，刀具夹持机构上固设有变速箱，变速箱内容置变速蜗轮组，一电机驱动该变速蜗轮组，该变速蜗轮组末级为一与上述中心轴蜗轮啮合的蜗杆。所述的刀具夹持机构包括套设于中心轴的中心轴旋转轴承座，中心轴旋转轴承座上固设的蜗杆轴承座，套设于蜗杆轴承座中的蜗杆，蜗杆末端设有蜗杆驱动装置，蜗杆与旋转机头蜗轮啮合，旋转机头蜗轮侧面设有主轴箱，主轴箱内容置有主轴，主轴一端设有电机，另一端设有夹刀片。本实用新型的方案可以自动控制刀片35旋转到达任何角度，及方便地实现了刀具角度的变换，从而实现了一机多能，既能加工各种板材，又能加工各种异型石材，提高了设备利用率，降低成本和工作强度，提高工作效率。 | 1 | 1 | 0 | 0 | 0 | 0 | 0 | 0
CN2721296 | 一种内螺纹加工组合式刀具涉及一种丝刀扩孔组合式刀具，属于机械加工刀具技术领域。主要由刀具本体、丝刀、扩孔刀和丝刀夹紧螺母组成，其中，刀具本体的后部为夹持部，中部为过渡部，前部后段为螺纹体，前段为直径小于后段螺纹体的圆柱体，前部开有轴向沟槽，前端固定连接扩孔刀，丝刀固定在沟槽内，丝刀的螺纹向外，丝刀夹紧螺母的螺纹与丝刀和前部后段的螺纹相匹配，丝刀夹紧螺母在丝刀的后部，并固定连接在刀具本体上，在刀具本体的前部设置有排屑槽；夹持部为圆锥体，扩孔刀通过螺纹连接刀具本体。本实用新型具有设计合理，使用方便，工作效率高，生产成本低，可提高产品质量等优点。 | 1 | 0 | 0 | 0 | 0 | 0 | 0 | 0
CN2722850 | 一种医用电刀除碳化组织刀具，涉及由硬质塑料制成的长方形刀具体，刀具体长度边上逐渐变薄形成刀刃，在刀具体上还有一通孔，有一软绳一端穿过该通孔与刀具体连接，软绳的另一端连接一个夹子，该夹子可嵌在手术单上。当电刀上粘附碳化组织时，术者用该塑料刀具刮除碳化组织，使电刀重新锋利，减少了由助手用手术刀片刮除的时间，省时省力，方便快捷。 | 1 | 0 | 0 | 0 | 0 | 0 | 0 | 0
CN2724892 | 一种组合式刀具块的刀具座，包含：一刀具座，该刀具座设一框孔，数个插装于刀具座的刀具块，其一端为插入该框孔的根部，与根部相对为突露出框孔外的加工部，数个分别隔置于各刀具块之间的区隔块，该区隔块一端为插入框孔中的隔根部，该刀具块与区隔块之间形成阶级状可具有逃屑的功能，数个销将该刀具块与区隔块锁固于上述刀具座。刀具块如有损坏只需个别更替而无须全部报废。 | 1 | 0 | 0 | 0 | 0 | 0 | 0 | 0
CN2736109 | 一种刀具研磨机的风压掣动单元。为提供一种定位精准、提升加工精确度、延长使用寿命的刀具研磨设备部件，提出本实用新型，它是安装在具有可研磨刀具的研磨轮及可上、下升降以限制刀具转动的顶针的刀具研磨机上，它包含轴座、气动装置及风动轴套；轴座是相对研磨轮固设在研磨机上，并具有沿轴线方向贯穿的轴孔；气动装置与轴座连接，并具有受气压驱动而正、逆向旋动的风压轴心；风动轴套是可旋动地穿经轴座的轴孔，且与风压轴心形成连动，其具有穿出轴座借以带动刀具正、逆向旋转至与顶针相互抵靠的前端部。 | 1 | 1 | 0 | 0 | 0 | 0 | 0 | 0
CN2750360 | 本实用新型公开了一种既可存储信息又带有一组小刀具的USB存储器，包括外壳(1)、USB插头(2)、小刀(3)、剪刀(4)、磨甲刀(5)，在外壳(1)的一端置有USB插头(2)，另一端安装旋转档连接结构，将小刀(3)、剪刀(4)、磨甲刀(5)通过该旋转档连接结构中轴固定在外壳(1)上，在使用中，增加了USB存储器的功能。 | 1 | 0 | 0 | 0 | 0 | 0 | 0 | 0
CN2756411 | 本实用新型是一种工具机刀具套机构，包括：至少一刀具套及一承载平面，其中，该刀具套为空心柱状结构，该刀具套的上方设有一环状凸缘，且其外侧具有一组相对应的抵顶凸块、一组相对应的卡固滑槽及至少一定位弹片，该组相对应的卡固滑槽设于该组相对应的抵顶凸块及该环状凸缘之间，该承载平面具有至少一容置槽，且该容置槽具有一组相对应的定位口，将该组相对应的抵顶凸块对准该组相对应的定位口，置入该刀具套，使该刀具套容置于该容置槽内，且该容置槽的内缘对应该组相对应的卡固滑槽，该刀具套与该承载平面进行相对的一旋转运动，该旋转运动使该定位弹片与该定位口相互卡固。 | 1 | 1 | 0 | 0 | 0 | 0 | 0 | 0
CN2759729 | 本实用新型是一种剪刀，由一左刀剪、一右刀剪、一主刀剪及一连接件组成，利用一把剪刀上设有二种不同造型的刀刃，可裁切出不同花样的切边，使用非常方便，且可节省购置费用。 | 1 | 0 | 0 | 0 | 0 | 0 | 0 | 0
CN2760543 | 一种安全销单面剪切装置，其包含支座机构，压刀机构和支座剪切套；该支座机构包含主承载剪切支座和导向支座；该压刀机构包含压刀剪切套和剪切压刀；主承载剪切支座和导向支座通过螺栓连接固定；压刀剪切套设置在剪切压刀下端；支座剪切套设置在主承载剪切支座的上端；该支座剪切套与压刀剪切套的剪切端端面为设置有4°的斜面；进一步，还包含调节垫块和调节垫圈，调节垫块设置在导向支座上，调节垫圈设置在主承载剪切支座和导向支座之间。本实用新型提供的安全销单面剪切装置，可实现对大尺寸安全销的单面剪切试验，测定各种大尺寸规格的安全销的抗剪强度，并且该安全销单面剪切装置构造简单，可扩展性好。 | 1 | 0 | 0 | 0 | 0 | 0 | 0 | 0
CN2762965 | 本实用新型公开了一种带有刀具盒的电动工具，包含一个机壳，机壳外面装有一个可拆卸的刀具盒，用于存放备用刀具。其中机壳上带有导向键，刀具盒与机壳相作用的面上有滑槽，所述导向键相互配合，使得刀具盒相对于机壳可滑动。刀具盒和电机上还分别有相配合的固定机构，当刀具盒沿导向键滑到位时能被自动固定。另外，刀具盒内还包含用于固定刀具的构件以及方便刀具存取的装置。通过这样的机构，工具上附带可拆卸的刀具盒，方便随时更换刀具，同时刀具的存取和刀具盒的装卸非常简单，而且刀具在盒体内不容易晃动或滑落。 | 1 | 1 | 0 | 0 | 0 | 0 | 0 | 0
CN2772751 | 本实用新型公开了一种用于切割食物的电动刀具，包括机体，以及与机体端部连接的刀具，所述机体上连接有刀具的端部安装一支架，支架上设有可沿其滑动的限位尺，所述限位尺朝刀具延伸方向伸延，其具有切割食物厚度大小一致，使用简便的优点。 | 1 | 0 | 0 | 0 | 0 | 0 | 0 | 0
CN2774742 | 金刚石制品刀具，包括一以金刚石制品为材料的刀具主体，刀具主体的工作面分布有条形槽，条形槽中夹设有夹层，该夹层为石墨片或其他非金属片。由于石墨具有脂肪质油腻感，具有良好的润滑性能，且能在高温下保持其润滑性能，因此可大大提高该金刚石制品刀具的切削和研磨效率、提高金刚石制品刀具的锋利度，并增强其使用寿命。 | 1 | 0 | 0 | 0 | 0 | 0 | 0 | 1
CN2784377 | 本实用新型公开了一种胶带粘贴机的刀具装置，包括上刀具、下刀具、上刀具固定座和下刀具固定座，所述上、下刀具分别固定在上、下刀具固定座上，上、下刀具的刀刃能够紧密咬合，其特征在于：还包括刀具位置调节装置，所述刀具位置调节装置至少能够将上、下刀具之一沿刀刃方向固定在不同的位置上。本实用新型的优点在于：采用上、下刀具可沿刀刃方向固定在不同的位置上的结构，使得当处于剪切位置的刀刃磨损后，可以沿刀刃方向移动刀具而使用未被磨损的部分继续进行剪切作业，这样能够使刀具的整个刀刃充分利用，因此可以提高刀具的寿命。 | 1 | 1 | 0 | 0 | 0 | 0 | 0 | 0
CN2788964 | 本实用新型公开了一种全自动刀剪速磨机，它是在机架的中部设置一个托架，在托架的左右两侧并列的安装两个小电机，在电机的主轴上装有皮带轮及砂轮，砂轮的下侧装有研磨座。在托架的底侧设有支承架及半轴支架，在半轴支架上装有半轴减速皮带轮及锥形齿轮，在支承架及底梁上设有盆形齿轮，盆形齿轮的上端装有曲柄，曲柄上装有导杆，导杆的另一端连接在研磨座的上座上。工作时由电机主轴带动砂轮旋转，电机皮带轮同时驱动半轴锥形轮、盆形齿轮及曲柄旋转，并带动导杆完成研磨动作。 | 1 | 1 | 0 | 0 | 0 | 0 | 0 | 0
CN2790915 | 本实用新型公开了一种双剪刀剪切装置，包括安装基板，剪刀机构，凸轮驱动机构和夹持袋机构。剪刀机构是由支架，左、右刀座，刀片及刀片回转连接机构，两剪刀间距调节机构组成，在安装基板正面的剪切工位处固定连接二个对称支架，二个对称支架间设有连接横板，连接横板上装有剪刀机构的左、右刀座，剪刀机构的左、右刀座回转孔内装有刀片回转连接机构，剪刀机构的左、右刀座与二个对称支架间各设有一个剪刀间距调节机构。夹持袋机构是由内、外夹持袋杆和夹板组成，内、外夹持袋杆活动连接在左、右刀座上，内、外夹持袋杆上端相对装有夹板。本实用新型可解决水平式双出袋包装机的双袋剪切分离问题，能使该种机型包装机的生产效能成倍提高。 | 1 | 1 | 0 | 0 | 0 | 0 | 0 | 0
CN2796905 | 本实用新型涉及一种刀具结构，由刀体、刀头和硬质合金或聚晶金刚石复合片、立方氮化硼复合片组成，刀头上留有沟槽，沟槽的底面与直壁形成60-80度夹角，硬质合金或聚晶金刚石复合片、立方氮化硼复合片的一面也为60-80度夹角。本实用新型结构简单，能够承受来自刀尖的切削力冲击，分解切削力对焊接强度的冲击，硬质合金或聚晶金刚石复合片、立方氮化硼复合片不容易从刀体上脱焊掉下，延长了刀具的寿命。 | 1 | 0 | 0 | 0 | 0 | 0 | 0 | 0
CN2799139 | 本实用新型公开了一种插床，包含有刀具组，该刀具组包含一刀架及固设于刀架的刀具，在该刀架底端或者该刀具侧边设有磁性体。本实用新型还公开了一种插床刀具组，包含一刀架及固设于刀架的刀具，在该刀架底端或者该刀具侧边设有磁性体。根据上述方案，本实用新型的插床及刀具组在刀具或刀架的适当位置处设有适当长度的磁性体，可供吸附切削落下的碎屑，适用于各式插床刀具组结构，具有减少碎屑于盲孔内堆积程度，可自动将碎屑吹离、无需人工操作、省时又省力的功效。 | 1 | 0 | 0 | 0 | 0 | 0 | 0 | 0
CN2813234 | 本实用新型是一种声光合成的便携刀，涉及一种生活用品——便携小刀。其特征在于刀柄内设有由导线连接微动开关、电路板、发光二极管、扬声器、电池组成的音响闪光合成效果器，微动开关置于刀柄与刀片的铰接端，电路板、电池、发光二极管和扬声器置于刀柄的尾部，微动开关、电路板、扬声器、电池、发光二极管和导线均镶置于刀柄的夹条中。按本方案实施的便携刀，由于在刀柄内设置了具有音响和闪光合成的效果器，刀具在使用中不仅可发出动听悦耳的音乐声，而且还可呈现出多彩的闪光，使人赏心悦目。本实用新型结构简捷，是一种生活用实用性与声光工艺性相结合有益设计。 | 1 | 0 | 0 | 0 | 0 | 0 | 0 | 1
CN2820475 | 本实用新型涉及一种剪刀，主要是由一左刀剪、一右刀剪、一主刀剪及一连接件所组成，于主刀剪上设有扣持件，而左刀剪与右刀剪上设有扣孔，藉由主刀剪的扣持件可扣持于左刀剪或右刀剪的扣孔上，将主刀剪与其中一左刀剪或右刀剪扣持为一体，可利用同一把剪刀裁剪出二种不同造型的花样切边，且可将未使用的该边刀剪扣持定位，以利另一刀剪方便操作使用。 | 1 | 0 | 0 | 0 | 0 | 0 | 0 | 0
CN2822866 | 本实用新型揭示了一种具有刀具微调结构的铣机台，包括一刀具，以及一端呈爪状的刀夹，上述刀具的一端设置于上述刀夹中，还包括：一调节螺栓，与上述刀夹螺合，上述调节螺栓的一末端与上述刀具的一末端相抵触设置，另一末端具有内螺纹，且上述调节螺栓的中部为一孔形；一顶芯，设置于上述调节螺栓的孔形中，且上述顶芯的一末端抵触上述刀具的一末端，上述顶芯具有外螺纹，与上述调节螺栓一末端的内螺纹螺合设置。本实用新型的刀架结构组成元件少，结构简单，具有能够准确、快速调节刀具高度的作用，因此具有较佳的使用性。 | 1 | 1 | 0 | 0 | 0 | 0 | 0 | 0
CN2822942 | 本实用新型提供了一种往复式吹瓶机的导轨型气动手指夹剪料条装置，旨在提供一种结构新颖，刀位行轨能按吹瓶瓶型需求进行调整和定位，使用方便的新式夹剪料条装置。它是采用由底联座与顶联块之间装设双柱杆导轨，在导轨柱杆上装设能沿导轨柱杆上下滑动按需定位的滑块，在位于滑块上部的导轨柱杆上装设有夹剪刀联架，夹剪刀联架连接着活塞连杆顶头上的万向联球架，活塞主体装连于气缸管内，气缸管底部固连有联板，联扳装连着可调式丝杆连接着气缸管联座，在夹剪刀联架上还装设有气动手指，气动手指上装连有夹剪刀具，并在夹剪刀联架连接导轨的底滑座上装连有直线轴承。 | 1 | 1 | 0 | 0 | 0 | 0 | 0 | 0
CN2829941 | 本实用新型涉及一种切削刀具，包括：刀具本体；其特点是：所述的刀具本体两角的刀刃部呈弧形；其中，刀具本体两角刀刃部形成钝圆的弧形部；刀具本体两角刀刃部在钝圆弧形部旁形成倒棱弧形部。本实用新型切削刀具由于在刀刃部底边两侧构成后角，刀具本体两角的刀刃部设置倒角形成钝圆弧形部，由此提高了具的强度、稳定性和使用寿命，又使刀具能适应高速切削加工的工作状况；并且刀刃部上钝圆弧形部旁形成倒棱弧形部，使刀具适应提高切削瞬时温度，从而既可延长刀具寿命和又提高加工精度；另外将切削刀具两角形成刀尖圆弧，刀头部分采用立方氮化硼复合片以及硬质合金作为基体，使刀具的切削加工达到高精度、高速度和长寿命的要求，因此极为实用。 | 1 | 0 | 0 | 0 | 0 | 0 | 0 | 0
CN2832366 | 本实用新型公开了一种可加工柴油机进排气阀座和导管孔的组合刀具，所述的组合刀具包括粗加工刀具和精加工刀具，其中：所述粗加工刀具包括刀柄，与刀柄固连的镗刀体，设置在镗刀体上的用于加工进排气阀座的镗刀片，所述镗刀体的端部设有与其同轴心线的短铰刀，所述短铰刀的切削长度为15mm~25mm；所述精加工刀具包括刀柄，与刀柄固连的镗刀体，设置在镗刀体上的用于加工进排气阀座的镗刀片，所述镗刀体的端部设有与其同轴心线的长铰刀，所述长铰刀的切削长度大于导管孔的全长。本实用新型避免了对工件和刀具的位置频繁校正，提高了生产效率和柴油机进排气阀座和导管孔加工的质量。 | 1 | 0 | 0 | 0 | 0 | 0 | 0 | 0
CN2836977 | 印刷电路板钻床用刀具库结构，包括安装在钻床工作台前托架上的板状刀具库本体，在刀具库本体的两翼底面固定设置有上定位板，在工作台前托架上固定设置有下定位板，上、下定位板相互匹配并借助弹性组件和工作台前靠板实现纵向定位；横向定位则借助固定在前托架上的定位键与刀具库本体上的定位块间的配合来实现。本实用新型安装在机床工作台前托架上，每工位一套用于刀具的存放，为加工过程中更换刀具提供方便。其利用弹性锁定装置使刀具库的“支脚”被锁固在类似燕尾槽的固定槽体内，结构简单可靠，定位准确，互换性好，可充分体现装、卸的快速。 | 1 | 0 | 0 | 0 | 0 | 0 | 0 | 0
CN2837016 | 本实用新型公开了一种多用途刀剪，旨在克服现有的菜刀必须与砧板配合使用，所以占用空间大，且不便携带外出野餐的缺陷。它包括一把带刀柄的刀子，一个用联接片固定在一起的砧板和剪柄，并且在刀柄上包括一个可与砧板和剪柄中间的销轴相配合的半圆形槽，使刀子插入砧板和剪柄中间的空间并捏紧刀柄和剪柄时，形成一把剪刀，可用来剪菜或食品；当分开刀柄和剪柄时，刀子可以从砧板和剪柄中间的空间中取出，单独作为刀子使用。 | 1 | 0 | 0 | 0 | 0 | 0 | 0 | 0
CN2841268 | 一种新型刀具，包括由二柄片组成的刀柄及夹置于二柄片间的刀具件，刀具件通过固定件固定在刀柄内，所述的二柄片内侧上均设有用于插置固定件的槽位，该槽位呈内凹葫芦状的扣置槽位，插置于槽位内的固定件二端呈铆钉头状。本实用新型采用二端呈铆钉头状的固定件扣置在二柄片内侧的内凹葫芦状的槽位内，即是刀具件与刀柄间采用隐蔽式的连接结构，这样有效避免了传统刀具件与刀柄的连接方式所出现的空隙暇疵现象，保证产品的美观性能，大大增加产品的附加值，而且其结构紧凑，构思巧妙，组装方便，非常适合大批量生产。 | 1 | 0 | 0 | 0 | 0 | 0 | 0 | 0
CN2843885 | 本实用新型涉及一种带刀具的笔，包括笔杆、笔头、笔芯、笔挂钩，其结构特征在于还设置有刀具、刀具槽和刀具轴，刀具槽设置在笔杆的一端，刀具安装在刀具轴上，刀具轴固定在刀具槽中。本实用新型与现有技术相比，具有以下优点和效果：结构设计合理，使用方便，克服了传统书写工具的单一功能，有利于人们的日常工作和生活。 | 1 | 0 | 0 | 0 | 0 | 0 | 0 | 0
CN2845341 | 本实用新型涉及一种带有镜子、刀具和开瓶器的移动电话，它是在移动电话上安装了镜子、刀具、开瓶器。镜子安装在移动电话盖体的背面，也可安装在其它适宜的位置；刀具、开瓶器安装在移动电话壳体上，未启用时可收放在移动电话壳体内。本实用新型的有益效果是：该产品在具有通讯功能的基础上，还增加了镜子、刀具、开瓶器的功能。 | 1 | 0 | 0 | 0 | 0 | 0 | 0 | 0
CN2853834 | 一种喷气织机的捕纬侧刀剪传动装置，包括边撑杆、固定设置于所述的边撑杆上的定捕纬剪、与所述的定捕纬剪相转动连接的动捕纬剪，它还包括主轴、与所述的主轴相传动连接的凸轮、摆杆转轴、可转动地设置于所述的摆杆转轴上的摆杆，所述的摆杆与动捕纬剪之间连接有连杆传动机构。动捕纬剪由主轴驱动，既节省了动力源、降低了使用成本，又可保证捕纬侧刀剪的动作频率上与引纬、打纬一致，以保证捕纬侧刀剪安全及时地将弃边纱剪下。 | 1 | 1 | 0 | 0 | 0 | 0 | 0 | 0
CN2853835 | 一种喷气织机的供纬侧刀剪传动装置，包括边撑杆、设置于边撑杆上的托架、固定于托架上的定供纬剪、可转动地设置于托架上的动供纬剪，还包括凸轮轴、设置于凸轮轴上的凸轮、摆杆转轴、可转动地设置于摆杆转轴上的摆杆、连接于摆杆与动供纬剪之间的连杆，摆杆上设置有滚轮，滚轮的外圆周表面与凸轮的外表面相抵。动供纬剪由织机的凸轮轴驱动，既节省了动力源、降低了使用成本，又可保证供纬侧刀剪在动作频率上与引纬、打纬一致。 | 0 | 1 | 0 | 0 | 0 | 0 | 0 | 0
CN2858174 | 本实用新型公开了一种刀剪磨床，包括底座、立座、工作台平移机构总成和砂轮总成，立座设置在底座上靠后的位置，砂轮总成设置在立座上的前面位置，该所述砂轮总成包括砂轮、主轴、驱动装置、传动装置和控制装置，砂轮设置在主轴上；所述工作台设置在底座上靠前的位置，包括工作台、驱动装置、传动装置和平移装置，所述工作台设置在平移装置上。由于设置了可平行移动的工作台和可上下移动的砂轮，工作台上设置的刀片固定架和刀模，从而可以方便的实现对固定刀片的磨削，实现了刀片磨削的机械加工，提高了产品稳定性。可以用于各类美工刀、学生劳动刀、医用手术刀等单面、双面刀，使用范围广。 | 0 | 0 | 0 | 0 | 0 | 0 | 1 | 0
CN2860780 | 本实用新型涉及一种木地板加工刀具，包括刀盘和刀片，所述刀盘包含盘体和切削刀基体，切削刀基体呈棘齿状固定均布在盘体的外周，刀片固定在每个切削刀基体头端，其特征在于：还包括挡尘盘，挡尘盘固定在所述盘体一侧的端面，所述盘体上不设挡尘盘一侧的端面，在相邻切削刀基体之间设有排尘沟槽，本实用新型特点及其效果是：结构简单，制造、使用方便，实用性强，能够有效减少木地板生产加工过程中的粉尘飞扬，改善生产环境，实际使用中能够减少刀具的修磨次数，延长刀具的使用寿命，减少设备的磨损，降低生产成本，提高木地板的产品质量，减少了因清理粉尘而停机的时间和次数，使生产效率提高。 | 1 | 0 | 0 | 0 | 0 | 0 | 0 | 0
CN2863352 | 一种刀具置放座，包含一本体、可旋动地穿经该本体一穿孔的一主筒夹，及相对形成在该本体与该主筒夹间的至少一迫挤组。该主筒夹具有界定出一束孔且可向外弹张的数个夹爪，该束孔是供一刀具的一刀杆插置。该迫挤组可于该主筒夹旋动至该第一位置时，迫挤该夹爪收缩该束孔，并束紧该刀具的刀杆，及于该主筒夹旋动至该第二位置时，松放该夹爪弹张该束孔，使刀具的刀杆可抽离该主筒夹。本实用新型的刀具置放座能提升夹持、抽离刀具时的方便性与安全性。 | 0 | 1 | 0 | 0 | 0 | 0 | 0 | 0
CN2865955 | 本实用新型涉及一种刀具的改良结构，其由多个刀具本体以及驱动轴构成，刀具本体设有圆形的凸部，该凸部的中央设有穿固部，将多个刀具本体的穿固部穿过驱动轴并固定于其上，而刀具本体呈方形，该方形的刀具本体在四角延伸设有刀座，该刀座结合设有刀刃体，该刀刃体呈凹状或凸状，将多个刀具本体层叠固定于驱动轴上，且多个刀具本体相互转动一定角度，多个刀具本体四角延伸的刀座呈太阳状，以达到快速切削并兼有散热的效果。 | 0 | 1 | 0 | 0 | 0 | 0 | 0 | 0
CN2877858 | 本实用新型公开了一种碎纸机刀具结构，包括刀轴、刀具，刀具依次套在刀轴上，刀轴为圆柱形，两侧对称开有通槽，相应的刀具内环上同向对称布置有一方形凸块安装在所述刀轴的通槽内。由于在刀具内环上设计了凸块，就无需传统的刀环，减少了整个刀具结构的组件，装配上较传统结构简单的多，且成本也大为减少；另外，由于去除了刀环，刀具的径向进刀量大大增加，碎纸量相较传统刀具结构可增加5~6张。 | 1 | 0 | 0 | 0 | 0 | 0 | 0 | 0
CN2880253 | 本实用新型公开的一种橡塑粉碎机的刀具，由刀具本体构成，在刀具本体上的一侧开设有一沿刀具本体转动方向伸展的腰形孔，以方便转动刀具本体。沿刀具本体的铅垂线方向设置有至少两个刃口。比较好的是具有两个刃口，其中一个是第一次切削刃口，另一个是第二次切削刃口。第一次切削刃口的轴向延伸线与第二次切削刃口的轴向延伸线之间的夹角为钝角，这样可以增加刀具的抗冲击能力，切削力更大。第二次切削刃口在刀具本体的径向上不得高于第一次切削刃口。而且在第一次切削刃口的轴向延伸线与第二次切削刃口的轴向延伸线之间的交汇处通过圆弧过渡，以减少切削时机器工作的负荷冲击，延长使用寿命。 | 0 | 1 | 0 | 0 | 0 | 0 | 0 | 0
CN2894988 | 本实用新型是有关于一种木工机刀具安全防护装置，其装设在一机台上，机台顶部直向设有可旋转的刀轴，刀轴设有水平旋转的刀具，两固定座分别设置于刀具两侧，固定座可横向穿入一杆体，杆体的前方枢接有一压板，压板供压制一物料切削，刀具前侧的杆体组接一连接件，该连接件设有透明护目罩，该护目罩包含相垂直的水平护目板及可旋转的直向护目板，该直向护目板为可随物料推进而遮掩于刀具前方。本实用新型在进料切削时具有连动遮掩刀具的防护功能，进料后直向护目板可下移而方便目视切削刀具切削情形，还具有对操作者安全防护功能，且直向护目板能随工作物进料连动，方便随时清楚目视切削过程，及检查刀具是否受损或变钝，而可提高工作效率，保证产品加工质量。 | 0 | 1 | 0 | 0 | 0 | 0 | 0 | 0
CN2902538 | 本实用新型提供一种螺旋多级刀具，该种刀具散热效率高、强度大、寿命长，且在钻削加工时容易定位。其具有刀具柄和刀具头，该刀具柄和刀具头形成为一体，其特征在于，刀具头一体地配置有多个螺旋条，在每个螺旋条上具有一副切削刃，沿着该副切削刃形成有散热台，在该散热台的朝向切削方向的前部形成有第二副切削刃，在散热台前侧面与第二副切削刃之间形成有切削刃外侧面，在刀具头的顶面上，在与散热台前侧面相交的位置上形成有外侧前切削刃，在从第二副切削刃到刀具头顶面中心的位置上形成前切削刃。 | 1 | 0 | 0 | 0 | 0 | 0 | 0 | 0
CN2910355 | 一种新型生活垃圾破碎刀具及切割平台，破碎刀具由多把刀具同时安装在一根、两根或多根旋转轴上构成，刀具和刀具之间绕轴心线旋转一定角度，旋向相同，与之相对应，切割平台上具有多个通槽和一个、两个或多个旋转轴槽，破碎刀具安装在切割平台上。本实用新型能对硬性、脆性垃圾和软性、韧性垃圾一同破碎，效率高，效果好，组合巧妙，安装使用方便，技术性能优良。 | 1 | 0 | 0 | 0 | 0 | 0 | 0 | 0
CN2915261 | 本实用新型公开的一种橡塑粉碎机械的刀具，由刀具本体构成，其在所述的刀具本体的刀刃上，沿刀具本体的铅垂线方向设置有至少两个刃口。比较好的是具有两个刃口，其中一个是第一次切削刃口，另一个是第二次切削刃口。第一次切削刃口的轴向延伸线与第二次切削刃口的轴向延伸线之间的夹角为钝角，这样可以增加刀具的抗冲击能力，切削力更大。第二次切削刃口在刀具本体的径向上不得高于第一次切削刃口。而且在第一次切削刃口的轴向延伸线与第二次切削刃口的轴向延伸线之间的交汇处通过圆弧过渡，以减少切削时机器工作的负荷冲击，延长使用寿命。在刀具本体上的一侧开设有一沿刀具本体转动方向伸展的腰形孔，以方便转动刀具本体。 | 1 | 0 | 0 | 0 | 0 | 0 | 0 | 0
CN2915355 | 一种切削刀具改良结构，其主要于刀柄的刀具连接部嵌入刀具束套，且该刀具连接部自由端内部螺设有一迫紧套环，通过迫紧套环压迫刀具束套，使刀具与刀柄结合，该迫紧套环朝刀具束套一侧设有凸缘，于更换刀具时可拉动刀具束套脱离刀柄，且迫紧套环系螺锁于刀柄内部，并无凸出的螺帽，可避免整组刀具重心偏移，因此，提高了更换刀具的便利性，旋转切削过程中不会产生震动，加工的精确度更佳，且刀具快速旋转切削不会有扰人的风切噪音。 | 0 | 1 | 0 | 0 | 0 | 0 | 0 | 0
CN2917898 | 一种滚剪机专用刀具——滚剪刀，属于机械加工技术领域。它由刀体骨架(2)和刀刃(1)构成，刀体骨架(2)为具有中心安装孔的圆盘，由耐磨材料制成的刀刃(1)固定在刀体骨架(2)圆周上。本实用新型将以往滚剪刀整体采用价格昂贵的高速钢改变为在刀体外圆刃口处统一用贵金属高速钢，而圆内的其余部分则改为用普通钢材，可以降低造价75%，而其使用效果、寿命和目前整体用高速钢的产品相同。 | 0 | 0 | 1 | 0 | 0 | 0 | 0 | 0
CN2922736 | 本实用新型涉及搅拌刀具结构技术领域，特指一种食物混合机的刀具结构；其主要包括投影成十字形的旋转式搅拌刀具及设置在旋转搅拌刀具下侧的一转轴，所述的旋转搅拌刀具分别由一对成水平状刀片与一对略向上弯曲状刀片构成；在所述的旋转式搅拌刀具的水平状刀片下侧空间设有略向下弯曲的刀片。本实用新型通过设置在旋转式搅拌刀具的水平状刀片下侧空间的略向下弯曲的刀片，在搅拌刀具于混合机容器内部搅拌冰块、糖水时，可以使冰块、糖水于容器内快速均匀的被搅碎，增加产量的目的；可以广泛应用于食物混合机中。 | 1 | 0 | 0 | 0 | 0 | 0 | 0 | 0
CN301317547S | 1.本外观设计的产品名称为：包装盒(刀具1)。2.本外观设计的用途：主要用于刀具外包装。3.本外观设计的创作要点是它的整体形状。4.本外观设计保护内容包含色彩。5.本外观设计最能表明设计要点的图是立体图。 | 1 | 0 | 0 | 0 | 0 | 0 | 0 | 0
CN301317548S | 1.本外观设计是一种包装盒(刀具2)，主要用于刀具外包装。2.本外观设计的创作要点是它的整体形状。3.本外观设计保护内容包含色彩。4.本外观设计最能表明设计要点的图是立体图。 | 1 | 0 | 0 | 0 | 0 | 0 | 0 | 0
CN301342562S | 1.本外观设计是一种包装盒(刀具3)，主要用于刀具外包装。2.本外观设计的创作要点是它的整体形状。3.本外观设计保护内容包含色彩。4.本外观设计最能表明设计要点的图是立体图。 | 1 | 0 | 0 | 0 | 0 | 0 | 0 | 0
CN301639053S | 1.外观设计产品名称：钻孔刀具刀尖。2.外观设计产品用途：用于钻孔。3.设计要点：右视图与左视图中所示的产品形状。4.最能表明设计要点的视图：右视图。 | 1 | 0 | 0 | 0 | 0 | 0 | 0 | 0
CN301740464S | 1.本外观设计产品的名称：胶柄刀具。2.本外观设计产品的用途：本外观设计产品用于厨房内切菜、切肉的生活工具。3.本外观设计的设计要点：套件1主视图、套件1左视图、套件1右视图、套件1俯视图、套件1仰视图、套件2主视图、套件2左视图、套件2右视图、套件2俯视图、套件2仰视图、套件3主视图、套件3左视图、套件3右视图、套件3俯视图和套件3仰视图均体现设计要点。4.最能表明设计要点的图片或者照片：套件3主视图。5.省略套件1后视图、套件2后视图、套件3后视图。 | 1 | 0 | 0 | 0 | 0 | 0 | 0 | 0
CN301740472S | 1.本外观设计产品的名称：刀具(1)。2.本外观设计产品的用途：切削菜。3.本外观设计的设计要点：本外观设计涉及刀体的形状。4.最能表明设计要点的照片是：主视图。5.省略其它视图。 | 1 | 0 | 0 | 0 | 0 | 0 | 0 | 0
CN301740473S | 1.本外观设计产品的名称：刀具(2)。2.本外观设计产品的用途：切削菜。3.本外观设计的设计要点：本外观设计涉及刀体的形状。4.最能表明设计要点的照片是：主视图。5.省略其它视图。 | 1 | 0 | 0 | 0 | 0 | 0 | 0 | 0
CN301740474S | 1.本外观设计产品的名称：刀具(3)。2.本外观设计产品的用途：切水果。3.本外观设计的设计要点：本外观设计涉及刀体的形状。4.最能表明设计要点的照片是：主视图。5.省略其它视图。 | 1 | 0 | 0 | 0 | 0 | 0 | 0 | 0
CN301740475S | 1.本外观设计产品的名称：刀具(4)。2.本外观设计产品的用途：切削菜。3.本外观设计的设计要点：本外观设计涉及刀体的形状。4.最能表明设计要点的照片是：主视图。5.省略其它视图。 | 1 | 0 | 0 | 0 | 0 | 0 | 0 | 0
CN301740476S | 1.外观设计产品的名称：刀具(5)。2.外观设计产品的用途：切削菜。3.外观设计的设计要点：本外观设计涉及刀体的形状。4.最能表明设计要点的照片是：主视图。5.省略其它视图。 | 1 | 0 | 0 | 0 | 0 | 0 | 0 | 0
CN301844421S | 1.外观设计产品的名称：包装盒(刀具Ⅱ)。2.外观设计产品的用途：用于包装刀具。3.外观设计的设计要点：主视图。4.最能表明设计要点的照片：主视图。5.左视图、右视图、俯视图和仰视图无设计要点，省略左视图、右视图、俯视图和仰视图。 | 1 | 0 | 0 | 0 | 0 | 0 | 0 | 0
CN302421141S | 1.产品名称：切菜刀具。2.用途：一种能用于切菜的刀具。3.设计要点在于形状。4.左视图、右视图、仰视图与设计要点无关，故省略。5.指定主视图为最能表明设计要点的图片。 | 1 | 0 | 0 | 0 | 0 | 0 | 0 | 0
CN302428225S | 1.产品名称：刀具。2.用途：一种具有切菜和锯齿状的多功能刀具。3.设计要点在于刀具的形状。4.左视图、右视图、仰视图与设计要点无关，故省略。5.指定主视图为最能表明设计要点的图片。 | 1 | 0 | 0 | 0 | 0 | 0 | 0 | 0
CN302428226S | 1.产品名称：刀具。2.用途：一种能用于切菜的刀具。3.设计要点在于形状。4.左视图、右视图、仰视图与设计要点无关，故省略。5.指定主视图为最能表明设计要点的图片。 | 1 | 0 | 0 | 0 | 0 | 0 | 0 | 0
CN302639181S | 1.本外观设计产品的名称：子弹刀。2.本外观设计产品的用途：刀具。3.本外观设计的设计要点：产品的外观形状。4.最能表明设计要点的图片或者照片：立体图。5.产品的左视图无设计特点，省略左视图。 | 1 | 0 | 0 | 0 | 0 | 0 | 0 | 0
CN302669545S | 1.本外观设计产品的名称：金刚石刀具。2.本外观设计产品的用途：本外观设计产品用于石材机械。3.本外观设计产品的设计要点：主视图中的三角切口。4.最能表明本外观设计设计要点的图片或照片：设计1立体图。5.省略视图：设计1、设计2中主视图与后视图对称，左视图与右视图对称，仰视图无设计要点，故省略设计1、设计2中的后视图、右视图及仰视图。6.指定基本设计：设计1。 | 1 | 0 | 0 | 0 | 0 | 0 | 0 | 0
CN302907625S | 1.外观设计产品的名称：包装盒(钢三件套)；2.外观设计产品的用途：包装工具；3.外观设计的设计要点：本外观设计涉及盒体的形状、图案和颜色；4.最能表明设计要点的照片是主视图；5.省略其它方向视图。6.请求保护的外观设计包含色彩。 | 1 | 0 | 0 | 0 | 0 | 0 | 0 | 0
CN302907626S | 1.外观设计产品的名称：包装盒(七件套)；2.外观设计产品的用途：包装工具；3.外观设计的设计要点：本外观设计涉及盒体的形状、图案和颜色；4.最能表明设计要点的照片是主视图；5.省略其它方向视图；6.请求保护的外观设计包含色彩。 | 1 | 0 | 0 | 0 | 0 | 0 | 0 | 0
CN302907627S | 1.外观设计产品的名称：包装盒(双色两用)；2.外观设计产品的用途：包装工具；3.外观设计的设计要点：本外观设计涉及盒体的形状、图案和颜色；4.最能表明设计要点的照片是主视图；5.省略其它方向视图。6.请求保护的外观设计包含色彩。 | 1 | 0 | 0 | 0 | 0 | 0 | 0 | 0
CN302907628S | 1.外观设计产品的名称：包装盒(彩木三件套)；2.外观设计产品的用途：包装工具；3.外观设计的设计要点：本外观设计涉及盒体的形状、图案和颜色；4.最能表明设计要点的照片是主视图；5.省略其它视图；6.请求保护的外观设计包含色彩。 | 1 | 0 | 0 | 0 | 0 | 0 | 0 | 0
CN302907629S | 1.外观设计产品的名称：包装盒(切片刀)；2.外观设计产品的用途：包装工具；3.外观设计的设计要点：本外观设计涉及盒体的形状、图案和颜色；4.最能表明设计要点的照片是主视图；5.省略其它方向视图；6.请求保护的外观设计包含色彩。 | 1 | 0 | 0 | 0 | 0 | 0 | 0 | 0
CN302907630S | 1.外观设计产品的名称：包装盒(九合钢三件套)；2.外观设计产品的用途：包装工具；3.外观设计的设计要点：本外观设计涉及盒体的形状、图案和颜色；4.最能表明设计要点的照片是主视图；5.省略其它视图。6.请求保护的外观设计包含色彩。 | 1 | 0 | 0 | 0 | 0 | 0 | 0 | 0
CN302907631S | 1.外观设计产品的名称：包装盒(利物语三件套)；2.外观设计产品的用途：包装工具；3.外观设计的设计要点：本外观设计涉及盒体的形状、图案和颜色；4.最能表明设计要点的照片是主视图；5.省略其它方向视图；6.请求保护的外观设计包含色彩。 | 1 | 0 | 0 | 0 | 0 | 0 | 0 | 0
CN302907632S | 1.外观设计产品的名称：包装盒(福)；2.外观设计产品的用途：包装工具；3.外观设计的设计要点：本外观设计涉及盒体的形状、图案和颜色；4.最能表明设计要点的照片是主视图；5.省略其它视图。6.请求保护的外观设计包含色彩。 | 1 | 0 | 0 | 0 | 0 | 0 | 0 | 0
CN302907633S | 1.外观设计产品的名称：包装盒(生肖)；2.外观设计产品的用途：包装工具；3.外观设计的设计要点：本外观设计涉及盒体的形状、图案和颜色；4.最能表明设计要点的照片是主视图；5.省略其它视图。6.请求保护的外观设计包含色彩。 | 1 | 0 | 0 | 0 | 0 | 0 | 0 | 0
CN302907634S | 1.外观设计产品的名称：包装盒(生肖外盒)；2.外观设计产品的用途：包装工具；3.外观设计的设计要点：本外观设计涉及盒体的形状、图案和颜色；4.最能表明设计要点的照片是主视图；5.省略其它视图。6.请求保护的外观设计包含色彩。 | 1 | 0 | 0 | 0 | 0 | 0 | 0 | 0
CN302908089S | 1.外观设计产品的名称：包装袋(橘红)；2.外观设计产品的用途：包装工具；3.外观设计的设计要点：本外观设计涉及袋体的形状、袋体上的图案和颜色；4.最能表明设计要点的照片是主视图；5.省略其它视图。6.请求保护的外观设计包含色彩。 | 1 | 0 | 0 | 0 | 0 | 0 | 0 | 0
CN302908090S | 1.外观设计产品的名称：包装袋(蓝色)；2.外观设计产品的用途：包装工具；3.外观设计的设计要点：本外观设计涉及袋体的形状、袋体上的图案和颜色；4.最能表明设计要点的照片是主视图；5.省略其它视图。6.请求保护的外观设计包含色彩。 | 1 | 0 | 0 | 0 | 0 | 0 | 0 | 0
CN302908091S | 1.外观设计产品的名称：包装盒(黄)；2.外观设计产品的用途：包装工具；3.外观设计的设计要点：本外观设计涉及袋体的形状、袋体上的图案和颜色；4.最能表明设计要点的照片是主视图；5.省略其它视图。6.请求保护的外观设计包含色彩。 | 1 | 0 | 0 | 0 | 0 | 0 | 0 | 0
CN302908092S | 1.外观设计产品的名称：包装袋(不用磨的刀)；2.外观设计产品的用途：包装工具；3.外观设计的设计要点：本外观设计涉及袋体的形状、袋体上的图案和颜色；4.最能表明设计要点的照片是主视图；5.省略其它视图。6.请求保护的外观设计包含色彩。 | 1 | 0 | 0 | 0 | 0 | 0 | 0 | 0
CN302958898S | 1.外观设计产品的名称：包装盒(四件套外盒)；2.外观设计产品的用途：包装工具；3.外观设计的设计要点：本外观设计涉及盒体的形状、图案和颜色；4.最能表明设计要点的照片是主视图；5.省略其它方向视图。6.请求保护的外观设计包含色彩。 | 1 | 0 | 0 | 0 | 0 | 0 | 0 | 0
CN302958899S | 1.外观设计产品的名称：包装盒(四件套内盒)；2.外观设计产品的用途：包装工具；3.外观设计的设计要点：本外观设计涉及盒体的形状、图案和颜色；4.最能表明设计要点的照片是主视图；5.省略其它方向视图。6.请求保护的外观设计包含色彩。 | 1 | 0 | 0 | 0 | 0 | 0 | 0 | 0
CN302959158S | 1.外观设计产品的名称：包装袋(三件套)；2.外观设计产品的用途：包装工具；3.外观设计的设计要点：本外观设计涉及袋体的形状、袋体上的图案和颜色；4.最能表明设计要点的照片是主视图；5.省略其它方向视图。6.请求保护的外观设计包含色彩。 | 1 | 0 | 0 | 0 | 0 | 0 | 0 | 0
CN303017675S | 1.该外观设计产品的名称为：刀柄(金源)。2.该外观设计产品的用途：用于刀具的刀柄。3.该外观设计的设计要点：在于产品的形状设计。4.指定一幅最能表明设计要点的图片或者照片：立体图。 | 1 | 0 | 0 | 0 | 0 | 0 | 0 | 0
CN303583526S | 1.本外观设计产品的名称：切槽刀片。2.本外观设计产品的用途：本外观设计产品用于槽的加工。3.本外观设计产品的设计要点：产品的形状。4.最能表明本外观设计设计要点的图片或照片：主视图。 | 1 | 0 | 0 | 0 | 0 | 0 | 0 | 0
CN303583527S | 1.本外观设计产品的名称：浅孔钻刀片。2.本外观设计产品的用途：本外观设计产品用于孔的加工。3.本外观设计产品的设计要点：产品的形状。4.最能表明本外观设计设计要点的图片或照片：主视图。 | 1 | 0 | 0 | 0 | 0 | 0 | 0 | 0
CN303674810S | 1.本外观设计产品的名称：液压螺母。2.本外观设计产品的用途：本外观设计产品用于连接紧固机件。3.本外观设计产品的设计要点：产品的形状。4.最能表明本外观设计设计要点的图片或照片：主视图。 | 1 | 0 | 0 | 0 | 0 | 0 | 0 | 0
CN303708414S | 1.本外观设计产品的名称：镗刀。2.本外观设计产品的用途：本外观设计产品用于孔的加工。3.本外观设计产品的设计要点：产品的形状。4.最能表明本外观设计设计要点的图片或照片：主视图。 | 1 | 0 | 0 | 0 | 0 | 0 | 0 | 0
CN303708427S | 1.本外观设计产品的名称：铣刀。2.本外观设计产品的用途：本外观设计产品用于平面的铣削加工。3.本外观设计产品的设计要点：产品的形状。4.最能表明本外观设计设计要点的图片或照片：主视图。 | 1 | 0 | 0 | 0 | 0 | 0 | 0 | 0
CN303725681S | 1.本外观设计产品的名称：刀具包装盒；2.本外观设计产品的用途：本外观设计产品用于放置刀具；3.本外观设计的设计要点：在于产品的图案与形状设计；4.最能表明设计要点的图片或者照片：立体图；5.省略视图：右视图和左视图相同，省略左视图；仰视图无设计要点，故省略。 | 1 | 0 | 0 | 0 | 0 | 0 | 0 | 0
CN303736101S | 1.本外观设计产品的名称：刀具包装盒(旅游纪念)。2.本外观设计产品的用途：本外观设计产品用于放置旅游纪念品相关的刀具。3.本外观设计产品的设计要点：产品的外部形状。4.最能表明本外观设计设计要点的图片或照片：立体图。5.省略视图：省略其他视图。 | 1 | 0 | 0 | 0 | 0 | 0 | 0 | 0
CN303744840S | 1、本外观设计产品设计名称：刀具(C)；2、本外观设计产品的用途是：用于加工电子产品外壳的刀具，比如：手机、平板等；3、本外观设计产品的要点在于：整体造型；4、最能表明设计要点的图片是：立体图。 | 1 | 0 | 0 | 0 | 0 | 0 | 0 | 0
CN303767097S | 1.本外观设计产品的名称：卸刀夹具。2.本外观设计产品的用途：本外观设计产品用于装拆工具系统中各种刀具及配件。3.本外观设计产品的设计要点：产品的形状。4.最能表明本外观设计设计要点的图片或照片：主视图。 | 1 | 0 | 0 | 0 | 0 | 0 | 0 | 0
CN303787603S | 1、本外观设计产品设计名称：刀具(B)；2、本外观设计产品的用途是：用于加工电子产品外壳的刀具，比如：手机、平板等；3、本外观设计产品的要点在于：整体造型；4、最能表明设计要点的图片是：立体图。 | 1 | 0 | 0 | 0 | 0 | 0 | 0 | 0
CN303787604S | 1、本外观设计产品设计名称：刀具(A)；2、本外观设计产品的用途是：用于加工电子产品外壳的刀具，比如：手机、平板等；3、本外观设计产品的要点在于：整体造型；4、最能表明设计要点的图片是：立体图。 | 1 | 0 | 0 | 0 | 0 | 0 | 0 | 0
CN303836381S | 1.本外观设计产品的名称：刀具(TR133)。2.本外观设计产品的用途：本外观设计产品用于数控设备上,用来加工工件。3.本外观设计产品的设计要点：在于产品的形状。4.最能表明本外观设计设计要点的图片或照片：主视图。 | 1 | 0 | 0 | 0 | 0 | 0 | 0 | 0
CN303836382S | 1.本外观设计产品的名称：刀具(MI425)。2.本外观设计产品的用途：本外观设计产品用于数控设备上，用来加工工件。3.本外观设计产品的设计要点：在于产品的形状。4.最能表明本外观设计设计要点的图片或照片：主视图。 | 1 | 0 | 0 | 0 | 0 | 0 | 0 | 0
CN303836383S | 1.本外观设计产品的名称：刀具(MI269)。2.本外观设计产品的用途：本外观设计产品用于数控设备上,用来加工工件。3.本外观设计产品的设计要点：在于产品的形状。4.最能表明本外观设计设计要点的图片或照片：主视图。 | 1 | 0 | 0 | 0 | 0 | 0 | 0 | 0
CN303836384S | 1.本外观设计产品的名称：刀具(MI309)。2.本外观设计产品的用途：本外观设计产品用于数控设备上,用来加工工件。3.本外观设计产品的设计要点：在于产品的形状。4.最能表明本外观设计设计要点的图片或照片：主视图。 | 1 | 0 | 0 | 0 | 0 | 0 | 0 | 0
CN303836385S | 1.本外观设计产品的名称：刀具(MI213)。2.本外观设计产品的用途：本外观设计产品用于数控设备上,用来加工工件。3.本外观设计产品的设计要点：在于产品的形状。4.最能表明本外观设计设计要点的图片或照片：主视图。 | 1 | 0 | 0 | 0 | 0 | 0 | 0 | 0
CN303836386S | 1.本外观设计产品的名称：刀具(L216)。2.本外观设计产品的用途：本外观设计产品用于数控设备上,用来加工工件。3.本外观设计产品的设计要点：在于产品的形状。4.最能表明本外观设计设计要点的图片或照片：主视图。 | 1 | 0 | 0 | 0 | 0 | 0 | 0 | 0
CN303860668S | 1.本外观设计产品的名称：刀具(TR033)。2.本外观设计产品的用途：本外观设计产品用于数控设备上,用来加工工件。3.本外观设计产品的设计要点：在于产品的形状。4.最能表明本外观设计设计要点的图片或照片：主视图。 | 1 | 0 | 0 | 0 | 0 | 0 | 0 | 0
CN303860669S | 1.本外观设计产品的名称：刀具(MR032)。2.本外观设计产品的用途：本外观设计产品用于数控设备上,用来加工工件。3.本外观设计产品的设计要点：在于产品的形状。4.最能表明本外观设计设计要点的图片或照片：主视图。 | 1 | 0 | 0 | 0 | 0 | 0 | 0 | 0
CN303860670S | 1.本外观设计产品的名称：刀具(MR028)。2.本外观设计产品的用途：本外观设计产品用于数控设备上,用来加工工件。3.本外观设计产品的设计要点：在于产品的形状。4.最能表明本外观设计设计要点的图片或照片：主视图。 | 1 | 0 | 0 | 0 | 0 | 0 | 0 | 0
CN303860672S | 1.本外观设计产品的名称：刀具(L836)。2.本外观设计产品的用途：本外观设计产品用于数控设备上,用来加工工件。3.本外观设计产品的设计要点：在于产品的形状。4.最能表明本外观设计设计要点的图片或照片：主视图。 | 1 | 0 | 0 | 0 | 0 | 0 | 0 | 0
CN303860673S | 1.本外观设计产品的名称：刀具(L125)。2.本外观设计产品的用途：本外观设计产品用于数控设备上,用来加工工件。3.本外观设计产品的设计要点：在于产品的形状。4.最能表明本外观设计设计要点的图片或照片：主视图。 | 1 | 0 | 0 | 0 | 0 | 0 | 0 | 0
CN303875664S | 1．本外观设计产品的名称：刀具（TR089）。2．本外观设计产品的用途：本外观设计产品用于数控设备上,用来加工工件。3．本外观设计产品的设计要点：在于产品的形状。4．最能表明本外观设计设计要点的图片或照片：主视图。 | 1 | 0 | 0 | 0 | 0 | 0 | 0 | 0
CN303875665S | 1．本外观设计产品的名称：刀具（TR038）。2．本外观设计产品的用途：本外观设计产品用于数控设备上,用来加工工件。3．本外观设计产品的设计要点：在于产品的形状。4．最能表明本外观设计设计要点的图片或照片：主视图。 | 1 | 0 | 0 | 0 | 0 | 0 | 0 | 0
CN303875666S | 1．本外观设计产品的名称：刀具（TR121）。2．本外观设计产品的用途：本外观设计产品用于数控设备上,用来加工工件。3．本外观设计产品的设计要点：在于产品的形状。4．最能表明本外观设计设计要点的图片或照片：主视图。 | 1 | 0 | 0 | 0 | 0 | 0 | 0 | 0
CN303875667S | 1．本外观设计产品的名称：刀具（TR086）。2．本外观设计产品的用途：本外观设计产品用于数控设备上,用来加工工件。3．本外观设计产品的设计要点：在于产品的形状。4．最能表明本外观设计设计要点的图片或照片：主视图。 | 1 | 0 | 0 | 0 | 0 | 0 | 0 | 0
CN303875668S | 1．本外观设计产品的名称：刀具（TR067）。2．本外观设计产品的用途：本外观设计产品用于数控设备上,用来加工工件。3．本外观设计产品的设计要点：在于产品的形状。4．最能表明本外观设计设计要点的图片或照片：主视图。 | 1 | 0 | 0 | 0 | 0 | 0 | 0 | 0
CN303875669S | 1．本外观设计产品的名称：刀具（TR056）。2．本外观设计产品的用途：本外观设计产品用于数控设备上,用来加工工件。3．本外观设计产品的设计要点：在于产品的形状。4．最能表明本外观设计设计要点的图片或照片：主视图。 | 1 | 0 | 0 | 0 | 0 | 0 | 0 | 0
CN303875670S | 1．本外观设计产品的名称：刀具（MR026）。2．本外观设计产品的用途：本外观设计产品用于数控设备上,用来加工工件。3．本外观设计产品的设计要点：在于产品的形状。4．最能表明本外观设计设计要点的图片或照片：主视图。 | 1 | 0 | 0 | 0 | 0 | 0 | 0 | 0
CN303875671S | 1．本外观设计产品的名称：刀具（MR076）。2．本外观设计产品的用途：本外观设计产品用于数控设备上,用来加工工件。3．本外观设计产品的设计要点：在于产品的形状。4．最能表明本外观设计设计要点的图片或照片：主视图。 | 1 | 0 | 0 | 0 | 0 | 0 | 0 | 0
CN303875672S | 1．本外观设计产品的名称：刀具（MR072）。2．本外观设计产品的用途：本外观设计产品用于数控设备上,用来加工工件。3．本外观设计产品的设计要点：在于产品的形状。4．最能表明本外观设计设计要点的图片或照片：主视图。 | 1 | 0 | 0 | 0 | 0 | 0 | 0 | 0
CN303875673S | 1．本外观设计产品的名称：刀具（MR036）。2．本外观设计产品的用途：本外观设计产品用于数控设备上,用来加工工件。3．本外观设计产品的设计要点：在于产品的形状。4．最能表明本外观设计设计要点的图片或照片：主视图。 | 1 | 0 | 0 | 0 | 0 | 0 | 0 | 0
CN303875674S | 1．本外观设计产品的名称：刀具（L236）。2．本外观设计产品的用途：本外观设计产品用于?数控设备上,用来加工工件。3．本外观设计产品的设计要点：在于产品的形状。4．最能表明本外观设计设计要点的图片或照片：主视图。 | 1 | 0 | 0 | 0 | 0 | 0 | 0 | 0
CN303875675S | 1．本外观设计产品的名称：刀具（MI253）。2．本外观设计产品的用途：本外观设计产品用于数控设备上,用来加工工件。3．本外观设计产品的设计要点：在于产品的形状。4．最能表明本外观设计设计要点的图片或照片：主视图。 | 1 | 0 | 0 | 0 | 0 | 0 | 0 | 0
CN303875676S | 1．本外观设计产品的名称：刀具（MR132）。2．本外观设计产品的用途：本外观设计产品用于数控设备上,用来加工工件。3．本外观设计产品的设计要点：在于产品的形状。4．最能表明本外观设计设计要点的图片或照片：主视图。 | 1 | 0 | 0 | 0 | 0 | 0 | 0 | 0
CN303902550S | 1．本外观设计产品的名称：刀具（MR021）。2．本外观设计产品的用途：本外观设计产品用于数控设备上,用来加工工件。3．本外观设计产品的设计要点：在于产品的形状。4．最能表明本外观设计设计要点的图片或照片：主视图。 | 1 | 0 | 0 | 0 | 0 | 0 | 0 | 0
CN303902551S | 1．本外观设计产品的名称：刀具（MR059）。2．本外观设计产品的用途：本外观设计产品用于数控设备上,用来加工工件。3．本外观设计产品的设计要点：在于产品的形状。4．最能表明本外观设计设计要点的图片或照片：主视图。 | 1 | 0 | 0 | 0 | 0 | 0 | 0 | 0
CN303902552S | 1．本外观设计产品的名称：刀具（MR039）。2．本外观设计产品的用途：本外观设计产品用于数控设备上,用来加工工件。3．本外观设计产品的设计要点：在于产品的形状。4．最能表明本外观设计设计要点的图片或照片：主视图。 | 1 | 0 | 0 | 0 | 0 | 0 | 0 | 0
CN303902553S | 1．本外观设计产品的名称：刀具（MR128）。2．本外观设计产品的用途：本外观设计产品用于数控设备上,用来加工工件。3．本外观设计产品的设计要点：在于产品的形状。4．最能表明本外观设计设计要点的图片或照片：主视图。 | 1 | 0 | 0 | 0 | 0 | 0 | 0 | 0
CN303924698S | 1.本外观设计产品的名称：刀具(MI201)。2.本外观设计产品的用途：本外观设计产品用于数控设备上,用来加工工件。3.本外观设计产品的设计要点：在于产品的形状。4.最能表明本外观设计设计要点的图片或照片：主视图。 | 1 | 0 | 0 | 0 | 0 | 0 | 0 | 0
CN303924767S | 1.本外观设计产品的名称：刀具(L476)。2.本外观设计产品的用途：本外观设计产品用于数控设备上,用来加工工件。3.本外观设计产品的设计要点：在于产品的形状。4.最能表明本外观设计设计要点的图片或照片：主视图。 | 1 | 0 | 0 | 0 | 0 | 0 | 0 | 0
CN303924768S | 1.本外观设计产品的名称：刀具(L521)。2.本外观设计产品的用途：本外观设计产品用于数控设备上,用来加工工件。3.本外观设计产品的设计要点：在于产品的形状。4.最能表明本外观设计设计要点的图片或照片：主视图。 | 1 | 0 | 0 | 0 | 0 | 0 | 0 | 0
CN304064600S | 1．本外观设计产品的名称：刀柄（TPF系列）。2．本外观设计产品的用途：本外观设计产品用于刀具的刀柄。3．本外观设计产品的设计要点：在于产品的形状。4．最能表明本外观设计设计要点的图片或照片：立体图。 | 1 | 0 | 0 | 0 | 0 | 0 | 0 | 0
CN304418997S | 1．本外观设计产品的名称：切削刀具(带有断屑槽)。2．本外观设计产品的用途：本外观设计产品用于切削加工。3．本外观设计产品的设计要点：设计要点在设计1主视图。4．最能表明本外观设计设计要点的图片或照片：设计1主视图。 | 1 | 0 | 0 | 0 | 0 | 0 | 0 | 0
CN304570226S | 1．本外观设计产品的名称：错齿刀具。2．本外观设计产品的用途：本外观设计产品用于错齿用于机械加工。3．本外观设计产品的设计要点：产品的整体形状。4．最能表明本外观设计设计要点的图片或照片：立体图2。 | 1 | 0 | 0 | 0 | 0 | 0 | 0 | 0
CN304591921S | 1．本外观设计产品的名称：刀柄（B）。2．本外观设计产品的用途：本外观设计产品用于刀具的手柄。3．本外观设计产品的设计要点：产品的形状。4．最能表明本外观设计设计要点的图片或照片：主视图。5．省略视图：俯视图、仰视图无设计要点要省略。 | 1 | 0 | 0 | 0 | 0 | 0 | 0 | 0
CN304591922S | 1．本外观设计产品的名称：刀柄（A）。2．本外观设计产品的用途：本外观设计产品用于刀具的手柄。3．本外观设计产品的设计要点：产品的形状。4．最能表明本外观设计设计要点的图片或照片：主视图。5．省略视图：俯视图、仰视图无设计要点要省略。 | 1 | 0 | 0 | 0 | 0 | 0 | 0 | 0
CN3071933 | 省略其它对称视图。 | 1 | 0 | 0 | 0 | 0 | 0 | 0 | 0
CN3261294 | 本外观设计的刀具装饰物可以配合任意形状的刀片使用，使用本外观设计的刀既可以用作餐刀也可以用作切削刀具。 | 1 | 0 | 0 | 0 | 0 | 0 | 0 | 0
CN3346535 | 1.请求保护色彩；2.右视图旋转180度和左视图相同、仰视图和俯视图相同，省略右视图、仰视图；3.后视图无设计要点，省略后视图。 | 1 | 0 | 0 | 0 | 0 | 0 | 0 | 0
CN85107313 | 刀具转换器包括:一个装在机床上的基座,至少提供两个相隔离的安装平面,两根刀具转换臂可旋转地装在基座上,并且装在上述相隔离的安装平面内.一个驱动机构提供一种往复可旋转的运动,以及每根的直线运动,导致一种运动类似于四杆运动,及对臂而言的抛物线运动.每根臂有一个夹紧件,能夹住和松开刀具.在最佳的方式中,臂能旋转180°,弧长器两夹紧件彼经相位差90°.同时,最好把安装平面位于基座上相互成45°的平面内,并且基座是呈截头的三角形形状. | 1 | 0 | 0 | 0 | 0 | 0 | 0 | 0
CN85109425 | 本发明是用于铣床和钻床的刀具库.它包括一个水平刀架(10),该刀架有一排分开摆动的刀具夹紧装置,刀架铰接在工作台(6)上以便进行摆动.对于不需要附加刀具更换装置的刀具更换,根据本发明该刀架安装在至少一个摆臂(8)的端部,该摆臂铰接在工作台上以便能依一水平轴线(9)进行摆动.因此,该刀架(10)可以从一个静止位置摆至一个上部的刀具更换位置. | 1 | 0 | 0 | 0 | 0 | 0 | 0 | 0
CN86201902 | 一种用于金属板材剪切加工的圆刀剪板机。由驱动动力装置、圆剪刀、剪刀架装置、机体、剪刀调整装置、传动装置、变向装置组成。它是用动力直接驱动主动圆剪刀和传动装置，并将动力传于变向装置，经变向后传于从动圆剪刀进行剪切。解决了原圆刀剪板器的剪切打滑和剪缝卷曲等缺点，提高了剪切板材的厚度，操作简单、维修方便。特别适于对厚度4mm以下金属板材的圆、弧、直线、曲线及缺口的剪切加工。 | 1 | 0 | 0 | 0 | 0 | 0 | 0 | 0
CN87101752 | 一种机床装刀用的刀具载送器,适用于多工序自动数控机床,克服了先有技术的手工操作或刀具自动转送中定位复杂等问题.本发明的刀具载送器由多轨道底架和在其上可活动的刀具仓以及换刀装置三大部分组成.三者的动作都有电脑程序控制.由于机床上的刀具仓和本载送器的夹具做成一样又相互垂直,两者间工具的交换就可用较简单的换刀装置来进行.由于刀具仓采用返回链式结构,体积小精度高. | 1 | 0 | 0 | 0 | 0 | 0 | 0 | 0
CN87102711 | 一种金丝蜜枣划丝刀具，它是由刀片、刀具本体所构成，有内簧式和外簧式两种，大枣不用分级，一次通过即可完成划丝工序，结构简单，使用方便，可以直接用于手工操作，也可以按装在机器上实现连续作业，是大枣划丝的理想刀具。 | 1 | 0 | 0 | 0 | 0 | 0 | 0 | 0
CN87202978 | 十七用袖珍刀剪器，是日常生活用具。它有小刀、削皮刀、自开剪刀、指甲剪、圆(扁)形螺刀、牙签、叉勺、耳针、指甲锉、刮鳞器、开瓶器、玻璃罐头器、开铁皮罐头器、测量长度的米尺、市尺、英尺等全部功能。并分5件紧密组装在以指甲剪为刀鞘的构件中，非常便于携带和使用。 | 1 | 0 | 0 | 0 | 0 | 0 | 0 | 0
CN87208572 | 家庭多用磨刀具属于刀具磨具类。实用于各种家庭用刀——水果刀、餐刀、文具刀、剪刀、特别是菜刀的磨砺。该工具小巧灵活，可随身携带，操作简单、卫生、安全、效率高、造价低、对刀刃损害小，适用于一切普通刀者需要，属家庭必备用具。 | 1 | 0 | 0 | 0 | 0 | 0 | 0 | 0
CN88102869 | 回转式钻土机的刀具组件，包括：旋转刀具，该刀具具有从其两端伸出的刀具轴；刀具安装件，安装件具有两个支腿，支腿端部具有支承刀具轴端部的支承面。该组件还包括带支承面的紧固件，它装在支腿端部，用于将刀具轴紧固在安装件上。为防止刀具轴转动，使组件具有自调和可靠性，紧固件支承面中部的弧度应使刀具轴和支承面中部之间构成沿刀具轴周边逐渐变窄的缝隙。刀具轴端部装有径向伸出的咬合件，它可压紧支承面以防刀具轴转动。 | 1 | 0 | 0 | 0 | 0 | 0 | 0 | 0

## B_CH1601-2400
专利号 | 摘要 | 形体之变 | 动静之变 | 材质之变 | 维数之变 | 物相之变 | 化合之变 | 位势之变 | 自身之变
CN1426336 | 一种切削刀具系统，包括一切削刀具(1)和一刀具夹持装置(15)，其中该切削刀具(1)在前端(9)包括至少一个切削刃(7)，在上述前端后部包括一轴部(3)，其中该刀具夹持装置包括一具有小孔(23)的刀架，该轴部(3)将在刀具夹持装置(15)的小孔(23)中夹持到位。该系统的特征在于，以这样一种方式将至少一个弹簧加载装置(30)安装在刀具夹持装置(15)或切削刀具的轴部(3)的包络面中的其中一个上，使它能够与另一个上的一个或多个凹槽(29)相互作用，从而通过突然提高从一所需位置移动切削刀具所需的力，而在夹持之前提供对该所需位置的指示。 | 1 | 0 | 0 | 0 | 0 | 0 | 0 | 0
CN1429141 | 本发明涉及一种刀具连接器，它尤其用于车刀，该刀具连接器将一个刀具体(10；23’)与一个装有或自身构成切削机加工用的刀片的部件(1；22’；22”)连接在一起，所述刀具连接器包括一具有第一中心轴(7；7’)的插入件(3；3’)和一具有第二中心轴(13；13”)的包容件(11；11”)，所述插入配件(3；3’)和包容件(11；11”)彼此相配合。本发明还分别涉及一种插入件、一种包容件和切削机加工用的刀片。本发明的特征在于：插入件(3；3’)包括多个远离第一中心轴(7；7’)方向伸展的第一齿(5；5’)，这些齿被向着第一中心轴(7；7’)方向伸展的多个第一槽(9；9’)彼此间隔开，所述第一槽位于齿(5；5’)之间并将它们相互连接起来，包容件(11；11”)包括多个向着第二中心轴(13；13”)方向突出的第二齿(12；12”)，这些第二齿被远离第二中心轴(13；13”)方向的多个第二槽(14；14”)彼此间隔开，该第二槽位于第二齿(12；12”)之间，位于插入件(3；3’)和包容件(11；11”)的齿(5，12；5’，12”)之间的接触区(P)内的传动角(α)分别在-5°-+45°范围内，最好在-2°-+25°范围内。 | 0 | 0 | 0 | 0 | 0 | 0 | 0 | 1
CN1429142A | 本发明涉及一种刀具连接器，它尤其用于回转刀具(1；1’)，该刀具围绕旋转轴(10；10’)旋转，所述刀具连接器将一刀具体(5；5’)与一安装有用于切削机加工的刀片的部件连接到一起，所述刀具连接器包括一插入件(7；7’)和一包容件(9)，它们彼此相配合。本发明还涉及包含在刀具连接器内的一插入件(7；7’)和一包容件(9)。根据本发明的刀具连接器的特征在于，所述插入件(7；7’)包括多个远离旋转轴(10；10’)方向伸展的第一齿(11；11’)，该第一齿被向着旋转轴(10；10’)方向伸展的多个第一槽(12；12’)彼此间隔开，该第一槽位于齿(11；11’)之间并将齿相互连接起来，包容件(9)包括多个向着旋转轴(10)方向突出的第二齿(14)，该第二齿被远离旋转轴(10)方向伸展的多个第二槽(15)彼此间隔开，位于插入件(7；7’)和包容件(9)的齿(11，14；11’)之间的接触点内的传动角分别在-5°-+45°范围内，最好在-2°-+25°范围内。 | 0 | 0 | 0 | 0 | 0 | 0 | 0 | 1
CN1430547 | 刀具夹具具有一个基体(12)，该基体设有用于容纳具有带槽柄部的刀具的装置，其中基体(12)装有一个锁紧机构(14，16，18，20)，借助它可使刀具锁止在基体(12)中，及设有一个操作部件(24)，用于刀具的解锁。一种磨损小及所需制造成本小的刀具夹具具有一个插入基体(12)的刀具容纳套筒(34)，该容纳套筒由比基体(12)硬的材料制成。 | 0 | 0 | 0 | 0 | 0 | 0 | 0 | 1
CN1435149 | 一种人造石刀具架，其特征是在刀架座的上端面或/和侧面开有各种规格的刀槽，适应各种规格的刀具放入，该刀具架由高分子实体材料制成，所述高分子实体材料的成分为(重量百分比)：不饱和树脂30%-55%，氢氧化铝细粉40%-65%，甲乙酮1.5%-3%，辛酸钴1.5%-4%，色浆1%-2%。本发明所述的刀具架由于采用高分子实体材料(俗称人造石)制成，因此具有防霉、防腐、抗菌、易清洁、卫生、美观、不变形、经久耐用的优点。由于它表面光滑，不易沾染细菌，所以，其刀槽内能长期保持清洁，易于清洗，使得刀具不会被污染。该刀具架主要用于厨房，餐饮业操作间搁置刀具用。 | 1 | 0 | 1 | 0 | 0 | 0 | 0 | 0
CN1440318A | 本发明涉及一种带有可更换刀尖(3)的可旋转刀具，该刀具包括具有切削底座(9)的刀具本体(1)，刀尖(3)容纳在切削底座(9)中，刀具本体(1)具有螺旋形或直线状的切屑通道(7)，刀尖(3)具有用于去除切屑加工的部件(18)，切削底座(9)和可更换刀尖(3)具有沿着刀具的纵向以及在刀具纵向的横向延伸的相互配合的支撑面(10，12，20，21)。本发明还涉及一种刀尖。本发明的刀具的特征在于，切削底座(9)和可更换刀尖(3)具有相互配合的导向面(15，22)和用于夹住可更换刀尖(3)的部件(12，17，21)，其中导向面关于刀具的纵向中心轴线(2)旋转对称，当可更换刀尖(3)沿着刀具的轴向装配在切削底座(9)中时，锁定螺钉(17)容纳在刀具本体(1)中，并且锁定螺钉(17)使得可更换刀尖(3)与上述部件相配合，用于沿着刀具纵向夹住该可更换刀尖(3)。 | 1 | 1 | 0 | 0 | 0 | 0 | 0 | 0
CN1440858 | 本发明涉及一种刀具(10)，其中两个使操纵件(27)与移出的刀具架(15)运动耦合的耦合元件(P、S)被移动到处于脱开状态。为实现这一点，刀片架(15)安装刀片(14)的前部区与刀具外壳(11)一起构成一个运动转换器(GE、GV)，它引入附加的相对运动(行程R)，为此一个垂直于刀片(14)的刀刃(48)作用的压力(D)，在刀片架(15)与刀具外壳(11)之间存在的横向间隙(Q)范围内造成一个垂直于刀刃(48)并与沿刀片架(15)移出方向x的运动分量关联的刀片架(15)的运动分量。 | 0 | 1 | 0 | 0 | 0 | 0 | 0 | 0
CN1446665 | 本发明涉及一种用于切屑去除加工的转动刀具，例如铣刀或钻头，该刀具包括轴、位于轴(1)上并与该轴一端相连接的锥形座(10)、具有外锥形部分的夹具(3)以及切削件(5)，该夹具(3)具有用于安置切削件(5)的元件(14)以及沿轴(1)的轴向向夹具(3)施力的元件(9，11)。另外本发明还涉及一种切削件(5)。根据本发明的刀具的特征在于：夹具(3)具有轻微锥形的凹入部分(14)，沿凹入部分(14)的敞开端方向，凹入部分(14)的横截面尺寸减小，切削件(5)具有轻微锥形的销(20)，所述销被容置在所述凹入部分(14)内，沿销(20)自由端方向，销(20)的横截面尺寸增加，凹入部分(14)具有可变形形状。 | 1 | 1 | 0 | 0 | 0 | 0 | 0 | 0
CN1449320 | 本发明涉及的刀具更换器(80)用于从组合加工中心机床(70)上取下和安装刀具，此组合加工中心机床具有一机床(73)，该机床具夹持刀具用的主轴(72)，该机床设置在组合加工中心机床框架(71)和具有所述刀具更换器的组合加工中心机床中。该刀具更换器包括一个具有用于夹持刀具(24)的多个位置(21)的刀具架(20)和一个构造和设置成能够在多个位置和一个能够接近组合加工中心机床主轴的位置之间移动的臂(30)。该可移动臂与转动的垂直和水平运动机构相连。 | 0 | 0 | 0 | 0 | 0 | 0 | 0 | 1
CN1450942A | 本发明提供了能够在一个刀具托架上安装多个刀具、且能够简单地将安装在上述刀具托架的刀具调整至加工制品的适合位置的刀具托架。其由下述各部构成，即：安装在刀具台160上的托架本体201；在此托架本体201的周围所形成的多个刀具安装而202、203；安装在此刀具安装面202、203上、并装配有加工制品用的刀具的托架210、220；在上述安装刀具面202、203上，面向规定方向呈锯齿形列的齿部208、209；在刀具安装面202、203上的托架表面上形成的与上述齿部相啮合，使托架位于上述刀具安装面的规定位置的啮合部211、221；通过上述齿部与啮合部的相互啮合，从而使上述托架安装在托架本体上的安装装置240、250。 | 0 | 0 | 0 | 0 | 0 | 0 | 0 | 1
CN1455715 | 本发明涉及一种机床，它具有一根可围绕着主轴线(1a)旋转驱动的刀具主轴(1)和一个具有卡爪(2)的刀具更换器，所述刀具更换器用于将刀具夹具(4)或刀具从一个在刀具主轴(1)上的夹紧位置移动到一个刀库位置上，或反过来移动。其中刀具夹具(4)或刀具在这两个位置上同样定位并且刀库位置和夹紧位置在刀具主轴(1)的主轴线方向相互移动。刀具更换器具有一个输送机构，该输送机构具有一个可围绕着倾斜于主轴线(1a)设置的转动轴线(5)转动的支承部件(3)，在支承部件上铰接着可围绕相互垂直的轴线(6；7)转动的卡爪(2)。在支承部件(3)上设置有一些导向机构(10)，这些导向机构围绕着平行于转动轴线(5)的第一转动轴线(8)可转动地支承并且围绕着转动轴线(5)在与支承部件(3)的转动方向相反的方向上进行驱动，这些导向机构围绕着平行于主轴线(1a)延伸的第二转动轴线(9)可转动地分别与一个卡爪(2)连接。 | 1 | 1 | 0 | 0 | 0 | 0 | 0 | 0
CN1461249 | 手持式工具机，尤其是冲击钻机和/或錾锤机，具有一个冲击机构，位于一个刀具夹(12)中的一个刀具(10)可通过该冲击机构被冲击式驱动，该刀具夹可通过至少一个锁止件(18)以其基体(14)可拆卸地固定在一个驱动件(16)上，该锁止件在其作用位置中可被一个安全件(20)径向固定，该安全件可借助一个操作元件(22)被从其锁止位置引导到一个径向释放该锁止件(18)的解锁位置中，以便将刀具夹(12)解锁，其中，在刀具夹(12)被套装到驱动件(16)上时，安全件(20)可被一个相应的构件(14)逆着一个弹簧元件(24)的弹簧力推移到其解锁位置中。建议，安全件(20)被防丢失地保持在驱动件(16)上并且可被操作元件(22)沿刀具夹(12)的装上方向(26)逆着弹簧元件(24)的弹簧力引导到其解锁位置中。 | 1 | 0 | 0 | 0 | 0 | 0 | 0 | 0
CN1464818 | 具有一个刀具安装座和一个嵌入式刀具(12)的系统，该刀具安装座具有一个拨动装置(10)，嵌入式刀具(12)可通过该拨动装置与一个驱动轴(14)作用连接。建议，嵌入式刀具(12)可通过至少一个可逆着一个弹簧元件(16)移动地支承的卡锁元件(18)与该拨动装置(10)作用连接，该卡锁元件在嵌入式刀具(12)的工作位置中卡锁并且形状锁合地将嵌入式刀具(12)固定，其中，至少在该刀具安装座上安置了一个用于避免嵌入式刀具(12)被反向安装的装置(20，20’，30，30’，32)的至少一部分。 | 1 | 0 | 0 | 0 | 0 | 0 | 0 | 0
CN1481971 | 本发明涉及一种刀具，由基底和含有至少一个具有X射线衍射图案的层的涂层构成。所述图案具有晶体结构和非晶态结构。所述层优选由(Ti，Al)(O，N)构成。该刀具特别适合于加工钢、硬化钢或不锈钢。优选是不锈钢的铣削。 | 0 | 0 | 1 | 0 | 0 | 0 | 0 | 0
CN1483543 | 本发明涉及带有一柄部和一切削部分的一钻削和/或铣削刀具，切削部分具有在其圆周面螺旋形延伸到达其端面的诸切削沟槽和通过对刀具的端面切削诸切削沟槽面的一部分所形成的诸切削刃，其中，相对于包含刀具轴线的一平面测量的切削沟槽的螺旋角大于在一相应平面中测量的邻接于端面切削刃的、由切削沟槽的一下端区段所形成的切削面的角度。为了提供具有低切削力而大螺旋角以便良好地输材料送并具有适宜的材料去除速率的一钻削或铣削刀具及其制造工艺，按照本发明提出切削面角度从端面切削刃开始连接变化进入切削沟槽的螺旋角。 | 1 | 0 | 0 | 0 | 0 | 0 | 0 | 0
CN1486815 | 主轴(5)设有一卡盘(9)和一螺母(13)，该卡盘设置在主轴末端用来夹紧刀具(11)，螺母旋入主轴末端并且可以旋转用来夹紧和松开夹具。主轴(5)相对于螺母松开装置设置，该螺母松开装置设置了螺母松开驱动器(43)用来驱动螺母(13)沿松开方向旋转，然后通过螺母松开驱动器(43)使螺母(13)松开，从而使第一刀具从卡盘构件(9)中移开，该第一刀具(11)将被第二刀具(11)替换；主轴(5)相对于螺母夹紧驱动装置设置，该螺母夹紧驱动装置设置了螺母夹紧驱动器(41)用来驱动螺母(11)沿夹紧方向旋转，然后通过螺母夹紧驱动器(41)驱动螺母(11)夹紧，从而夹紧第二刀具(11)。 | 0 | 0 | 0 | 0 | 0 | 0 | 0 | 1
CN1494469 | 一种用于从工件(12)上去除材料的刀具(10)包括一个安装有至少一个粗加工头(18)和至少一个精加工头(20)的刀具主体(16)。该精加工头(20)包括一个支座(68)，该支座上安装有至少第一和第二精加工镶嵌部件(86，88)。第一精加工镶嵌部件(86)设置有一个以距离F1从刀具主体(16)延伸出来的刀刃。第二精加工镶嵌部件(88)设置有一个以距离F2从刀具主体(16)延伸出来的刀刃。距离F1小于距离F2。 | 1 | 0 | 0 | 0 | 0 | 0 | 0 | 0
CN1495290 | 本发明涉及一种刀具嵌入件，它包括一基底和一涂层。所述涂层由一层或多层耐火化合物构成，其中至少一层包含被定义为Mn+1AXn的所谓MAX相，其中n为1、2或3，M为元素Ti、Zr、Hf、V、Nb、Ta、Cr或Mo中的一种，A为Al、Si或S，X为C、N和/或B。 | 0 | 0 | 1 | 0 | 0 | 0 | 0 | 0
CN1519071A | 本发明提供了一种能无误并且容易的改变圆形刀切削刀具的安装角度的旋转切削部件，以及构成它的旋转头和刀具部件。本发明的旋转切削部件具有圆盘状的旋转头和带有在这个旋转头上安装的弧状刀尖的切削刀具的刀具部件，其中旋转头在圆周上的多处具有凹口状的安装部，各个安装部具有相对于旋转头中轴线垂直的旋转面的倾斜角度在每个安装部不同的底面，刀具部件在与底面接触的状态下，可以在安装部的任何一处安装。 | 0 | 0 | 0 | 0 | 0 | 0 | 0 | 1
CN1521364 | 本发明提供一种旋转压入桩用前端刀具和具有该前端刀具的旋转压入桩，在旋转压入桩时，可以使桩下端的砂土顺畅排出到桩周围，旋转阻力小，容易施工，并且可以准确进行桩的定心。在连接圆筒部件(2)下端而形成的底部(3)中央具有向下方延伸的导向刀具(4)，在所述底部的导向刀具周围，使形成为板状的多个外刀具(5、5)以导向刀具为中心呈放射状下垂，使所述导向刀具的下端从外刀具的下缘向下方突出。 | 1 | 0 | 0 | 0 | 0 | 0 | 0 | 0
CN1522183 | 一种切削刀具(10)，它包括刀具(12)以及至少一镶块(14)，镶块安装在刀具前部形成的各自镶块容纳凹座(16)内部。镶块容纳凹座(16)包括纵向延伸内壁(20)、邻接内壁(20)的后壁(24)以及邻接内壁(20)和后壁(24)的下壁(26)。下壁(26)的前端部(28)相对于刀具(12)的中心部分(30)向前伸出。前突出部(40)从下壁(26)向上抬起并且从刀具(12)的周边(44)向内向后延伸。前突出部(40)具有与下壁(26)垂直的前表面(46)。在至少一切削镶块的底表面(60)内形成的沟槽(74)具有与至少一切削镶块的底表面(60)垂直的远侧壁(76)。 | 1 | 0 | 0 | 0 | 0 | 0 | 0 | 0
CN1522818 | 一种刀具，特别是一种瓷砖切割刀具，仅适用于旋转锤的钻孔状态。上述刀具在其后端具有一杆部(4)、其前端有一钻孔头(8)，其中杆部(2)通过刀架上的至少一个锁紧元件(26)与杆部形成的相应的闭锁槽(12)啮合、可松开地锁紧在旋转锤的刀架(20)内。闭锁槽的前端(12a)距刀具后端足够近，至使刀具后端在刀架内的定位总是比旋转锤的锤击机构(22)最靠前的位置(A)更靠前。因此，在使用钻孔刀具时，如果旋转锤偶然转换到锤击状态，锤击机构也不会撞击钻孔刀具，所以不会损伤或破坏刀具，亦不会使刀具操作受到不利的影响。 | 1 | 0 | 0 | 0 | 0 | 0 | 0 | 0
CN1526513 | 机床的一种刀具替换装置，用于防止碎屑粘附于刀具上。通过使用机床的刀具替换装置通常所带的驱动电机，使刀具振动以防止碎屑粘附于刀具上，尤其是粘附于刀具的锥形部分上，以及/或者去除粘附于刀具上的碎屑，而又不使用任何额外的装置。 | 0 | 0 | 0 | 0 | 1 | 0 | 0 | 1
CN1534104 | 本发明涉及一种尤其用于以中等至较高速度对铸铁以及低合金钢进行车削的涂层烧结碳化物刀具嵌入件。该刀具嵌入件的特征在于一烧结碳化物主体，它包含有WC、立方碳氮化物、W合金的Co粘合剂相，并且具有一烧结碳化物主体的表面区域，该区域富有粘合剂相并且几乎没有立方碳氮化物相，并且包括一涂层，它包含有具有等轴晶粒的TiCxNyOz最内层、具有柱状晶粒的TiCxNyOz层以及至少一层Al2O3。 | 0 | 0 | 1 | 0 | 0 | 1 | 0 | 0
CN1572415 | 本发明涉及一种涂层硬质合金刀片(刀具)，尤其用于对不锈钢和超耐热不锈钢进行铣削而且还用于对要求韧性的用途中对钢进行铣削。该刀具刀片其特征在于，它具有：一硬质合金本体，该本体包含有WC、NbC和TC；一W合金Co粘合剂相；以及一涂层，它包含有最里面的具有等轴晶粒的TiCxNyOz层、具有柱状晶粒的TiCxNyOz层以及α-Al2O3层。 | 0 | 0 | 1 | 0 | 0 | 1 | 0 | 0
CN1572417 | 提供了一种旋转类型的刀具筒，它具有少量的部件，能够方便地安装在刀具固定转鼓上，并且能从该转鼓上去掉，并且能够在所述刀具固定转鼓上安装更多的刀具。在用于将刀具旋转支撑在车床自动刀具更换装置的刀具固定转鼓上的刀具筒中，刀具筒具有一个用于可拆卸地固定所述刀具的刀具支撑部分，和通过螺栓连接在所述刀具固定转鼓上的转鼓安装部分。所述转鼓安装部分包括一个拧在所述刀具支撑部分的尾端部分上的支撑板，以及铰接在所述支撑板上的转鼓安装板。通过螺栓连接在所述刀具固定转鼓上将所述刀具支撑部分可旋转地支撑在所述刀具固定转鼓上。 | 1 | 0 | 0 | 1 | 0 | 0 | 0 | 0
CN1572441 | 一种带有发须引入狭缝并基本上以倒U形安装到电动剃须刀上的外部刀具，其中凹进部分被设置靠近狭缝的一个或者两个端部，在该凹进部分钟外部刀具的剃须面被凹进，于是狭缝的端部成为引入发须的发须引入开口。 | 1 | 0 | 0 | 1 | 0 | 0 | 0 | 0
CN1575917 | 一种自动更换刀具设备，能够用简单结构清洁主轴接触面，该主轴待与刀具夹接触。该设备包括旋转架，旋转架在外围上有多个夹具并通过夹具夹住刀具夹。在更换刀具时，夹具夹紧并拉出固定到主轴的刀具夹。主轴旋转引起旋转架通过主轴齿轮、旋转架齿轮和减速设备旋转，从而选择刀具。此时，冷却剂从管汇的喷嘴部分向主轴锥形孔喷出并清洗锥形孔，其中刀具夹吻合到锥形孔。由于主轴旋转，冷却剂喷到锥形孔的整个外围，待与刀具夹接触的表面得到清洗。因此，能够用简单结构执行清洁任务，在该简单结构中，喷嘴部分布置在主轴附近而不需要加工主轴和刀具夹。 | 0 | 0 | 0 | 1 | 0 | 0 | 0 | 1
CN1575922 | 一种机床，其中容纳在刀具库(12)中多个刀具(8)之一被选择，使工件利用所选择的刀具(8)加工，其中接触传感器部分(32)包括探针(38)和转动探针(38)的驱动装置(37)，接触传感器部分(32)用被转动的探针(38)探测接触刀具(8)，线性促动器(36)在长度方向相对要求探测的刀具(8)移动接触传感器部分(32)，和断裂探测设备(27)控制线性促动器(36)使接触传感器部分(32)按照要求探测的刀具(8)移动到预定位置，使探针(38)从刀具(8)的一侧与刀具(8)接触，从而探测刀具(8)的断裂。 | 1 | 0 | 0 | 0 | 0 | 0 | 0 | 0
CN1589602A | 本发明提供一种脱粒装置的稻草切割刀具，刀刃边缘的凹部和凸部在同一平面上被配置在刀刃边缘形成方向的一条直线上，能够以类似剃头刀那样的锋利度良好地粉碎稻草。配置在脱粒装置的脱粒滚筒的相对位置的稻草切割刀具构成为将板材折弯形成“コ”状，刀具刀片并列地突起设置在安装部的左右，在该刀具刀片的边缘部，形成从基端部到突出前端部的顶部和槽部相连续的凹凸刀刃边缘，在该稻草切割刀具中形成有凹凸刀刃边缘，且该刀具刀片的凹凸刀刃边缘形成为，从刀具刀片的刀片表面方向(厚度方向)观看时，顶部和槽部位于同一平面上，从刀具刀片的刀片表面方向(厚度方向)观看时，顶部和槽部被配置在刀刃边缘形成方向的一条直线上。 | 1 | 0 | 0 | 1 | 0 | 0 | 0 | 0
CN1592664 | 本发明涉及一种在刀具去屑自由端具有可更换切削部分(7、7’)的可旋转刀具，该刀具还包括刀具部分(3、3’)，切削部分(7、7’)将安装在该刀具部分上，该刀具部分(3、3’)和切削部分(7、7’)有切屑槽(9)，该切削部分(7、7’)有用于去屑机械加工的部件，该刀具部分(3、3’)和切削部分(7、7’)通过燕尾槽连接器而相互连接，该燕尾槽连接器包括凸形部分(10、10’)和凹形部分(20、20’)。本发明还涉及单独的切削部分。优选是，本发明涉及钻头或铣刀。本发明刀具的特征在于：该燕尾槽连接器包括用于使包含于燕尾槽连接器中的部件(10、20；10’、20’)相互夹持的部件(15、18、19；15’、27’)。 | 1 | 0 | 0 | 1 | 0 | 0 | 0 | 0
CN1603074 | 一种橡胶件型面切口冲切加工组合刀具系统，包括刀具装夹模块、组合刀具、刀具调整机构和刀具顶紧机构，组合刀具根据橡胶件型面切口形状由一把或多把横向和纵向放置的刀具拼接而成，安装在刀具装夹模块上的刀槽内并且与刀具装夹模块之间垫有垫片。刀具调整机构由调整螺钉与调整螺钉套组成，可用于调整刀具的上下位置，刀具顶紧机构采用顶紧螺钉将组合刀具直接或间接顶紧。刀具装夹模块固定在冲切机床升降板上，随着冲切机床的升降板上下往复运动，带动组合刀具完成冲切加工。本发明结构简单，刀具易于制造、刃磨和调整，采用不同的刀具组合方式，可实现多种形状型面切口的加工，在保证橡胶件型面冲切加工质量的基础上提高效率，降低生产成本。 | 1 | 0 | 0 | 0 | 0 | 0 | 0 | 0
CN1606482 | 一种刀具包括一具有凹口的保持体，其凹口具有一底面和至少一竖直面。车削刀安装在凹口中并具有一侧面结构。其支承面上设置一腔，在其中装有圆柱形件(如圆柱销)。圆柱形件固定安装在腔中，其圆柱形件的凸圆外表面的一部分突入所述的腔中并进入所述凹口中。一夹持件安装在保持装置中，迫使车削刀的侧表面抵靠在所述凸圆表面上。 | 1 | 0 | 0 | 1 | 0 | 0 | 0 | 0
CN1610590 | 一种用于进行碎屑去除加工的旋转刀具的刀具连接器，该刀具连接器用来连接第一刀具主体(5)和第二刀具主体(7)，由此该刀具连接器包括布置在第一刀具主体(5)上的凸形部分(1)和布置在第二刀具主体(7)上的凹形部分(3)，由此凸形部分(1)和凹形部分(3)用来在刀具连接器的操作状态中相互啮合，并且该刀具连接器包括用来向凸形部分(1)和凹形部分(3)施加轴向合力的部件(20)。根据本发明的刀具连接器的特征在于，所述刀具连接器包括用于沿着径向方向相互引导这些刀具主体(5，7)的部件，所述部件由包括在凸形部分(1)中的舌状件(12)和包括在凹形部分(3)中的角部(16，17)构成，并且舌状件(12)沿着轴线方向(A)具有延伸部分并且沿着径向方向(R)是柔性的。 | 0 | 0 | 0 | 0 | 0 | 0 | 0 | 1
CN1611313 | 本发明涉及一种包括硬质合金基底和涂层的刀具刀片。该硬质合金基底包含有WC、7-12wt%的Co、5-11wt%的元素周期表IVb、Vb和VIb族金属的立方碳化物，并且具有与钴高合金化的粘接剂相。碳化钨相其平均截取长度为0.7-1.4μm。该涂层包含有至少一层厚为2-12μm的柱状晶粒构成的α-Al2O3层，该柱状晶粒具有以下织构系数：TC(012)\u003e2.2并且TC(104)、TC(110)、TC(113)、TC(116)所有都\u003c0.4。 | 0 | 0 | 1 | 0 | 0 | 0 | 0 | 0
CN1611337 | 本发明提供能迅速将瓷砖等平板建筑材料切成任意尺寸的平板建筑材料用刀具装置。平板建筑材料用刀具装置有具备设有斜面的倾斜台和对由斜面滑下的平板建筑材料进行切割的回转刀刃的刀具，以及用以将回转刀刃设置于离斜面一定高度的刀具固定方法。刀具固定方法具有架设于倾斜台的两端之间的刀具导轨和可沿着刀具导轨移动的可动支持部，以及装于可动支持部并支持刀具壳体的刀夹。 | 0 | 0 | 0 | 0 | 0 | 0 | 1 | 0
CN1612789 | 本发明涉及一种用于进行除屑加工的刀具和夹具。该刀具(10)包括一夹具(11)和至少两个切削嵌入件(12A-12D)。该夹具(11)包括多个用于容纳切削嵌入件(12A-12D)的嵌入件凹槽(17)。这些切削嵌入件如此安装在夹具(11)中，从而其相对于夹具的中心轴线(CL)的最外面部分基本上位于一圆圈(C)中。该圆圈(C)构成刀具(10)的直径。该刀具(10)另外还包括至少一个第二切削嵌入件(13-16，36)，设置用来进行与第一切削嵌入件不同的机加工，所述第二切削嵌入件在径向上设在圆圈(C)里面。 | 1 | 0 | 0 | 0 | 0 | 0 | 0 | 1
CN1616167 | 在第一个方面，本发明涉及一种类型为包括两个部件(1，2)的刀具，该两个部件可以通过彼此可机械啮合的锯齿面(3，4)可松开地互连。本发明的特点在于该两个部件中的至少一个(1)由一个第一本体(21)以及一个其上形成有该部件(1)的锯齿面(3)并且其通过一个永久接合刚性地结合至第一本体(21)的第二附属本体(22)所构成。在第二个方面，本发明还涉及一种这样的单独的刀具部件。在第三个方面，本发明还涉及一种用于制造所述类型刀具的方法。 | 1 | 0 | 0 | 0 | 0 | 0 | 0 | 0
CN1616238 | 卷纸容纳在容纳部分中。盖在用于打开容纳部分的打开位置和用于覆盖容纳部分的关闭位置之间可移动。打印头可操作以在从容纳部分供给的卷纸上执行打印。切割刀具可操作位置和被覆盖位置之间可移动，在可操作位置切割刀具可操作以切割卷纸的而在被覆盖位置切割刀具不可操作以切割卷纸。在盖从打开位置移动到关闭位置时切割刀具移动到可操作位置，且当盖从关闭位置移动到打开位置时切割刀具移动到被覆盖位置。切割刀具盖在被覆盖位置覆盖切割刀具。 | 0 | 1 | 0 | 0 | 0 | 0 | 0 | 0
CN1622868 | 用于车床、加工中心等的刀架刀架转塔中的旋转刀具的驱动系统，包括静止的基座主体(2)，其具有绕纵轴(X-X)延伸的空腔(3)；相对于该静止的基座主体(2)绕与所述空腔(3)的纵轴(X-X)共轴并重合的旋转轴线可以旋转的刀架工作台(5)；形成在所述工作台(5)上并沿该工作台的圆周区域分布的的多个刀具支架(7)，每个所述支架(7)具有用于安装旋转刀具(9)的相应的心轴(8)，该心轴(8)包括设置成与该工作台的所述旋转轴线(X-X)平行的运动接收轴(10a)；用于转动刀具的驱动轴(13)，该驱动轴(13)以可旋转方式安装在所述静止基座主体(2)上，其旋转轴线也平行于该工作台的所述旋转轴线(X-X)；电机部件(6)，用于使该工作台(5)绕所述旋转轴线(X-X)角位移以使所述刀架心轴(8)中的任何一个的运动接收轴(10a)与驱动轴(13)轴向对齐；能够根据指令产生位移的装置(12)，其安装在所述静止主体(2)上，用于使所述驱动轴(13)与刀架心轴的运动接收轴(10a)连接和脱开，其随着该工作台的旋转与它对齐；安装在所述静止基座主体(2)上的驱动装置(20、21)，其使所述驱动轴(13)旋转以转动刀具。 | 0 | 0 | 0 | 1 | 0 | 0 | 0 | 0
CN1625455 | 本发明提供一种刀具更换装置(80)，用于在具有夹持刀具(24，73)的主轴的加工中心(70)中安装和取出刀具(24，73)，所述刀具更换装置包括具有多个能够夹持刀具(24，73)的位置(21)的刀具架(20)和一个可以在主轴和多个位置之间运动的可转动臂(30)。所述多个位置中的每一个具有一个夹持刀具的夹子(22)，并且每个夹子具有两个臂(23)，其中在夹持件的第一侧面上的臂(23B)具有倾斜表面(25)。可转动臂包括至少两个夹持件(31，33)，并且每个夹持件限定有至少一个凸轮表面(34)，所述凸轮表面构造并且设置成接合所述夹子的倾斜表面，以能够插入和取出在所述夹子中的刀具。 | 1 | 0 | 0 | 0 | 0 | 0 | 0 | 1
CN1626322 | 一种竹篾竹片分切刀具，至少由一付滚切刀具组成，每付滚切刀具由两组滚切刀具组成，每组滚切刀具的转轴4、5上装有多片刀片2且相邻的每两片刀片2之间装有垫片3，垫片3的厚度比所述刀片2的厚度厚0.01-1mm，一组滚切刀具的刀片2位置与另一组滚切刀具上相应的垫片3位置相对应并处在同一平面上。可在每组滚切刀具相邻两刀片2之间的槽中设置导料片7，各组刀具的导料片7装在与机架相连的支承架上。本刀具可一次切出数条至数十条竹篾或竹片，数十倍地提高了生产效率，使竹材利用率大幅提高，降低了成本，并使产品厚薄公差得到控制，刀具由单片刀片2组成，方便了更换和维修，导料片7有效杜绝了相邻两刀片2之间槽中的夹料现象。 | 1 | 0 | 0 | 0 | 0 | 0 | 0 | 0
CN1630569 | 本发明涉及一种旋转切削刀具(3)，其由一个具有至少一个出屑槽(5)的刀杆(2)和一个可更换的刀头(1)组成，其中，用于安装所述刀头(1)的一凹槽(6)处于所述刀杆杆顶(4)旁和所述出屑槽(5)的壁内，该凹槽(6)在刀杆侧以一棱边(7)为界，刀头(1)在刀杆一侧的窄侧面(12)贴靠在所述棱边(7)上。所述刀头(1)具有一用于安装在所述刀杆(2)的一个与刀具轴线(A)同心的安装孔(16)内的固定销柱(15)。所述刀杆(2)在其圆周上具有一个带有一支承面(8)的凸臂(9)，该支承面(8)相对于所述刀具轴线(A)倾斜地设置并与在所述刀头(1)的一个刀片(11)上的同样倾斜设置的支承面(10)相对应，其中，所述支承面(8、10)的倾斜方向与刀具旋转方向(D)一致。通过所述支承面(8、10)的倾斜设置产生一个将刀头(1)保持固定在刀杆(2)上的轴向力。 | 1 | 0 | 0 | 1 | 0 | 0 | 0 | 0
CN1631592 | 本发明公开了一种用于机械加工行业中金属冷切削加工中加工深孔的刀具，其技术要点为在普通刀具上添加了智能材料。该加工刀具能够根据加工工况，确定合适的激励信号，使刀具在加工的同时发生主动可控的激振，使切屑面的接触条件发生瞬间改变，从而将连续切屑带切断，由刀具的排屑机构及时输出工件，杜绝了切屑在刀具夹具和工件夹具上的缠绕，并改善了加工刀具与工件的切削工作条件。 | 1 | 0 | 0 | 0 | 0 | 0 | 0 | 0
CN1638899 | 本发明提供了一种切削刀具(20)，其具有刀具主体(22)，其中切削刀片(24)通过紧固件(26)固定在刀具主体的刀片槽(28)中。与使用螺纹式夹紧螺钉相反，紧固件在切削刀片的连接和夹紧或松开和取出的任何阶段中均与刀具主体相接合。紧固件可通过两个扳手中的一个而在夹紧位置和非夹紧位置之间转动。一个扳手可与紧固件的一端相接合，而另一扳手可与紧固件的另一端相接合。这对可能无法接触到紧固件的一端或另一端的情况来说特别方便。 | 1 | 0 | 0 | 0 | 0 | 0 | 0 | 0
CN1654701 | 本发明公开了一种纳米超晶格结构的超硬复合膜刀具及其沉积方法，涉及新材料技术领域中一种超硬复合膜刀具及其沉积方法，具体地说，涉及工作靶的设置及靶材成分。本发明在真空室4中共设置有内靶1、中靶3、外靶2；沉积步骤有：①沉积过渡层；②沉积纳米超晶格结构超硬膜TiAlN/TiAlYN/TiAlN/CrN；③沉积表面自润滑膜。按本发明沉积出的纳米超晶格结构超硬膜，具有较高的显微硬度和耐氧化性，大大超过了常规的刀具涂层的性能。本发明是一套完整的刀具优质涂层镀膜方法，它将起粘附作用的过度层、主耐磨层和表面自润滑层非常完美地结合起来，使这种刀具优质涂层能适应现代制造业对金属切削刀具非常苛刻的技术要求，提高了高档刀具的使用寿命。 | 0 | 0 | 1 | 0 | 0 | 0 | 0 | 0
CN1655899 | 在第一方面，本发明涉及一种具有多个不同的工作钻径的多个钻孔刀具组成的钻孔刀具组。该钻具组的各个钻包括一个基体和两个钻头，即，一个中心钻头(3)和一个周边钻头(4)。它们安置在钻顶的凹槽内。为了平衡钻，在钻具组内的两个不同的基体上的不同对的钻头凹槽之间的径向距离差不同于在相同钻具组内的中心轴线和周边凹槽之间的径向距离差。在第二方面，本发明也涉及这样的钻孔刀具。在第三方面，本发明也涉及用于正在讨论的类型的钻孔刀具的可转换的钻头。 | 1 | 0 | 0 | 0 | 0 | 0 | 0 | 0
CN1665627 | 本发明涉及一种去屑加工用第一部件(301)和第二部件(315)间的连接件，该连接件包括两个相互作用的表面(303、317)和将该表面(303、317)挤压在一起的构件(21)，该表面(303、317)分别成形为凸件和凹件(分别为319A、319B和307A、307B)，从而相互之间形成锁定，所述连接件具有纵向中心线(CL)，而第一部件(301)和第二部件(315)均具有用以将部件(301、315)相互夹紧的中心孔(305、314)，本发明还分别涉及一种刀具、一种刀头和一种刀夹。根据本发明的连接件的特征在于：凸件和凹件(分别为319A、319B和307A、307B)如此形成，使得部件(301、315)相互只能安装在一个位置。 | 0 | 0 | 0 | 0 | 0 | 0 | 0 | 1
CN1665628 | 本发明涉及一种用在除切屑机加工的第一部件(1)和第二部件(15)之间的连接件，其中该连接件包括两个相互作用表面(3，17)以及用于迫使这些表面(3，17)压在一起的构件(21)，其中所述表面(3，17)形成有沟槽，以便使得能够相互形成锁紧，其中每个表面(3，17)包括至少两组沟槽(分别为7A，7B和18A和18B)，其中每组沟槽(7A，7B，18A，18B)具有主方向(S1，S2，S3，S4)，并且其中在相同表面中的主方向(分别为S1，S2和S3，S4)彼此横向地延伸。本发明还单独涉及一种刀具、一种刀头和一刀夹。根据本发明的连接件其特征在于，对于两个表面(3，17)而言，这些沟槽组(分别为7A，7B和18A，18B)完全没有相交。 | 0 | 0 | 0 | 0 | 0 | 0 | 0 | 1
CN1669535 | 适用于将多个外科紧固件施加到身体组织上的外科装置，该外科装置包括：具有近端和远端的支架，手柄置于所述近端而端部受动器置于远端；端部受动器的形状和尺寸设计成用于支撑钉筒壳和基座，钉筒壳和基座在第一相间隔的位置和第二相互靠近的位置之间相对运动，并且钉筒壳包括用于通过在钉筒壳和基座之间移动来切割生理组织的刀具结构；激发机构与端部受动器和钉筒壳相关联以用于有选择性地致动；刀具结构包括刀具和刀具保持件，并且刀具保持件位于刀具的近端，与刀具的切削刃相对，并且激发机构包括刀具回收钩，刀具回收钩的端部包括一钩，该钩用于在钉筒壳加载到线性外科钉紧器的端部受动器中时面向上接收刀具保持件。 | 0 | 0 | 0 | 0 | 0 | 0 | 0 | 1
CN1669661 | 本发明公开了一种由柱型陶瓷刀(3)高速剪切器刀具动盘齿(1)高速剪切器刀具定盘齿(1a)组成的高速剪切器陶瓷刀具，柱型陶瓷刀(3)嵌入式安装在高速剪切器刀具动盘齿(1)高速剪切器刀具定盘齿(1a)内，安装在高速剪切器刀具动盘齿(1)的柱型陶瓷刀(3)外圆周侧露出1/5，安装在高速剪切器刀具定盘齿(1a)的柱型陶瓷刀(3)内圆周侧露出1/5，高速剪切器刀具动盘齿(1)在高速剪切器刀具定盘齿(1a)圆周内旋转，高速剪切器刀具动盘齿(1)在高速剪切器刀具定盘齿(1a)两侧的柱型陶瓷刀(3)相切，物料在相切间隙流动时被剪切。 | 1 | 0 | 0 | 0 | 0 | 0 | 0 | 0
CN1671507 | 本发明提供一种机床上的刀具选择方法及控制装置以及数值控制车床。对当前选择刀具(141)和其次指定刀具(142)以及它们之间的中间配置刀具(143)，确定最大刀尖距离(D2)。在当前选择刀具(141)的加工作业完成后，将刀架(10)向+X轴方向移动，当前选择刀具(141)的刀尖从被加工坯料(W)以在最大刀尖距离(D2)与当前选择刀具(141)的刀尖距离(D3)之差上增加了退刀距离(E)的距离沿X轴相应离开。将刀架(10)向+Y轴方向移动，并配置于其次指定刀具(142)的刀尖相对于被加工坯料(W)的回转中心轴线(12a)向X轴方向进行对准的位置。将刀架(10)向-X轴方向移动。 | 1 | 0 | 0 | 0 | 0 | 0 | 0 | 0
CN1676429 | 本发明公开了一种双剪刀剪切装置，包括安装基板，剪刀机构，凸轮驱动机构和夹持袋机构。剪刀机构是由支架，左、右刀座，刀片及刀片回转连接机构，两剪刀间距调节机构组成，在安装基板正面的剪切工位处固定连接二个对称支架，二个对称支架间设有连接横板，连接横板上装有剪刀机构的左、右刀座，剪刀机构的左、右刀座回转孔内装有刀片回转连接机构，剪刀机构的左、右刀座与二个对称支架间各设有一个剪刀间距调节机构。夹持袋机构是由内、外夹持袋杆和夹板组成，内、外夹持袋杆活动连接在左、右刀座上，内、外夹持袋杆上端相对装有夹板。本发明可解决水平式双出袋包装机的双袋剪切分离问题，能使该种机型包装机的生产效能成倍提高。 | 1 | 0 | 0 | 0 | 0 | 0 | 0 | 0
CN1681624 | 刀具及刀夹均具有两个在轴向上前后布置的、带有不同的横截面大小的区段(18，19，20，21)，这些在刀具柄(3)上及刀夹(1，2)中的区段(18，19，20，21)构成了相互的支承面。刀具柄(3)上的第一区段(18)及刀夹(1，2)的第一区段(20)具有旋转驱动装置及锁止装置(5，11，12，13，14，15，16)，这些装置相互形成功能连接。应给出一种刀具及刀夹，它们极为紧凑且磨损小。为此旋转驱动装置及锁止装置(5，11，12，13，14，15，16)在刀具柄(3)或刀夹(1)的轴向上相互并行地及圆周方向上彼此串行地布置。此外在刀具柄(3)或刀夹(1)的第一区段(18，20)中设有的旋转驱动装置及锁止装置(5，11，12，13，14，15，16)与由第一区段(18，20)向具有较大横截面的第二区段(19，21)的横截面跳变处之间的距离短于刀具柄(3)或刀夹(1，2)的设有旋转驱动装置及锁止装置(5，11，12，13，14，15，16)的区域。 | 1 | 0 | 0 | 1 | 0 | 0 | 0 | 0
CN1681625 | 本发明涉及刀具接收装置，尤其是用于锤钻或钎锤机的刀具接收装置，它具有：一个带有用于接收刀具柄(12)的导入孔(16)的接收体(14)，一个用于使刀具柄(12)轴向锁止在导入孔(16)中的锁止部件(22)，其中该锁止部件(22)可在一个锁止位置与一个解锁位置之间移动，以及设有一个被放置在锁止部件(22)中的、在一个止动位置与一个释放位置之间径向可移动的止动销(36)，它在其止动位置上使锁止部件(22)轴向地止动，在其释放位置上轴向地释放该锁止部件。 | 1 | 0 | 0 | 0 | 0 | 0 | 0 | 0
CN1689737 | 本发明涉及一种用于去屑加工的刀具，其中该刀具包括刀架和至少一个接纳在该刀架中的切削刀片，其中该刀架具有至少一个该切削刀片被接纳在其中的刀片槽，和连接于该刀片槽的开口，其中，该刀片槽具有沿该刀片槽的周边设置的第一保持装置，其中该切削刀片具有固定部分和连接于该固定部分的切削刃部分，其中，第二保持装置沿该固定部分的周边设置，其中当该切削刀片被安装在该刀片槽中时，该第一和第二保持装置预定相互配合，其中，该刀片槽的周边至少部分地由一个或多个具有共同旋转中心(C1)的圆弧形成，本发明还涉及切削刀片。 | 1 | 0 | 0 | 0 | 0 | 0 | 0 | 0
CN1693021 | 刀具摆动非球面加工方法及装置属于光学加工、机械加工技术领域。已知技术中的靠模法存在的不足有，加工不同面形的工件需要用不同的模具；由于刀具的进给并不是在加工点法线方向上进行，因而存在理论误差；由于是靠模具间接控制刀具，加工误差也较大。本发明直接根据被加工回转曲面母线方程，控制刀具的升降和伸缩，使刀具始终在加工点的法线上准确进给，同时工件自转。由于本发明不需预先制作任何模具，不存在理论误差，最终的加工误差也仅来自机械误差，因而加工成本低、效率高、精度高。本发明可用于工件的大部分常见回转曲面的加工，不论是球面还是非球面，不论是金属还是玻璃等，不论是切削还是研磨。 | 1 | 0 | 0 | 0 | 0 | 0 | 0 | 0
CN1703293 | 本发明涉及一种铣削刀具(10)及其切削刀片(11)。该铣削刀具包括有优选为盘形的用于在铣床中旋转的铣削体(30)。该铣削体包括有多个用于容纳可转位切削刀片(11)的刀片袋(41)。该切削刀片具有用于固定的孔(18)。该切削刀片为双面并且具有四对切削刃。在切削刀片(11)的不同侧面上的沿直径对置的切削角(17A、17B)限定有平分线(B)，每对切削角具有一对切削刃(15A、21A；15B、21B)，该平分线(B)基本与刀片孔(18)的中心(C)相交。每对切削刃(15A、21A；15B、21B)设置在距铣削体(30)的一定距离处。刃表面包括有提供正间隙并且基本互相平行的表面部分(14C、14D)。 | 1 | 0 | 0 | 1 | 0 | 0 | 0 | 0
CN1704192 | 本发明公开了一种快拆专用刀具夹头，该夹头主要包含：一刀具以其定位部合径穿于一本体的轴孔中；一设于本体的壁面可相对于本体的轴而水平往复移动的滑动组件；一设于该刀具的定位部可供该滑动组件嵌入的组件嵌槽；以及一轴向定位于该本体外部并可以旋向动作控制该滑动组件径向往复移动的定位套；据此达到刀具组装及定位方便快速准确等目的。 | 0 | 0 | 0 | 0 | 0 | 0 | 0 | 1
CN1706596 | 本发明涉及一种用于电动手操作式工具机、特别是手操作式角磨机或者手操作式圆锯机的旋转的圆盘形嵌接式刀具的刀具夹具，具有一个驱动装置(16)，该驱动装置具有一个驱动轴(17)、一个用于夹紧嵌接式刀具(12)的与该驱动轴无相对转动驱动法兰(18)和一个用于嵌接式刀具(12)对中心的定心轴环(20)。为了使驱动装置(16)达到高耐磨性，长期无损伤地承受嵌接式刀具产生的高径向力和在制造技术方面简单地制造驱动装置(16)，驱动法兰(18)被构成为平面的法兰盘(19)，定心轴环(20)被构成为驱动轴(17)的直径较大的端部段(171)，法兰盘(19)构成传力链和/或形状配合地端面接触地固定在驱动轴(17)上的定心轴环(20)上。 | 1 | 0 | 0 | 0 | 0 | 0 | 0 | 0
CN1714997 | 本发明涉及一种组合，该组合包括至少一个刀具和至少一个具有狭长主体的刀具接收部件，狭长主体包括在狭长主体内至少在纵向方向定位该至少一个刀具的定位装置。该组合给制造过程发送信息，这样就可以自动实现机器的调节。 | 0 | 0 | 0 | 0 | 0 | 0 | 0 | 1
CN1723096 | 本发明涉及一种螺纹铣刀，其包括具有带多个切削刀片底座(10)的刀架(3)的刀头(1)、容纳在所述切削刀片底座(10)中的多个螺纹刀片(11)、以及与刀头(1)成一体形成的连接件(5)，该连接件用于容纳在刀具联轴器中。本发明还涉及刀具本身以及用于在套管上铣外螺纹的方法。根据本发明的螺纹铣刀的特征在于刀架(3)设置有内部空腔(7)，该空腔相对于螺纹铣刀的旋转轴线(CL)同时沿着径向和轴向伸展，并且在所述内部空腔(7)中设置所述切削刀片底座(10)。 | 1 | 0 | 0 | 0 | 0 | 0 | 0 | 0
CN1724211 | 一种电动工具(20)，其具有工具体(21)，从工具体(21)伸出的刀具夹具(10)，用于保持刀具并绕旋转轴转动刀具，以及操作件(100)，用于操作刀具夹具(10)。该操作件(100)包括可与刀具夹具(10)相旋转接合的环形件(110)，用于手动旋转以拧紧和/或松开刀具夹具(10)，以及将环形件(110)安装到工具体(21)上的安装件(130)，以使得环形件在与刀具夹具(10)不旋转接合的非操作位置和与刀具夹具(10)旋转啮合的操作位置之间移动。 | 0 | 0 | 0 | 1 | 0 | 0 | 0 | 0
CN1724212 | 本发明是在提供一种用以加热刀把的穿(脱)刀具装置，至少包含一基座、一第一工作台、一第二工作台、一垂直连结该第一工作台与第二工作台的第一支撑杆、一加热组合体及一升降机构。该加热组合体至少包括一加热体及一固设在该加热体上方的限位块。该升降机构包括一拉力承台、一可相向于该加热体垂直移动的作动杆、一供该作动杆作一垂直方向回复动作的弹性回复体，及一设置在该作动杆底端的刀具夹固件。 | 1 | 0 | 0 | 0 | 0 | 0 | 0 | 0
CN1729071 | 本发明涉及一种用于去屑加工优选为车削的切削刀片。该切削刀片(10”)具有基本为圆形的切削刃(14”)，该切削刃在切削刀片的上侧面(11”)和边缘面之间的过渡段处形成，上述上侧面(11”)包括具有至少一个断屑器部(18”)的排屑面(15”)，上述边缘面构成余隙面(13”)，还包括将切削刀片转位的机构(20”)。上述断屑器部(18”)到相应的切削刃(14”)距离不同。上述机构(20”)相对于刀具的参考线或轴线设置在一定的相对位置处，以便于将上述排屑面(15”)上的断屑器部(18”)定向到所需的位置上。 | 1 | 0 | 0 | 0 | 0 | 0 | 0 | 0
CN1739897A | 本发明涉及一种可转位的刀片，所述刀片包括具有多个切削刃部分的刀片主体和能够使得刀片被固定在刀具夹上的刀片孔装置。所述刀片孔装置包括至少一个固定螺丝接收孔。刀片孔装置能够使得固定螺丝沿着通过刀片孔装置的至少两条不同的轴线的任何一个贯穿刀片主体，所述刀片孔装置包括用于抵靠固定螺丝的螺丝抵靠表面。 | 1 | 1 | 0 | 0 | 0 | 0 | 0 | 0
CN1739899A | 本发明涉及一种例如用于修整电极尖端的切削刀具，所述切削刀具包括：刀具夹，所述刀具夹具有沿着刀具夹的中心轴线从刀具夹的顶部穿过刀具夹延伸到刀具夹的底部的开口；以及多个用于安装可更换的切削刀片的设置在开口周围的刀片安装凹穴，所述多个刀片安装凹穴包括中心凹穴、顶部凹穴和底部凹穴。所述刀具还包括以可拆卸的方式设置在中心凹穴中的中心刀片、以可拆卸的方式设置在顶部凹穴中的顶部刀片和以可拆卸的方式设置在底部凹穴中的底部刀片。当顶部电极尖端和底部电极尖端相对于在刀具夹中的开口的顶部和底部设置在修整位置并且该刀具转动时，中心刀片和顶部刀片修整顶部电极尖端，并且中心刀片和底部刀片修整底部电极尖端。 | 1 | 1 | 0 | 0 | 0 | 0 | 0 | 0
CN1741872 | 本发明涉及一种用于旋转刀具的刀具连接器，该刀具连接器用于将第一刀具体(5)和第二刀具体(7)连接在一起，该刀具连接器包括设置在第一刀具体(5)上的凸形部件(1)和设置在第二刀具体(7)上的凹形部件(3)，该凸形部件(1)和凹形部件(3)用于在所述刀具连接器的使用状态下相互接合，并且该刀具连接器包括有用于对凸形部件(1)和凹形部件(3)施加轴向结合作用力的部件(20)。根据本发明的刀具连接器其特征在于包括有用于使得刀具体(5、7)沿径向(R)相互导向的部件(9、10、11、18)，并且所述部件(9、10、11、18)设置为一方面与刀具体(5、7)的周边相连接，并且另一方面与凸形和凹形部件(1、3)相连接。 | 0 | 0 | 0 | 0 | 0 | 0 | 0 | 1
CN1759966 | 本发明涉及一种用于切削加工的刀具(10)、切削刀片(13)以及垫片(12)。该刀具包括用于车削或者铣削的刀架(11)、垫片(12)以及可转位切削刀片(13)。该垫片具有上侧面并且切削刀片具有下侧面。该下侧面包括凸起(29A、29B)。该切削刀片和垫片设置为在三个点相互抵靠。垫片的上侧面包括凹部(21、22)。所述凹部(21、22)设置为与凸起(29A、29B)相间隔。 | 0 | 0 | 0 | 1 | 0 | 0 | 0 | 0
CN1762627 | 本发明涉及一种刀具，其允许锯条刀具(例如竖锯等往复锯用的刀具)可靠地保持在其中进行使用，同时允许可选择地插入和移出该刀具，而使用者不需要使用工具。使用者将刀具的端部移动到刀具保持器的通道中，可使得刀具插入到保持器内，从而可以实现自动夹紧；且释放刀具要求使用者操作释放装置，从而刀具不会不经意间从刀具保持器中释放。该保持器包括一个辊子，其可在释放和夹紧位置之间在刀具保持器的腔体中移动。 | 1 | 0 | 0 | 0 | 0 | 0 | 0 | 0
CN1765570 | 一种自动刀具更换器，其中旋转驱动转塔过程产生的负载被减轻，并防止了球和减速器等的磨损以及轴向压力的不良分布。通过顺序叠加驱动板、夹具和从动板来构造驱动自动刀具更换器内转塔的减速器。在安装有刀具的从动板中，形成有凹凸形状的球槽，凹凸形状的圆环数目相应于刀具的数目。驱动板中设有球槽，通过在倾斜方向放大从动板的球槽并复制两个圆环而获得。夹具在径向设有多个导向孔，夹持各自的球。主轴旋转带动驱动板旋转，从动板通过球以减慢的速度(刀具数目/2)被驱动。通过以最佳压力角设置从动板的球槽，可以降低负载。球被分散以使轴向压力平均，由此降低球和球槽等的磨损。 | 1 | 0 | 0 | 0 | 0 | 0 | 0 | 0
CN1774315 | 本发明涉及一种具有刀具库(48)的机床。该刀具库包括可循环驱动并设有刀具夹具装置(56)的环状链(51)。该刀具库(48)设计成角形，具有基本上水平的上分支(61)和向下延伸的下分支(57)。链(51)基本上延伸穿过两个分支(57，61)。在下分支(57)中设有安装部位(59)。 | 1 | 0 | 0 | 0 | 0 | 0 | 0 | 0
CN1775433 | 本发明涉及一种能够旋转的刀具(1；101)，包括刀柄(3)、刀头(5；105)以及拉杆(20；120)，刀柄(3)与拉杆(20；120)具有相配合的部件(26；126，32)以便使得拉杆(20；120)和刀柄(3)沿着刀具轴向方向(C-C)相互间产生位移，并且刀头(5；105)和拉杆(20；120)具有相配合的接合部件(7，21；107，121)以便沿着刀具(1；101)轴向方向(C-C)传递作用力。本发明还单独涉及一种刀头和拉杆。根据本发明的刀具的特征在于用于传递作用力的相配合的接合部件具有齿(10，25；110，125)，并且所述齿(10，25；110，125)横向于刀具轴向方向(C-C)延伸。 | 0 | 0 | 0 | 1 | 0 | 0 | 0 | 0
CN1781633 | 本发明涉及一种去屑加工刀具，包括刀头(1)以及紧固部件，刀头设置有用于容纳可更换切削刀片(10、11、12、13)的刀座，紧固部件用于容纳在机床上。该刀具具有至少两个切屑槽，在其中每个切屑槽中设置有两个可更换的切削刀片，设置在每个切屑槽中的两个切削刀片(分别为10、11和12、13)用于不同类型的加工操作并且其工作表面彼此相对。而且设置在同一切屑槽中的两个切削刀片其沿轴向最靠前部分沿着刀具轴向(C1-C1)位于不同的水平上。该刀具特征在于，设置在不同的切屑槽中的两个用于车削的切削刀片(11、13)的沿轴向最靠前部分沿着轴向(C1-C1)位于不同的水平上。 | 1 | 0 | 0 | 0 | 0 | 0 | 1 | 0
CN1781663 | 本发明涉及一种用于对刀具进行刃磨的设备，特别是用于对从多个刀具中选定的刀具进行刃磨的设备，所述设备包括磨轮和多个刀具保持器。至少一个刀具保持器连接着设备，以便在非使用位置和使用位置之间移动，以将刀具保持器精确定位。在一个实施例中，壳体设在底座上，该底座设有用于储存其它刃磨器具和/或附件的储存装置。 | 0 | 0 | 0 | 0 | 0 | 0 | 0 | 1
CN1784283 | 一种切削刀具(10)由具有支承刀片(30)的刀槽(26)的刀具体(12)构成。该刀具体(12)具有在切削操作过程中从工件排屑的槽(37)。该刀具体(12)和刀片(30)可以具有互补形状，从而配合地形成不受干涉的槽(37)。该刀具体(12)可以包括轴向间隙面(60)。该刀具体(12)还可以包括径向间隙面(62)。 | 1 | 0 | 0 | 0 | 0 | 0 | 0 | 0
CN1798476 | 本发明公开了一种可用于一般的印刷电路板成型/钻孔机上进行外型切削加工时，切削刀具所进行的切削区段中发生断刀现象，整个加工程序执行结束后，在不改变加工程序下，借由控制器提供的刀具是否进行加工功能，快速完成加工物修补工作。另在切削加工过程中，可在不改变加工程序下，借由控制器提供的精密加工功能以改变加工方法，进而减少加工偏斜量及提升加工物品的精准程度，以解决在切削加工物时，所产生的加工应力及刀具磨耗，导致刀具偏斜量过多，而影响加工物品的精准程度的情形。 | 1 | 0 | 0 | 0 | 0 | 0 | 0 | 0
CN1799767 | 本发明提供一种刀具罩装置，该刀具罩装置可以从其前面侧向主轴的轴向容易地调节内置的外周喷嘴的喷射口的位置。本发明的刀具罩装置(40)在切削装置中，覆盖安装在主轴前端的切削刀具。该刀具罩装置(40)的特征在于，具有外周喷嘴(60)和喷射口位置调节机构(70)，其中上述外周喷嘴(60)内置于刀具罩装置(40)中，与切削刀具(22)的外周面相对地配置，向切削刀具(22)供给切削液；上述喷射口位置调节机构(70)使外周喷嘴(60)的喷射口(62)在主轴的轴向(Y轴方向)移动，可以从刀具罩装置(40)的前面侧进行操作。通过该结构，即使在刀具罩装置(40)中内置有外周喷嘴(60)的情况下，操作人员也可以操作喷射口位置调节机构(70)，将外周喷嘴(60)的喷射口(62)的位置向主轴的轴向进行调节。 | 0 | 0 | 0 | 0 | 0 | 0 | 0 | 1
CN1802231 | 本发明涉及一种刀具以及用于制造该刀具(10)的坯体。刀具(10)由坚固硬质合金制成并且包括用于安装到可旋转轴中的柄(11)和切屑槽(18)。在刀具的切削端(16)处切屑槽(18)与余隙面(15)之间的交线形成切削刃(19)。冲洗沟槽(14)贯穿整个刀具延伸以便将冲洗介质输送到刀具的切削端(16)处。冲洗沟槽(14)具有变化的槽距。 | 1 | 0 | 1 | 0 | 0 | 0 | 0 | 0
CN1803354 | 本发明涉及一种用于可旋转的刀具特别是钻头和/或铣刀头的刀具安装座(1)，其包括一可连接于驱动马达(3)的驱动轴(4)的一抗扭转地连接于驱动轴(4)的弹簧卡头(2)，用以固定刀具，其中，驱动轴(4)和弹簧卡头(2)借助于一接合元件(5)形锁合连接以便传递转矩。为了使刀具可靠固定同时结构简单，建议，接合元件(5)可相对于弹簧卡头(2)轴向移动而松开刀具。 | 0 | 0 | 1 | 0 | 0 | 0 | 0 | 0
CN1814418 | 本发明公开了一种切割食物的电动刀具，包括机体，以及与机体端部连接的刀具，所述机体上连接有刀具的端部安装一支架，支架上设有可沿其滑动的限位尺，所述限位尺朝刀具延伸方向伸延，其具有切割食物厚度大小一致，使用简便的优点。 | 1 | 0 | 0 | 0 | 0 | 0 | 0 | 0
CN1816408 | 本发明涉及一种用于去屑加工的刀具，该刀具包括钻具(3)和安装在钻具(3)上的埋头钻(1)，该埋头钻(1)设有至少两个用于去屑加工的切削刀片(21)，所述埋头钻(1)具有用于将切削刀片(21)固定到它们各自的刀座(20)中的第一装置(22)，所述的钻具(3)设有至少一个凸台(4)和至少一个切屑槽(6)，该切屑槽(6)沿着钻具(3)的轴向延伸。本发明还涉及埋头钻(1)本身。所述埋头钻(1)具有独立的第二装置(30、32)，用于调节切削刀片(21)相对于钻具(3)的位置。可移动部件由容纳在埋头钻(1)的孔(28)中的销(30)构成。调节部件由容纳在埋头钻(1)的螺纹孔(29)中的调节螺钉(32)构成。销(30)和调节螺钉(32)相互定向为，当致动调节螺钉(32)时，能够向销(30)传递位移。 | 1 | 0 | 0 | 0 | 0 | 0 | 0 | 0
CN1816429 | 本发明提供一种切断加工用刀具，可以有效地防止形成在瓦楞纸板等板材上的切口端部的损伤。是用于在板材上形成切口的切断加工用刀具，包括刀具主体(11)、形成切口的开槽刃(13)和形成切口端部的切槽生成刃(12)，刀具主体(11)形成为扇形形状，开槽刃(13)分别沿刀具主体(11)的厚度方向两侧边缘设置，切槽生成刃(12)具有半圆筒形的刀刃部和装卸自如地安装在刀具主体(11)一端侧面上的安装部，使刀刃部的外围曲面在刀具主体(11)的一端侧面上露出而安装在刀具主体(11)一端侧面上，安装部构成为能够使所述刀刃部在刀具主体(11)的径向进行位置调整。 | 1 | 0 | 0 | 0 | 0 | 0 | 0 | 0
CN1830618 | 本发明涉及一种使得切削刀具容易连接/拆卸的切削刀具保持机构和主轴单元。主轴单元包括通过轴承可转动地支承在壳体内的主轴，主轴在其后端部具有与形成在插入主轴的切削刀具的后端部上的接合部分接合的接合部分；由橡胶或树脂材料制成并且靠近其前端布置在主轴内的环形弹性构件；滑动布置在主轴内以便邻靠环形弹性构件的滑动构件以及可拆卸地布置在主轴的前端部上并且能够经由滑动构件压靠环形弹性构件的密封构件。 | 1 | 0 | 0 | 0 | 0 | 0 | 0 | 0
CN1845809 | 本发明涉及一种用于去屑加工的切削刀具装置和刀具(10)。该切削刀具装置包括刀具(10)、紧固装置以及刀柄(12)。该刀具为整体单元。轴向通道(34)具有非圆形的截面以提供扳手夹口。轴向通道(34)的端部包括至少部分地阻断该轴向通道的材料。 | 1 | 0 | 0 | 0 | 0 | 0 | 0 | 0
CN1849191 | 本发明涉及一种用于切屑去除机加工的刀具(10)，包括紧固装置(13)。所述刀具(10)具有轴向通道(14)。所述刀具为一体式单元，所述刀具具有第一端部(21)和第二端部(19)。第一端部包括切削刃(15，16)。第二端部形成刀具柄部(13)的一端。柄部(13)的另一端为圆柱形。在从第二端部(19)朝向第一端部(21)的方向，轴向通道(14)具有减小的横截面面积。 | 1 | 0 | 0 | 0 | 0 | 0 | 0 | 0
CN1850440 | 一种刀具调节装置，包括刀具、刀座以及固定座，该刀具安装在刀座上，该固定座包括一底板以及一悬臂，刀座安装在该固定座的悬臂上，在该底板和悬臂之间安装压电陶瓷。该压电陶瓷在通电时会伸长，推动悬臂向上运，使刀具的位置发生变化。该压电陶瓷的长度可在较小区域内变化，因而可以精确调整刀具的位置。 | 1 | 0 | 0 | 0 | 0 | 0 | 0 | 0
CN1850473 | 陶瓷材料微波辅助加热塑性加工刀具，属于陶瓷材料的特种加工工具，目的在于克服现有辅助加热方式的不足，使得材料整体受热，热量均匀，减少内部热应力，并保证加热过程和切削过程协调一致。本发明切削刀具和最外层的金属外壳之间具有绝缘层，切削刀具与同轴波导的芯极相连接，金属外壳与同轴波导外导体相连接，同轴波导和微波发生与控制电路电信号连接；切削刀具、绝缘层和金属外壳构成微波同轴天线，切削刀具为同轴天线内导体，金属外壳成为同轴天线外导体。使用本发明既是微波天线也是切削刀具，将辅助加热过程和切削过程统一起来，可使陶瓷材料产生一定塑性，从而实现普通的机床切削过程，实现更佳的加工效果。 | 0 | 0 | 1 | 0 | 0 | 0 | 0 | 0
CN1853837 | 本发明公开了一种用于铣切印刷电路板的切削刀具，采用低成本的材料，例如碳钢、不锈钢、高速钢、铝合金、铜合金等材料作为微型切削刀具的柄部，连接以烧结碳化钨为材料的刃部制成微型刀具。本发明可降低切削刀具在印刷电路板或IC载板制程中的成本，并且不影响刀具的切削精度和使用寿命。 | 0 | 0 | 1 | 0 | 0 | 0 | 0 | 0
CN1857860 | 具有光电瞄准定位的刀具预调系统，包括X向和Z向移动系统、照明系统、成像系统、视频采集系统及计算机处理系统及被测刀具，照明系统、成像系统及图像采集系统置于X向和Z向移动系统上，可在X、Z两个自由度坐标系内运动，并且其位置可以唯一确定，照明系统发出的光照明被测刀具，被测刀具经成像系统成像后由视频采集系统进行图像采集，采集后的图像数据送入计算机处理系统进行图像的边界分割，对被测刀具的边缘进行曲线拟合，捕捉边缘曲线特征点，并最终计算出特征点与坐标系的偏差和，实现被测刀具的预调。本发明大大提高了刀具预调的准确性、稳定性、可靠性，从而也大大提高了检测精度、加工精度，缩短了刀具预调时间，提高了生产工作效率，具有结构简单、易操作、成本低等优点。 | 1 | 0 | 0 | 0 | 0 | 0 | 0 | 0
CN1874873 | 本发明涉及带有一个基本上盘状的毂(42)的插接式刀具(14)的刀具夹具，尤其是用于手操纵的角磨机(32)或手操作式圆锯，该刀具夹具具有一个包括一个板簧单元(58)的携动装置(12)，借助该携动装置可使插接式刀具(14)在轴向(64)上被夹紧。本发明提出：板簧单元(58)具有至少一个至少部分地在圆周方向(50，52)上延伸的自由的弹簧片(110)。 | 0 | 0 | 0 | 0 | 0 | 0 | 0 | 1
CN1878634 | 本发明涉及一种曲柄销铣床用刀具及安装在其上的不重磨刀片，其可有效地降低切削阻力，保持很高的刀具本体的强度，并容易制造。因此，在形成近似梯形平板状的刀片本体(20)的被相对配置的一对长侧面(22、22)和刀片本体(20)的上下面(21、21)的交叉棱线部形成有切削刃。在形成于刀具本体(10)的周面的第一刀片安装座(13)上安装刀片，使刀片本体(20)的厚度方向与刀具本体(10)的径向大致一致，将形成于刀片本体(20)的锐角拐角部(24A)的曲线刃(25A)提供给切削。在形成于刀具本体(10)的端面(12A(12B))的第二刀片安装座(14)上安装刀片，使刀片本体(20)的厚度方向与刀具本体(10)的轴线(O)方向大致一致，将形成于刀片本体(20)的钝角拐角部(24B)的曲线刃(25A)提供给切削。 | 1 | 0 | 0 | 0 | 0 | 0 | 0 | 0
CN1878635 | 本发明涉及带有一个至少基本上盘状的毂(42)的插接式刀具(14)的刀具夹具，尤其用于手操纵的角磨机(32)或手操作式圆锯，该刀具夹具包括一个驱动轴(16)及一个携动装置(12)，该携动装置具有至少一个可抵抗弹簧件(18)运动的锁止件(20)，用于在圆周方向(50，52)上形状配合地固定插接式刀具(14)。本发明提出：驱动轴(16)具有至少一个非切削地成形的形状配合连接件(100)，用于在圆周方向(50，52)上与携动装置(12)的一个单元形状配合地连接，以传递驱动转矩。 | 1 | 0 | 0 | 0 | 0 | 0 | 0 | 0
CN1880009 | 本发明提供了简化的机床刀具夹持机构，可精确夹持刀具。刀具柄经套筒的通孔插入到刀具柄插入孔中。套筒插入部被插入大直径部且被用螺栓等同心固定于主轴，以轴向压缩设在大直径部上的至少一个环形弹性部件。第一柄支撑部设在刀具柄插入孔内，第二柄支撑部设在套筒通孔上。插入部的第一端部的轴向截面为半圆形或锥形。在垂直于刀具柄轴线的方向上，刀具柄插入孔、套筒通孔和环形弹性部件具有与刀具柄匹配的截面形状。 | 0 | 0 | 0 | 0 | 0 | 0 | 0 | 1
CN1883855 | 本发明提供一种切削刀具刀片、立式端铣刀或者钻头，包括基底和涂层。涂层由一层或多层耐高温化合物构成，其中，至少一层涂层包括立方(Me，Si)X相，其中Me是Ti、V、Cr、Zr、Nb、Mo、Hf、Ta和Al中的一种或多种，X是N、C、O或B中的一种或多种。c-MeSiX相的比例R\u003d(at-%X)/(at-%Me)在0.5和1.0之间，并且X含有小于30at-%的O+B。本发明对于切屑厚度小并且工件材料硬的金属加工应用特别有用，例如使用立式端铣刀、刀片铣削刀具进行的仿型铣削或者对硬质钢进行钻孔。 | 0 | 0 | 1 | 0 | 0 | 0 | 0 | 0
CN1887521 | 一种数控鞋楦刀具磨刀机精确步进机构，属于机械工程中的数字控制领域。本发明包括：步进电机、传动丝杆、刀具滑台、磨刀机构、对刀基准开关、零位开关、导轨、单片机、操作面板、基座，步进电机设置在基座上，其输出端与传动丝杆相连接；导轨平行于传动丝杆，置于基座上；导轨的右端设置有零位开关，左端有对刀基准开关，导轨的上面设有刀具滑台，刀具滑台与传动丝杆的另一端相连接；磨刀机构安装在基座上，位于导轨的左侧；零位开关、对刀基准开关、步进电机、刀具滑台、磨刀机构、操作面板与单片机相连。本发明磨削一组刀具只需对一次刀，避免了多次对刀产生的误差；磨削量更加精确，可以精确到0.01mm；实现了刀具磨削过程的自动化。 | 1 | 0 | 0 | 0 | 0 | 0 | 0 | 0
CN1891401 | 本发明的刀具自动更换装置具备：收纳多种刀具(T)的刀具收纳装置(31)、以能够在刀具收纳装置(31)到刀具更换位置(P2)之间进退的方式设置的刀具装卡组件(41)及刀具装卡解除组件(51)、和刀具交接机构(61)。在刀具装卡组件(41)上设有紧固刀具装卡机构(24)的刀具紧固机构(42)、在刀具装卡解除组件(51)上具备将刀具装卡机构(24)放松的刀具放松机构(52)。刀具交接机构(61)使定位在交接位置上的刀具从刀具收纳装置保持到刀具装卡组件的刀具紧固机构内，并且，将回收到刀具装卡解除组件上的刀具从刀具装卡解除组件回收到刀具收纳装置中。 | 0 | 0 | 0 | 0 | 0 | 0 | 0 | 1
CN1891842A | 本发明涉及一种细小晶粒的切削刀具刀片，由硬质合金基底和涂层构成。硬质合金基底包括WC、粘结相和含有立方碳化物相的钒，其具有基本不含立方碳化物相的粘结相富集表面区。 | 0 | 0 | 1 | 0 | 0 | 0 | 0 | 0
CN1894065 | 一种转动铣削刀具具有可安装在适配器(100)上的刀具主体(200)。适配器的第一侧面设置围绕中央定位的锥形凸形定位构件(118)对中的周向布置的驱动销(114a、114b)。刀具主体第一侧面设置围绕中央定位的锥形凹入定位构件(232)对中的周向布置的驱动凹槽(214a、214b)。驱动销具有连接到头部(115)上的底座部分(117)，而驱动凹槽具有连接到保持部分(218)上的插入部分(216)。在组装过程中，刀具主体的第一侧面和适配器的第一侧面首先运动到其中驱动销(114a、114b)进入驱动凹槽的插入部分(216)并且凸形定位构件(118)进入凹形定位构件(232)的初始配合位置。刀具主体接着相对于适配器(100)转动，使得驱动销(114a 114b)进入凹槽(214a、214b)的保持部分(218)。由于适配器在颠倒位置，其中驱动销(114a、114b)垂直向下延伸，刀具主体(200)可通过驱动销(114a、114b)的头部(115)支承。通常位于刀具主体(200)的通孔(234)内的中心螺栓(230)接着旋入形成在适配器的凸形定位构件(118)内的螺纹孔(119)内。 | 1 | 0 | 0 | 1 | 0 | 0 | 0 | 0
CN1898062 | 本发明涉及用于将盘状刀具(12)固定到一个手持式工具机的一个携动装置(16)上的刀具转接器(30)，它具有一个用于与刀具(12)连接的刀具夹持装置(36)。本发明提出，设有一个用于与携动装置(16)形状配合地连接的固定机构(52，54)。 | 0 | 0 | 0 | 0 | 0 | 0 | 0 | 1
CN1919548 | 一种往复式电动剃须刀内部刀具，该刀具包括多个拱形的刀具刀片16，这些刀具刀片整体制成于侧边部分28上，在往复运动时，这些刀片与拱形外部刀具10的内表面滑动接触。两邻近刀具刀片16的末端部分结合在一起，这样该结合部分A就通过连接部分26与侧边部分28连接在一起。 | 0 | 1 | 0 | 0 | 0 | 0 | 0 | 0
CN1923455 | 车铣复合加工中心大型镗钻刀具自动交换装置，装备在五轴车铣复合加工中心机床上，并有配套的电气、液压、冷却、控制部分与机床上的系统对应结合，其特征在于在机床主轴箱上方设刀具支承框架，框架上横梁设有能够上升下降水平移动的专用机械手，刀具通过支座顺序安置在下横梁上，I号位设深孔钻削刀具、II号位设大型镗孔刀具，III、IV号位是同一机构倾斜45°或复位的相互转换，III位设置单侧燕尾夹紧板，IV号位右侧设置刀具推出油缸；在动力主轴箱侧面设置内燕尾槽刀座，在该刀座中段安装燕尾形夹紧机构；两种刀具均有短锥刀柄，及刀体卡持部位的外燕尾板。本设计的燕尾槽形配合件能限制五个自由度，既三个转动自由度和两个移动自由度，这样不论是刀具在框架中的抓取、交换，还是刀具在动力主轴箱上的固定，都大大简化了设计结构。 | 0 | 1 | 0 | 0 | 0 | 0 | 1 | 0
CN1925984 | 在第一方面中，本发明涉及切断和开槽操作的切削刀具，该刀具包括用于将该切削刀具安装在机床中的联结部(1)以及可分离地连接于该联结部的刀具头(2)。该刀具头包括基座部(8)和连接于该基座部的刀片部(9)，刀片槽形成在该刀片部前部，切削刀片(11)可紧固在该刀片槽中。该切削刀具还包括用于将冷却剂供给至切削刀片的装置。本发明的特征在于所述冷却剂供给装置包括安装在凹槽内的管件(24)，该凹槽横穿刀片部(9)的纵向并设置在刀具头(2)中，该管件具有连接于冷却剂源的入口以及将冷却剂沿朝向切削刀片(11)的方向引导的出口。在第二方面中，本发明还涉及这样的单个刀具头。 | 1 | 0 | 0 | 0 | 0 | 0 | 0 | 0
CN1927579 | 本发明属于机械切削刀具制造技术领域，特别是涉及一种自润滑复合软涂层刀具及其制备方法。该刀具为采用中频磁控+多弧法镀膜方法制备的MoS2/Zr/Ti复合涂层刀具，刀具表面为MoS2层，MoS2层与刀具基体之间具有Ti、MoS2/Zr/Ti和MoS2/Zr过度层。该刀具进行干切削时，刀具表面能形成具有润滑作用的连续固态润滑层，从而实现刀具的自润滑功能。由于固体润滑剂具有较低的剪切强度，存在于刀具表面的固态润滑层会转移到工件材料表面，形成转移膜，切削过程中摩擦发生在固态润滑层内部，从而可达到减小摩擦、阻止粘结、降低切削力和切削温度、减小刀具磨损的目的。该自润滑复合软涂层刀具可广泛应用于干切削和难加工材料的切削加工。 | 0 | 0 | 1 | 0 | 0 | 0 | 0 | 0
CN1935425 | 本发明涉及一种多功能可转位能调直径多刀机卡镗孔刀具包括刀具轴、刀体支架、刀体，其特征是：在刀具轴上依次套装有刀体支架、调刀盘、转动盘、刻度盘，刀体支架与刀具轴固定，在刀体支架上设有至少两个横截面为梯形的装刀槽，在每个装刀槽中装有在刀杆的一个表面带有平面螺纹的刀体，在调刀盘的一个面上制有平面螺纹，调刀盘的另一个面制有圆周斜面，转动盘与调刀盘固定，在刻度盘上设有刻度，刻度盘嵌于转动盘内并与刀具轴固定，刀具轴的前端为中空结构，且设有安装孔，在安装孔的位置装有带有弹性轮系的斜楔块，在刀具轴的前端中心设有可调锥体，可调锥体与斜楔块相配合，并用压盖螺母和调节螺栓固定，在刀体支架上对称地设有弹簧安装槽，在弹簧安装槽内设有弹簧，弹簧之上设有平行顶块。其优点是：刀体可转位、不须重磨，多刀对称切削、切削过程平稳、阻力小、工效高，机调刀具镗孔直径，调节准确，使加工面精度高，操作简单，熟练工便可操作，对刀体的夹持性能、锁紧性能好、成本低。 | 0 | 1 | 0 | 0 | 0 | 0 | 0 | 0
CN1942655 | 本发明涉及一种刀具夹持装置，其具有一道具夹持器，该刀具夹持器的夹持部分具有一刀具接收部，用于接收一可更改地装在其内的刀具，该刀具接收部为孔状的，具有一刀具插入孔，刀具夹持器具有一固定侧，该侧有一固定部分，刀具夹持器还有一与固定侧相反的外侧，在使用刀具时，离心力的作用方向为从固定侧向外侧。为了在这种装置中保证当废石料进入刀具接收部时装在刀具夹持器中的刀具任可自由旋转，按照本发明，夹持部分具有一豁口，其将刀具接收部的内壁豁口，并将刀具接收部与外界联通起来，刀具接收部的豁口朝外侧敞口。 | 0 | 0 | 0 | 0 | 0 | 0 | 0 | 1
CN1943946 | 本发明公开了一种带孔的专用铰锪复合刀具，属于刀具，它是由铰刀(1)和锪面刀(2)形成的一种专用铰锪复合刀具，在铰削刃部位上可以带锥度或带倒角，锪面刀的切削刃与刀具的中心线可以垂直也可以成夹角；沿刀具轴心线方向带孔，该孔为通孔、盲孔、台阶孔、锥孔中的任意一种或任意几种构成，该带孔的专用铰锪复合刀具具有高效加工，加工尺寸稳定，加工表面粗糙度好且加工表面间的相互质量稳定，产品加工成本低，刀具制造容易，能批量生产的特点，能广泛应用于家具、摩托车、汽车零部件制造业、国防工业等行业，具有很好的实用性。 | 1 | 0 | 0 | 0 | 0 | 0 | 0 | 0
CN1943980 | 提供一种立式加工中心用的具有柄部的保护盖的刀具库装置。附设于立式加工中心的刀具库装置(100)具有在链轮(130、140)之间移动的链条(120)，在链条(120)上装备刀具架(200)。刀具架(200)具有：保持刀具(1)的柄部的刀具架部件(220)、和覆盖柄部的柄部承窝(230)。自动工具更换准备装置(300)把持与柄部承窝(230)连结的轴(240)的旋钮(250)，使柄部承窝(230)上升，自动工具更换臂处于能够更换刀具(1)的状态。 | 1 | 0 | 0 | 0 | 0 | 0 | 0 | 0
CN1948518 | 本发明公开了一种刀剪产品真空热处理的装置及方法，利用三室真空热处理炉，采用标准的闭环控制系统、智能控制，工艺精度高，有效解决刀具制造中的光洁度和硬度不足的两大难题，达到刃口锋利、不易磨损、不易崩口的要求。通过这种真空热处理工艺加工的刀剪，产品无氧化、无脱碳、表面工艺优良、变形微小，热处理综合力学性能优异，使用寿命长。保证了刀剪产品的光洁度和硬度，达到刃口锋利、不易磨损、不易崩口的要求。并且，它与现有技术相比，还具有降低生产耗电，缓解部分用电矛盾；降低生产成本，提高产品性能及寿命，节约能源，提高生产效率的优点。 | 1 | 0 | 0 | 0 | 0 | 0 | 0 | 0
CN1949604 | 本发明涉及一种单刀线束机的刀具快速控制系统和方法。本快速控制系统由前端模块、刀具模块和后端模块组成。本快速控制方法是根据加工过程中的各子过程的时间开销，合理分配三模块的占用时间，确定前端模块和后端模块的让刀以及刀具模块的刀具运动的最佳时机对线束两端加工，从而线束机的单刀能被高效使用，实现双刀功能。本发明有效的解决了由于刀具控制问题引起的线束机加工效率低下问题，具有实时性、扩展性和健壮性好的特点，大大提高了线束生产效率。 | 1 | 0 | 0 | 0 | 0 | 0 | 0 | 1
CN1956471 | 本发明涉及一种带有镜子、刀具和开瓶器的移动电话，它是在移动电话上安装了镜子、刀具、开瓶器。镜子安装在移动电话盖体的背面，也可安装在其它适宜的位置；刀具、开瓶器安装在移动电话壳体上，未启用时可收放在移动电话壳体内。本发明的有益效果是：该产品在具有通讯功能的基础上，还增加了镜子、刀具、开瓶器的功能。 | 1 | 0 | 0 | 0 | 0 | 0 | 0 | 0
CN1958205 | 以高作业效率相对于金属板形成具有内螺纹的螺纹部。螺纹成形装置(10a)具有：用以在车架(12)上形成螺纹部(14)的螺纹成形刀具(32)、旋转控制螺纹成形刀具(32)的第一电动机(38)和进退控制螺纹成形刀具(32)的第二电动机(40)。另外，螺纹成形刀具(32)具有在锥状前端部(80)设有螺旋槽(80b)的底孔成形部(86)和与该底孔成形部(86)连接构成的设有螺旋槽(84b)的螺纹成形部(84)。 | 0 | 1 | 0 | 0 | 0 | 0 | 0 | 0
CN1967204 | 本发明涉及力的测量和实时显示装置，特别是一种刀具剪切力测试仪。它是由PLC可编程控制器、触摸屏、测力机构、传动装置、专用夹具、打印机和机壳组成；其工作流程如下：利用适用各种刀具的专用夹具将刀具夹紧，对准被剪材料；PLC控制被测刀具在精密导轨内上下移动；传感器受力输出电压变化量；高速A/D使传感器的受力输出的电压转换成数字量与PLC通讯；PLC控制测试条件的选择与整个测试过程；打印机打印出平均剪切力最大剪切力曲线或触摸屏显示平均剪切力值和最大剪切力的值，及剪切力曲线。该发明主要解决现有的主观判断刀具剪切力方法主观性太强，缺乏科学依据以及工作效率低的技术问题，还可以对测量后的结果进行实时显示。 | 0 | 0 | 0 | 0 | 0 | 0 | 0 | 1
CN1968795 | 旋转刀具辊包括由多相材料构成的刀具部分，并且该刀具部分包括第一和第二基本上圆柱形的径向向外暴露表面以及刀元件，刀元件与暴露表面形成一个整体并且设置成使第一和第二表面彼此轴向分开。刀元件沿径向向外突出超过第一和第二暴露表面的最小直径部一个距离，该距离在1毫米至5毫米的范围内。刀元件包括终止于第一和第二暴露表面中相应一个表面处的两个侧面。 | 0 | 0 | 1 | 0 | 0 | 0 | 0 | 0
CN1968796 | 一种用于旋转切割装置的旋转刀具。旋转刀具包括轴和具有至少一个切割元件的罩套。轴是非旋转的，并且罩套可旋转地安装到轴上并且可以沿轴向方向由其移除。轴用于刚性地安装在框架部件中，其中，罩套相对于轴可旋转地布置。轴的形式单个零件，或是一对轴向间隔的轴部分。 | 0 | 1 | 0 | 0 | 0 | 0 | 0 | 0
CN1984738A | 本发明描述一种带有刀具夹(2)和可插入到刀具安装孔(7)中的刀具头(8)的刀具(1)，其中所述刀具夹在第一端(3)具有用于适应可转动主轴凸起部(5)的刀具夹安装杆(4)并且在第二端、即相对于第一端的一端(6)具有刀具安装孔(7)。为了能够优化工件的加工，在过去已经尝试在机器一侧的主轴上安装振动单元，所以使得组合式刀盘振动。这种目前已知的设计的缺点在于，所有使用的刀具必须与振动单元相符合。根据本发明，该缺点通过如下方法解决，即刀具夹(2)包括振动马达(9)。 | 0 | 1 | 0 | 0 | 0 | 0 | 0 | 0
CN1984739 | 本发明的一个目的是设计用来与刀具装配的一种加工工具，该刀具由中心螺钉保持，该工具的特征在于它包括相对于工具的主体可拆卸的板(4)，其中该板具有用来定位有中心孔的加工刀具的切口(5)，该切口具有称为参考面的两个侧面(5A，5B)和弹性地靠在所述加工刀具上的第三面(5C)。 | 0 | 0 | 0 | 0 | 0 | 0 | 0 | 1
CN1986128 | 在第一方面，本发明涉及一种用于去屑加工的刀具，该刀具包括基体(1)和可更换的切削刀片(5)，该切削刀片可拆卸地安装在形成于基体中的刀座(4)上，该刀座(4)由底面(10)和至少一个侧支撑面(11)限定，所述切削刀片包括非圆的接合表面(22)，该接合表面(22)被压靠在形成于一分离的锁定元件(24)上的类似的非圆的肩部表面(29)上，所述锁定元件(24)插入形成于基体中的空间(36)内，该空间(36)朝刀座(4)开放并且定位在刀座(4)的底面(10)和其侧支撑面之间，以便锁定元件旋转地固定切削刀片的底部，同时切削刀片的顶部被支撑在侧支撑面上。借助于肩部表面(29)形成于分离的锁定元件上的事实，有利于刀具的制作，特别是当切削刀片数目多、体积小并且形状为圆时。另一方面，本发明涉及该刀具的基体和锁定元件。 | 1 | 0 | 0 | 0 | 0 | 0 | 0 | 0
CN1994573 | 本发明公开的一种橡塑粉碎机械的刀具，由刀具本体构成，其在所述的刀具本体的刀刃上，沿刀具本体的铅垂线方向设置有至少两个刃口。比较好的是具有两个刃口，其中一个是第一次切削刃口，另一个是第二次切削刃口。第一次切削刃口的轴向延伸线与第二次切削刃口的轴向延伸线之间的夹角为钝角，这样可以增加刀具的抗冲击能力，切削力更大。第二次切削刃口在刀具本体的径向上不得高于第一次切削刃口。而且在第一次切削刃口的轴向延伸线与第二次切削刃口的轴向延伸线之间的交汇处通过圆弧过渡，以减少切削时机器工作的负荷冲击，延长使用寿命。在刀具本体上的一侧开设有一沿刀具本体转动方向伸展的腰形孔，以方便转动刀具本体。 | 1 | 1 | 0 | 0 | 0 | 0 | 0 | 0
CN1994667 | 一种刀夹，用于安装和驱动刀具旋转运动以两侧地支承在刀夹内。在其两端，刀具具有中心面，中心面可旋转地装入刀夹内的底座轴衬。一个所述底座轴衬设置在驱动托架内另一个所述底座轴衬设置在反向轴承内并彼此对齐。反向轴承为反向轴承托架的一部分，所述托架可相对于驱动托架移动足以安装刀具的量，该刀具位于托架之间，通过预调节轴向力用中心面保持在底座轴衬内，旋转驱动电动机通过支承在所述驱动托架内的刀具心轴和强制离合器连接到刀具。刀具较佳地改进为杆状刀具并实质上相对于在所述刀具的齿轮切割遮盖体中心的垂直于旋转轴线的平面对称。在驱动侧的中心面和齿轮切割遮盖体之间的距离与在反向轴承侧的所要求的最小相应距离一样短。 | 0 | 1 | 0 | 0 | 0 | 0 | 0 | 0
CN200948502 | 一种加工刀具的专用延长杆结构改良，其由一延长杆与一刀具座所组成，其中延长杆的杆身是以相同硬度的钨钢所一体成型出，且具结合孔的一端面以研磨完成，及该结合孔呈阶状，并于较小径阶处设有内螺纹段，又具结合孔的一端面再以研磨而形成有一凹穴，该凹穴并呈由端面往内部渐缩的斜锥状，刀具座可供刀具结合锁设上，且其一端延伸有结合柱，结合柱亦呈阶状，并于较小径阶处设有外螺纹段，又刀具座与结合柱的交接端面上形成有一契合面，该契合面并与凹穴呈相同的锥度配合；由上述结构，以得到一切削时不易产生激烈晃动的加工刀具专用延长杆结构。 | 1 | 0 | 0 | 0 | 0 | 0 | 0 | 0
CN200948512 | 一种侧铣刀具结构改良，由刀具主体、刀片、压制件和锁固件组成，其中刀具主体依固定刀片位置设有主体齿部和定位凸部，刀片依每一调整切削面设有不同倒圆角的圆弧形凹槽，使刀片可调整所需切削面锁固至刀具主体，使该侧铣刀具更实用。并且单一刀片损坏只须更换该刀片即可，不需要更换整个刀具，节省成本，刀片也不需要穿孔，可以保持刀片的强度。 | 1 | 0 | 0 | 0 | 0 | 0 | 0 | 0
CN200948545 | 本实用新型公开了一种将机用锥柄刀具从刀具轴拔出的装置，它包括外套筒和置于外套筒内与外套筒同心的内套筒，一螺栓轴向进入外套筒和内套筒的一端将两者螺纹连接，与外套筒和内套筒连接的螺栓螺纹是两段旋向相同、螺距不同的螺纹；外套筒另一端具有一个与刀具轴端面接触的定位端面，在定位端面上设有供刀具进入内套筒的定位孔，在内套筒另一端设有将进入内套筒的锥柄刀具环形槽卡住的定位部分。与手工换刀相比，本实用新型可以节省人力，减轻工人的劳动量，还可以加快换刀速度，提高劳动效率。相对加工中心自动换刀装置而言，成本低很多，易学易会。 | 1 | 0 | 0 | 0 | 0 | 0 | 0 | 0
CN200948600 | 一种压花刀具组，包括成套出售和使用的切片刀具、食品夹及压花刀具；所述切片刀具包括切片支架和刀片组，刀片支架为一框架式结构，在框架式结构两纵梁上纵向间隔排列安装有两导梁，导梁内设置有容刀片组插入的导槽，在一侧的纵梁上开设有一容刀片组插入的插口，所述插口位于两导梁之间，插口的宽度与两导梁之间的宽度相等并与刀片组的宽度一致；所述刀片组包括刀板及安装在刀板上的切片刀，所述刀板上开有一切片口，所述切片口与刀板平面成一定的斜角；所述切片刀安装在切片口的前侧且刃口朝上；所述食品夹包括一握手部分和安装在握手部分上的两夹片；所述压花刀具为柱形中空压模刀具，其刃口的形状为可以实现的各种图案。使用起来简单方便。 | 0 | 0 | 0 | 1 | 0 | 0 | 0 | 0
CN200949760 | 一种组合刀具型手摇电筒，包括壳体及摇柄，壳体中设有手摇发电组件、转换电路和照明灯头，在壳体的外壁上连接有刀具架，刀具组件铰接在刀具架中构成折叠式组合刀具。本实用新型不仅可以应急照明，而且同时备有多种刀具，如小刀、锯刀等，在维修、野外作业等情况下的常见小工具均可具备，使用非常方便，综合性强，功能多样，而且组合刀具的种类、数量设置灵活，操作方便。 | 1 | 0 | 0 | 0 | 0 | 0 | 0 | 0
CN200950110 | 本实用新型涉及一种地下掘削类硬质合金切削刀具疲劳强度试验装置。包括机架、底座，其特征在于：在机架上有加载装置，在加载装置前端有缓冲头；在底座上有刀具固定架，刀具固定架由安装支撑架连接在底座上，在刀具固定架上的被测刀具位于缓冲头的行程轴线上。加载装置为液压油缸。缓冲头由缸体、活塞及塔形弹簧构成，在活塞上有贯通的阻尼孔。安装支撑架由轴销连接在底座上的安装板和安装板销轴构成，底座上有一排销轴孔与安装板上的销轴对应。本实用新型的优点是能以多载荷、多行程、多角度对地下掘削类硬质合金切削刀具进行疲劳性能指标的测试。 | 0 | 0 | 1 | 0 | 0 | 0 | 0 | 0
CN200951505 | 本实用新型公开了一种转动刀具刃磨定位装置，包括条形座、导套座、刀头导套、柄部导套(顶针)。特征是刀头导套、刀柄导套内孔里有刀具，刀具有刀具周向定位块、固定刀具螺钉定位、刀具、刀头导套、刀柄导套外径夹在导套座的V形定位槽和固定导套压板，导套座压板固于导套座底。刀具的后端面可有轴向限位，也可在刀具后端面有顶针。优点是不仅实现刀具的回转定位，而且方便可靠的消除了间接回转的误差，定位精度高，使刀具长短均可的转动刀具刃磨定位装置。 | 0 | 1 | 0 | 0 | 0 | 0 | 0 | 0
CN200957516 | 本实用新型公开了一种轮胎打磨机刀具主轴锁定结构，其于一与修磨刀具同步连动的刀具主轴上，至少设有一制动部，于该制动部旁侧设有一锁定具，该锁定具设有一对应该制动部的型式而设的制动端；一锁定具驱动组件与该锁定具相结合，且可驱动该锁定具沿一预设路径位移，使该锁定具的制动端可套合于刀具主轴上之制动端，藉以定位制动该修磨刀具使无法转动，以便于该修磨刀具的组装或拆卸。 | 1 | 0 | 0 | 0 | 0 | 0 | 0 | 0
CN200960615 | 车铣复合加工中心大型镗钻刀具自动交换装置，装备在五轴车铣复合加工中心机床上，并有配套的电气、液压、冷却、控制部分与机床上的系统对应结合，其特征在于在机床主轴箱上方设刀具支承框架，框架上横梁设有能够上升下降水平移动的专用机械手，刀具通过支座顺序安置在下横梁上，I号位设深孔钻削刀具、II号位设大型镗孔刀具，III、IV号位是同一机构倾斜45°或复位的相互转换，III位设置单侧燕尾夹紧板，IV号位右侧设置刀具推出油缸；在动力主轴箱侧面设置内燕尾槽刀座，在该刀座中段安装燕尾形夹紧机构；两种刀具均有短锥刀柄，及刀体卡持部位的外燕尾板。本设计的燕尾槽形配合件能限制五个自由度，既三个转动自由度和两个移动自由度，这样不论是刀具在框架中的抓取、交换，还是刀具在动力主轴箱上的固定，都大大简化了设计结构。 | 0 | 0 | 0 | 0 | 0 | 0 | 1 | 0
CN200960622 | 一种刀具清洁润滑装置，其包含一喷气模块及一润滑模块。该喷气模块是将高压气体喷射到一刀具上，以便清除该刀具表面的加工残屑并冷却该刀具。该润滑模块设有一驱动部及一润滑头部，且该润滑头部设有一软质润滑部及一供液部，该供液部将润滑液导入该软质润滑部。因此，该驱动装置可带动该润滑头部将润滑液涂覆于该刀具上，以避免润滑液污染工作机台的表面，进而相对提高残屑清洁的便利性、节省润滑液的用量、提高工作环境质量及降低生产加工成本。 | 0 | 0 | 0 | 0 | 0 | 0 | 0 | 1
CN200974182 | 一种刀具转位装置，包括锥柄体、旋转体和一组刀具，锥柄体头部的45°斜面与旋转体底面靠紧，结合部位有弹性定位销和一组定位孔，刀具安装于旋转体侧面上，各刀具中心线与旋转体底面成45°角，相交于旋转体轴线与锥柄体轴线的交点上。通常刀具为钻、扩、铰刀，定位孔有三个，各定位孔的同方向一侧各有一段首尾相对的斜底面弧形槽。本实用新型用于孔加工，在一次装夹工件的情况下就可完成钻、扩、铰孔多道工序，换刀简便、灵活、速度快，既能保证孔的位置度要求，又能提高加工效率。 | 0 | 1 | 0 | 0 | 0 | 0 | 0 | 0
CN200974305 | 陶瓷材料微波辅助加热塑性加工刀具，属于陶瓷材料的特种加工工具，目的在于克服现有辅助加热方式的不足，使得材料整体受热，热量均匀，减少内部热应力，并保证加热过程和切削过程协调一致。本实用新型切削刀具和最外层的金属外壳之间具有绝缘层，切削刀具与同轴波导的芯极相连接，金属外壳与同轴波导外导体相连接，同轴波导和微波发生与控制电路电信号连接；切削刀具、绝缘层和金属外壳构成微波同轴天线，切削刀具为同轴天线内导体，金属外壳成为同轴天线外导体。使用本实用新型既是微波天线也是切削刀具，将辅助加热过程和切削过程统一起来，可使陶瓷材料产生一定塑性，从而实现普通的机床切削过程，实现更佳的加工效果。 | 1 | 0 | 0 | 0 | 0 | 0 | 0 | 0
CN200976804 | 本实用新型涉及一种馅饼面皮梯形专用切割组合刀具，属于食用馅饼梯形面皮卷制机的配套切割组合刀具设备。它是在刀架上设置多把刀具和多只滑槽与轴承，刀具两端分别连接在上面皮压板和下面皮压板一侧上，上面皮压板和下面皮压板一侧上分别连接链条的两端，刀具的装置为上宽下窄和下宽上窄梯形状方式，刀架的上下两边设有多只滑槽，刀具的两端连接轴承，使刀具能够来回移动，刀把轴固定在上面皮压板上，另一只刀把轴固定在下面皮压板上，上面皮压板与下面皮压板的中间部位一侧分别设有刀把手，刀架上设置支撑杆与支撑架。效果是结构简单，操作方便，机械化生产，生产效率高，克服馅饼干面块的现象，达到自动一体化生产，降低劳动强度，提高制作效率。 | 0 | 1 | 0 | 0 | 0 | 0 | 0 | 0
CN200977561 | 本实用新型提供一种工具机的刀具夹持装置，包含一衔接在工具机的主轴下方的刀把、一夹持刀具的筒夹，及一将筒夹定位于刀把上的螺帽，该刀把包括一内环面，及一外环面，该内环面具有一逐渐往下扩大且锥度为8°±1°的锥导部，该筒夹包括一对应嵌入锥导部的锥嵌部、一位于底侧且逐渐往下缩小的受抵部，及多条剖沟，在两相邻剖沟间形成有一夹持刀具的夹爪，该螺帽包括一螺接在外环面上的锁接部，及一对应受抵部的顶推部，当旋转螺帽向上移动时，该顶推部就会顶抵受抵部，且锥嵌部也会受到锥导部的束缚而逐渐内移收合，以达到稳固夹紧刀具的目的。本实用新型所提供的工具机的刀具夹持装置，具有较佳的夹紧效果、筒夹的安全性较佳，以及能产生导正对位效果。 | 0 | 0 | 0 | 0 | 0 | 0 | 0 | 1
CN200981241 | 本实用新型提供了一种可更换刀具的手压式切削器，包括有刀架和刀具，刀具包括有刀片及用于固定刀片用的刀具座，刀具座和刀架之间设置有卡合连接结构，刀具和刀架可以卡合连接和拆卸，一个切削器可以满足不同的切削对象，当需要更换不同的刀具来使用的时候，将不同形状的刀具可以很方便地旋转拆卸后，再将需要的刀具卡合旋转安装在刀架上，操作简单，使用十分的方便，增加了使用者使用不同刀具的随意性。 | 1 | 1 | 0 | 0 | 0 | 0 | 0 | 0
CN200984672 | 本实用新型公开了一种带孔的专用铰锪复合刀具，属于刀具，它是由铰刀(1)和锪面刀(2)形成的一种专用铰锪复合刀具，在铰削刃部位上可以带锥度或带倒角，锪面刀的切削刃与刀具的中心线可以垂直也可以成夹角；沿刀具轴心线方向带孔，该孔为通孔、盲孔、台阶孔、锥孔中的任意一种或任意几种构成，该带孔的专用铰锪复合刀具具有高效加工，加工尺寸稳定，加工表面粗糙度好且加工表面间的相互质量稳定，产品加工成本低，刀具制造容易，能批量生产的特点，能广泛应用于家具、摩托车、汽车零部件制造业、国防工业等行业，具有很好的实用性。 | 1 | 0 | 0 | 0 | 0 | 0 | 0 | 0
CN200991313 | 本实用新型公开了一种组合式除疣刀具，由刀具盒盒体(1)、盒盖(2)构成，其特征在于在刀具盒盒体(1)内的上部、前部、底部和后部分别设滑动的三棱针(7)、铲刀(9)、推球(11)和孵形刀(14)，在其杆体后端均垂直固定上相应的推动柄，相应的推动柄从相应的推动柄滑槽中伸出。该组合式除疣刀具，不仅结构简单、治疗费用低、使用方便，而且便于携带，特别适用于基层医院。 | 1 | 0 | 0 | 0 | 0 | 0 | 0 | 0
CN201002139Y | 一种具有止水构造的刀具筒夹，设有一筒夹本体，于两端面形成一外端面及一内端面，并于外周接近外端面处凹设有一环凹槽，于轴心位置穿设一刀具夹孔，该筒夹本体由外端面朝内端面方向环绕该刀具夹孔设有复数个间隔的外切槽，各外切槽沿轴向直向设置且轴向的长度短于该筒夹本体的长度，该筒夹本体并于各外切槽之间由内端面朝外端面方向环绕该刀具夹孔设有复数个间隔的内切槽，各内切槽沿同方向的斜向设置且轴向的长度短于该筒夹本体的长度，由于筒夹本体设有复数个外切槽及内切槽，使得筒夹本体可达到径向较大的形变，因此具有更好的夹制效果，且冷却水会集中于刀杆的流道而流出，借此达成集中输出冷却水而提升冷却效率的功效。 | 1 | 0 | 0 | 0 | 0 | 0 | 0 | 0
CN201009230 | 本实用新型涉及一种带有刀具盒的电动工具，包含一个机壳，一个刀具盒，刀具盒本体与机壳可转动地连接，机壳上还有一个用来定位刀具盒的槽，刀具盒通过弹性变形定位到机壳的槽中。通过这样的机构刀具盒不易丢失，而且能稳定地安装到机壳上。 | 1 | 1 | 0 | 0 | 0 | 0 | 0 | 0
CN201012392 | 本实用新型公开了一种车床刀具切削深度调节装置，由开口套和装在其内并可沿其滑动的轴组成。开口套设有纵向通孔以及与纵向通孔全连通的纵向开口，纵向开口上下两侧具有相互平行的基准面，轴的一端设有刀具安装孔和刀具顶紧螺栓。使用时把刀具固定在位于轴端部的刀具安装孔中，把该装置安装在车床刀架上，通过刀架上的顶紧螺栓对基准面压紧或松开可以实现开口套对轴的抱紧或松开，因此可以方便调节轴的伸长或缩短，从而实现刀具切削深度的改变。 | 0 | 0 | 0 | 0 | 0 | 0 | 0 | 1
CN201015260Y | 一种草地透气机的刀具装置，包括动力机构、挂架、处于动力机构与挂架之间的刀具总成，刀具总成包括转轴和固定在转轴上的刀具；上述刀具总成还包括挂架盖；上述动力机构包括串激电机和变速箱；转轴的一端通过第一轴承与挂架盖连接，挂架盖与挂架可拆性连接，转轴的另一端与变速箱的输出轴可拆性连接。本实用新型的刀具总成能方便调换，在需要对草地清理时换上钢丝爪式刀具总成，在需要对草地松土时，换上刀片式刀具总成，使草地疏理和草地松土两功能在一台机上实现。 | 1 | 0 | 0 | 0 | 0 | 0 | 0 | 0
CN201023202 | 本实用新型是有关一种刀具的研削机，该研削机顶部设有一可旋转机台及一可升降的研削机座，该研削机座设有一马达可驱动一对研削磨盘，该机台水平设有一滑槽，该滑槽供一机座组配及调节位置，该机座的顶部设有一对枢轴，该对枢轴可枢接一圆形机头，该机头后方设有一转盘，该转盘可驱动机头前方的一轴头旋转并伸出，该轴头前方组接一可拆卸的驱动轴，该驱动轴内部供一小型刀具夹头组配，驱动轴外周设有一轴管，该轴管可供大型刀具夹头组配，使磨光不同大小的刀具可不必更换该轴头。本实用新型借由小型刀具夹头可组接在驱动轴进行磨光，该驱动轴可活动拆下，能提供大型刀具夹头组接在该轴管进行磨光，可不必更换该轴头，而具有节省时效的优点，非常适于实用。 | 1 | 0 | 0 | 0 | 0 | 0 | 1 | 0
CN201030590 | 一种带有刀具及加工尺寸校正显示屏的四面刨木工机，其于每一刀具的调整位置附近，设有显示径向现在值(PV)、设定值(SV)与半径(R)的显示屏，轴向现在值(PV)、设定值(SV)与刀具编号(ID)、及灯号显示，如此当更换刀具而改变半径时，立即闪烁灯号提示需更改现在值(PV)等于设定值(SV)才进行切削加工，确保了加工正确性及具有快速调校与免专业人员即可调校的功效，克服了传统于四面刨木工机械在调整校正困难，且需专业人员耗时费力进行的缺陷。 | 0 | 0 | 0 | 0 | 0 | 0 | 0 | 1
CN201033430 | 提供一种刀具(1)，其具有刀具本体(2)和固定在所述刀具本体(2)上的手柄(3)，其中，手柄(2)是中空铝合金结构。所述刀具本体(2)包括通过焊接固定在一起的一刃部(4)和一基座(5)；所述手柄(3)包括中空的手柄本体(6)，所述手柄本体(6)的一端具有与所述刀具本体的基座(5)的一端配合的开口，所述手柄本体(6)的另一端被封闭。此外，在手柄本体(6)的外表面上形成有增加手感、便于掌控的结构。这种刀具制造容易、成本低、便于清洗、美观、以及手感好。 | 0 | 0 | 1 | 0 | 0 | 0 | 0 | 0
CN201040305 | 本实用新型涉及一种旋耕机刀具整柄打弯机，其驱动电机通过传动机构驱动安装于机架上的支撑套筒内的中心转轴，该支撑套筒的另一端固装刀具卡盘，其中：中心转轴中部固装有一凸轮，在支撑套筒对应该凸轮位置的一侧制有开口，在该开口一侧的支撑套筒上固装有一支撑座，该支撑座上铰装有一摆杆，该摆杆的一端对应支撑套筒的开口位置固装有一摆块，该摆杆的另一端固装有一压块，该压块设置在刀具卡盘的径向位置且在该位置的刀具卡盘上制有一坡口。本实用新型结构简单、设计科学合理，传动机构驱动中心转轴转动的同时可实现摆杆的连动，集刀具整柄、打弯于一体，加工精度高，且具有节能降耗、节约人力、降低成本、提高效益的优点。 | 0 | 1 | 0 | 0 | 0 | 0 | 0 | 0
CN201042809 | 本实用新型公开了一种塑钢门窗焊接设备用刀具，属于刀具，其结构是由刀具体、刀座、压钳体和刀具加热体组成，刀具体设置在刀座的上方，通过镙钉或销钉或其他方式连接在一起，在刀具体与刀座连接之间设置有刀具加热体，刀具体、刀座和刀具加热体嵌入压钳体内。与现有技术相比，本实用新型的一种塑钢门窗焊接设备用刀具具有设计合理、使用方便、无切痕等特点，因而具有很好的推广应用价值。 | 1 | 0 | 0 | 0 | 0 | 0 | 0 | 0
CN201052555 | 机夹可重磨刀具，包括刀体和刀头，刀体前部有与刀头底部形状相匹配的凹槽，凹槽的侧壁和侧壁的上端面低于刀体的上端面；刀头前端通过焊接固定有合金刀，刀头卧设在凹槽内，刀体与刀头通过螺钉固定连接。本实用新型的主要优点是：1.由于刀头可更换，当刀头的合金刀受损后，可迅速更换新刀头，这样不仅节省时间，而且可节省原材料，降低加工成本，提高生产效率。2.刀具磨损可从新修磨。3.使用厂家只要备有一个刀体和所需要的各种刀头即可，而不用配备多种刀具。 | 1 | 0 | 0 | 0 | 0 | 0 | 0 | 0
CN201072923 | 秸杆压块机挤压出料刀具内侧加棱新刀具，已有的各种秸杆压块机的挤压出料的两半刀具都是平滑的，既无沟槽又无凸棱。秸杆压块机挤压出料刀具内侧加棱新刀具，其组成包括：两半刀具(1)，所述的刀具具有前端带有锋刃的进料口(3)，所述的刀具上具有凸棱(2)，所述的刀具两半对和后形成方口。本产品用于制作块式秸杆的压实成型刀具。 | 1 | 0 | 0 | 0 | 0 | 0 | 0 | 0
CN201073693Y | 一种管件坡口组合刀具包括主轴、转盘、钝边坡口刀具和断面坡口刀具，主轴一端基于轴承固定于转盘中心，另一端定位于管件内；钝边坡口刀具具有刀口与该主轴径向呈倾角设置、固定于转盘上的钝边刀片，该断面坡口刀具具有刀口沿主轴径向设置、固定于转盘上的端面刀片，边刀片固定于钝边刀座，钝边刀座径向滑动固定于转盘，端面刀片固定于端面坡口刀座，端面坡口刀座径向滑动固定于转盘，主轴通过定位夹具夹紧定位于管件内壁，并且主轴与定位夹具间轴向滑动固定，实现主轴连带该组合刀具向管件推进，钝边刀片口与端面刀片口相对主轴轴向间隔设置，本实用新型提供了一种快速、简捷的一次性开成管件坡口的管件坡口组合刀具，达到焊接要求的坡口。 | 0 | 0 | 0 | 1 | 0 | 0 | 0 | 0
CN201076909 | 一种球面车铣削刀具涉及一种铣削的刀具，特别是涉及一种用于铣削球面的刀具。本实用新型所述的球面车铣削刀具，包括支承座1、齿条2、齿轮4和刀具3构成，支承座1的一端与车床尾座固定连接，齿条2的一端与车床的拖板固定连接，齿条2上的齿与齿轮4上的齿相齿合，齿轮4通过转轴7与支承座1连接，刀具3通过螺钉5固定连接于齿轮4上。本实用新型在普通车床的配合下就可完成带有多个尺寸链和内球形尺寸的零件，球形尺寸的变化可任意调整，不需要增加工序和专用设备，且结构简单，使用方便，成本低，生产效率高，加工精度高。 | 1 | 0 | 0 | 0 | 0 | 0 | 0 | 0
CN201077090 | 本实用新型公开了一种安全刀具，其包含：一刀片，其一侧设有可切割或裁切物体的刀刃，及一刀具本体，其具有一内部空间，用以容置前述刀片，该本体前端设有一开口，供刀片的部分刀刃穿出该刀具本体之外，该刀具本体内部设有一安全护套，该安全护套在自由状态下，护套前端露出该刀具本体外，并包覆露出该刀具本体的部分刀片，藉此对刀具提供使用的安全性。 | 1 | 0 | 0 | 0 | 0 | 0 | 0 | 0
CN201082135 | 本实用新型涉及一种食物料理机刀具结构。本实用新型提供一种结构简单、制造方便的食物料理机刀具结构，使切割更为快捷均匀，同时使刀片受力平衡，切割食品负荷平均，切割速度快速。本实用新型包含有搅拌筒、刀座，搅拌筒内设有刀座，刀座上两边设有对称的弧型上刀具、弧型下刀具，刀座中部设有弧型上刀具，刀座底部设有弧型下刀具，弧型上刀具刀缘设有波浪锯齿型的上刀刃，弧型下刀具刀缘设有波浪锯齿型的下刀刃。本实用新型的波浪锯齿型刀具可使食品搅拌切割得更均匀，刀具旋转平衡、负载平均，可减少食物料理机高速旋转时噪音的产生。 | 1 | 1 | 0 | 0 | 0 | 0 | 0 | 0
CN201086106 | 本实用新型一种成型内齿轮的组合式刀具，其是以一刀模配合一模座加工出内齿轮，其一刀模是由一中心杆、多数刀具、多数间隔环、一定位柱、一外螺管及一锁结管所组成，中心杆是一长杆状，其至少一边位置设有一定位边，而上端位置供外螺管与锁结管设置，下端位置供定位柱设置，刀具的中心设有一配合孔，周缘则设有齿刃，且各刀具的齿刃均不相同，是由下而上依序有渐深的齿刃排列，而最上一刀具具有完整深度的齿刃，借由上述结构组成的成形内齿轮的刀具，具有可更换其中损坏刀具，以不影响工作的进行，且成本低廉、维修方便。 | 1 | 0 | 0 | 0 | 0 | 0 | 0 | 0
CN201086198 | 一种刀具气孔加工装置，主要是于一切削工具支架上设有一可单侧倾斜的第一角度调整座，一刀具支架设于该切削工具支架旁侧，其上设有一反向于该第一角度调整座而可单侧倾斜的第二角度调整座，一切削工具驱动机构设置于该第一角度调整座上，且可带动一切削工具产生转动，一刀具座移动机构，设置于该第二角度调整座上，且可产生三度空间的移行动作，一刀具座设置于该刀具座移动机构上，其上可供固定待加工的刀具本体，且可随该第一、二角度调整座的相对角度调整，而使该刀具本体得以与切削工具形成倾斜交错的相对位置，另外，该刀具座可受一气压缸驱动而产生向内短距离的移动，可以使刀具本体与切削工具产生接触的切削动作。 | 0 | 1 | 0 | 1 | 0 | 0 | 0 | 0
CN201086297 | 本实用新型涉及一种蔬菜瓜果刀具，它由：第一把手、刀具、活动轴、螺丝、连接杆、座架、第二把手构成。刀具有多片组成，座架有多个组成，刀具和座架相互之间错开，活动轴安装在连接杆上，连接杆一端和刀具相连接，另一端和座架相连接。该产品结构简单，能加工各类蔬菜、瓜果，不受蔬菜、瓜果软硬限制，可按自己的意愿加工成片、丝、粒等，使用特别方便，加工速度快，安全可靠，不易划破手。 | 1 | 0 | 0 | 0 | 0 | 0 | 0 | 0
CN201088415 | 本实用新型公开了一种餐桌上用于吃牛排的扭花形多功能组套刀具。该组套刀具分别由六个单一刀具以及连接器构成，其中刀具的结构有刀柄、刀鞘、刀片以及刀鞘连接点。各个刀具通过连接器与刀鞘连接点进行安装连接，再通过螺丝将连接器固定，这样就构成了完整的多功能组套刀具。该组套刀具可左、右旋转扭动而收放，每把刀具两端为尖状的子弹头形，旋转扭动时呈扭花形外观，且刀鞘底面支点距离加大，放置时稳妥安全。用餐时就从放置好的刀具上抽取一个刀来使用，不使用时将其插入刀鞘并摆放在餐桌上可作观赏用。本实用新型的优点是：产品全磨沙表面，不易滑手，可供多人用餐使用；收则体积小，放则稳定性好，艺术美观。 | 1 | 0 | 0 | 0 | 0 | 0 | 0 | 0
CN201089084 | 本实用新型公开了一种铣钻一体式加工中心的刀具座改良结构，包括一工作台，工作台中间设置一主刀具装置，其包括一定位于工作台上的电机和传动轴，传动轴上端与电机主轴连接，中部设置一同步转动的大齿轮，下端穿过工作台安装一刀具夹头；同时在工作台上以主刀具装置为中心设置有几个副刀具装置，每个副刀具装置都设置一可与所述大齿轮相啮合的行星小齿轮。本实用新型采用多刀头代替现有的刀具库结构，利用行星轮传动机构实现铣钻一体式加工，具有结构简单、成本经济、维护和检修方便的特点。 | 1 | 0 | 0 | 0 | 0 | 0 | 0 | 0
CN201095142 | 本实用新型公开了一种效率高、打孔精度高、并能改变打孔直径的纸板打孔刀具，包括：刀具轴，刀具轴中穿设有转臂，刀具轴的底部设置有定位顶针和脱料弹簧，脱料弹簧与刀具轴活动连接，转臂的两侧分别设置有刀架，刀架与转臂之间设置有锁紧装置，刀架的下端设置有打孔刀，打孔刀与刀架之间设置有定位装置；所述的定位顶针超出打孔刀刀尖。本实用新型实现了打孔的机械化，使得打孔的效率和精度都得到了大幅度的提高，操作也十分简单。 | 1 | 0 | 0 | 0 | 0 | 0 | 0 | 0
CN201099875 | 本实用新型是一种挖掘机的刀具定位结构，其包含一设在挖掘机的轮毂上供刀具架设的刀塔，刀塔的端部设有一衬套槽，衬套槽穿设有一可拆组的衬套，衬套前端设有一裸露并遮覆刀塔端部的外凸部，且衬套设有一供刀具穿入后定位的刀具固定槽；而衬套可采硬度较高、耐磨度较高的材质来实施，使刀塔端部不会发生磨损的情形，并且当衬套的外凸部或刀具固定槽因故磨损时，仅需更换衬套即可令刀具保持在最佳的定位效果，而不需对整只刀塔或刀塔上的大型组件进行翻修或更换。 | 0 | 0 | 0 | 0 | 0 | 0 | 0 | 1
CN201102332 | 本实用新型涉及一种刀具用抗菌复合钢板，包括刀具钢板(1)，其特征是以刀具钢板(1)为基层，刀具钢板(1)外复抗菌不锈钢层(2)，或是以刀具钢板(1)为基层，刀具钢板(1)外复抗菌钢层或铜层(3)，在抗菌钢层或铜层(3)外再复不锈钢层(4)，本实用新型的有益效果是：使厨刀、菜刀、小刀等各种刀剪材料具有复合钢的高锋利度、高耐磨性之外又增添一种抗菌性，有利于提高食品卫生的安全性。 | 0 | 0 | 1 | 0 | 0 | 0 | 0 | 0
CN201105334Y | 本实用新型涉及一种刀具，特别是一种加工阴极炭块上的截面为圆弧的长槽的专用刀具，该刀具包括带锥柄的刀架和固定在导体上的刀具，其特征在于上述刀架为一端带固定定位用锥体，另一端位圆柱体，圆柱体的端面为半球形，在圆柱体的外圆面上开有两个以上用于安装刀具的槽，“L”形刀具固定安装在圆柱体的外圆面的槽中。本实用新型的具有结构简单、加工制作方便和工作效率高、劳动强度低的特点，非常适合批量加工阴极炭块上的截面为圆弧的长槽。 | 1 | 0 | 0 | 0 | 0 | 0 | 0 | 0
CN201120565 | 本实用新型提供一种数控刀具磨削开口机，包括刀具夹紧装置、刀具偏转装置、刀具行走装置、磨削装置和支承架，其主要特点在于所述磨削装置由基座、两个转向相反的砂轮、调距螺杆、两螺杆座、两螺杆控制手轮、两滑块组成；所述两砂轮分别固定安装在两滑块上，两滑块安装在基座的滑轨上，所述两调距螺母分别固定安装在两滑块上，两滑块通过两调距螺母分别与两调距螺杆的一端连接，两调距螺杆分别通过通过两螺杆座安装在基座上，两调距螺杆的另一端分别与两螺杆控制手轮连接。对刀具进行开口时，只需根据对刀体刃角的要求调节砂轮间距和偏转轴，磨削效果好，易于控制。 | 0 | 1 | 0 | 0 | 0 | 0 | 0 | 0
CN201132334Y | 本实用新型提供一种用于胶带模切机刀架上的刀具固定组件，其包括刀具定位块、调节螺杆、顶部固定块和锁紧螺母，所述刀具定位块插入所述刀架并与之滑动连接，所述调节螺杆的下端抵靠所述刀具定位块，所述刀具定位块与所述调节螺杆抵靠之处有一凹槽，所述调节螺杆的上端穿过所述顶部固定块并以所述锁紧螺母锁紧固定，所述顶部固定块与所述刀架固定连接，所述刀具固定组件还包括：一轴承，位于所述刀具定位块的凹槽内，其具有内螺纹，与所述调节螺杆的下端旋紧固定；以及一固定盖板，套入所述调节螺杆并固定在所述刀具定位块的凹槽的上方，使所述轴承限位于所述凹槽中。本实用新型通过上述设置，可以使刀具固定在刀架上，并可根据模切材料的厚度，通过调节螺杆直接调节刀具与底辊的间距，避免刀具跳动和崩刀事故的发生。 | 0 | 1 | 0 | 0 | 0 | 0 | 0 | 0
CN201132335Y | 本实用新型提供一种用于胶带模切设备的刀具组件，所述模切设备具有固定刀具的刀具定位块，所述刀具组件包括一刀具主体和一齿轮，所述刀具主体的两端分别凸出一第一定位轴和一第一齿轮轴，还包括：一定位轴转换头，其具有一定位轴孔套，套于所述第一定位轴外并相互固定，所述定位轴转换头可设置成需插入的所述刀具定位块孔中的尺寸；以及一齿轮轴转换头，其具有一齿轮轴孔套并纵向凸出一第二齿轮轴，所述齿轮轴孔套于所述第一齿轮轴外并相互固定，所述齿轮轴转换头可设置成需插入的所述刀具定位块孔中的尺寸，所述第二齿轮轴套于所述齿轮内并相互旋紧。本实用新型提供的刀具组件可以在模切设备上装配非匹配刀具，适用于不同的生产需求，提高了模切刀具的通用性，提升了模切设备的利用率，也节约成本。 | 1 | 0 | 0 | 0 | 0 | 0 | 0 | 0
CN201143689 | 一种电动剃须刀的内刀具，所述内刀具通过沿外刀具的内表面滑动来剪切毛发，所述内刀具包括：基础部分，所述基础部分连接到所述电动剃须刀的驱动单元；多个刀片，所述多个刀片被形成为薄且长的U形形状，并且在其纵向两端处被固定到所述基础部分；以及板形构件，所述板形构件的一端固定到所述基础部分，另一端连接到所述刀片。所述板形构件相应于所述刀片的弹性形变而弹性地变形。 | 1 | 0 | 0 | 0 | 0 | 0 | 0 | 0
CN201147176Y | 一种果菜料理机刀具结构，该果菜料理机是于一机座上套设一杯体，该杯体底部轴设以刀具，该刀具为三叶六片的构造，该上刀片为弯弧状，且该刀背至刀刃为向内弯，该下刀片亦为一弯弧状，且由刀背至刀刃并微向外弯，当刀具被带动旋转时，上刀片可产生漩涡现象将上侧的食材向下拉，进行搅拌切碎的动作，而下刀片则可引导食材碰撞底座后向上浮，进行搅拌切碎的动作，其中，该刀具的表面披覆有一层钛金属层，借此来达到增加该刀具表面刚性强度的功效。 | 1 | 0 | 1 | 0 | 0 | 0 | 0 | 0
CN201161405Y | 一种大孔径塑料波纹管开孔刀具，刀具传动轴的一端设有凸台，另一端设有螺纹；刀具导轮借助滑动键套在刀具传动轴上，刀具导轮的一侧端面可被刀具传动轴的凸台挡住，另一侧端面压紧在复位机构的压缩弹簧上；其特征在于：刀具导轮的截面为被切去一弓形面积的大半圆，在该大半圆的外圆周面上设有可与被加工的塑料波纹管的波谷相啮合的凸起，并在该大半圆的外圆周面上还设有开孔刀头。它的优点是在联线生产大孔径塑料波纹管时，可以开出与波纹平行的长条孔，既美观又整齐。导轮螺旋结构的取消，可以显著地减小刀具导轮的直径，从而缩小开孔机的体积，降低制造成本。由于刀具导轮取消了螺旋线，使得刀具导轮本身加工变得简单。 | 1 | 0 | 0 | 0 | 0 | 0 | 0 | 0
CN201172084 | 本实用新型提出一种折弯机刀具快夹装置，其包括：用以支撑刀具的支撑体、用以固定刀具的压板、设置于支撑体及压板之间并使支撑体及压板之间形成用以夹持刀具的一个空档的连接板、用以将压板连接至支撑体的复数个螺栓、用以使压板与连接板之间产生一个距离的复数个弹簧以及用以使压板可以以螺栓处为支点转动且设置于凹槽中的偏心手柄。其中，压板的上部设置有凹槽。每个弹簧环绕一个螺栓，弹簧的两端分别与压板及支撑体连接，且弹簧处于压缩状态。偏心手柄的偏心端与压板相连。本实用新型可以使折弯机在更换刀具时更快速、便捷、安全，且保证刀具的安装精度。 | 1 | 0 | 0 | 0 | 0 | 0 | 0 | 0
CN201172085 | 本实用新型提出一种具有伸缩钩头的折弯机刀具快夹装置，其包括支撑体、至少一个压板及每个压板上设置的伸缩钩头。支撑体用以支撑刀具，压板用以固定刀具，每个压板下端设置有用以防止刀具意外掉落且可伸缩的伸缩钩头。本实用新型可以夹持带沟槽及不带沟槽两种不同的刀具，使换刀更安全，便捷。 | 1 | 0 | 0 | 0 | 0 | 0 | 0 | 1
CN201183091 | 本实用新型提出一种折弯机刀具双面快夹装置，包括支撑体、两个压板、复数个螺柱、复数个螺帽、弹性机构以及控制机构。支撑体用以支撑刀具。压板用以固定刀具。螺柱用以将压板连接至支撑体。螺帽用以固定螺柱。弹性机构用以使螺帽成为压板的转动支点，弹性机构分别与压板及支撑体相连。控制机构用以控制压板压紧或松开刀具，控制机构设置在支撑体上。本实用新型可以使折弯机换刀更便捷，并使折弯机可以使用带沟槽及不带沟槽两种不同的刀具。 | 1 | 0 | 0 | 0 | 0 | 0 | 0 | 1
CN201186360Y | 一种护面薄膜按键表层板之切削刀具构造，包括：一排屑沟槽，以预定宽度和预定深度平行对称的贯穿挖设在刀具棒材中心轴线的一端面；一刀柄杆，呈现在刀具棒材未挖设排屑沟槽的另端；一对直角刀刃口，在排屑沟槽两侧的弓形柱弦面相对侧尖角，平行刀具棒材中心轴线及对应切削旋转方向切设预定切削角度创成。 | 1 | 0 | 0 | 0 | 0 | 0 | 0 | 0
CN201198148 | 一种医用试纸卧式滚刀剪切机，解决了现有技术中医用试纸的生产既费功又费时，效率低，成本高的不足。其特征是刀轴部件采用防腐不锈钢材料制做，刀片表面经氮化钛处理，带有静电消除器。在箱体部件2上连接有滚刀部件1、电器开关5、送料部件3和传动机构。传动机构是：齿轮Z1与减速箱8和电机7相连并与齿轮Z2啮合。齿轮Z2与齿轮Z3啮合，齿轮Z3又与齿轮Z4啮合。齿轮Z3、齿轮Z4分别与刀轴B、A相连。多组圆柱形刀片6分别固定于刀轴A、B上。刀片6进行相对滚动剪切，使产品一次成型。该机结构紧凑，体积小，自重轻，仅80多千克。运转平稳，安全可靠，噪音低。安装、使用维护简便，经久耐用。该机仅用220V照明电即可工作。供剪切医用试纸用。 | 1 | 0 | 0 | 0 | 0 | 0 | 0 | 0
CN201201077 | 本实用新型公开了一种铰锥孔倒角复合刀具，包括刀具本体；其特征在于：在刀具本体的前端可拆卸式连接有圆锥孔铰刀，在圆锥孔铰刀后面设置有锪钻，锪钻可拆卸式连接在刀具本体上，圆锥孔铰刀与锪钻的中心线重合。本实用新型的铰锥孔倒角复合刀具，将铰锥孔与倒角两步工序集中为一步，圆锥底孔铰刀和倒角锪钻的复合实现了精加工圆锥底孔工序和倒角工序的集中，一次装夹就能对待加工的工件进行铰圆锥孔和端面倒角加工，提高加工精度和加工效率，降低加工成本，减少装夹、输送、时间，节省了加工设备数目大的购置成本；该刀具设计结构简单，方便刀具的更换和刀刃的重磨。 | 1 | 0 | 0 | 0 | 0 | 0 | 0 | 0
CN201201250 | 本实用新型提供了一种多功能组合刀具，包括外罩(10)以及刀具主体(20)，刀具主体(20)包括刀具组，刀具组中的多种工具(23，24，25)均以铰接的方式连接于刀具主体(20)的一端，并且均设置在刀具主体(20)的同一侧中。特别地，刀具主体(20)还包括工具盒(30)，整体地放置在刀具主体(20)的另一侧中，并且可整体地从刀具主体(20)中取出。进一步，工具盒(30)由沿纵向在底部通过柔性片(32)而相互连接的两个单独部分构成。本实用新型的多功能刀具结构简单、具有更高的适用性。 | 1 | 0 | 0 | 0 | 0 | 0 | 0 | 0
CN201201256 | 本实用新型涉及一种旋转式剃须装置，包括定刀和动刀，动刀包括连接板和连接用的塑料件以及至少一个刀具构件，定刀设有至少一个环形区间，在所述环形区间内设有若干定刀剪切刃，动刀的刀具构件上所设的排列成圈的动刀剪切刃与所述定刀所设的环形区间相配合；动刀剪切刃设有两种，一种是与定刀剪切刃形成正剪切角的正剪切刃，另一种是与定刀剪切刃形成反剪切角的反剪切刃，且所述正剪切角与反剪切角关于定刀剪切刃对称。本实用新型的有效剪切面积较大，剃须效率高，剃须更干净舒适。 | 0 | 1 | 0 | 0 | 0 | 0 | 0 | 0
CN201208655 | 本实用新型公开了一种重型切削刀具用刀座，该刀座本体具有多个与车床刀架过定位配合的定位面，其刀具装夹面(10)上沿纵向间隔设置有与刀具安装孔相对应的螺孔(11)。刀具装夹面(10)的内侧沿纵向间隔设置有螺孔(12)，且通过螺栓安装有定位楔块(20)，该定位楔块(20)具有与刀具底部相配合的楔形斜面。具有非常好的刚性和精度，能满足曲轴加工的精度要求；能有效地消除刀具在使用、装配过程中存在累计误差，使整个刀具达到非常高的精度；具有良好的快换性。 | 1 |  | 0 | 0 | 0 | 0 | 0 | 0
CN201210802 | 本实用新型涉及一种与收获机连用的立式组合刀具，它包括铆固在导向杆上的动刀片，动刀片上有刀齿刃，套装在护刃器中，护刃器固定于过度连接板上，护刃器内侧铆固有定刀片。压刃器由螺钉固定于过度连接板，构成组合刀具。该组合刀具通过收获机犁铲旁竖立的侧板固定在收获机上，形成收获机立式组合刀具。本实用新型在整体上提高了刀具的强度，由于立式安装，随着收获机的前进，农作物秸秆、蔓秧和泥土、地膜、杂草等正好被导入活动刀片与固定刀片形成的刃口中，然后被切断，从而彻底达到消除杂物缠绕的目的。 | 1 | 0 | 0 | 0 | 0 | 0 | 0 | 0
CN201224112Y | 本实用新型公开了一种开齿刀具，所述刀具的一个侧面上具有锯齿状纹理，所述锯齿状纹理延伸至刀刃处，所述刀具的另一个侧面上具有斜面，所述斜面延伸至刀刃处，所述斜面与所述锯齿状纹理相交形成锯齿状刀刃。本实用新型开齿刀具的锯齿状刀刃是由一个侧面上的锯齿状纹理和另一个侧面上的斜面相交而形成，当刀刃变钝时，只需要对该斜面进行打磨，打磨后的斜面仍旧与锯齿状纹理相交形成锋利的锯齿状刀刃。因此本实用新型开齿刀具打磨便利，使用寿命较传统的开齿刀具大大延长。 | 0 | 0 | 0 | 1 | 0 | 0 | 0 | 0
CN201224128 | 一种可调节扩孔刀具，它主要有旋转手柄、调节盘、刀体三部分组成，调节盘设在旋转手柄与刀体之间，调节盘下面上设有平面螺纹，刀体包括连接筒、圆柱形的刀具安装架、刀具和可移动刀架，在刀具安装架外壁上设有三个刀具安装槽，每个刀具安装槽互为120度，刀具为尖齿状，固定在可移动刀架上，在可移动刀架的上面上设有与调节盘上螺纹相对应的螺纹；连接筒设在刀具安装架上面，上部带有螺纹，有一螺帽旋在螺纹上，将旋转手柄、压力轴承、调节盘和刀体连接在一起。使用时，用手握旋转手柄，在需要钻孔的地方选准圆心用力旋转即可。该刀具结构简单，操作调节方便，可实现定位准确，孔径大小可调，成型好、速度快、安全方便，可大大提高工作效率。 | 1 | 0 | 0 | 0 | 0 | 0 | 0 | 0
CN201231333Y | 具有出水构造的刀具筒夹，包括：一筒夹本体，该筒夹本体于前后两端面各形成一外端面及一内端面，于外周接近外端面处凹设有一环状的凹槽，于轴心位置穿设一刀具夹孔，由外端面朝内端面方向环绕该刀具夹孔开设复数个间隔的外切槽，又于各外切槽之间由内端面朝外端面环绕该刀具夹孔开设复数个间隔的内切槽，各内、外切槽轴向的长度短于该筒夹本体的长度，且对应各内切槽于该筒夹本体位在凹槽后方的周面与外端面之间分别穿设一引水道，各引水道为前端朝内的斜向设置且后端各与配合的内切槽相通；借由引水道引接冷却并朝刀具集中喷射，借此适用于不具流道的刀具并且进一步达到更佳的刀具冷却效果。 | 0 | 0 | 0 | 0 | 0 | 0 | 0 | 1
CN201235625 | 本实用新型公开了一种开槽机的切削刀具，其整机包括传动辊(1)、操作平台(3)和刀具(2)，所述传动辊安装在所述操作平台的上方，所述刀具安装在操作平台的下方并微露于操作平台，所述刀具的外形呈“V”形，其特征在于所述“V”形刀具的内侧两边具有圆弧状。本实用新型将“V”形刀具的内侧改变为圆弧状后，其刀具的刀刃(4)就变成圆弧状，这种圆弧状的刀刃与物料的接触面积大，减少了刀刃的负荷，提高了刀具的耐磨性能。 | 1 | 0 | 0 | 0 | 0 | 0 | 0 | 0
CN201239982 | 一种竹篾竹片分切刀具，包括至少一副滚切刀具，所述一副滚切刀具由安装在机架上且在运行时相对距离不变的两组滚切刀具组成，每组滚切刀具的转轴上装有相互平行的多片刀片且相邻的每两片刀片之间装有垫片，每副滚切刀具中一组滚切刀具上的刀片位置与另一组滚切刀具上相应的垫片位置相对应并处于同一平面上；其特征是，在最后一副滚切刀具的出料侧设有分割器。所述分割器可以是锯条或刀带。它实现了竹篾竹片的完全分切；其结构简单，分切可靠。 | 1 | 0 | 0 | 0 | 0 | 0 | 0 | 0
CN201244565 | 本实用新型公开了一种碳块表面刮削刀具装置，它包括刀具支座，在刀具支座上部连接有一个螺杆转臂，在刀具支座底端连接有一个刀架转臂，螺杆转臂的底端与刀架的上端连接，刀架转臂底端与刀架的夹持部分连接，支座、螺杆转臂、刀架转臂及刀架之间构成一个四连杆机构；在刀架上装有刀具，在螺杆转臂上连接有螺杆，在螺杆下部套有弹簧，并在螺杆上部设有螺杆支座。本实用新型可以在碳块切割过程中，使刀具与碳块之间保持一定的让性，并且始终保持一定位置关系，使刀具与碳块表面保持良好的接触，从而保证了刮削质量，并且不会因为碳块表面的坚硬凸起点，而使刀具和碳块表面的损坏，还能快速调节刀具装置，以满足不同加工尺寸的碳块需要。 | 1 | 0 | 0 | 0 | 0 | 0 | 0 | 0
CN201253091 | 本实用新型涉及一种结构新颖、使用安全方便且可以放置多种刀具的刀具架。刀具架，它包括刀具座和支架，所述的刀具架由多个刀具座和支架构成，刀具座由支架支撑，刀具座为圆柱体结构，上下表面平行开有刀刃进口与刀刃出口。优点：一是结构设计简单、实用和美观；二是采用金属材料制作而成，牢固性强，可自由进行组装，节省了包装和运输的空间，使用者还可以体验DIY的乐趣；三是使用时安全、方便，可以同时存放多把刀具。 | 1 | 0 | 0 | 0 | 0 | 0 | 0 | 0
CN201257528Y | 本实用新型涉及走心式数控车床的刀具装置，提供一种可摇摆动力刀具装置，包括刀具安装板，所述的刀具安装板的上方和下方分别固定的设置有旋转座，旋转臂可转动的设置在所述的旋转座之间，所述的旋转臂上固定装设有刀具，所述的刀具安装板的一侧设置有伺服电机，所述的伺服电机通过装设在旋转座上的轴传动所述的旋转臂摆动。能够提高生产效率和加工工件的精度，且拓宽了车床应用范围。 | 0 | 1 | 0 | 0 | 0 | 0 | 0 | 1
CN201257606 | 本实用新型是一种自动交换刀具库机构，其包括：一刀具库座体以及若干滑设在所述的刀具库座体，各用来夹持一刀具的刀座；其特征在于，所述的刀具库具有一送刀机构，可将夹持所述的刀具的刀座输送至远离所述的刀具库座体的一预设位置，并将所述的刀具由所述的刀座中卸离；上述送刀结构的优点在于其不须受所述的交换刀臂设置位置的限制，而得以装设在一加工机的后方，从而免除前案刀具库使加工机整体系统配重不均的缺点；此外，所述的滑轨套件的设置在所述的送刀座移动的时提供稳固的支撑，确保送刀作业的流畅以及安全，并且经由配合上述刀座结构可稳定夹持并顺利卸除一刀具，而可确保本实用新型自动交换刀具库机构运作的高度稳定性以及安全性。 | 0 | 0 | 0 | 0 | 0 | 0 | 0 | 1
CN201260573 | 本实用新型公开了一种残疾人用餐刀具，包括手臂连接件和刀具架，其特征在于：所述手臂连接件安装于手臂上，所述刀具架一端连接刀具，另一端与手臂连接件活动连接。本实用新型采用刀具与刀具架转动式活动连接，可以根据具体情况调节刀具的方向，便于摄取食物。具有结构简单、成本低廉、安装、使用方便的特点。 | 1 | 0 | 0 | 0 | 0 | 0 | 0 | 0
CN201261075Y | 本实用新型提供一种内孔合体刀具，即在一个共同刀体上，安装两种不同切削功能的粗加工刀具和精加工刀具，用于工件内孔的加工。本实用新型的内孔合体刀具，实现在一台设备上一次安装工件，一次进刀，完成工件的粗加工和精加工。提高了机床加工的效率，使生产流程更加简洁，降低了加工成本；使工件加工变形明显降低，形位公差精度明显提高，因而提高了加工质量。 | 1 | 0 | 0 | 0 | 0 | 0 | 0 | 0
CN201268822 | 本实用新型涉及一种组合刀具式机场道面清缝机。该清缝机的整机主要由包含发动机、变速箱、底盘、驱动轮、离合及制动操纵机构的动力装置，和电控制操作的清缝装置、导向装置，及拖挂座椅组成。清缝装置主要由刀具升降机构、组合刀具和合刀机构组成；导向装置主要由导向轮、导向轮支杆、电动导向升降推杆构成。本实用新型无扬尘污染，不损机场道面，能满足机场对环保的高要求；所设计的清缝装置为高强度剪式浮动刀具并实现电动升降，可适应不同宽度的接缝、和灵活控制所需清缝的深度，能够高质量迅速地清理机场接缝内失效的嵌入材料及杂物。本实用新型整体结构紧凑、机动灵活、操作移动方便，是机场和混凝土道面接缝养护的理想设备。 | 1 | 0 | 0 | 0 | 0 | 0 | 0 | 0
CN201271150 | 一种豆浆米糊机的刀具连接机构，包括桶体、机头和刀具，机头内设置有电机，其电机轴上无刀具，刀具为分体结构，刀具上端和下端分别与电机轴和桶体连接。刀具包括联轴器、刀片和刀座，联轴器下端与刀片顶部固定连接，上端与电机轴连接；刀片底部与刀座固定连接或转动连接，刀座套接或固定连接在桶体底部。本实用新型的刀具容易与电机轴和桶体分离，便于清洗；同时，刀具可随时更换，以适合粉碎不同制浆材料的需要。另外，由于刀具的上、下端均定位连接，转动时，晃动小，低噪音。其结构简单合理、操作安全方便、易于清洁、使用寿命长。 | 1 | 0 | 0 | 0 | 0 | 0 | 0 | 0
CN201271831 | 一种能够对圆柱形刀具进行表面抛光和刃口钝化的设备。它设置两级行星齿轮传动机构，使输出转动轴数量增加，从而可带动数十把刀具同时加工，将刀具插入研磨砂中反复旋转来表面抛光和刃口钝化。经抛光钝化后的刀具可提高加工质量，刀具使用寿命提高可达25%；由于本实用新型设备抛光钝化刀具质量好、生产效率高，大大降低了抛光钝化工序的成本，使刀具生产厂在圆柱刀具制造时进行机械抛光钝化工序成为可行。 | 0 | 0 | 0 | 0 | 0 | 0 | 0 | 1
CN201271898 | 本实用新型是一种剪刀刀刃的新设计，特别是指一种针对剪刀刀刃快速结合的结构改良。其主要是由左刀剪、右刀剪、枢接件及刀刃所组成。所述左刀剪及右刀剪是由枢接件结合在一起，并可摆动，位于左、右刀剪的相互贴合端面，是对应设置有一内凹的刀刃槽，且在刀刃槽上设置有一个以上的定位柱，而位于刀刃槽的一侧边则开设有定位槽，并设置有卡掣块。组装时，所述刀刃是先由定位柱将刀刃套入，并将刀刃一端由定位槽压掣入，并滑过卡掣块，而能由卡掣块及定位柱，将刀刃快速组装并紧密卡掣住，且安全性较佳。 | 1 | 0 | 0 | 0 | 0 | 0 | 0 | 0
CN201275698 | 本实用新型涉及一种实现金刚石车削创成非回转对称光学曲面的大冲程高精密混合直线回转快速刀具伺服装置。该装置主要由直线快速刀具伺服、回转快速刀具伺服和支架组成，回转快速刀具伺服的无刷直流电机固定在支架顶部，并通过梅花式弹性联轴器与刀臂轴相连，刀臂轴由装在支架上的一对上、下气体静压轴承支撑，上、下气体静压轴承采用上、下迷宫密封和上、下轴承盖密封，刀臂固定在刀臂轴中部，刀具安装在刀臂前端，在支架底部刀臂轴的末端安装了用于测量角位移的光电编码器；直线快速刀具伺服与回转快速刀具伺服固定联接，两者为运动解耦。本实用新型可实现刀尖相对于工件的快速往复直线和往复摆动运动，主要应用于NRS光学曲面的金刚石车削创成。 | 1 | 0 | 1 | 0 | 0 | 0 | 0 | 0
CN201287205 | 本实用新型涉及用于车床上刀具安装使用的微调刀盒。刀具微调刀盒由刀盒、斜块、螺钉、刀具、锁紧螺母和调整螺钉组成，该刀盒通过螺钉固定在车床的方刀架上，所述刀盒与斜块采用斜锥面接触，斜块一端设置有顶拴，刀具装入刀盒时斜块与刀具接触面平行于刀盒底部壁面，通过旋转调整螺钉，推动斜块升降位移，从而使刀具的刀尖调至与主轴中心等高处，达到刀具上下微调整目的，螺钉用于压紧刀具，锁紧螺母用于锁紧调整螺钉防止松动。本实用新型结构简单、操作调节方便，缩短调整刀具的时间，提高工作效率，节省成本。 | 1 | 0 | 0 | 0 | 0 | 0 | 0 | 0
CN201291228 | 本实用新型公开了一种生产铜高翅片管用刀具，属于机械加工技术领域，解决了现有技术中因刀具设计不合理易产生刀具局部磨损严重、轧制管坯产生扭曲及翅片成型困难的问题。所述刀具，形成楔入部分刀具和挤压部分刀具，其中，所述楔入部分刀具包括位于刀具前端的楔入段，用于切开待加工管表面金属，使所述待加工管起翅；所述挤压部分刀具包括位于刀具前端的楔入段和位于所述楔入段后部的长翅段，用于挤压所述起翅后的金属，使所述待加工管成翅。 | 1 | 0 | 0 | 0 | 0 | 0 | 0 | 0
CN201291393 | 本实用新型提供一种超声波金属表面加工刀具，其结构包括刀具头、变幅杆、变幅杆座、弹片、压块、挡油板和压力或位移显示装置，变幅杆设置在变幅杆座内，变幅杆座通过弹片与压块连接，在变幅杆座上设置有压力或位移显示装置，其创新点是：1)变幅杆的小端与工具头接触部分制作成圆锥面、斜面或球面，使超声波能量的输出形成一定的角度，可处理一般超声波表面加工装置不能加工的零件；2)刀具头通过工具座调整垫设置在变幅杆座上；3)变幅杆座内设置有进油和回油通路；4)变幅杆的小端和刀具头接触部分的变幅杆座上设置有挡油板。本实用新型与现有技术相比，能够对到台阶根部距离尺寸要求较小的回转体阶梯面进行超声加工，可加工更小的内孔，可在立车、卧车和镗床等多种机床上配套进行超声加工。 | 1 | 0 | 0 | 0 | 0 | 0 | 0 | 0
CN201295787 | 本实用新型属于机械制造技术领域，特别公开了一种柴油机连杆齿形加工的专用加工刀具。所述专用刀具是对柴油机连杆体及连杆盖的齿形进行铣削加工的铣削刀具，该铣削刀具具体为切削刃旋转切削形成的型线与连杆齿形型线完全一致的成型球头锥铣刀，所述成型球头锥铣刀的刀头槽型为35°螺旋形，共有两个切削刃，所述切削刃与刀柄同轴度在0.01mm以内，刀具材料为性能稳定、高耐磨性的超细微粒硬质合金，切削刃部分采用TiAlN涂层。该专用刀具的特点是具有高耐磨性，性能稳定，制造周期短且成本低廉。 | 1 | 0 | 0 | 0 | 0 | 0 | 0 | 0
CN201299003 | 本实用新型公开了一种分拣脱粒收割机旋切刀具，目的在于提供一种旋切刀具，与分拣脱粒收割机相适配，可以完成麦穗的分拣切割以及把秸秆切碎成符合农业艺要求的长度。本实用新型主要由旋切刀具、切割凹台两部分组成；旋切刀具包括刀具、上夹盘、底层夹盘、旋切轴。切割凹台的凹面处有一个内弧刃具与刀具的内弧刃具适配，通过旋切轴的驱动实施切割作业。由于来自切割凹台的内弧刃具与刀具的内弧刃具相适配，因此，具有切割阻力小、旋切准确、快速的有益效果。 | 0 | 1 | 0 | 0 | 0 | 0 | 0 | 0
CN201304528 | 本实用新型公开了一种用于衬套端面齿形加工的刀具装置，包括有刀具、托板和刀柄，所述托板上有水平放置的刀柄、压块，刀柄前端转动安装固定在托板上，压块压住刀柄末端，刀柄前端外侧固定有刀座，刀座内通过轴承安装有刀具，所述刀具为锥形滚齿刀，其加工面为圆锥形。本实用新型可对衬套端面齿形一次装夹加工完成，产品的齿数可通过纵向调整刀具进行调节，刀具可重复刃磨使用，适用产品范围广；本实用新型在保证产品质量的前提下，提高了生产效率，降低了生产成本。 | 1 | 0 | 0 | 0 | 0 | 0 | 0 | 0
CN201304668Y | 本实用新型涉及一种基于结构分析的高寿命超声波切割刀具，包括刀具台阶和与刀具台阶相固接的刀体，刀具台阶的高度为11.2~15mm；刀体上垂直于刀具台阶方向设置有刀具槽，刀体上具有氮化铝钛涂层，刀体长度为60~100mm时，刀具槽宽度为4~4.9mm或5.1~6mm，刀具台阶顶部设置有专有凸台，直径为10~20mm，高度为0.1~1mm；刀体长度为100~140mm或140~192mm时，刀具槽宽度为4~4.7mm或4.8~6mmm；刀体长度为，刀具槽宽度为4~4.7mm或4.8~6mmm；本实用新型振幅均匀、内部应力小、涂层耐磨损、延长了使用寿命、降低了使用成本。 | 0 | 0 | 1 | 0 | 0 | 0 | 0 | 0
CN201305817 | 本实用新型涉及一种道面清缝机清缝装置及其浮动式刀具。它主要由浮动式刀具，刀具升降机构、合刀机构组成。刀具升降机构的下部连接浮动式刀具，合刀机构位于浮动式刀具的上方，浮动式刀具是由形状相同的两架钩形弯刀上下叠合、并由刀轴串接组合而成。本实用新型通过安装板连接在清缝机的机架上，与清缝机匹配使用不会产生飞尘污染，施工环境好；其刀具升降机构可方便掌控刀具在嵌缝中的入刀深度，而合刀机构可把握刀具张与合的浮动，以适应不同宽度清缝操作；清缝速度快，效果好；刀具不易损坏，也不会对缝壁处道面产生损坏。 | 1 | 0 | 0 | 0 | 0 | 0 | 0 | 0
CN201309196 | 本实用新型公开了一种清边机专用刀具组件，包括刀具、连接装置、滑块，刀具通过连接装置固定在滑块上，所述的连接装置具有弹性。因连接装置具有弹性，刀具在清边过程中，会根据板材边缘的翘曲及厚薄的不同，作摆动式调整，从而既可以避免损坏板材，也使板材边缘经清边后光滑美观，而且提高了生产效率。 | 1 | 0 | 0 | 0 | 0 | 0 | 0 | 0
CN201316814 | 鸭嘴式万向调节刀具，属于机械切削工具技术领域。由刀具主体、副刀排和装刀体等构成，刀具主体一端设有长方体槽，副刀排的外部设有与刀具主体上的长方体槽匹配的长方体，副刀排内部设有安装装刀体的圆柱孔，装刀体设有圆柱体和刀具安装孔，刀具安装孔设置在圆柱体内，副刀排的长方体安装在刀具主体上的长方体槽内，装刀体的圆柱体套装在副刀排的圆柱孔内，刀具安装固定在装刀体的刀具安装孔内。本实用新型结构合理简单，生产制造容易，成本低，使用性能好，达到一刀多用。满足切削加工螺纹、特别是蜗杆加工的要求。在数控车床上加工，保证工艺要求和加工精度，调节刀具工作角度快捷方便，提高了加工精度和工效。 | 1 | 0 | 0 | 0 | 0 | 0 | 0 | 0
CN201324877 | 一种具有可偏转式刀具的刀架装置，包含架体、刀柄、刀座、枢轴、气体供给组件、弹性体、活塞以及刀具；该刀柄连接该架体，该刀柄开设有一穿孔以及具有位于该穿孔下方的一抵接部；该刀座设于该刀柄下方，该刀座开设有一连通孔以及具有一腔室；该枢轴穿设于该连通孔及该穿孔内；该气体供给组件固定该架体并通过一输气管连通该腔室；该弹性体被夹掣在该刀座与该刀柄之间；该活塞容置于该腔室内并对应该抵接部配设；该刀具安装于该刀座；当启动该气体供给组件，将使该活塞移动并推抵该抵接部，而令该刀具以该枢轴为旋转中心作角度偏转。 | 0 | 1 | 0 | 0 | 0 | 0 | 0 | 0
CN201333555 | 一种具有可偏转式刀具的刀架装置，包含一架体、一刀柄、一刀座、一刀具以及一锁固组件；该刀柄安装于该架体，该刀柄成型有一平面；该刀座成型有相互邻接的一第一接面及一第二接面，该第一接面与该第二接面呈非平行设置；该刀具固定于该刀座；其中该平面供该第一接面或该第二接面选择性地贴接，该锁固组件穿设该刀柄及该刀座而固接，该刀具则通过该接面相对于该刀柄作角度偏转；为此，以达到提升刀具的切断能力、使用寿命及保持材料切割后端面的平整性的效果。 | 0 | 1 | 0 | 0 | 0 | 0 | 0 | 0
CN201333641 | 本实用新型提供了一种可测量刀具长度的测量装置，该测量装置与一个工具机配合使用，该工具机的控制器与该测量装置连接，而该测量装置可开启该控制器测量刀具由初始位置位移至加工基准面的位移距离，相应的也可以得知所使用的刀具长度，则该控制器即可自动调整不同长度刀具移动至加工基准面时所需的转速或进刀距离，如此可使工具机更符合自动化的需求。 | 0 | 1 | 0 | 0 | 0 | 0 | 0 | 0
CN201336898Y | 本实用新型涉及一种牲畜屠宰用刀具清洗装置，该装置包括洗手装置和刀具清洗器，洗手装置和刀具清洗器之间通过水管和阀门连接，所述的刀具清洗器包括箱体、设置在箱体顶端的刀具插孔和磨刀器插孔，以及设置在箱体内部的加热装置。本实用新型结构合理，操作方便，工作人员可以一次性的完成清洗、消毒和打磨过程。工作人员通过洗手装置和刀具清洗器对刀具和磨刀器同时进行清洗和消毒，且可在清洗、消毒过程中进行刀具的打磨，工作人员在清洗和打磨刀具过程中，方便操作，省时又省力。 | 0 | 0 | 0 | 0 | 0 | 0 | 0 | 1
CN201338143 | 本实用新型公开一种剃齿机刀具快换机构，在主轴上套装有剃刀和刀具垫圈，该刀具垫圈位于剃刀的两侧，特征是：在所述主轴(7)的外端头套装一花键轴(11)，并通过轴向锁紧螺钉(12)紧固；所述花键轴(11)上的花键长度短于花键轴自身的长度，光轴端靠近所述刀具垫圈(5)；在所述花键轴(11)上活套有开有花键槽的快卸垫圈(3)，该快卸垫圈(3)的外端面上设置有限位销(10)；所述剃刀(4)和刀具垫圈(5)的内径大于花键轴(11)的最大直径。该剃齿机刀具快换机构换刀速度快，能有效防止松动，结构紧凑，操作方便，安全可靠。 | 1 | 0 | 0 | 0 | 0 | 0 | 0 | 0
CN201357341 | 本实用新型所述的可区分不同机种工件的刀具存放盒，属于机械加工行业中的一种用于存放机床加工所用刀具的装置。其结构刀具存放盒是由刀具存放盒体、刀具支架、导电板、标牌及电源线所组成；导电板通过螺钉把合在刀具支架上，刀具支架上设有相应刀具可通过的通孔，并通过螺钉把合在刀具存放盒体上。导电板由数个小导电板所构成，每相邻两个的小导电板之间具有使相应刀具的刀柄通过的孔径，当所需刀具全部存放在刀具存放盒上后，电源接通。本实用新型具有结构简单紧凑、制造成本低、便于安装与拆卸、存放可靠、选择方便、使用便捷、省时省力等特点。 | 1 | 0 | 0 | 0 | 0 | 0 | 0 | 1
CN201365852 | 本实用新型公开一种磨板刀具结构，包含有本体，本体上设有至少一个刀具孔，该刀具孔上跨设有刀具，且刀具的两侧分别设有刀刃。此结构可提高磨板的使用效率，减少使用者的操作时间。 | 1 | 0 | 0 | 0 | 0 | 0 | 0 | 0
CN201384716 | 本实用新型提供了一种刀具消毒器，包括用于承载刀具的刀架本体，其中，所述刀架本体包括外壳以及设于该外壳上的数个供刀具插入壳内的槽，所述外壳内部设有紫外线灯，其与外部电源电连接。本实用新型的刀具消毒器不仅能用于置放刀具，还能对刀具起到很好的消毒作用，同时，由于设置了加热器，使本实用新型又具备了微加热功能，可有效地烘干刀具上的水分，保持刀具的干燥，不但对紫外线消毒有促进作用，而且在寒冷的冬季，温热的刀具还能给使用者带来舒适感。 | 1 | 0 | 0 | 0 | 0 | 0 | 0 | 1
CN201393423 | 自动刮腐烂刀具属于手持式电动工具的一种，自动刮腐烂刀具的特征 在于由箱体、左手柄、右手柄、电瓶、电机、调速齿轮，刀具和刀具轴构 成，自动刮腐烂刀具的电瓶安装在手柄的下部，从插孔中可以给电瓶充电， 并且当闭合电量显示器的开关时从电量显示器上可以知道电量的多少；其 电机固定在箱体内部，当电源开关闭合时，按下驱动按键电机的电机轴驱 动一对齿轮带动其装配在刀具轴的一另端上的刀具高速转动，从而实现了 刀具将腐烂切除。该刀具是一种便于携带，操作方便，工作效率高，安全 性高，能充电的电动工具。 | 1 | 0 | 0 | 0 | 0 | 0 | 0 | 0
CN201405078 | 本实用新型公开了一种新型刀具刃口结构，刀具一般由刀柄部、切削部组成，本实用新型所述的新型刀具刃口结构位于切削部刃口，采用抛物线作为刀刃钝圆形状。本实用新型有效地解决了刀刃最尖端的圆弧半径过大，影响刀具的锋利性和圆弧半径过小容易崩刃的矛盾，内部应力分布更加均匀，刀具更加锋利，不易崩刃，切削过程中切屑的变形更小，从而减小切削力与切削热，降低切削温度，增加刀具使用寿命。 | 1 | 0 | 0 | 0 | 0 | 0 | 0 | 0
CN201405113 | 本实用新型公开了一种具有较大的几何角度的钛合金刀具。将传统的钛合金刀具，其前角一般采用5°，后角一般采用14°，改进为前角为10°-14°、后角为16°-20°的较大的几何角度的钛合金刀具。本实用新型切削时刃口锋利，切屑不必发生较大的挤压变形就被切下来，切削力和切削热减小，从而避免钛合金产生二次硬化，切削变得轻快，刀具寿命提高，加工成本降低。 | 0 | 0 | 1 | 1 | 0 | 0 | 0 | 0
CN201405115 | 本实用新型公开了一种采用不对称齿形结构的旋转刀具，由刀柄 部、切削部组成，其中，切削部从刀柄部的一端向外延伸，具有数个 相对应的螺旋状导引槽，并在各导引槽的一侧分别形成切削刀刃。本 实用新型切削部采用不对称齿形结构，各角度相互之间无公约数。本 实用新型不易引起加工系统的谐振，解决了加工过程中刀具容易振动 等问题，从而提高了工件的表面质量，刀具的耐用度也大大提高。 | 1 | 1 | 0 | 0 | 0 | 0 | 0 | 0
CN201409829 | 一种搅拌杯的刀具联接结构，包括转动设置在搅拌杯内的刀具组件和转动设置在杯盖组件中的驱动轴，驱动轴外端与驱动电机传动连接，内端通过驱动连接头与刀具组件联接，其驱动连接头与刀具组件的配合端面之间设置有弹性顶出装置，以减少配合间隙，并实现开盖时驱动连接头与刀具组件自动分开。本实用新型通过在驱动连接头与刀具组件的配合端面之间设置有弹性顶出装置，当杯盖组件与搅拌杯扣合时，确保驱动连接头与刀具组件连接紧密性，有效减少震动、噪音和磨损；打开杯盖组件时，弹性顶出装置将刀具组件与驱动连接头分离，解决因刀具组件立于驱动连接头上引发误操作而带来的危险，并有效防止刀具对人体造成的伤害。其结构简单合理、安全可靠。 | 1 | 0 | 0 | 0 | 0 | 0 | 0 | 0
CN201410532 | 本实用新型公开了一种刀剪五金件连续冲压模具，该模具包括上模和下模部分，其中由上模板、带有多个凸模冲头的凸模冲头固定板、卸料板、用于定位被冲压板材且对板材送进时进行多次精密定位导正、减少误差、提高产品精度的多个定位导正销及相应的定位导正销垫板、垫板组成的上模部分；及由下模板、凹模板及其垫板组成的下模部分，上模部分与下模部分通过导柱相连接，其结构简单，构思巧妙，将传统的多个单工序模，集合到这一套模上一起冲压，既保证了产品的精确度，又减少了多道生产工序，降低了生产过程中的不良废品率，提高了产品生产率，以及带料采用双向交错对排的排位方式，提高了材料资源的利用率。 | 1 | 0 | 0 | 0 | 0 | 0 | 0 | 0
CN201410595 | 本实用新型公开了一种加工偏梯形负扣螺纹套管的刀具，包括两个形状结构相互对称分别切削内、外螺纹的刀片本体，所述刀片本体的侧面形状呈近似的等边三角形形状，三个角的顶端均设置有切削螺纹的刀刃，刀片本体的中部设有将该刀具紧固在车床上的安装定位孔，所述刀刃上加工扭矩台肩的齿顶加工面与加工螺纹承载面的齿侧加工面之间的倾斜角度为-9°±10′。综上所述，本实用新型结构简单、加工方便，有效合理地将刀具分隔为三个独立的刀刃加工区，充分利用了资源，介于成本，同时利用该刀具加工出的偏梯形负扣螺纹套管具有气密性高，连接强度高的优点。 | 0 | 0 | 0 | 1 | 0 | 0 | 0 | 0
CN201419254 | 一种可悬伸刀具模块系统。包括刀板、刀具，刀座通过螺钉固定在刀板上，刀座上一侧设置有与刀具相配合的刀具安装槽，安装槽内设置有螺孔，刀具的刀杆上设置有与安装槽内螺孔相对应的孔，刀具通过螺钉固定在刀座上。采用本实用新型不仅可解决重载加工，刀具笨重，换刀费力，重要是在数控加工中，刀具定位难换刀不对刀，节约对刀和换刀的时间，从而使刀具应用更广泛。 | 1 | 0 | 0 | 0 | 0 | 0 | 0 | 0
CN201419255 | 一种重载模块化刀具系统，包括刀板、刀具，刀板上设置有与刀座相配合的凸凹槽，刀座安置在刀板的凹凸槽内，刀座通过固定件与刀板连接，刀座两侧设置有与刀具的刀杆相配合的凹槽，刀杆通过固定件固定在刀槽内。本实用新型采用夹紧方式，可以组装成不同的刀具系统，每组刀具利用夹紧方式固定，可以适用于多样化加工条件。采用本技术方案，减少换刀停机时间，提高生产加工时间；加快换刀及安装时间，提高小批量生产的经济性；提高刀具的标准化和合理化的程度；提高刀具的管理及柔性加工的水平；扩大刀具的利用率，充分发挥刀具的性能。 | 1 | 0 | 0 | 0 | 0 | 0 | 0 | 0
CN201419338 | 本实用新型公开一种用于CNC工作机的研磨刀具的多轴控制调整结构，包括一可进行X轴向的直线移位来调整位置的X轴直线移位机构、一可进行Y轴向的直线移位来调整位置的Y轴直线移位机构、一平行于XY平面的水平面旋转机构、一可进行Z轴向的直线移位的Z轴直线移位机构、一平行于Z轴向的铅垂面旋转机构、一可进行微幅的水平面旋转角度的调整的刀具分度机构和一可对被加工物进行研磨加工的刀具。此调整结构可快速完成上下左右前后及垂直角度、水平角度、自体旋转角度的多轴控制调整，在研磨加工时便于调整刀具位置及角度。 | 0 | 1 | 0 | 1 | 0 | 0 | 0 | 0
CN201423696 | 一种能够刮削毛竹表面青皮的周向自转密集型组合刀具，它是在刀盘架[4]圆孔内装1个刀具转轮[2]，刀具转轮内装3个固刀轮[5]，每个固刀轮装有8把刀具[7]，每把刀套上1个预紧弹簧[6]，刀具[7]为白钢刀，24把刀具[7]能均匀地排列在圆周上。在刀盘架[4]导轨孔的位置径向开槽，内装顶针[1]和复位弹簧[3]，当运动到导轨术端时，导轨末端凸出部分顶到刀盘架[4]的顶针[1]，顶针[1]向内运动驱动刀具转轮[2]，刀具转轮[2]带动固刀轮[5]，使24把刀具[7]同时转动一个角度。在去青机器传动机构的驱动下组合刀具作往复刮削运动，两次往复可以完整地刮削整个竹表面，完成整条毛竹去青。 | 0 | 1 | 0 | 0 | 0 | 0 | 0 | 0
CN201432137 | 本实用新型涉及一种斜沟成型铣刀，铣刀为杆式结构，带有锥柄，铣刀排屑槽制成斜槽，并且前刃面有前角，铣刀排屑槽为5-30°螺旋沟，前刀面前角为2~7°。其切削效率高，加工精度高，加工表面质量好。比较单片铣刀生产效率可提高2~3倍。 | 0 | 0 | 0 | 1 | 0 | 0 | 0 | 0
CN201432141 | 本实用新型公开了一种铣削用可转位刀片及铣削刀具，该铣削用可转位刀片包括刀片本体，刀片本体由上表面、下表面以及连接上下表面的侧面围成，刀片本体设有刀片中心孔，上表面具有前刀面，各侧面均具有后刀面和后隙面，后刀面与前刀面相交，后隙面与下表面相交，相邻两侧面中一侧面的后刀面与前刀面相交形成直线刃，另一侧面的后刀面与前刀面相交形成波形刃，它具有可在大切深、大进给的情况下实现高效加工的优点。该铣削刀具在刀具本体上设有两个以上刀片座，铣削用可转位刀片安装于铣削刀具的刀片座上，相邻铣削用可转位刀片的直线刃和波形刃相间分布，具有便于安装，可提高工件表面加工质量、经济性好的优点。 | 0 | 1 | 0 | 0 | 0 | 0 | 0 | 0
CN201439421U | 本实用新型公开了一种微型刀具包装盒。所述的微型刀具包装盒包括外盒、皆设置在外盒内底部的用于放置微型刀具的刀柄部分的插板，及与插板配合，用于对插放在插板中的微型刀具进行限位保护、防止微型刀具从插孔中滑出的限位装置。本实用新型通过在外盒内设置用于放置微型刀具的刀柄部分的插板，及与插板配合，用于对插放在插板中的微型刀具进行限位保护、防止微型刀具从插孔中滑出的限位装置，使得对微型刀具进行限位保护，防止微型刀具从插孔中滑出的功能由限位装置来实现，因此插板就不需要采用弹性的珍珠棉来提供固定微型刀具的抱紧力，其使用寿命更长。 | 1 | 0 | 0 | 0 | 0 | 0 | 0 | 0
CN201445973U | 本实用新型涉及粉碎机技术领域，特指一种使用于粉碎机的刀具和粉碎装置；刀具包括刀具主体，刀具主体为圆形或半圆形的合金齿锯片，刀具主体的外缘设置有刀齿，刀具主体在非圆心位置开设有主轴安装孔；刀具能快速有力地打碎谷壳、麦壳等物料，大幅度提高粉碎效率，且刀具不易被磨损，也不易被损坏，使用寿命长，避免粉碎机需要频繁更换和维护刀具的问题；粉碎装置包括固定在主轴上的转动盘，转动盘上固定有多个锤片轴，锤片轴上固定有多个上述的刀具，且刀具主体上的主轴安装孔套设在锤片轴上；粉碎装置能快速粉碎谷壳、麦壳等物料，提高生产效率，同时大幅度降低粉碎机的耗能，大幅度降低粉碎机的运行成本。 | 1 | 0 | 0 | 0 | 0 | 0 | 0 | 0
CN201455382U | 本实用新型公开了一种采用变槽形结构的钛合金刀具，由刀柄部、切削部组成，切削部采用变槽型的钛合金刀具。具体采用抛物线槽型，槽形截面图形为y\u003dax2+bx+c。本实用新型采用了变芯厚槽型，(L1)长度内，芯厚为(d1)；从(L1)处开始，芯厚变为(d2)，(d2)为(d1)的1.4倍。本实用新型铣刀的容屑空间增大，切屑顺畅流出，刀具强度大幅增加，刀具寿命大幅提高。 | 0 | 0 | 1 | 0 | 0 | 0 | 0 | 0
CN201455388U | 本实用新型公开了一种可转位铝合金面铣刀，其特征在于：包括铝合金刀体和设置在铝合金刀体上的小刀夹组件、平衡调节螺钉、小刀夹轴向调节螺钉；所述小刀夹组件包括刀片、刀片压紧螺钉、小刀夹和小刀夹压紧螺钉，小刀夹通过小刀夹压紧螺钉紧压在铝合金刀体上，刀片经刀片压紧螺钉固定在小刀夹的前端；所述铝合金刀体的后侧还设置有螺纹护套；在所述铝合金刀体圆周上均匀分布有用于使刀具在运动时的质心尽量处于刀具回转中心上的平衡调节螺钉；每个所述小刀夹尾端均设置有小刀夹轴向调节螺钉。该可转位铝合金面铣刀结构简单合理、成本低廉、可靠性好、寿命长、使用简单方便，且可使刀具转速大大增加，并能满足不同加工的需求。 | 0 | 1 | 1 | 0 | 0 | 0 | 0 | 0
CN201455713U | 本实用新型公开了一种具有偏心锁紧螺母平衡结构的弹簧夹头刀柄，包括一端与加工中心机床主轴相连接的刀柄主体，刀柄主体的另一端由具有偏心孔的锁紧螺母夹紧固定有刀具，所述锁紧螺母的外侧圆周上设有多个平衡锁紧螺母重心的扳手槽，所述扳手槽由规格尺寸不相同的小扳手槽和大扳手槽构成。锁紧螺母和刀具之间设有夹紧刀具并产生收缩扩展作用的环形状的卡簧，刀柄主体内紧邻刀具的部位还设有限制刀具轴向后退的螺钉，综上所述，本实用新型结构简单，通过上述结构的改进，很好地解决了锁紧螺母平衡性问题，保障刀柄在8000~12000转的高转速使用时良好的加工精度，同时有效保护了机床主轴精度和使用寿命。 | 1 | 0 | 0 | 0 | 0 | 0 | 0 | 0
CN201455714U | 本实用新型公开了一种快速拆装刀具的热装刀柄，包括一端与加工中心机床主轴相连接的刀柄主体，所述刀柄主体的另一端设有夹紧刀具的夹持部延长段，刀具夹持于该夹持部延长段的夹持孔中。综上所述，本实用新型结构简单，不仅有效节约了刀柄的制作成本，提高了拆装刀具时的效率，同时还很好地解决了刀柄平衡性问题，保障刀柄在高转速使用时良好的加工精度，同时有效保护了机床主轴精度和使用寿命。 | 1 | 0 | 0 | 0 | 0 | 0 | 0 | 0
CN201455715U | 本实用新型公开了一种具有重心平衡结构的刀柄，包括一端与加工中心机床主轴相连接的锥柄，与锥柄相对的另一端是夹持刀具的柄头，紧邻柄头的环状夹持部上相对设置有的两个槽深度不一致的键槽，其中一个键槽的槽深度小于另一个键槽的槽深度，所述槽深度小的键槽内还开设有平衡刀柄重心的平衡槽。所述平衡槽的尺寸小于键槽的尺寸。本实用新型结构简单，通过上述结构的改进，很好地解决了刀柄平衡性问题，保障刀柄在高转速使用时良好的加工精度，同时有效保护了机床主轴精度和使用寿命。 | 1 | 0 | 0 | 0 | 0 | 0 | 0 | 0
CN201455716U | 本实用新型公开了一种具有重心平衡结构的螺钉锁紧式刀柄，包括一端与加工中心机床主轴相连接的刀柄主体，刀具夹持端设置于刀柄主体的另一端，刀具夹持端的一侧侧壁上开设有螺纹孔，螺纹孔与刀具夹持端中心的夹持孔相连通，刀具插入在刀具夹持端的夹持孔中并由压紧螺钉旋入螺纹孔中将刀具压紧固定，所述刀具夹持端上与螺纹孔相对的另一侧侧壁上设有扁平平衡面，使得刀具夹持端的横截面呈非正圆形结构。综上所述，本实用新型结构简单，通过上述结构的改进，有效地抵消了螺纹孔及压紧螺钉的不平衡量，很好地解决了刀柄平衡性问题，保障刀柄在高转速使用时良好的加工精度，同时有效保护了机床主轴精度和使用寿命，显著提升了被加工件的表面质量。 | 1 | 0 | 0 | 0 | 0 | 0 | 0 | 0
CN201470932U | 孔中挖槽专用刀具，包括刀具套、心轴和刀片；所述心轴安装在所述刀具套内，心轴与刀具套之间通过一定位销连接；刀具套内开有一轴向槽，所述定位销可带动心轴沿轴向槽在刀具套内轴向滑动；所述刀具套和心轴的下部均设置与所述刀片相配合的长方形径向槽，刀片设置刀具套和心轴的长方形径向槽内；所述刀片上设置有斜槽，刀片与心轴之间通过一穿过斜槽的刀片销连接。本实用新型的有益效果在于：本实用新型可应用于摇臂钻、立钻上，解决了用普通钻床不能在孔中加工槽的难题。且本实用新型结构简单，成本低。 | 0 | 1 | 0 | 0 | 0 | 0 | 0 | 0
CN201471606U | 一种玻璃的钻孔刀具结构，其是在刀具本体的一端设有呈圆筒状的第一磨削部，该第一磨削部的外环面并向外延伸环设有呈斜锥状的第二磨削部，且于第一、二磨削部的表面上分别披覆有可研磨切削玻璃的研磨材，另外，该刀具本体的另一端设有可供驱动工具链接固定的夹持部，而可以驱动工具驱动刀具本体旋转，以于玻璃上进行钻孔作业，当第一磨削部钻孔完成后，持续以驱动工具驱动刀具本体旋转，即可以第二磨削部磨切孔洞的孔缘处，以去除孔缘处的毛边；由此，利用刀具本体的第二磨削部，即可于钻孔时，一并将孔缘的毛边平整磨削去除，进而达到提升刀具使用便利性及工作效率的实用效益。 | 1 | 0 | 0 | 0 | 0 | 0 | 0 | 0
CN201494670U | 本实用新型涉及一种破袋刀具，安装在滚筒筛内部，可将包装袋刺破，让垃圾从袋中散落开，从而大大提高分离效果。本实用新型还提供了一种滚筒筛，其内部设置破袋刀具，分离效果好。所述破袋刀具，一面为有齿面。所述破袋刀具长350mm，根部尺寸为50mm×50mm，刀尖尺寸为5×5mm。一种滚筒筛，包括筒体，筒体内侧均匀分布有上述破袋刀具，破袋刀具的有齿面朝向和滚筒筛的旋转方向相同。本实用新型在滚筒筛内部设置破袋刀具，刀具一面为有齿面，其有齿面朝向和滚筒筛的旋转方向相同，袋装垃圾随筒体转动时，破袋刀具的齿面和刀的尖头共同作用，使垃圾袋被刺破、扯破，垃圾迅速从袋中散出，大大提高分离效果。 | 0 | 1 | 0 | 0 | 0 | 0 | 0 | 0
CN201495483U | 本实用新型属于刀具，特别涉及一种路面切割刀具，包括刀具上半支撑体(2)、刀具下半支撑体(3)、切割齿头(4)、螺栓(5)，在刀具上、下支撑体(2、3)之间的外圆周上等距用销轴(7)、螺母(5)装有数个切割齿头(4)，每个切割齿头(4)的刀刃面上用销轴(7)装有支撑连接器(1)，支撑连接器(1)的一端固定在刀具上、下支撑体(2、3)之间，另一端用螺栓(5)固定在切割齿头(4)刀刃面的中间，路面切割刀具的上、下支撑体之间用销轴、螺母、弹簧连接切割齿头形成柔性连接，不易造成刀具损坏伤人、切割齿头可随时更换，延长了刀具的使用寿命，避免了资源浪费，降低施工的成本，提高工作效率。 | 1 | 0 | 0 | 0 | 0 | 0 | 0 | 0
CN201500911U | 本实用新型公开了一种多功能刀具磨削机，主要用于磨削各种车削刀具、硬质合金可转位刀片、硬质合金钻头、立铣刀等刀具。其包括机座(23)，设置在机座(23)上用于磨削刀具并能纵向进给的砂轮机构，夹持刀具并调整各磨削角度的工作台设置在机座(23)上的横向进给滑板(20)上，其特征是：所述工作台包括与横向进给滑板(20)连接的带有内孔的后角座(18)，后角座(18)的内孔里设有可绕其轴线转动的圆柱体(17)，转盘(10)可转动地设置在圆柱体(17)上部，其回转轴线与圆柱体(17)的回转轴线垂直相交；刀具夹持机构设在与转盘(10)连接的能纵向及横向进给的十字滑台上。本实用新型结构设计巧妙，能方便、精确地对多种刀具的各种角度进行修磨。? | 0 | 1 | 1 | 0 | 0 | 0 | 0 | 0
CN201505757U | 本实用新型涉及一种锥形带锯铣刀，铣刀为锥形孔式结构，铣刀刀体为圆锥体形式，铣刀齿形型线呈锥形变齿距排列，容屑槽为螺旋沟，铣刀刃部齿形有前角，铣刀刃部为环形扣错齿排列，铣刀前刃面的前角为3-5°，刃沟为5-15°螺旋沟。本装置锋利性好、耐用度高，由于刀刃带有锥角，容易切入工件并且加工出的带锯条锯齿带有前角，可大大提高带锯条的耐用度和锋利性，从而提高带锯机床的加工效率。 | 1 | 0 | 0 | 1 | 0 | 0 | 0 | 0
CN201506937U | 本实用新型公开了一种手巾袋嵌线布料成型的组合刀具，包括由钢材制成的面料刀具(1)和粘合衬刀具(2)，所述面料刀具(1)设有与手巾袋嵌线的面料布料的外形相吻合的第一环形刀刃(1.1)，所述粘合衬刀具(2)设有与手巾袋嵌线的粘合衬布料的外形相吻合的第二环形刀刃(2.1)和能成型手巾袋嵌线的粘合衬的多个折叠孔的中空的多个长腰形刀刃(2.2)。该组合刀具加工时省时省材、误差小、效率高，同时缝制精度高、缝制简单。 | 1 | 0 | 0 | 0 | 0 | 0 | 0 | 0
CN201511391U | 本实用新型提供了一种电路板切割用的刀具模块，尤指可供简易组装、对位而进行准确切割电路板的刀具模块，所述模块的基座在工作平台具有磁性吸附的功能，以供多刀具的座体可以活动式的贴附定位于基座的工作平台上，并可供多刀具任意活动调整、贴附至不同的预设规格位置处，而多刀具为设有多座体可供活动式位移，则可供工作平台磁性吸附、定位，且各座体上分别设有切刀，以进行切割预设电路板，达到可将多刀具的座体在工作平台上任意调整、组装、对位的目的，以符合预设电路板的规格尺寸，并准确进行预设电路板的切割，进而可提升量产的加工制造速度。 | 0 | 1 | 0 | 0 | 0 | 0 | 0 | 0
CN201530009U | 本实用新型公开了一种塑料挤出制品切削机构和所用刀具。其中塑料挤出制品切割机构，包括：刀座，用于安装刀具；支架，安装在切割机的随动机架上，使其与挤出型材同步运动；进给子机构，驱动所述刀座做进给运动；驱动装置，安装在所述刀座上以驱动所述刀具做切削运动；所述刀具为无齿圆刀，且该刀具为单面刃时的刃口角度为2~6度，为两面刃时刃口角度4~12度。使用本实用新型的切割机构和刀具具有切割噪音小，不会产生尘屑，且型材断面质量好的特点。 | 0 | 1 | 0 | 1 | 0 | 0 | 0 | 0
CN201534295U | 本实用新型公开了一种塔式冲床刀具下模用磨刀成型装置，所述成型装置设置在平面磨床(1)和磨床吸盘(2)间，其特征在于所述成型装置包括限位刀具下模(3)的限位座体(4)，所述限位座体(4)上设置限位机构(5)分别与刀具下模(3)水平和垂直方向限位。该装置在刀具下模维修时保证下模研磨的平整度和垂直方向的垂直度，延长了刀具下模和刀具的寿命，提高了生产产品的质量。 | 1 | 0 | 0 | 0 | 0 | 0 | 0 | 0
CN201537704U | 本实用新型所属的技术领域涉及机械加工工具，具体地说是涉及一种切削刀具架；是安装在车床上，用于对金属物体的平面进行加工的工具。切削刀具架，包括刀具架本体，中间具有固定于车床上的轴孔，其特征是：所述的刀具架本体是圆柱形的，外部周围具有辖住刀具的凹槽，在凹槽的一侧具有伸向凹槽的螺孔。为了使螺丝固定的更为牢固，这样的螺孔具有多个。所述螺孔一侧的刀具架本体上具有螺孔凹槽。这样的切削刀具架用于加工物体具有成本低、使用方便、加工效率高的特点。 | 1 | 0 | 0 | 0 | 0 | 0 | 0 | 0
CN201537907U | 本实用新型是一种带安全自动锁的多功能刀具，包括刀柄、刀柄内设有用于容纳并定位能滑移的第一刀具的第一刀具槽及设有用于容纳并定位第二刀具的第二刀具槽，它们依次沿刀柄的厚度方向设置，还包括带动第一刀具滑移出第一刀具槽的刀座，以及中部铰接于第一刀具槽或第二刀具槽的槽壁的安全锁定片，安全锁定片的一端为第二刀具锁定结构，另一端为第一刀具锁定结构，刀座上还设有使得刀座带动第一刀具滑移出刀柄时抵压第一刀具锁定结构的驱动部，该驱动部能驱动安全锁定片的第二刀具锁定结构绕铰接点旋转至第二刀具锁定位，且在第二刀具插入时抵压第二刀具锁定结构，使第一刀具锁定结构旋转至第一刀具锁定位。本实用新型具有安全互锁功能，同时，该安全互锁功能适合不同类型的多用途工具。 | 1 | 0 | 0 | 0 | 0 | 0 | 0 | 0
CN201537940U | 本实用新型公开了一种刀具定位块，为解决现有技术中使用不便等问题而发明。本实用新型刀具定位块，由横板和立板相互交叉设置构成，其中，所述横板平置，立板立置，横板与立板在交叉处固定连接，所述刀具定位块纵截面呈“L”型。上述的结构，将若干所述刀具定位块沿横向间隔设置在相邻两刀座之间，横板对应搭在其两侧刀座上的弹性圆柱销上，调整横向夹紧螺杆穿设在横板下方与立板的夹角空间内，刀具定位块宽度调节刀具间距，通过横向夹紧螺杆将若干刀座及刀座之间的刀具定位块一起夹紧固定，此种“L”型结构，便于将刀具定位块单个直接从横向夹紧螺杆上取下进行更换以对刀具间距进行调整，拆装方便，节约更换时间，效率更高。 | 0 | 0 | 0 | 1 | 0 | 0 | 0 | 0
CN201543478U | 一种刀具组件，包括第一转动轴、第二转动轴、第一刀具组、第二刀具组、第三刀具组和第四刀具组；其中，第一转动轴轴向与第二转动轴轴向相平行，第一刀具组和第三刀具组互相啮合，第二刀具组和第四刀具组共面设置，第四刀具组采用主要由橡胶块和棒杆组成的刀具，能使大块硬质物体顺利通过避免刀具损坏。该刀具组件装配破袋机后，在动力装置的带动下，第一转动轴和第二转动轴以相反的方法轴向旋转，在实现对生活垃圾袋有效破袋的同时，又能使玻璃瓶等易碎品保持原状。此外，在使大而硬的物体顺利通过的同时，又不使各种小包装垃圾漏过，同时还要把大量有机可腐蚀垃圾粉碎掉。 | 0 | 1 | 0 | 0 | 0 | 0 | 0 | 0
CN201544062U | 本实用新型提出一种调整多轴箱组合机床上刀具安装铀?度的工装，所述工装包括有具有不同规格刻线的标尺、滑块和锁紧螺母；所述滑块垂直于标尺，下半部滑动地卡在标尺上，上半部高出标尺，与标尺形成直角关系，滑块上半部的侧面为与所需要调整的刀具配合的刀具配合面；在所述滑块和标尺通过锁紧螺母锁紧；所述标尺与滑块上半部的刀具配合面的同方向一端的端面为与安装刀具的主轴箱配合的配合端面。本工装利用游标卡尺的原理，使滑块可以在标尺上滑动，通过锁紧螺钉将滑动固定在标尺上的刻线处，因其可以根据不同的刀具安装长度要求，调整滑块的位置，以达到刀具安装长度调整要求，十分方便迅速可靠，可提高生产效率，减轻操作者劳动强度。 | 0 | 1 | 0 | 0 | 0 | 0 | 0 | 0
CN201544244U | 本实用新型涉及一种折叠刀具的圆柱锁定及解锁块，包括由刀片、解锁块、手柄、内衬，其特征是所述的刀片上设置有解锁块与锁紧孔，所述的解锁块设有螺钉孔与限位点，所述的内衬上设有小圆柱与弹簧锁片。本实用新型与现有技术相比，具有结构紧凑，方便携带，使用安全系数高等优点。 | 1 | 0 | 0 | 0 | 0 | 0 | 0 | 0
CN201552039U | 本实用新型公开了一种炭块破碎刀具，其构成包括刀架梁(1)、纵向刀具(2)、横向刀具(3)和刀架(4)，所述的纵向刀具(2)和横向刀具(3)固定在刀架(4)上，刀架(4)与刀架梁(1)通过螺栓(5)固定在一起。本实用新型具有结构简单，整体强度高，破碎效果好，刀具更换方便等特点，可以用于对残极炭块或大块阳极炭块进行切割、破碎。 | 0 | 0 | 0 | 1 | 0 | 0 | 0 | 0
CN201558901U | 一种旋压机用的刀具系统，包括弹性刀具、以及用于安装弹性刀具的刀座装置，弹性刀具大体呈弯钩状，具有用于连接刀座的固定部、用于对工件进行旋压加工的旋压部、以及连接所述固定部与所述旋压部的弯曲部，所述旋压部的旋压面设置有表面光滑的耐磨块；刀座装置包括支承架，其由电机驱动可转动调整所述弹性刀具的加工角度；刀座，其上安装有所述弹性刀具，该刀座枢接在支承架、且由一缓冲机构操纵可在旋压加工的位置和脱离加工的位置之间摆动；缓冲机构，设置在所述支承架上、且操纵所述刀座摆动，上述刀具系统可实现旋压过程中刀具跟随模具花纹变化，使料片与模具紧密贴合，生产出表面花纹清晰、质量好的工件。 | 0 | 1 | 0 | 0 | 0 | 0 | 0 | 0
CN201559093U | 本实用新型公开了一种刀剪刃口的磨削装置。它包括有砂轮、刀具夹盘、刀具夹盘转动支座、拖板和支撑架，刀具夹盘安装在刀具夹盘转动支座上，刀具夹盘转动支座拖板移动，其特征在于：所述拖板包括有分别连接有驱动装置的X向拖板、Y向拖板和Z向拖板，刀具夹盘支座通过旋转装置安装在Y向拖板上随随Y向拖板移动，Y向拖板安装在X向拖板上随X向拖板移动，X向拖板安装在Z向拖板上随Z向拖板移动，驱动装置和转动装置都与数控装置连接由数控装置控制其运行速度和时间。本实用新型的优点在于，数控精确的运动控制和五轴机械结构的运动组合可以满足刃口曲线、大小刃角度和磨削纹线要求。 | 0 | 1 | 0 | 0 | 0 | 0 | 0 | 0
CN201561849U | 本实用新型涉及用于盾构机刀具磨损的自动监测装置，包括刀具(4)，其特征是：在刀具(4)的刀头前端内部设有压力传感器(1)，在刀具(4)的刀柄内部设有接收器(2)，在刀具(4)的基座上设有发射器(3)；所述压力传感器(1)的信号输出端连接接收器(2)的信号输入端，所述接收器(2)的信号输出端连接发射器(3)的信号输入端，所述发射器(3)的信号输出端外接主控机构。本实用新型能够在带压潮湿等恶劣施工环境中正常使用，在带压潮湿环境下能够稳定工作，使盾构机的使用更加方便及安全，具有良好的市场前景。 | 0 | 0 | 0 | 0 | 0 | 0 | 0 | 1
CN201565664U | 管箍自动下料微动伺服系统上的刀具，它涉及一种刀具。本实用新型解决了现有的管箍自动下料微动伺服系统上的刀具剪切波纹板时，波纹板易变形、废品率高的问题。所述上刀具的刀刃沿长度方向呈波纹形状，所述下刀具的刀刃沿长度方向呈波纹形状，所述上刀具的刀刃与下刀具的刀刃互相吻合。本实用新型的管箍自动下料微动伺服系统上的刀具的刀刃采用波纹形，同剪切的波纹板的波纹一致，切割后的波纹板不宜变形、废品率低，同时大大提高了工作效率。?? | 1 | 0 | 0 | 0 | 0 | 0 | 0 | 0
CN201572928U | 本实用新型涉及一种加工的刀具，尤其涉及加工长孔内螺旋油槽的刀具；加工长孔内螺旋油槽的刀具，包括刀具主体，所述的刀具主体为圆柱体，在刀具主体上加工出若干按照螺旋线排列的刀齿；本实用新型的刀具成圆柱形可以伸入深圆孔零件加工油槽，在加工过程中刀具主体上的以螺旋线排列的刀齿加工油槽时保证零件质量并且使加工效率得到提高。 | 1 | 0 | 0 | 0 | 0 | 0 | 0 | 0
CN201580591U | 本实用新型涉及一种三剪刀剪切装置，包括支架框座、剪刀机构、凸轮驱动摇杆机构，剪刀打开信号机构；支架框座由框后板、右侧板、框前板、左侧板通过螺钉紧固成一体形成方形座架，并固定在安装基板上剪切工位位置，在左侧板和右侧板之间装有一刀座轴，刀座轴上活动连接三组剪刀机构。本实用新型由于采用剪刀机构、凸轮驱动摇杆机构，剪刀打开信号机构，解决了水平式三出袋包装机的三袋同时剪切分离问题，能使该机型包装机的生产效能成倍提高。 | 1 | 0 | 0 | 0 | 0 | 0 | 0 | 0
CN201586890U | 一种组合机床用刀具检测装置，它包括有一安置在被检测刀具边上、由一直流电机带动可横切于被检测刀具而传动的检测杆，且在转过被检测刀具的检测杆相应位置上设置可发出信号的传感器；所述的检测杆通过一相接在一起的旋转板与一直流电机相连，所述的直流电机被安装在一固定于刀具检测固定底座上的电机安装板上；它具有结构简单，使用方便可靠，能有效检测组合机床用刀具，保障加工高效而正常进行等特点。 | 0 | 0 | 0 | 0 | 0 | 0 | 0 | 1
CN201589742U | 本实用新型属于五金工具领域或盾构机，确切讲是岩石切割刀具切削试验装置，其特征是：岩石切割刀具切削试验装置包括料箱移动装置、料箱回转装置、刀具装置、压下油缸装置、刀具移动装置、整体框架和刀具锁紧装置；整体框架是由四根带有预应力的拉杆将上、下横梁、中间横梁连接；整体框架与料箱移动装置采用刚性连接，料箱移动装置与基础连接；所述的料箱移动装置至少包括底座、导轨、工作台、液压缸；料箱回转装置于工作台上，而工作台固定于底座上的导轨；通过液压缸推动工作台，将料箱回转装置移动到工作区域进行工作。它能够真实模拟盾构机(TBM)实际工况，实现系统分析刀具的破岩和磨损过程。 | 1 | 0 | 0 | 0 | 0 | 0 | 0 | 0
CN201592454U | 本实用新型是一种刀具架，特别是一种带砧板的刀具架，配合专用刀具使用。它是由刀具架、砧板两部分组成；刀具架为边框结构用于搁放专用刀具，其边设一个扶手；砧板为一个平面板；刀具架与砧板由一个轴连接在一起，另一边可开可合。使用时只需张开刀具架将食材置于砧板上握住扶手用力按下就可将食材切开。 | 1 | 0 | 0 | 0 | 0 | 0 | 0 | 0
CN201603902U | 本实用新型公开了一种管道管座台阶孔加工刀具，包括刀具工装，所述刀具工装下端中部安装有钻头或者定心锥，在刀具工装上位于钻头或者定心锥两侧设有平面镗刀和圆弧镗刀。刀具工装上同时安装有钻头或者定心锥、平面镗刀和圆弧镗刀三种刀具，在电力管道生产过程中，可一次完成管座孔、圆弧凹槽和平台的加工，大大降低了劳动强度，缩短加工时间，有效提高了工作效率，且产品符合设计要求，有效地提高了产品的加工精度，降低了不合格品率。 | 1 | 0 | 0 | 0 | 0 | 0 | 0 | 0
CN201609771U | 本实用新型公开了一种面向钛合金加工的新型刀具微刃结构。它可有效延长刀具寿命，其结构为：所述刀具端部设有多个沿圆周方向分布的刀具微刃，每个刀具微刃的刀具前角γ为15°~25°，刀具后角α为5°~10°；刀具刃口半径r在15μm~30μm。 | 0 | 0 | 0 | 1 | 0 | 0 | 0 | 0
CN201609785U | 本实用新型属于定位多边形刀片的铣削用刀具，具体公开了一种定位五边形刀片的可转位铣削用刀具，该刀具包括一回转形的刀具本体，该刀具本体的底部外围设有多个沿圆周方向均匀布置的刀座，刀座上开设有一容置正五边形刀片的刀槽，刀槽的侧面由两个定位支撑面和一个非定位支撑面组成，两个定位支撑面通过非定位支撑面过渡连接，两定位支撑面分别与装设于该刀槽中正五边形刀片的两定位面紧密贴合，非定位支撑面与正五边形刀片的非定位面相对并间隔有距离D，D的取值满足0.005mm≤D≤0.1mm。本实用新型的刀具具有振动趋势小、定位可靠、刀具寿命高、重复定位精度高、加工质量好等优点。 | 0 | 0 | 0 | 1 | 0 | 0 | 0 | 0
CN201613362U | 本实用新型公开了一种可转位刀具，包括刀具本体以及一个以上切削刀片，所述刀具本体上设有一个以上刀座，所述切削刀片通过锁紧机构固定于刀座的正面上，所述锁紧机构包括紧固螺钉和螺钉座，所述螺钉座装设于刀座背面上开设的螺钉座槽内，所述紧固螺钉依次穿过切削刀片、刀座后与螺钉座配合连接。本实用新型是一种结构简单紧凑、成本低廉、加工制作简便、能够提高增加螺纹啮合的有效螺距、提高刀具整体性能的可转位刀具。 | 0 | 1 | 0 | 0 | 0 | 0 | 0 | 0
CN201632566U | 本实用新型公开了一种碎纸刀具加工设备，用于将若干刀片以一定间距固定在刀轴上形成碎纸刀具，该加工设备包括伺服旋转机构和打压机构，伺服旋转机构包括伺服电机和夹紧装置，用于夹持刀轴端部并带动刀轴旋转；打压机构包括打压驱动装置和两打压模具，两打压模具位于刀轴两相对侧，两打压模具上分别具有若干打压块且所述打压块穿过相邻刀片的间隙打压刀轴。本实用新型采用步进式旋转打压的方式，使若干打压块穿过相邻刀片间的间隙打压刀轴，使刀轴上的材料向刀片内孔方向流动，并在刀片两侧形成凸起使刀片固定在刀轴上形成碎纸刀具，本实用新型碎纸刀具加工设备可进行薄刀片碎纸刀具加工，且加工效率高，加工成的碎纸刀具整体结构性强。 | 0 | 1 | 0 | 0 | 0 | 0 | 0 | 0
CN201644333U | 本实用新型涉及涂胶装置技术领域，尤其是一种可调式波浪刀具的涂胶设备，具有机身、刀架、刀具和动力源，机身上连接有刀架，刀具安装在刀架上，机身上设置有带动刀具进行往复运动的调节装置，调节装置连接在动力源上，调节装置包括传动机构、凸轮和连杆，凸轮固定在传动机构的轴上，连杆的一端连接在凸轮上，连杆的另一端连接在刀架上，传动机构通过动力源带动传动。本实用新型刀具与纵向运行涂布胶面的配合可以生产出任意尺寸的水波纹，透气面积达到40%，保证了绷带任何尺寸的裁切边均线胶。 | 1 | 1 | 0 | 0 | 0 | 0 | 0 | 0
CN201644830U | 本实用新型公开了一种加工压敏电阻片的刀具，具有刀柄、刀具体和刀头，其特征在于：所述刀具体为圆筒形刀具体，刀头采用烧结方式固定设置在刀具体的端部，所述刀头为整体式，形状为圆筒形。与现有技术相比，具有结构简单，制作方便，使用寿命长，加工电阻片成品率高的特点。 | 1 | 0 | 0 | 0 | 0 | 0 | 0 | 0
CN201644969U | 本实用新型公开了一种电脉冲加工刀具斜孔的工装，包括底座和固连在底座上的斜孔刀具装置台，所述斜孔刀具装置台有一个斜面，斜面开有V型槽，V型槽上设置有定位装置。将刀具放置于斜面上的V型槽，V型槽外部的定位装置将刀具锁紧在V型槽内；放置于斜孔刀具装置台斜面的V型槽内的刀具与电脉冲机床的中心轴连接线成需要的倾斜角度，移动脉冲电极9的主轴找正打孔位置后便可以打斜孔了。保证了斜孔位置的准确度。本实用新型工装制作简单，调节找正方便，有效提高效率加工效率，且制作成本低。? | 0 | 0 | 0 | 1 | 0 | 0 | 0 | 0
CN201645572U | 一种木丝双面刨切刀具，包括刀具体(2)和刃口部(1、4)两部分，刀具体(2)居中，其上分布有固定螺孔(3)，刀具体(2)的左右侧分别为左刃口部(1)和右刃口部(4)，两刃口部(1、4)的外沿边都有一一间隔排列的刨切刃(a-g)及(a′-g′)和挤压刃(A-G)及(A′-G′)，左刃口部(1)与右刃口部(4)的同一种刃口错位排列。分体式的刀具体(2)与左刃口部(1)及右刃口部(4)分离，刀具体(2)靠刃口体的两侧边有成排的凹凸槽齿(5)，两刃口部(1、4)分别由凹凸槽齿(5)及螺孔螺钉(6)与刀具体(2)紧固连接。本刀具具有刨木丝工效成倍提高，刀具的机械强度高，不需导向带的优点。? | 0 | 0 | 0 | 1 | 0 | 0 | 0 | 0
CN201657625U | 本实用新型所公开的是一种割伐农作物秸秆和竹木的刀具，包括刀体(1)，和与刀体(1)连接的手柄(2)；以其所述刀体(1)横断面呈梯形，且其上底刀口(1-1)的厚度，小于下底刀背(1-3)的厚度为主要特征。本实用新型具有节约钢材，用刀操作轻便、省力等特点。? | 1 | 0 | 0 | 0 | 0 | 0 | 0 | 0
CN201661239U | 本实用新型公开一种牙轮刀具及钻头，涉及钻井技术领域，为能够简化刀具在钻头上的布置而设计。该牙轮刀具，包括刀具本体，在刀具本体上布设有切削齿，所述切削齿成排布设在所述刀具本体的外周面上，相邻排的切削齿的边缘在沿刀具本体的中心轴线方向上相互重合对应；并且，相邻排的切削齿之间相互交错。该钻头，包括钻头刀盘，在所述钻头刀盘上设有牙轮刀具；其中，所述牙轮刀具，包括刀具本体，在刀具本体上布设有切削齿，所述切削齿成排布设在所述刀具本体的外周面上，相邻排的切削齿的边缘在沿刀具本体的中心轴线方向上相互重合对应；并且，相邻排的切削齿之间相互交错。本实用新型牙轮刀具及钻头适用于立井、斜井等的钻凿。 | 1 | 0 | 0 | 0 | 0 | 0 | 0 | 0
CN201669597U | 一种多功能刀具精密研磨机，包括机座，在机座上安装有、砂轮、具有纵横向调整机构的砂轮驱动组件、安装刀具的刀具座、刀具调整机构。本实用新型设计新颖，充分考虑了各种刀具的形状、尺寸要求，刀具安装位置、角度均可调，砂轮的进给量、偏移角度也都可调，并且可由多个微调旋钮进行精度控制，研磨加工方便、精度高。 | 1 | 0 | 0 | 0 | 0 | 0 | 0 | 0
CN201675769U | 本实用新型涉及一种食品处理机交互剪切式粉碎刀具结构。它包括甲剪刀具和乙剪刀具，甲剪刀具和乙剪刀具各自有剪切刀体，剪切刀体上有剪切刀口，甲剪刀具刀体的刀口旋转面与乙剪刀具刀体的刀口旋转面相对，甲剪刀具刀体的刀口旋转面与乙剪刀具刀体的刀口旋转面之间距离0 | 1 | 0 | 0 | 0 | 0 | 0 | 0 | 0
CN201684991U | 一种内窥镜插入管用弹簧管的去毛刺刀具组及其去毛刺设备，该去毛刺刀具组包括一对刀具、刀具座、导轨、丝杠和丝杠座。导轨、丝杠座和其中一个刀具固定在刀具座上，丝杠设置在丝杠座上，并穿过另一个刀具。该另一个刀具与丝杠组成螺旋副，并可沿导轨滑移。该一对刀具的刀刃部相对设置，每一刀具的刀刃部上开设有深度不等的多个刀口。本实用新型还提供了采用上述的去毛刺刀具组的去毛刺设备，包括依次排列的放带轮、第一导向架、调直滚轴组、第二导向架、去毛刺刀具组、第三导向架及由电机驱动旋转的收带轮。本实用新型结构简单，能够彻底去除弹簧管的毛刺。 | 0 | 1 | 0 | 0 | 0 | 0 | 0 | 0
CN201686051U | 一种泡罩包装机纵向双刀剪切机构，它包括：在上下布置的安装法兰上分别安装有圆刀片，所述的其中一安装法兰上安装有左右对称的两把圆刀片，两圆刀片之间设置有一个隔圈，并使所述的两把圆刀片夹住所述另一安装法兰上的圆刀片；所述的两把圆刀片均为蝶形状圆刀片，在相对安装法兰侧的蝶形状的圆刀片外侧设置有可压紧蝶形状的圆刀片的压板，至少在其中一蝶形状的圆刀片的背面设置有以产生轴向压力的弹簧；所述的两把蝶形状的圆刀片被安装在所述的上安装法兰上，而在所述的下安装法兰上安装的是平面形的圆刀片；在所述两把蝶形状的圆刀片的各自背面分别设置有以产生相向轴向压力的弹簧；具有结构简单，使用方便可靠，能保证产品质量，精度大大提高等特点。 | 1 | 0 | 0 | 0 | 0 | 0 | 0 | 0
CN201701083U | 本实用新型涉及一种食品处理机剪切式粉碎刀具结构。该食品处理机剪切式粉碎刀具结构包括至少一个主剪刀具和至少一个配剪刀具，主剪刀具和配剪刀具各自至少有一个剪切刀体，剪切刀体上各自至少有一个剪切刀口，主剪刀具刀体的刀口旋转面与配剪刀具刀体的刀口相对，主剪刀具刀体的刀口旋转面与配剪刀具刀体的刀口之间距离0mm | 1 | 0 | 0 | 0 | 0 | 0 | 0 | 0
CN201701991U | 本实用新型涉及用于粉碎谷壳、麦壳等高纤维、高湿度物料的粉碎机技术领域，具体涉及一种用于粉碎机的刀具组，包括母刀具，该母刀具上开设有锤片轴安装孔，所述母刀具上设置有子刀具，子刀具的体积小于母刀具的体积。该用于粉碎机的刀具组体积更小，重量更轻，而且粉碎速度更快，成本更低。粉碎机上的粉碎装置设置有上述刀具组，其工作时消耗的电能更少，降低了加工物料的成本。 | 1 | 0 | 0 | 0 | 0 | 0 | 0 | 0
CN201702397U | 本实用新型公开了一种铸型数控切削加工专用刀具，属于铸造、机械加工技术领域。本实用新型旨在提供铸造中的砂型(芯)的专用加工刀具。它由刀体、刀头切削部分、刀柄构成。整体刀具刀体材料为硬质合金；刀头部分的刀片材料为聚晶金刚石或超硬材料，粗加工刀具(平头)的刀片数量为2-4个，精加工刀具(球头)的刀片数量为1-3个，刀刃通过刀具中心，处于不对称分布。其中，刀片采用焊接或螺栓连接在刀体上，具体由刀具直径来决定。本实用新型的专用刀具采用分体安装方式，刀头更换方便，很好的满足了铸型数控切削加工的要求，具有高耐磨性，使用方面的特点，大大提高了铸型数控切削加工的效率和质量。 | 0 | 0 | 1 | 0 | 0 | 0 | 0 | 0
CN201702443U | 本实用新型公开了一种电容外壳切割装置的切割刀具：具有一刀具底座，刀具底座边有若干固定孔，刀具底座上端有空心圆柱，空心圆柱中心开有锥形孔；刀具底座上方安装有转动座，转动座上端有凸台，凸台中心有凹槽，转动座下端中心有圆柱，圆柱外套装有滚珠轴承，滚珠轴承的滚珠与刀具底座的空心圆柱内壁相互贴合；转动座的凸台上方安装有固定头，固定头下端有凸起柱伸入凸台中心的凹槽中与之配合，凸起柱外套装有环形刀片，环形刀片夹装于固定头和转动座的凸台之间。本实用新型通过通过多部件组合，中间夹装刀片的结构，可方便的前后移动、切割电容外壳。 | 1 | 0 | 0 | 0 | 0 | 0 | 0 | 0
CN201702771U | 一种方便放置刀具的刀具架，其特征在于它由立架、移动轮、推扶手、一组刀具搁板组成；移动轮安装在立架底部，移动轮、推扶手和一组刀具搁板分别安装在立架上，一组刀具搁板上设有若干个直径不等的刀具孔。优点是：由于在立架上设有刀具搁板，在刀具搁板设有若干个直径不等的刀具孔，平时将刀具分类插入在与其相对应的刀具孔内，使用时很方便寻找，同时可随意移动，不占据操作台空间。 | 1 | 0 | 0 | 0 | 0 | 0 | 0 | 0
CN201711551U | 本实用新型公开了一种热管刀具，该热管刀具包括刀具本体、热管和固定装置，热管沿热管轴向分为依次连通的蒸发段、绝热段和冷凝段；热管通过固定装置安装在刀具本体上，其中，热管的蒸发段位于主刀刃和刀尖后端，热管的蒸发段与刀具紧密接触，热管的绝热段与刀具设有间隔，热管的冷凝段设置在刀具的外侧。本实用新型刀头主产生的热量经刀头传导到热管蒸发段，热管蒸发段内工质吸热而沸腾，相变后携带热量的高压蒸气经过绝热段到达冷凝段，在冷凝段冷凝而释放潜热，依靠吸液芯的毛细吸力液体又回流到蒸发段，完成一周期的传热过程，如此循环，使刀头切削产生的热量不断由热管蒸发段传至冷凝段散发，有效防止刀头温度升高。 | 0 | 0 | 0 | 0 | 1 | 0 | 0 | 0
CN201711615U | 一种扒皮机刀具组，包括刀具及刀具架，该刀具架由刀具架座、定环和动环装配而成，刀具固定座安装在刀具架的动环上；刀具固定座设置有装配有刀具及刀具驱动装置和调整装置的刀具可调座。上述刀具可调座与刀具固定座之间采用滑槽或直线导轨连接，手动或自动进行相对位置调整，用来控制刀具组的扒皮半径。该扒皮机刀具组分为立式和卧式两种，两者之间只是刀具形状、刀具的安装方式和工作刃面不同。立式刀具采用侧刃侧向切削；卧式刀具采用侧刃斜切或直切削。两者之间刀具架的旋转角度、进刀的深度、刀具扒皮工件的直径、厚度、驱动方式均相同。刀具组中的每一把刀具固定在刀具驱动装置的端面，并在受控下作高速自转运动，达到切削金属氧化皮的目的。 | 0 | 1 | 0 | 0 | 0 | 0 | 0 | 0
CN201720073U | 本实用新型公开了一种新型破碎刀具，包括有刀具主体(1)，所述刀具主体(1)的右端具有刀具锤体(2)，所述刀具锤体(2)的右端部具有锤尖(3)，所述刀具锤体(2)的形状为五棱形。本实用新型公开的一种新型破碎刀具，其根据港口接卸原煤现场作业的复杂性和多变性，通过对破碎刀具进行改良，增强了破碎的效果，并提升了破碎刀具的破碎效率，使其能更好的满足码头接卸原煤的复杂情况，增强了破碎机的作业能力，方便了破碎机操作人员进行作业，因此具有重大的生产实践意义。 | 0 | 0 | 0 | 1 | 0 | 0 | 0 | 0
CN201721229U | 本实用新型公开了一种模具加工用雕刻刀，包括刀具本体，所述刀具本体一端为杆状的柄部，另一端为锥状的切削部，所述切削部设有由一平面和一圆柱弧面围成的排屑槽，所述平面为前刀面，所述圆柱弧面垂直于前刀面。该模具加工用雕刻刀具有结构简单、便于制作、可提高加工质量、降低生产成本的优点。 | 1 | 0 | 0 | 0 | 0 | 0 | 0 | 0
CN201728377U | 本实用新型涉及刀具技术领域，特指耐磨切削刀具，它包括有刀具本体，刀具本体上设有用于切削的刀刃部和用于固定安装的夹持部，刀刃部的表面涂覆有一层硬质耐磨涂层，硬质耐磨涂层具有硬度高、耐磨、耐腐蚀、干润滑性等特点，不易脱落，环保，提高刀具的硬度、耐磨性、耐腐蚀性，延长刀具的使用寿命。 | 0 | 0 | 1 | 0 | 0 | 0 | 0 | 0
CN201728714U | 本实用新型公开了一种可调式组合槽刀具。包括轴套、第一刀具、第二刀具、调节圈、蝶形弹簧、锁紧螺钉、卡簧、销、锁紧圈，第一刀具的铣刀齿为右偏型，第二刀具的铣刀齿为左偏型，第一刀具通过螺栓固定在轴套上，第二刀具通过调节圈套在轴套上，调节圈与轴套的连接方式为螺扣。调节圈的端面上有孔，孔中穿过锁紧螺钉，锁紧螺钉连接锁紧圈，卡簧卡在第二刀具的槽内，蝶形弹簧套在第一刀具与第二刀具之间的轴套上。调式组合槽刀具有以下优良特点：1.刀具在修磨以后，可以通过微调，仍可保证原来的槽宽尺寸精度；2.当需要调整槽宽时，不需将刀卸下就可在一定的调整范围内随时调整槽宽；3.刀具调整精度高，调整方便，提高生产效率。 | 1 | 0 | 0 | 0 | 0 | 0 | 0 | 0
CN201735857U | 一种用于制造双联齿轨轮齿形圆弧倒角的加工刀具，其包括用于加工齿轨轮齿形外侧圆弧倒角的加工刀具，和用于加工齿轨轮齿形内侧圆弧倒角的加工刀具，所述用于加工齿轨轮齿形内/外侧圆弧倒角的加工刀具的磨头处均具有倒角R4的圆弧结构。 | 1 | 0 | 0 | 0 | 0 | 0 | 0 | 0
CN201737836U | 本实用新型公开了一种刀具安装机构，包括：安装套柄；设置在所述安装套柄的孔内的滚动轴承；通过其顶部的旋转杆安装在所述滚动轴承内的刀具安装底板，所述刀具安装底板上的安装槽的中心线偏离所述旋转杆的轴线。本实用新型实施例通过在安装套柄内部套舍有滚动轴承，将刀具安装底板的旋转杆套设在滚动轴承内圈，从而使得刀具安装底板可以360°旋转。由于刀具是安装在刀具安装底板上的，所以刀具也可以360°旋转。所以避免了对刀具的过高要求，不用要求刀具在任意方向上均为刀尖，在使用过程中，随着刀具运动方向的改变，其刀尖的方向也会改变，始终保证刀刃在运动的相同方向上。 | 0 | 1 | 0 | 1 | 0 | 0 | 0 | 0
CN201745073U | 一种木屑机刀具组的改良结构，该刀具组，在一圆筒形刀座的筒壁内部设有一中心轴部，该中心轴部上还具有一中心支撑部与筒壁连结，使筒壁内分别形成一左料室与一右料室，以及筒壁外表面还设有多个刀具安装部，该每一刀具安装部前缘各具一个以上贯穿左、右料室的入料槽孔，且每一刀具安装部上分别设有一刃部延伸在入料槽孔上的刀片；借助于刀片刃部对木料刨切瞬间，木屑料会顺势由入料槽孔进入左、右料室的作用，据以送料装置连续木料往刀具组推送，刀具组能顺畅的将木料切削成木屑料进入圆筒形刀座的左、右料室内，再自然的从左、右料室的侧边出口排出，掉落至送料带输出；具有木屑料切削省力不卡刀，工作效率更高及节能的效益。 | 1 | 0 | 0 | 0 | 0 | 0 | 0 | 0
CN201745358U | 本实用新型公开了一种用于丝网印刷模的压点刀具万向浮动支撑装置，包括底座，所述底座上设有可与多种机床相定位连接的装夹装置，所述底座上另设刀具浮动支撑装置，所述刀具浮动支撑装置上设置有刀具万向调整装置。刀具浮动支撑装置可以使刀具与加工对象的压力保持恒定，保证了压点的均匀性；通过刀具万向调整装置，可以任意调整刀具角度；通过装夹装置，可以与多种机床结合使用。本实用新型具有调节方便、压点质量高、使用范围广的优点。 | 0 | 0 | 0 | 1 | 0 | 0 | 0 | 0
CN201751142U | 本实用新型是有关一种组合刀具，其包括：一底盘、数个刀座部、数个刀具、数个刀具固定元件及数个刀座固定元件。该刀具是利用该刀具固定元件而固定于该刀座部上，而该刀座部是利用该刀座固定元件而固定于该底盘上。本实用新型兼具切削效果佳及更换简易的功效。 | 1 | 0 | 0 | 0 | 0 | 0 | 0 | 0
CN201755125U | 本实用新型为一种果汁机刀具装置，具二形态，第一形态包括有转轴、刀具座、刀具、连接套；该刀具具有上、下二切刀；其特征在于：上切刀的左右两侧，具有构造相同却位置相反且呈渐次收敛状的刀片，包含一朝后或朝前且呈微微斜上拗折的第一刀片段，及一于第一刀片段侧端朝上垂直弯曲的第二刀片段；而下切刀的前后两侧，也具有构造相同却位置相反的刀片，包含一朝斜下弯曲的第一刀片段，及一于第一刀片段侧端朝外水平弯曲的第二刀片段。而第二形态的差异在于：所述下切刀替换成另一下切刀构造，其前后两侧刀片是朝后或朝前、且呈微微斜上拗折。本实用新型的有益效果为：便于拆换刀具来使上切刀搭配不同下切刀，形成快速切断与提升搅拌功效的果汁机刀具。 | 1 | 0 | 0 | 0 | 0 | 0 | 0 | 0
CN201758717U | 本实用新型公开了病死猪无害化处理专用刀具以及存放该刀具的箱子，包括铲割刀头、连接于铲割刀头的刀杆，特点是在铲割刀头双侧设有刃，双侧刃于刀尖处交汇，铲割刀头与刀杆呈垂直设置。所述铲割刀头呈弯月状，刀尖向设有刀杆的一侧翘起。所述箱子包括箱体、箱盖，箱体底板上设有专用刀具搁放架，在搁放架上方的箱体内设有消毒用具摆放的隔板。本实用新型使用时，既可以向前推铲死猪，又可以向后钩拉，非常方便用力，可有效减轻工作人员的劳动强度。刀具盛放箱不仅可盛放刀具，而且可盛放防护服、消毒液、手套、口罩等卫生防护品，方便了保管和携带。 | 1 | 0 | 0 | 0 | 0 | 0 | 0 | 0
CN201760627U | 带导向密封装置的X形环切刀具，属于汽车零部件机械加工领域，具体涉及一种用于加工重型汽车半轴套管深孔零件的带导向密封装置的X形环切刀具。其特征在于：所述环切刀具(4)包括刀头(19)和刀架(18)，刀架(18)为空心管状，一端向外伸展呈具有一定厚度的X形刀架头，另一端设有外螺纹，刀头(19)为四个，包括两个内刀头和两个外刀头，分别安装在X形刀架头四个分支的左侧端面上，两内刀头切削刃向内对称安装在X形架近心端，两外刀头切削刃向外对称安装在X形架远心端。刀头X形排布实现分层切削，切削刃由四个刀头分担，切削平稳，切削力小，分屑、断屑、排屑效果好，切削效率高，提高加工效率，增加刀具寿命，降低能源消耗。 | 1 | 0 | 0 | 0 | 0 | 0 | 0 | 0
CN201776525U | 本实用新型公开了一种加工柴油机缸盖导管孔和凡尔线的组合刀具，具有一刀柄，还具有一铰气门导管孔刀具，刀具一端具有若干沿外圆周排列的刀刃，另端带有刀柄；其特征在于铰气门导管刀具与刀体采用莫氏2号配合夹紧；还具有一铰凡尔线刀具，铰凡尔线刀具具有刀体，所述的刀体一端具有焊接刀片，所述的刀体与刀柄通过螺栓固定连接。本实用新型通过铰气门导管孔刀具和铰凡尔线刀具组成组合刀具的形式，既能够保证导管孔的位置度、对缸盖结合面的垂直度，又能保证凡尔线的精度以及对导管孔的跳动尺寸。 | 1 | 0 | 0 | 0 | 0 | 0 | 0 | 0
CN201776647U | 本实用新型提供了一种机床用刀具保持装置。所述机床用刀具保持装置包括主轴、联接在所述主轴和刀具之间的接杆。所述接杆形成有容纳所述刀具的腔体，且所述接杆与所述刀具之间周向固定。其中，所述机床用刀具保持装置还包括刀具快换机构，所述刀具快换机构包括通孔、锁止件、以及通过外力推压或释放所述锁止件的弹性部件，所述通孔设于所述腔体，所述锁止件位于所述弹性部件和所述刀具之间，并经所述通孔抵压在所述刀具上，以轴向固定所述刀具，所以能够通过外力释放所述刀具，实现快速换刀。 | 1 | 0 | 0 | 0 | 0 | 0 | 0 | 0
CN201776764U | 本实用新型公开了一种泡塑切割专用刀具组，包括成套使用的至少五把刀具，所述刀具上设有刀头部和刀柄部，所述刀具至少包括：修实型通用刀、挖孔锯齿刀、背空专用小刀、割倒角专用刀和修面割斜刀；泡塑切割专用刀具组的刀片形状以及刀刃分布根据泡塑实型制作不同部位的不同特点而设计，使用起来非常方便，在保证泡塑实型的表面切割质量的同时，节省了劳动力，提高了工作效率。 | 1 | 0 | 0 | 0 | 0 | 0 | 0 | 0
CN201782453U | 本实用新型公开了一种带刀具的酒壶，包括带酒壶盖的酒壶主体和刀具主体，所述的刀具主体的根部设置有外螺纹的圆柱形固定座，酒壶主体的壶口内侧设置有内螺纹；刀具主体的固定座的外螺纹与壶口的内螺纹匹配；壶口外侧也设置有外螺纹，与酒壶盖的内螺纹匹配。通过本实用新型的技术方案设计而成的酒壶，既具有盛放酒的功能，又可以在必要时组合成刀具的功能。尤其适用于户外运动装备。 | 1 | 0 | 0 | 0 | 0 | 0 | 0 | 0
CN201784001U | 本实用新型涉及一种冲切刀具，属于汽车门内饰板面料裁切所使用的一种刀具。刀具与刀具固定板固定连接，刀具固定板与刀具座固定连接。优点是结构新颖，实用可靠，使汽车门内扶手边缘处的复合质量有了很大的提高，并将裁切效率提高了50%。 | 1 | 0 | 0 | 0 | 0 | 0 | 0 | 0
CN201791986U | 一种新型刀具微调装置，包括刀盘体、调整螺丝、调整座、刀具、压紧螺丝，所述调整座连接在刀盘体的下端，所述调整螺丝安装在调整座上，末端穿过调整座与刀具的顶部接触，所述压紧螺丝安装在刀具的侧面将刀具压紧。本实用新型结构简单，使用方便，能够对刀具进行方便快捷的向下微调，提高了刀具的稳定性和可靠性。 | 1 | 0 | 0 | 0 | 0 | 0 | 0 | 0
CN201792025U | 本实用新型公开了一种刀具内冷却结构，包括机床主轴、刀排套筒和刀具，所述刀具通过所述刀排套筒与所述机床主轴连接，所述刀具刀柄的外周面上设有数个冷却液槽，所述冷却液槽沿所述刀具的轴向贯穿整个刀具的刀柄。采用该内冷却结构的刀具在使用时，机床主轴喷出的冷却液可沿刀具刀柄外周面的冷却液槽直接作用在刀具的加工部位，起到内冷却的功效，同时冷却液还能起到排屑的作用。该刀具内冷却结构实现方便、结构简单，经简单加工，即可将现有无内冷却功能的刀具变为带有内冷却功能的刀具，降低了刀具的制造成本，采用该刀具内冷却结构能有效提高刀具加工产品的质量、减少刀具的磨损、延长刀具的使用寿命，提高工作效率。 | 0 | 0 | 0 | 0 | 0 | 1 | 0 | 0
CN201792048U | 本实用新型涉及用于加工柴油机缸盖导管孔的组合刀具。该刀具包括铰凡尔线刀具的铰气门导管孔刀具；在铰凡尔线刀具的刀头中心轴向开设有莫氏锥度的刀杆孔，铰气门导管孔刀具的刀杆配合位于铰凡尔线刀具的刀杆孔内。通过本实用新型加工的柴油机缸盖导管孔，在柴油机运行过程中折断气门杆的情况明显减少。每个缸中燃烧更加完全，漏气的现象很少发生，即使偶有漏气则漏气量比以前明显偏少。因为导管孔直径不大，采用整体硬质合金的铰气门导管孔刀具加工具有纠偏的功能，即使原底孔有一定的误差，也能纠正过来。并且整体硬质合金的刀具本身的刚性较好，不存在让刀现象，在实际加工过程中表现得比普通材质的刀具稳定、可靠。 | 1 | 0 | 1 | 0 | 0 | 0 | 0 | 0
CN201793150U | 本实用新型涉及一种包装罩，特别是一种用于固定木工刀片的包装罩，包括有相互连接的透明底板和带刀具安放槽的透明上罩，其特征是：所述的透明底板和透明上罩之间还设置有夹层，该夹层上设置有与所述的透明上罩上的刀具安放槽相配合的凸起，凸起与安放槽底部的距离小于刀具的厚度。使用本实用新型的木工刀具包装罩，不但透明可视，便于产品展示，而且还可以将木工刀具牢固固定，防止刀具在运输过程中破外包装，同时避免刀具自身的损坏。 | 1 | 0 | 0 | 0 | 0 | 0 | 0 | 0
CN201799614U | 本实用新型涉及到外圆车削组合刀具，它是由床头箱卡盘、刀头、弹簧卡座、浮动刀具、镗床托板、弹性导向支撑所组成，通过将工件毛坯管设置在镗床上，弹性导向支撑设置在浮动刀具上，所述的浮动刀具底部安装在镗床托板上，弹性导向支撑与镗床托板相连的浮动刀具装夹在毛坯管头部预加工处；车削组合夹具前端爪式弹簧用弹簧卡座夹紧在毛坯管外壁上的方法，可以大幅度的提高生产效率。本实用新型结构简单，使用方便，能自动定心，加工精度高。 | 1 | 0 | 0 | 0 | 0 | 0 | 0 | 0
CN201799624U | 本实用新型公开一种用于孔内卡簧槽加工的刀具机构，包括带莫氏锥柄的芯轴以及刀具组合体，其中，所述刀具组合体通过销轴套于芯轴一端，且在芯轴与刀具组合体之间装有压缩弹簧，所述销轴限制刀具体只可沿芯轴移动并可带动刀具体做旋转运动；所述芯轴上装有通过斜楔机构来控制刀具在刀具体内做伸缩运动的固定键；所述刀具体上安装有调节其在芯轴上移动距离的定位键；所述刀具体外安装有滑套、并帽、螺母以及控制所述滑套、并帽、螺母只做轴向移动的平面止推轴承；所述芯轴的下端安装有挡圈。本实用新型可一次性调定所要加工的槽的槽宽、槽外径以及槽至孔端距离三个尺寸，并实现了连续加工，提高了工效、加工尺寸易控制、加工质量好、操作简便。 | 0 | 1 | 0 | 0 | 0 | 0 | 0 | 0
CN201799665U | 本实用新型涉及一种加工刀具及用以加工成加工刀具的棒材，其中加工刀具包括第一柱体以及第二柱体。第一柱体的一端具有第一连接面。第二柱体由加工刀具废料加工而成，其一端具有连接第一连接面的第二连接面，而其另一端具有至少一个刀刃。其中，第一连接面的直径小于或等于第二连接面的直径。 | 1 | 0 | 0 | 0 | 0 | 0 | 0 | 0
CN201807426U | 本实用新型公开了一种刀具调整器，包括刀具和能够在粉碎机机外调整刀具宽度的刀具调整座，刀具调整座设置有刀具收容腔，刀具设置于刀具收容腔内，刀具上设置有用于定位刀具和补偿刀具被磨损的尺寸的调节螺栓，调节螺栓的末端抵顶刀具，本实用新型利用刀具调整器的固定宽度来调整刀具在刀具调整器中的位置，每次刀具重磨后只要通过调节刀具上的调节螺栓来调整刀具的宽度，调整完后刀具可以达到预先要求的宽度，刀具直接可以安装使用，并且刀具经过调整器调整后安装于粉碎机后，不需再经过复杂的刀具间隙调整过程，就可达到原先预定的间隙，大幅度缩短粉碎机拆装刀具的停机时间，提高生产效率。 | 1 | 0 | 0 | 0 | 0 | 0 | 0 | 0
CN201807762U | 本实用新型公开了一种钻削加工刀具，包括钻尖部件和夹持部件，所述钻尖部件底部的中心设有固定凸台，所述夹持部件顶部的中心设有可通过弹性变形夹持固定凸台的固定座，所述夹持部件上设有可使固定座弹性张开的狭槽，所述狭槽沿刀具的中轴线设置，狭槽底部设有两段呈V形分布的延伸段，狭槽中部于两槽壁上设有一对扭矩作用面。该钻削加工刀具结构简单，装卸过程轻松方便、无磨损，经久耐用。本实用新型还公开了一种用于装卸上述钻削加工刀具的凸轮扳手，包括柄部和与柄部相连的凸轮部，所述凸轮部的径向截面为四角倒圆的菱形，所述菱形的短对角线为D1，长对角线为D2，D2-D1\u003dΔd，D2∶D1\u003dq，0.05mm≤Δd≤1mm，1 | 0 | 0 | 0 | 1 | 0 | 0 | 0 | 0
CN201816093U | 本实用新型涉及一种半硬质聚氨酯泡沫材料的裁断刀具，包括刀具体，在刀具体侧面的边缘设有刀刃，特征是：在所述刀刃的上端设一斜切面形成刃口，所述刀具体的上端面与刃口相连。所述刀具体为哑铃状。所述刃口的垂直深度为9.8~10.2mm。所述刀具体和刀刃为一整体。所述刀具体采用合金钢制成。本实用新型具有以下优点：1、采用刀模与裁断设备配套代替手工裁样，提高了裁样效率和裁样质量；2、刃口深度为9.8~10.2mm，适用于≤9mm厚度的半硬质聚氨酯板材；3、采用合金钢代替弹簧钢，硬度高，避免加压冲切时刀刃卷曲。 | 1 | 0 | 1 | 0 | 0 | 0 | 0 | 0
CN201822694U | 本实用新型公开了一种食物料理机的刀具结构，包括搅拌筒，所述搅拌筒内设有刀座，所述刀座上两边设有对称的弧形上刀具、弧形下刀具，刀座中部设有弧形上刀具，刀座底部设有弧形下刀具，其特征是：所述弧形刀具的表面设有耐磨光滑层。本实用新型的优点是：结构合理、工作效率高、使用寿命长。 | 1 | 0 | 0 | 0 | 0 | 0 | 0 | 0
CN201823995U | 本实用新型涉及一种可加工轨迹为曲线的球面体零件的刀具，包括在刀具壳体内转动安装的转动轴，在转动轴的内端部固定安装有主动圆锥齿轮；在刀具壳体内转动安装有丝杆，丝杆的轴线与转动轴的轴线呈垂直设置，在丝杆上固定安装有被动锥形齿轮，被动锥形齿轮与主动圆锥齿轮配合；在丝杆上螺接有丝杆螺母；在刀具壳体端面的径向方向上滑动安装有刀具，所述的刀具由丝杆螺母驱动，刀具的运动方向与丝杆的轴线呈平行设置。本实用新型在铣床上安装后，使得铣床立可加工轨迹为曲线的球面体零件，增大了铣床的适用范围。 | 0 | 1 | 0 | 0 | 0 | 0 | 0 | 0
CN201833003U | 本实用新型提供了一种多功能刀具及应用该多功能刀具的机床，该多功能刀具用于安装于机床对工件进行加工，其中，所述多功能刀具包括一刀杆，所述刀杆两侧分别设有第一刀片和第二刀片。所述机床包括一用于安装工件并带动工件转动的机床头，一纵轴平行于所述工件中心轴线设置的第一线性导轨，一支撑于所述第一线性导轨上的第二线性导轨。与现有技术相比，本实用新型的有益效果是：操作简单、工件加工效率较高。 | 1 | 0 | 0 | 0 | 0 | 0 | 0 | 0
CN201848711U | 本实用新型为刀具联接装置，包括联接刀具的刀具端，联接刀柄的刀柄端，刀具端的嵌入体嵌入刀柄端与之匹配的腔体内，嵌入体上的滑销嵌入刀柄端的内锥端螺钉下的腔体内，刀柄端的外锥端螺钉嵌入嵌入体与之对应的腔体内，刀具端的滑销与刀具连接体之间的嵌入体表面为倾斜的锥面，刀柄端与之对应的位置也是角度相同的锥面。本实用新型除具有圆柱面和端面定位外，还增加了圆锥面定位，相应定位精度高，避免了出现位移将影响刀具加工精度。 | 0 | 0 | 0 | 1 | 0 | 0 | 0 | 0
CN201848852U | 本实用新型公开一种多功能便携式刀具车，包括锁刀座、外壳、锁刀板、双千斤顶、起落架结构、永磁吸盘、阶梯抽屉、刀具架、拉杆、底轮和拉伸上板，所述双千斤顶的下端设置在外壳上，上端与锁刀板连接；锁刀座设置在锁刀板上；能放下和收起的起落架结构设置在外壳底部；刀具架设置在可上下移动的拉伸上板上；在外壳上设有用来固定刀具架位置的永磁吸盘；用来放置刀具的阶梯抽屉设置在外壳上；底轮设置在外壳的底部；在外壳的下部设有拉杆。本实用新型将刀具摆放与锁刀座相结合并且可以方便携带刀具外出，方便了机械工程人员的使用；而且可实行性高、成本比较低，满足了市场需求。 | 0 | 1 | 0 | 0 | 0 | 0 | 0 | 0
CN201848877U | 本实用新型公开了一种光学零件加工刀具，该加工刀具为圆环形，加工刀具的两个端面设置呈平行平面，加工刀具的环体的外周缘为向外延伸的尖锥部。借由本实用新型光学零件加工刀具，可以加工出超小体积、外观形状异样、尺寸精度高、表面光洁度高的光学零件。 | 1 | 0 | 0 | 0 | 0 | 0 | 0 | 0
CN201848905U | 一种锯铣组合式刀具，包括水平状设置在一竖向转轴上的刀具，所述刀具为分体的上刀具和下刀具，上刀具和下刀具固定设置在同一竖向转轴上；在所述竖向转轴上还固定设置了一锯片，所述锯片位于上刀具和下刀具之间。本实用新型将原有整体式的刀具分成上刀具和下刀具两部分，并在上刀具和下刀具之间可拆卸式固定设置一锯片后，使上刀具和下刀具的刀头用于铣形作业，锯片用于开槽作业，实现了铣形开槽作业一次性同步完成的目的。 | 1 | 0 | 0 | 0 | 0 | 0 | 0 | 0
CN201848942U | 本实用新型涉及一种新型钢丝分离机，包括固定于破碎箱体上的定刀和同所述定刀实现啮合剪切的多个动刀组件，所述动刀组件固定于所述动刀轴滚筒上，所述动刀组件包括动刀座，固定于所述动刀轴滚筒上；动刀组，所述动刀组固定于所述动刀座内并同所述动刀座形成一凹槽形动刀剪切刃口；所述定刀上设有多个与所述凹槽形动刀剪切刃口相对应的凸起状定刀剪切刃口；本实用新型能使昂贵的刀体有效的工作使用率比过去四边形提高60%，制作刀体的成本却大幅下降30%。 | 1 | 0 | 0 | 0 | 0 | 0 | 0 | 0
CN201855990U | 本实用新型涉及一种切削刀具，包括刀具本体和切削部，所述刀具本体和所述切削部之间通过焊接连接，且所述切削部采用合金材料。本实用新型还涉及一种铣刀杆，所述铣刀杆表面螺旋状均匀排列有铣刀槽，且所述铣刀杆上紧贴所述铣刀槽设置有螺孔，且所述螺孔相对于所述铣刀槽呈角度设置。本实用新型所揭示的切削刀具，可实现循环利用，节约成本，且配合特制的铣刀杆，安装更加固定、便捷。 | 0 | 0 | 1 | 0 | 0 | 0 | 0 | 0
CN201856309U | 环保型切割机的刀具装置，本实用新型涉及切割机械技术领域，它包括刀架(1)和刀具(2)，刀具(2)由刀具体杆(21)和铰接在刀具杆(21)上的刀片(22)构成，手推杆(3)螺接在刀架(1)上且手推杆(3)的前部抵压在刀具杆(21)上，刀具杆(21)插套在刀架(1)上的通孔(11)中，刀架(1)上的通孔(11)横截面为正六边形，刀具(2)的刀具杆(21)的横截面呈正六边形。它的刀具走位稳定，切割精度高。 | 0 | 0 | 0 | 1 | 0 | 0 | 0 | 0
CN201863032U | 一种机床，其具有车削功能和铣削功能，该机床包括：主轴(21)；主轴壳体(26)，其以可旋转的方式支承主轴(21)；主夹具(31)，其设置于主轴(21)；副夹具(41)，其设置于主轴壳体(26)；以及双臂(71)，其具有第一夹持器(72)和第二夹持器(73)。在固定刀具的固定过程中，副夹具(41)与主夹具(31)一起夹紧刀具保持装置。双臂(71)通过旋转和滑动运动将夹持在第一夹持器(72)处的刀具保持装置更换成夹持在第二夹持器(73)处的另一刀具保持装置。副夹具(41)配置在不与在更换刀具保持装置过程中移动的双臂(71)干涉的位置。通过该构造，能够提供获得足以承受车削加工过程中所施加的负载的夹持力并且允许在短时间内换刀的机床，并且提供了在这样的机床中使用的刀具保持装置。 | 0 | 1 | 0 | 0 | 0 | 0 | 0 | 0
CN201863052U | 本实用新型提供了一种小后角高精度刀具磨削装置。包括水平固定在机床上的刀具装夹台，水平装夹固定的砂轮；所述刀具水平固定在刀具装夹台的定位面上，所述砂轮的外径以及偏心角与刀具后角相匹配，所述砂轮的外圆周面位于刀具的干涉加工区域。由于砂轮和刀具都水平装夹，从而保证了加工的直线度，而后通过选择与刀具后角直径以及偏心角相匹配的砂轮，用干涉的方式近似的磨削小后角。本实用新型的水平装夹的刀具和砂轮更好的保证了刀具加工的质量，加工出来的小后角平面度，直线度，光洁度，轮廓度均能达要求。解决了平面磨床磨高精度小后角刀具的问题。 | 1 | 0 | 0 | 0 | 0 | 0 | 0 | 0
CN201871958U | 本实用新型公开了一种削平柄刀具，包括夹持柄及刀杆，刀杆上设有刀具装配孔，该刀具装配孔中固定有切削刀具，所述刀杆的圆周面上对称设有径向的通孔，通孔与所述刀具装配孔连通，所述通孔由直孔和球形孔构成，所述球形孔中设有用于顶住切削刀具的钢球，所述直孔中设有定位板以及压紧螺钉，压紧螺钉与定位板螺纹连接，压紧螺钉的端部设有限位板。本实用新型能使装夹的切削刀具具有与刀杆同轴度高的优点。 | 1 | 0 | 0 | 0 | 0 | 0 | 0 | 0
CN201879428U | 一种刀具组件，其包括一刀具转盘、一滤网、一刀盘，该刀具转盘包括一圆柱形的本体，该滤网包括一底板、一从该底板的边缘向上突设的倾斜的侧板，该侧板上开设有若干网孔，该滤网、刀盘稳定地安装到该刀具转盘上而组成该刀具组件，该本体的侧壁上突设有若干条叶片。本实用新型还提出了安装应用该刀具组件的蔬果处理器。该蔬果处理器能有效推出果泥防止阻塞刀具组件和机器，榨果泥效率高，使用方便。 | 1 | 0 | 0 | 0 | 0 | 0 | 0 | 0
CN201880936U | 本实用新型公开了一种曲轴皮带轮加工用刀具，其特征在于：包括刀杆、定位板、刀垫、若干个并排设置的刀片、压板和导屑板；所述定位板设置在刀杆前端的侧壁上，通过螺钉和螺母固定连接在刀杆上；所述刀垫设置在刀杆前端的上表面上，通过刀垫螺钉固定连接在刀杆上；所述刀片设置在刀垫上，并通过螺钉卡接固定在刀杆上；所述刀片上方设置有一导屑板，导屑板上方设置有一压板；所述压板通过压板螺钉固定连接在刀杆上。该曲轴皮带轮加工用刀具的刀片通过采用机夹式结构，并结合采用成型砂轮磨削成形的组合式多楔带刀片，使得该刀具的适用范围得以扩展，降低了生产企业的刀具库存，同时，降低了加工成本，提高了加工效率。 | 1 | 0 | 0 | 0 | 0 | 0 | 0 | 0
CN201880994U | 本实用新型公开了一种多刀具钢桶开缝装置，旨在提供一种采用不同刀具逐次使钢桶桶缝逐渐加大，缝隙均匀，运行平稳的多刀具钢桶开缝装置。包括主机架和刀具总成，主机架上安装有桶旋转电机，桶旋转电机的输出轴通过传动机构与桶转动轴连接，桶转动轴与上压盘固定连接；与上压盘相对的位置有下压盘，下压盘与下压盘驱动机构连接，刀具总成包括刀杆、刀盘、等分刀盘圆周的多个刀具，每个刀具通过各自的刀架与所述刀盘固定连接，多个刀具的外径依次递减，厚度依次增加，刀盘与刀杆固定连接，刀杆与刀杆驱动机构连接；刀杆穿过下压盘并与所述下压盘之间可转动连接。该开缝装置采用不同外径和厚度的刀具使桶缝逐渐加大，缝隙均匀，运行平稳。 | 0 | 1 | 0 | 0 | 0 | 0 | 0 | 0
CN201889506U | 本实用新型涉及一种硬质合金异形眼镜刀具，所述刀具包含有刀具本体(1)和刀片(2)，所述刀具本体(1)为一圆环形结构，所述若干刀片(2)均匀设置于刀具本体(1)的圆周外缘面上，所述刀片远离刀具本体(1)一端设置为刀刃(3)结构，所述刀具本体(1)和刀片(2)材质均为硬质合金。本实用新型硬质合金异形眼镜刀具，制造时节省原材料、保存时间长且耐磨性好。 | 1 | 0 | 1 | 0 | 0 | 0 | 0 | 0
CN201895097U | 本实用新型涉及一种组合刀具，目的是提供一种当刀刃磨损时，可以针对各刀具的磨损情况，进行不同调整的组合刀具。包括刀座及至少一个安装在刀座上的刀具，刀座设有至少一个圆形通孔，刀具的刀杆通过压紧装置固定在通孔内，刀具的刀杆呈圆柱体，刀具的刀刃伸出通孔。在刀座上可以设置多把刀具，还可通过辅助刀座安装与刀座上的刀具相垂直的多把刀具，进行一次性多加工面的加工，提高了生产效率，降低了劳动强度；将刀具安装通孔内，通过调整刀刃在通孔径向的位置，可以弥补刀具刀刃磨损的切削量减少，保证了加工精度。 | 1 | 0 | 0 | 0 | 0 | 0 | 0 | 0
CN201895238U | 一种用于存放三棱锥柄刀具组的组合刀套，涉及数控机床刀具技术领域，所解决的是减小存放占用面积及降低受损率的技术问题。该组合刀套，所述三棱锥柄刀具组由多个三棱锥柄刀具组成，每个三棱锥柄刀具的刀柄均呈三棱锥形，其特征在于：该组合刀套由多个存放套组成，每个存放套对应三棱锥柄刀具组中的一个三棱锥柄刀具；每个存放套均设有一从上至下贯通的刀具容纳孔，所述刀具容纳孔分成上下两段，其上段为圆柱台容纳部，下段为刀柄容纳部；所述刀柄容纳部的内壁上轴对称设有六个直线形凹槽，各凹槽的上下两端开放，且各凹槽的槽线均平行于刀具容纳孔的中心轴线。本实用新型提供的组合刀套，适用于存放三棱锥柄刀具。 | 1 | 0 | 0 | 1 | 0 | 0 | 0 | 0
CN201900519U | 本实用新型涉及一种木工刀具磨刀机械，特别涉及一种数控控制的木工刀具磨刀机；包括有给进装置、磨头电机和控制装置，其特征在于：所述的给进装置包括有顺次连接驱动电机、蜗杆、蜗轮、滚珠丝杆和丝杆螺母，其中丝杆螺母固定在所述磨头电机的背板上：所述的磨头电机上设置有变频器；所述的控制装置为连接在驱动电机上的PLC控制器；采用本技术方案的数控控制的木工刀具磨刀机，自动化程度高、加工精度高、加工效率高同时可加工多种类别木工刀具。 | 1 | 0 | 0 | 0 | 0 | 0 | 0 | 0
CN201906868U | 本实用新型公开了一种加工牵引销座的刀具，属于刀具领域。本实用新型的加工牵引销座的刀具，包括刀具本体(1)，所述刀具本体(1)为锥形台结构，所述刀具本体(1)上设置有用于安装芯轴的中通孔(7)，所述刀具本体(1)外侧为均匀分布的刀刃支撑(5)，所说刀刃支撑(5)为螺旋型结构，所述刀刃支撑(5)上固定连接有直刀刃(2)和圆弧刀刃(3)。本实用新型的加工牵引销座的刀具，结构简单，操作简便，加工效率高，成本低廉；一次性完成对被加工件的加工，减少了换刀时间，降低了刀具费用；采用机夹刀片，刀片为标准规格，刀具各接口采用标准连接，提高了互换性，降低了刀具成本。 | 1 | 0 | 0 | 0 | 0 | 0 | 0 | 0
CN201906897U | 本实用新型公开了一种环形齿条滚刀，一种环形齿条滚刀由滚刀体及刀具组成，所述刀具环布右旋在滚刀体表面，刀具前刃面螺旋槽角度为5度，正前角角度为7度；所述刀具齿形呈中凹状；所述环形齿条滚刀的外径为190mm；槽数为28；环形齿条滚刀的材质为粉末冶金高速钢加TiALN涂层。本实用新型结构简单、强度高，刀具每齿所承受的切削力较小，可保证齿条的加工精度及其运转的平稳性。 | 1 | 0 | 0 | 1 | 0 | 0 | 0 | 0
CN201913995U | 本实用新型公开了一种用于雕刻机的气动刀具雕刻刀具安装在一个振动头上，振动头装在刀具壳体内，刀具壳体能够垂直或倾斜一角度，刀具壳体内有气动回路，气动回路与气源连接，气源受电磁阀控制开关，气动回路内有活塞，活塞受气源推动机械式上、下振动。本实用新型的优点是结构简单、振频高、切割速度快、切边整齐、耗能低，刀具使用寿命长。 | 0 | 1 | 0 | 0 | 0 | 0 | 0 | 0
CN201915964U | 本实用新型涉及一种具有插件和夹持件的刀具夹持器，夹持件具有刀具容纳部，其中插件具有轴承部段，而夹持件具有支撑部段。为了可以将刀具夹持器长久和稳定地相对于基座进行支撑，根据本实用新型规定，支撑部段和/或轴承部段各自具有两个相互间呈角度设置的支撑面或轴承面，而且刀具容纳部的中间纵轴线与插件的纵轴线围成一个钝角。 | 0 | 0 | 0 | 1 | 0 | 0 | 0 | 0
CN201922086U | 本实用新型涉及一种倒角开孔刀具，包括有刀具本体，该刀具本体的一端分布有刀头，其特点是：刀具本体的另一端设置有刀柄。并且，该刀柄与刀头之间分布有弹性组件。同时，刀柄两端分布有密封组件。由此，通过在刀头和刀柄之间设有弹簧，能够有效利用弹簧调整刀具的加工深度，使不同位置的倒角大小基本一致，满足加工要求。 | 1 | 0 | 0 | 0 | 0 | 0 | 0 | 0
CN201940619U | 本实用新型涉及一种数控车床刀具台，属于数控车床领域。本实用新型数控车床刀具台，包括刀具台本体，刀具台本体设置有前排刀架、后排刀架和第三刀架，前排刀架与后排刀架相互平行，前排刀架的刀具与后排刀架的刀具异面垂直；第三刀架位于后排刀架的一侧，第三刀架的刀具与前排刀架的刀具异面垂直，第三刀架的刀具与后排刀架的刀具异面平行。本实用新型数控车床刀具台采用多排刀架，并且多排刀架位于不同的平面内，这样的刀具设置，使数控车床能够加工体积非常小的工件以及艺术品等。本实用新型数控车床刀具台的多排刀架上的刀具可以同时操作，相互配合，从而可以加工形式更多、结构更复杂的工件，与此同时还提高了数控车床的工作效率。 | 1 | 0 | 0 | 0 | 0 | 0 | 0 | 0
CN201960406U | 本实用新型涉及一种摆放数控机床用的刀具的数控刀具车，由车架、抽盘Ⅰ、抽盘Ⅱ、罩壳盘、铰链、刀具支架板、支承架组成，在车架上设有抽盘Ⅰ、抽盘Ⅱ，所述的抽盘Ⅰ、抽盘Ⅱ抽出后对称于车架的两边；所述的罩壳盘通过铰链与车架相连，铰链设置在车架上；支承架与车架相连；刀具支架板通过铰链与车架相连，并可沿铰链进行翻转；所述的支承架用于支承刀具支承架；由于将抽盘Ⅰ、抽盘Ⅱ设置在车架上，从而便于将整体刀具铺开，在便于刀具拿放的基础上使刀具车平衡稳定；由于刀具支架板可沿铰链旋转，从而在比赛结束后可及时将刀具支架板平放；由于设有罩壳盘，从而方便了工具存放，同时在使用结束后可对刀具进行罩装，便于刀具的保存。 | 0 | 1 | 0 | 0 | 0 | 0 | 0 | 0
CN201970101U | 本实用新型属于切削机床孔加工刀具的导向工装组件，特别涉及一种防止螺钉滑落的快换式刀具导套机构；包括模板体、衬套、压套、螺钉和圆头刀具导套的圆头外侧面的相毗邻的两圆弧形面槽，其特征在于：在圆头刀具导套的圆头外侧面相毗邻的两圆弧形面槽弧面交接处设有凸台，通过凸台的分隔使不穿透平底面的圆弧形面槽形成一凹槽，通过压套底面施压于凹槽上，将刀具导套固定在模板体上。所述的凸台的高度δ为0.5mm~1.5mm。本实用新型不仅设计合理，简单实用，既便于快速更换刀具导套，又能有效地防止螺钉的脱落而且具有安全性高，机床运行稳定，保护孔刀具以及操作使用十分方便等特点。 | 1 | 0 | 0 | 0 | 0 | 0 | 0 | 0
CN201979105U | 本实用新型公开了一种加工活接大头的刀具架属于机械加工用车床的刀具架，特别是可以加工两个垂直加工面的刀具安装装置。一种加工活接大头的刀具架，其特征是：凸字形的刀架底板上装有相互垂直的外圆加工刀具安装架和端面加工刀具安装架，外圆加工刀具安装架由安装架固定螺栓固定在刀架底板的凸头上，端面加工刀具安装架底座两端设有安装架定位槽，槽内装有固定螺栓。本实用新型的有益效果是加工步骤由原来的五步减少到一步，操作简单便于掌握，效率提高了40%左右；由于实现了刀具固定安装，操作中人工定位少有利于提高产品质量，本实用新型的技术方案稍加修改就可作为其它需要加工外圆和端面的零部件使用。 | 1 | 0 | 0 | 0 | 0 | 0 | 0 | 0
CN201979142U | 本实用新型公开一种刀杆刀具稳固结合装置，包括刀杆本体及刀具，刀具插设固定于刀杆本体的穿孔，于刀杆本体的穿孔内形成非圆形的固定段，并于固定段的内周壁形成复数个止滑凹部，而刀具的插固端的外周面形成复数个与止滑凹部抵靠的止滑角落；借此，利用止滑凹部及止滑角落能够避免刀具与刀杆本体打滑空转，使刀具与刀杆本体结合更加稳固，实用性极佳。 | 1 | 0 | 0 | 0 | 0 | 0 | 0 | 0
CN201979313U | 本实用新型公开一种成型加工机的刀具夹持装置，所述刀具夹持装置是设置于加工机的基座的承载台上，所述刀具夹持装置是包含有夹持钳、刀具套环以及刀具，其夹持钳是具有一U型开口，及在U型开口边缘形成有凸缘，刀具套环其具有刀具孔，及在外部形成有环形凹槽，通过刀具插置于刀具套环的刀具孔内，及刀具套环于置入夹持钳的U型开口内，以刀具套环的环形凹槽与夹持钳U型开口边缘的凸缘对接，以将刀具套环定位于夹持钳的U型开口内，以便于快速更换刀具套环。 | 1 | 0 | 0 | 0 | 0 | 0 | 0 | 0
CN201988743U | 本实用新型涉及一种数控机床后端切削刀具，属于数控机床领域。本实用新型数控机床后端切削刀具，包括动力刀具和固定刀具，动力刀具设置在副主轴基座上，固定刀具设置在刀具架上，动力刀具与固定刀具位于不同的平面内；动力刀具为2把，固定刀具为4把。本实用新型数控机床后端切削刀具，这样的刀具设置，使数控机床能够加工体积非常小的工件以及艺术品等。本实用新型数控机床后端切削刀具可以同时操作，相互配合，从而可以加工形式更多、结构更复杂的工件，与此同时还提高了数控机床的工作效率。 | 1 | 0 | 0 | 0 | 0 | 0 | 0 | 0
CN201988978U | 快换式钻、铣床刀具连接装置，包括主轴、紧固帽及刀具套筒；主轴呈锥形设计，即主轴的一端渐小，另一端渐大；刀具套筒内呈空心，且空心内壁为锥形设计，与主轴的一渐大端相对应的锥形设置；刀具套筒从主轴的一渐大端套入主轴，并通过紧固帽将其紧固；紧固帽呈一圆环形设置，并且该圆环形的内直径大于主轴的渐小端直径，小于主轴的渐大端直径；紧固帽从主轴的一渐小端套入并终止在主轴的渐大端上并将刀具套筒紧固在主轴上；本实用新型能方便安装于各种钻、铣加工机床，并且该连接装置能快速拆卸或安装各种钻头或铣刀或攻丝刀具，定位准确，加工精准。 | 1 | 0 | 0 | 0 | 0 | 0 | 0 | 0
CN201998054U | 一种用于刀剪磨床的齿轮齿条消隙啮合旋转传动机构，在传动齿条(1)上镶入一消隙齿条(2)，并设置一使消隙齿条(2)可在传动齿条内滑移使齿轮齿条的双向齿面总是互相紧贴、从而形成了无间隙啮合的蝶形弹簧(7)。本实用新型结构简单，精度容易保证，制造成本低，工艺性好，维修方便。 | 0 | 1 | 0 | 0 | 0 | 0 | 0 | 0
CN202011909U | 本实用新型公开了一种阳极残极压脱机刀具升降机构，包括机架(1)和刀具(2)，在机架(1)的两侧通过螺钉(6)固定有导向块(5)，在导向块(5)之间安装有与刀具(2)连接的刀具支撑架(7)，刀具(2)的两端分别通过销轴(3)与油缸(4)的活塞杆连接，油缸(4)通过连接销(8)与机架(1)连接。本实用新型直接将刀具与油缸连接，完全抛弃了传统的连杆机构，并采用固定在机架上的导向块来对刀具的升降运动进行导向，从而大大提高了整个结构的刚性。本实用新型不仅具有结构简单、刚性高、工作可靠的优点，而且还具有使用寿命长、造价较低、操作维护都方便的优点。 | 1 | 0 | 0 | 0 | 0 | 0 | 0 | 0
CN202021388U | 本实用新型涉及一种多功能刀具，包含一个机壳，一个安装在机壳内的电机，一个开启电机的开关，一个由电机驱动的传动机构，一安装到机壳内的第一杆，一安装到机壳内的并由传动机构驱动做往复运动的第二杆，第二杆具有一个往复行程为S，一个第一刀具，第一刀具包含安装到第一杆上的第一刀片和安装到第二杆上的第二刀片，第一刀具可由第二刀具来代替，第二刀具包含第一锯片和第二锯片。通过上述方案，操作者使用本实用新型的多功能刀具可以实现对不同硬度的材料进行切割，提高了切割效率。 | 1 | 0 | 0 | 0 | 0 | 0 | 0 | 0
CN202029169U | 一种塑钢异型材挤出机切割刀具加热装置，包括两组对称设置的加热板、加热板固定架、气缸和气缸支撑架及热电偶和温控仪，两块加热板位于挤出机切割刀具的两侧，切割刀具固定在刀具固定架上，两块加热板分别固定在两个对称的加热板固定架上，加热板固定架与两个气缸导杆固定并通过两个气缸导杆的作用使两块加热板夹紧切割刀具，两个气缸分别固定在气缸支撑架的平面支撑板上，四根支撑立柱分别固定在挤出机小车移动的水平板上；热电偶通过套管固定于任意一块加热板上，热电偶与温控仪通过导线连接。本实用新型的优点是：1)能减轻刀具与型材端面的阻力；2)保证型材端面不变形；3)延长切割刀具的使用寿命；4)不产生锯屑、无粉尘、无噪音。 | 0 | 0 | 0 | 0 | 1 | 0 | 0 | 0
CN202029193U | 本实用新型涉及一种木工刀具。所述木工刀具包括一刀具本体和两个轴盖座体；所述刀具本体的两侧分设有一容置环槽，容置环槽上分别设有多个锁固孔及一中心轴孔，所述两轴盖座体穿设于刀具本体的两端，且前盖部的穿孔相对于容置环槽内所设的锁固孔设置，并把穿孔与所设锁固件锁合，且前盖部的多个让孔，相对于容置环槽的导油孔上所设的进油嘴及泄气嘴设置，向刀具本体的容置环槽上所设的导油孔内注油而增压，使刀具本体与两轴盖座体之间稳固结合，需要把刀具本体从轴盖座体卸下时，只需将注油泄压，使刀具本体与轴盖座体间压力解除，而且螺旋刀片座身部上固定设置刀片件的结构，使其整体切削范围扩大，达到结构稳定性及切削效率佳的效果。 | 1 | 0 | 0 | 0 | 0 | 0 | 0 | 0
CN202037930U | 本实用新型公开了一种具有纳米多层超硬复合涂层的刀具，其包括刀具基体，刀具基体上附着有纳米多层超硬复合涂层，该纳米多层超硬复合涂层至少包括粘结层、支撑层和由若干层纳米多层涂层构成的主耐蚀耐磨层，粘结层附着在刀具基体上，支撑层附着在粘结层上，主耐蚀耐磨层附着在支撑层上；粘结层为Cr或Ti，支撑层为CrN或TiN，在主耐蚀耐磨层中，所述纳米多层涂层是CrN/NbN/CrAlN/SiAlN纳米多层涂层或TiN/MoN/TiBN/AlSiN纳米多层涂层或CrN/TiN/CrAlN/TiAlN纳米多层涂层。本实用新型的刀具表面硬度高、膜-基附着力强、耐磨性能和耐高温性能良好、对不同性能需求更具针对性。 | 0 | 0 | 1 | 0 | 0 | 0 | 0 | 0
CN202045250U | 本实用新型公开了一种折弯刀具，包括用于折弯的左侧刀具和右侧刀具，其特征在于，所述其中一侧的折弯刀具为上下两段式结构，所述折弯刀具的下段可以相对于上段左右滑动。本实用新型设计改善了折弯刀具的整体性，使得折弯刀具的使用更为灵活，同时提高了折弯效率，改善封闭产品的折弯工艺。 | 1 | 1 | 0 | 0 | 0 | 0 | 0 | 0
CN202045781U | 本实用新型涉及一种薄膜破碎机的旋转刀具，包括转动刀轴、套装在转动刀轴上的多个刀盘、固定安装在刀盘外周上的刀具安装位中的动刀组件；转动刀轴包括第一端和第二端，每两个相邻的刀盘中，靠近第二端的刀盘相对于靠近第一端的刀盘绕转动刀轴转过第一夹角；动刀组件包括动刀安装座、固定安装在动刀安装座上的动刀限位块、固定安装在动刀安装座上并与动刀限位块相贴紧的动刀；动刀具有第一斜面、外平面，第一斜面与外平面之间形成第一切割刃，第一切割刃倾斜于转动刀轴的轴向，且每个刀盘上的各个第一切割刃位于同一圆柱面上。该薄膜破碎机的旋转刀具在使用时破碎效率高，破碎震动小，噪音低，工作电流平稳，并防止了热量产生。 | 0 | 1 | 0 | 1 | 0 | 0 | 0 | 0
CN202045838U | 一种普通注塑机标准化刀具无人剪水口冷切模具，在顶板与底板之间依次设置有静模板、动模板、模脚，在模脚与底板之间依次设置有顶针固定板、顶针顶板；在所述静模板和动模板内分别设置静模模芯和动模模芯，在静模模芯或动模模芯内还设有固定刀具固定模块和标准化刀具的凹槽，刀具固定模块将标准化刀具固定在凹槽内，在标准化刀具上设有潜流道，潜流道的出口就是大水口浇口；在顶针固定板上分别固定有回程杆、制品顶针、大水口浇口顶针、大水口顶针，大水口浇口顶针向上推动制品经大水口浇口切断大水口；在底板上还设有电子保护开关，在底板的中心孔内还设有顶推顶针顶板的注塑机顶棍。 | 1 | 0 | 0 | 0 | 0 | 0 | 0 | 0
CN202045914U | 本实用新型公开了用于切割瓦楞纸的圆形刀具，具有可提高切削效果的特点。该圆形刀具，包括位于中部的装夹体以及位于装夹体外周的刀刃，所述刀刃具有至少两个。由于本实用新型的圆形刀具设置了至少两个刀刃，那么，在切削瓦楞纸的过程中，可采用多个刃口对瓦楞纸进行切削，从而提高了对瓦楞纸的切割效果，保证了瓦楞纸的切口断面质量，尤其适合在各类瓦楞纸的生产加工中推广应用。 | 1 | 0 | 0 | 0 | 0 | 0 | 0 | 0
CN202050726U | 本实用新型公开了一种可调整剪切刀具与手杆间角度的齿轮高空剪，其包括一连接座；一手杆，该手杆的一端与连接座固定连接；一刀具座，该刀具座通过枢轴枢设于连接座上，且刀具座与连接座之间设置有一刀具座锁定机构；一剪切刀具，该剪切刀具包括一固定在刀具座上的第一剪切部及与第一剪切部枢接的第二剪切部；一传动机构，该传动机构安装在连接座内，通过该传动机构使第二剪切部相对于第一剪切部枢转；一驱动套，该驱动套套装在手杆并可在手杆上往复滑动，驱动套与传动机构连接，以使传动机构动作；本实用新型的刀具座可绕连接座转动一定的角度，从而调整剪切刀具与手杆之间的角度，以便于修剪被下方树枝挡住的枝桠，给修剪工作带来便利。 | 0 | 1 | 0 | 0 | 0 | 0 | 0 | 0
CN202052970U | 本实用新型公开了一种新型中心出水刀具，该刀具包括后段的刀具柄部和前端的切削刃，该刀具前段两侧各设有导向刃和排屑槽，该刀具具有轴向贯设的中心出水油孔，所述的切削刃和导向刃的后退量为0.2~0.25mm。当刀具在切入时，一进入孔口导向刃就可以将孔内壁支撑住，使之不会产生抖动，孔口直径就不会增大，很大的提高了产品质量。 | 1 | 0 | 0 | 0 | 0 | 0 | 0 | 0
CN202053109U | 数控铣床刀具与工具放置装置，包括固定在数控机床工具台面上的底座，其特征在于：所述底座的上方设有与其螺纹固接的阶梯轴，刀具工具放置台通过轴承可转动地与所述阶梯轴连接，所述刀具工具放置台呈圆柱体形，所述刀具工具放置台的外围四周设有装刀孔，所述刀具工具放置台的中心设有凹形的刀片夹紧工具放置槽。本实用新型的有益效果：改进数控铣刀放置位置，便于操作者选取刀具时的观察方便，避免刀具与工具之间相互碰撞时对刀具的损伤，增强刀具的使用寿命与选取工具时的方便；采用塑料材料制成在放置刀具的过程中能够缓冲该装置与刀具的碰撞而不至于损坏刀体；刀具工具放置台转动时灵活、平稳。 | 1 | 0 | 0 | 0 | 0 | 0 | 0 | 0
CN202053283U | 本实用新型公开一种蜂窝纸芯剪切刀具包括工作台，所述工作台的上方设置有呈上下水平相切的动刀和定刀，所述定刀通过定位块进行固定，所述动刀为尖角刀，其刃边的中心处设置有一处尖角剪切部，且所述动刀通过动刀座连接偏心轮，所述偏心轮设置于偏心轴之上，所述偏心轴之上设置有平衡块，以减少剪切时，动刀的震动，且所述偏心轴连接驱动电机，上述蜂窝纸芯剪切刀具的动刀采用尖角刀，剪切时，只是尖角剪切部与蜂窝纸芯接触，大大减少了对纸芯的推力，不仅结构简单，易于实现；而且避免了剪切处的两边留有较明显的压痕，质量可靠性高。 | 1 | 0 | 0 | 0 | 0 | 0 | 0 | 0
CN202062252U | 本实用新型公开一种刀杆刀具安装稳固结合装置，包括刀杆本体及刀具，刀具穿入于刀杆本体的穿孔，于刀杆本体的穿孔内螺设定位块，于定位块的一端形成非圆形的插槽，并于插槽的内周壁形成复数个止滑凹部，而刀具的插固部的外周面形成复数个与止滑凹部抵靠的止滑角落；藉此，利用止滑凹部及止滑角落能够避免刀具与刀杆本体打滑空转，使刀具与刀杆本体结合更加稳固，实用性极佳。 | 1 | 0 | 0 | 0 | 0 | 0 | 0 | 0
CN202071084U | 一种弹簧辅助开启刀具，包括刀具外壳、刀刃、滑槽片、滑动组件、刀刃定位杆及辅助弹簧，刀具外壳设有前开口；刀刃、滑槽片设置在刀具外壳中，滑槽片设有滑槽，且邻近末端的位置形成定位槽；滑动组件包括推键片、滑动块、推键、固定片及定位片，推键片的凸出部延伸至刀具外壳外，而与推键相结合，推键片与刀刃相结合，滑动块设置在滑槽中，且分别与推键片及固定片相结合，定位片枢设在固定片上，定位片包括定位片支杆，定位片支杆被容置在定位槽中；刀刃定位杆枢设在滑槽片上，以啮接该固定片；辅助弹簧的末端固定在定位片上，其前端固定在滑槽片上。当刀刃被完全收入至刀具外壳内时，辅助弹簧使定位片支杆滑入至定位槽内，使刀刃保持在收合状态。 | 1 | 0 | 0 | 0 | 0 | 0 | 0 | 0
CN202088220U | 本实用新型公开了一种在切割过程中可防止粘刀的刀具，其具有能有效防止粘结性较强的材料粘附在刀具表面的特点。该可防止粘刀的刀具，包括刀具基体，在刀具基体外表面覆盖有氟树脂材料层。由于在刀具基体外表面覆盖有氟树脂材料层，而氟树脂材料又具有较好的难粘附性，且具有耐磨、耐热、表面光滑等特性，这样，在刀具基体外设置氟树脂材料层后，在利用刀具切割具有粘附性较强材料的被切割物时，可很好防止粘附性较强的材料附着在刀具表面，从而大大提高了刀具的切割性能，提高了被切割产品的质量，适合在各种切割用刀具上推广应用。 | 0 | 0 | 1 | 0 | 0 | 0 | 0 | 0
CN202106074U | 本实用新型涉及用于加工柴油机缸盖气门座圈孔的组合刀具。该组合刀具包括粗扩并倒角气门座圈孔的复合刀具和铣导管孔端面的铣刀刀具；粗扩并倒角气门座圈孔的复合刀具包括圆柱状的刀体，刀体轴向一端设有安装盲孔，轴向端部的刀体上均布卧装有四片粗扩座圈铣刀片，刀体外部的同一径向上均布设有两片座圈孔的倒角刀片；铣刀刀具的柄部间隙配合位于复合刀具的安装盲孔内，并通过紧定螺钉固定在复合刀具上。本实用新型的复合刀具的刀体是非标准件，刀片和铣刀采用都是标准件，粗扩座圈孔的刀具设计成卧装，耐冲击，减少对刀体的损坏，由于消耗件采用是标准数控刀片和铣刀，不仅极大地降低了成本，还充分发挥数控刀具的高效切屑性能，提高了生产率。 | 1 | 0 | 0 | 0 | 0 | 0 | 0 | 0
CN202114275U | 本实用新型提供一种加工通孔的超声波刀具，包括刀具座、压块和刀头，刀具座内设有一个容纳超声波金属表面加工装置中变幅杆的内孔，刀头安装在刀具座的前端，刀具座的一侧通过弹片安装有压块。本实用新型结构简单，使用方便，通过使超声波金属表面加工装置上的变幅杆对刀头产生振动并使刀头沿通孔壁面移动，完成通孔壁面的超声波加工。 | 0 | 1 | 0 | 0 | 0 | 0 | 0 | 0
CN202114343U | 本实用新型涉及一种锯切刀具，包含一个机壳，一个安装在机壳内的电机，一个开启电机的开关，一个由电机驱动的传动机构，传动机构包含第一偏心块和第二偏心块，第一偏心块和第二偏心块具有一旋转轴线，由第一偏心块驱动并做往复运动的第一杆和由第二偏心块驱动并做往复运动的第二杆，一个第一刀具，第一刀具包含安装到第一杆上的第一刀片和安装到第二杆上的第二刀片，第一刀具的齿顶平面距离旋转轴线的距离小于或等于20mm。通过上述方案，操作者使用本实用新型的锯切刀具可以实现稳定锯切，大大提高锯切效率。 | 0 | 1 | 0 | 0 | 0 | 0 | 0 | 0
CN202123287U | 本实用新型公开了一种圆形的滚剪刀，具有可提高该滚剪刀使用寿命的特点。该滚剪刀，包括刀具基体以及配合在刀具基体外周的刀刃，在刀具基体与刀刃之间设置有防止刀刃脱落的定位件。由于在基体与刀刃之间设置有定位件，这样，在工作过程中，该定位件可防止刀刃的内周沿刀具基体的外周发生相对运动，从而能很好地防止刀刃从刀具基体上脱落，大大提高了本实用新型滚剪刀的使用寿命，适合在各种镶嵌组合的刀具上推广应用。 | 1 | 0 | 0 | 0 | 0 | 0 | 0 | 0
CN202123563U | 本实用新型所属的技术领域涉及一种用具，使用于电瓷成型生产技术领域，具体地说是涉及一种成型修坯刀具。它包括刀具本体，其特征是：所述的刀具本体前端具有其为一体的刃部，所述的刃部是Yt15硬质合金制成的。所述的刀具本体前端的刃部是C形结构，刀具本体的另一端具有夹持部位。这样的成型修坯刀具具有不易磨损、修坯效果好、更换次数少的优点。 | 0 | 0 | 1 | 0 | 0 | 0 | 0 | 0
CN202129811U | 本实用新型提供一种多功能刀具，包括手柄，弹性部件，刀具和盖板，其中，手柄至少具有一个内部空腔，内部空腔由以销钉连接在一起的第一侧壁和第二侧壁形成；弹性部件的底端固定在第一侧壁和第二侧壁之间，将内部空腔分成了第一刀具保持室和第二刀具保持室；刀具设置在刀具保持室中，第一刀具可轴转的安装在第一刀具保持室，第二刀具可轴转的安装在第二刀具保持室；盖板设置在侧壁的外侧，其上设有照明装置。由于照明装置和手柄采用分体机构，照明装置可以独立使用，照明装置和盖板通过凸缘和凹槽相互配合连接，可以组合使用也可以分体使用。本实用新型具有结构合理、工艺简单、功能齐全、使用方便等优点。 | 1 | 0 | 0 | 0 | 0 | 0 | 0 | 0
CN202137424U | 本实用新型提供一种复合定位切削的螺旋刀具，该种刀具稳定性强，散热效率高，寿命长，且在钻削加工容易定位。包括刀具头，其特征在于1螺旋刀具至少两侧的阶梯状的切削刃、倒角刃和横刃形成为S状的切削刃2，阶梯状的切削刃或倒角刃上设置至少一个凹口刃3在后切削面上从横刃向两外侧形成有高度逐渐降低的台阶部，切削刃在阶梯状的切削面上形成有阶梯刃4在后切削面上从横刃向两外侧形成有高度逐渐降低的台阶部，切削刃在阶梯状的后切削面上形成有阶梯刃，在至少一级阶梯刃上设置至少一个凹口刃呈开口向后切削面或切削面延伸放大状分布的凹槽。 | 1 | 0 | 0 | 0 | 0 | 0 | 0 | 0
CN202137646U | 本实用新型涉及一种钻孔刀具刃口的研磨夹具，采用带有一定角度的“V”型槽夹具体作为定位、夹持钻孔刀具结构，且“V”型槽能容纳各种规格的圆柱体，适宜于直径不同的钻孔刀具，定位可靠、安全，确保钻具前端刃口在研磨过程中不晃动，当需要转动刀具研磨另一刃口时能迅速松开。 | 1 | 0 | 0 | 0 | 0 | 0 | 0 | 0
CN202143125U | 本实用新型提供了一种具有多功能刀具的手机，其包括一手机本体和一多功能刀具，手机本体侧面设有一凹槽，该多功能刀具置于凹槽内，所述多功能刀具具有一转轴结构，若干小刀具可旋转地连接在该转轴结构上，在使用时，可以将多功能刀具整体取出后使用其上的小刀具，也可以将多功能刀具上的小刀具直接扳出使用。本实用新型将手机添加了多功能刀具的功能，方便用户使用。 | 1 | 0 | 0 | 0 | 0 | 0 | 0 | 0
CN202143965U | 本实用新型公开了一种深孔刀具径向跳动可调节装置，包括有刀柄和刀具，刀柄右端部中间开有定位孔，刀具左端中间有定心圆柱体，定心圆柱体插入到定位孔中定位，定心圆柱体与定位孔之间有间隙；刀柄右端部四周安装有径向调节螺钉，径向调节螺钉伸入到定位孔内抵住刀具的定心圆柱体；刀具左端的法兰面上安装有连接螺钉将刀具与刀柄连接；刀具法兰面上还安装有轴向调节螺钉，其内侧还开有调整块安装孔，孔内安装有调整块，调整块与调整块安装孔之间有间隙，调整块上设有钢丝锁圈，轴向调节螺钉抵住其内侧的调整块。本实用新型可提高所加工深孔的精度要求。操作简便，装置也易于制造，大幅降低刀具成本。 | 1 | 0 | 0 | 0 | 0 | 0 | 0 | 0
CN202155546U | 本实用新型公开了一种可换刀片组合刀具，包括刀具本体，刀具本体内壁周边设有至少两个安装槽，每个安装槽内安装有可更换刀片；刀具本体的中心设有中心安装孔，中心安装孔内安装有可拆卸的孔加工刀具。本实用新型的可换刀片组合刀具，通过在刀具本体上安装可更换刀片和孔加工刀具，动力头一次走刀即可完成零件外圆多个台阶面和台阶孔的加工，能加工任意尺寸的零件，具有加工效率高、尺寸准确、刀片位置不需调整、磨损可立即更换的特点，使用起来非常灵活方便，适用于组合机床上大批量零件的生产。 | 1 | 0 | 0 | 0 | 0 | 0 | 0 | 0
CN202155890U | 本实用新型涉及一种钢珠锁定折叠刀具，包括刀片、夹板、手柄，其中，所述的刀片外安装夹板I、夹板II，所述的刀片上设置有锁定孔I，锁定孔II，所述的夹板I、夹板II分别设置有轴孔与弹簧片，弹簧片压紧钢珠卡入锁定孔I或锁定孔II。本实用新型与现有技术相比，具有易设计，易生产，易组装，使用安全可靠等优点。 | 1 | 0 | 0 | 0 | 0 | 0 | 0 | 0
CN202162402U | 本实用新型公开了一种快速装夹的刀具，包括刀头及刀杆，所述刀头的后端部插装在所述刀杆前端开设的轴向安装腔内，其特征在于，所述刀头后端插装于安装腔内的外表面开设有外锥螺纹，所述刀杆的安装腔的内表面开设有与所述外锥螺纹匹配扣合的内锥螺纹。由于在刀头及刀杆上开设相互匹配的锥螺纹及锥面，有效的增大了刀头与刀杆连接的咬合力，同时，刀头的端面和刀杆的端面相接触，形成了双面接触和定位，增大了刀头与刀杆的联接强度和同心度，减少了刀头与刀杆的安装时间，提高了生产效率。 | 1 | 0 | 0 | 0 | 0 | 0 | 0 | 0
CN202162553U | 一种板材用CNC加工机的加工刀具机构，具一机台可输送板材，包括一平移装置、一升降装置、一铣切装置、一刀具承座、至少一X平钻座、至少一Y平钻座及一锯盘座，该平移装置具平移座结合在该机台上，该升降装置具一升降座结合在该平移座上，该铣切装置具一铣刀座结合在升降座上可安装一铣刀，该刀具承座固定在该升降座上，多个立钻驱动器间隔设在刀具承座上，每一立钻驱动器包含一立钻轴供安装一钻头，该X平钻座结合在刀具承座上，可供两钻头水平朝向X轴的正、反方向安装，该Y平钻座结合在刀具承座上，可供两钻头水平朝向Y轴的正、反方向安装，该锯盘座结合在刀具承座上具供一锯盘安装；藉此可提升板材加工效率、达到成本低及不占空间的功效。 | 1 | 0 | 0 | 0 | 0 | 0 | 0 | 0
CN202169397U | 本实用新型提供一种组合式复合刃复合钻铣刀具，该种刀具效率高，强度大，寿命长，包括刀具柄和刀具头，其特征在于，刀具头经螺杆和定位孔或压刀槽或一体地设置有多个复合刃复合切削刀头，在每个复合刃复合切削刀头上，1、在切削面或侧切削面或后切削面上凸起的设置有阶梯状的复合切削面或复合侧切削面或复合后切削面，形成阶梯状的复合切削刃或复合侧切削刃；2、切削刃或侧切削刃或复合切削刃或复合侧切削刃上设置有至少一个凹口刃，呈开口向切削面或侧切削面或后切削面或复合切削面或复合侧切削面或复合后切削面上延伸或逐渐放大状形成为至少一个凹槽；3、切削刃或侧切削刃或复合切削刃或复合侧切削刃上设置有至少一个凹口刃。 | 1 | 0 | 0 | 0 | 0 | 0 | 0 | 0
CN202180221U | 一种组合式切削刀具结构，所述结构包括：一刀柄，所述刀柄有由主端面、底端面、侧端面构成的刀头容置空间；一刀头，所述刀头有一导轨凸条；在所述刀柄的刀头容置空间的主端面处，有一导轨凹槽；刀头上开有头固定孔，刀柄上开有柄固定螺孔；在导轨凸条和导轨凹槽嵌合时，头固定孔和柄固定螺孔有用以紧固的对准位置。因为机械结构简单，使得本实用新型加工制造较为容易，不但成本大大降低，而且使用十分方便。由于刀柄处的螺孔有多个，因此刀头可以多次修磨，磨掉的尺寸，因刀头在刀柄上可以滑动，就可以将刀头前移到下一个螺孔固定来弥补，因此，本实用新型从长久使用来衡量，应用成本也进一步降低。 | 0 | 1 | 0 | 0 | 0 | 0 | 0 | 0
CN202180367U | 本实用新型涉及一种滚刀刀具轴体定位装置，包括刀具轴体和定位齿轮，所述的定位齿轮上装有定位柱，刀具轴体上带有刀刃，刀具轴体一端有与定位齿轮配合的内扣，将定位齿轮通过内扣装在刀具轴体上，定位齿轮上的定位柱高出刀具轴体平面2mm至3mm。本实用新型采用定位孔追位的工作原理，使其达到了精度为+/-0.05mm，提高了原有圆刀两步套切精度的要求，减少了精度不良的废率，大大降低了成本。 | 1 | 0 | 0 | 0 | 0 | 0 | 0 | 0
CN202185594U | 一种加工差速器壳内球面的可伸缩刀具，它包括刀座、固定套、刀杆、其特征是：在刀杆的外端连接刀具伸缩液压缸，刀杆内活动穿装刀具伸缩控制连杆，刀具中部铰接在刀杆的前端，刀具伸缩液压缸的驱动活塞连接刀具伸缩控制连杆，刀具伸缩控制连杆的前端通过连杆铰接刀具的后端。本实用新型的优点是加工的精度能达到多轴数控车床的加工水平,造价却远低于多轴数控车床的加工费用,节省费用显著。 | 1 | 0 | 0 | 0 | 0 | 0 | 0 | 0
CN202192327U | 本实用新型提供的锯切刀具包含一个机壳，一个安装在机壳内的电机，一个开启电机的开关，一个由电机驱动的传动机构，传动机构包含第一偏心块和第二偏心块，第一偏心块和第二偏心块具有一旋转轴线，由第一偏心块驱动并做往复运动的第一杆和由第二偏心块驱动并做往复运动的第二杆，一个第一刀具，第一刀具包含安装到第一杆上的第一刀片和安装到第二杆上的第二刀片，第一刀具的刀片贴合面距电机中心线的距离小于或等于10mm。通过上述方案，操作者使用本实用新型的锯切刀具可以实现稳定锯切，大大提高锯切效率。 | 0 | 1 | 0 | 0 | 0 | 0 | 0 | 0
CN202197815U | 本实用新型一种多刀具选择系统，要解决的问题是，在一台机器上解决不同原料对不同刀具切割要求的更换工作。本实用新型其特征在于主要由控制端、刀具和机械传动装置组成；其中所述刀具和机械传动装置相连，且刀具的数量不少于3种；所述控制端和机械传动装置相连，控制不同刀具的调用。本实用新型的有益效果在于用一台设备完成了原先需多台设备或者多套刀具反复更换的工作，节约了时间，降低了劳动成本，提高了工作效率。 | 1 | 0 | 0 | 0 | 0 | 0 | 0 | 0
CN202200011U | 本实用新型涉及一种气动刀具套环装置，所述刀具套环装置为立方体结构，包括底座、立板、前挡板、后挡板、进套环箱、刀具定位块、顶杆，其连接关系为：底座上固装一立板，底座前端固装一前挡板，前挡板内侧面制有套环槽，前挡板上方固装一进套环箱，在前挡板后方，与套环槽同轴安装一气缸驱动的水平移动顶杆，顶杆前端安装刀具定位块，定位块上制有刀槽，后端固装一后挡板。本刀具套环装置在进行刀具套环作业时，将原有的手动安装转换为半自动作业模式，定位、安装、成型三个步骤一气呵成，利用凹槽取位和固定，安装精密度高。刀具定位块安装有嵌装在底座上表面制有的凹槽中的止转卡，防止顶杆转动偏转。 | 1 | 0 | 0 | 0 | 0 | 0 | 0 | 0
CN202212627U | 本实用新型涉及一种对制件表面进行加工的刀具，尤其涉及一种对制件的O型槽进行加工的槽类加工刀具。其包括刀具主体(1)，刀具主体(1)的下方具有与刀架(2)相连的连接部，刀具主体(1)的上方设有刀片(3)，所述的刀片(3)于刀具主体(1)上方伸出形成切削加工部(4)，在刀具主体(1)旋转带动下、于切削加工部(4)的顶部旋转形成对制件进行槽加工的切削平面，刀片(3)上设有倒角切削部(5)，该倒角切削部(5)在对制件进行槽加工的旋转切割时，在制件的加工槽外沿处切削形成倒角。采用上述方案，能够同时完成槽及槽外沿倒角加工的槽类加工刀具，在提高加工效率的同时，利于排屑。 | 1 | 1 | 0 | 0 | 0 | 0 | 0 | 0
CN202212653U | 本实用新型公开了一种可换式小锥柄刀具系统，包括小锥柄刀具，所述小锥柄刀具通过双头螺钉与转接柄相连。该刀具系统安装操作简单，使用可靠，装夹精度高，能保证同心度和换刀精度小于3微米，刀具系统的精度高，允许铰刀或铣刀刀具卸下，更换刀具，实现高精度重新装入，避免重复定位。 | 1 | 0 | 0 | 0 | 0 | 0 | 0 | 0
CN202212811U | 本实用新型涉及一种多轴齿轮箱内冷刀具冷却液供给系统，包括齿轮箱、主轴、主轴座、刀柄及刀具构成，主轴安装在齿轮箱内，主轴伸出齿轮箱外的部位套装主轴座，在主轴上通过调整螺母同轴安装刀柄，在刀柄前端安装有刀具，其特征为：在所述主轴座上制有切削液进口，在该切削液进口上固装内冷端盖，在齿轮箱主轴的轴心制有连通所述主轴座切削液进口的中通孔，在刀柄及刀具的内部分别制有通孔。本实用新型设计科学合理，具有满足要求、操作简单、制作成本低、效率高的优点，是一种具有较高创新性的轴齿轮箱内冷刀具冷却液供给系统。 | 1 | 0 | 0 | 0 | 0 | 0 | 0 | 0
CN202213063U | 本实用新型涉及一种硅晶棒掏孔专用刀具。一种硅晶棒掏孔专用刀具，包括圆筒形的刀具基体，刀具侧壁的一端设有圆形的刀具基座，刀具基座的圆心部位设有轴孔，刀具基座上设有多个连接孔呈圆周形均布在轴孔的周围，所述的刀具侧壁的另一端设有多个凸起的切削刃，相邻的两个切削刃之间设有间隙，其特征在于：所述的间隙为圆弧形，所述的切削刃的断面为圆弧形。本实用新型的有益效果是：由于采用圆弧形的切削刃和间隙，加大了切削的工作面积，切削过程趋向平稳，克服了因为刀具应力集中所造成的单晶碎裂及出刀崩边问题，并且降低了刀具的磨损，提高了生产效率。 | 1 | 0 | 1 | 0 | 0 | 0 | 0 | 0
CN202225019U | 本实用新型提供了一种刀具存放装置，属于机械技术领域。它解决了现有刀具存放装置存取不便且润滑效果差的问题。本刀具存放装置，包括一设有若干刀具孔的存放件、及一设于所述存放件下方的润滑件，所述润滑件设有一开口朝上且收容有润滑油的收容空间；所述存放件封设于所述收容空间上且部分收容于收容空间中，所述刀具孔贯穿所述存放件且与所述收容空间相连通。本实用新型刀具存放装置通过于存放件的下方设置一润滑件，且于润滑件的收容空间中收容有润滑油，从而不仅润滑效果好而且存取刀具方便。 | 1 | 0 | 0 | 0 | 0 | 0 | 0 | 0
CN202225223U | 本实用新型涉及一种线路清障刀具，包括刀具本体、刀具头、所述刀具本体的上设有钩刀和锯刀，所述刀具头与刀具本体连接；本实用新型的优点为：在巡线过程中使用这种刀具后，避免了上树登高修剪和整树砍伐的情况，降低了供电所管理中上树高坠等安全风险，对减轻供电所安全管理压力起到了积极的作用，并可以有效节省人力、时间，同时，刀具应用后，清障时间的缩短，减少了巡线时间和故障停电时间，提高了供电可靠率；刀具的应用，由于避免了整树、整竹的砍伐，减少了对农户造成的损失，减少了政策处理纠纷，提高了供电所的供电服务质量，提升了供电所的服务形象，取得了良好的社会效益。 | 1 | 0 | 0 | 0 | 0 | 0 | 0 | 0
CN202232756U | 本实用新型是关于一种去鱼鳞机的刀具替换构造，包含有一握把及复数刀具，前述握把枢接一传动轴，其延伸有一连接部，而每一刀具包含有一刀刃部及相对前述刀刃部的二端部，且前述二端部的至少一端部设有对应上述连接部的一连接孔，而前述刀刃部设有连通前述连接孔的至少一螺孔，再由至少一螺固件对应螺固于上述螺孔，而迫紧上述连接部，藉以将所述刀具固定于上述传动轴，透过上述构件有效将刀具稳固的结合于传动轴上，且可提升刀具的使用期限，相较于公知刀具替换构造，是较佳的设计。 | 1 | 0 | 0 | 0 | 0 | 0 | 0 | 0
CN202239855U | 本实用新型公开了一种铣床刀具冷却装置，包括用于连接并带动刀具转动的拉杆，拉杆套装在一主轴内，所述刀具为带有冷却内腔的套筒刀具，所述拉杆内开有冷却液输送孔，拉杆的冷却液输送孔的末端通过刀具接杆的内腔与刀具的冷却内腔连通，拉杆冷却液输送孔的首端与一旋转接头连接。本实用新型设计了由旋转接头、拉杆内的冷却液输送孔构成的刀具内部冷却结构，大大提高了对刀具的冷却效果，很大程度上避免烧坏刀具的现象，有助于延长刀具的使用寿命，保证工件的加工精度，期间，本实用新型所述的冷却装置，结构简单，生产陈本低廉，利于推广使用。 | 1 | 0 | 0 | 0 | 0 | 0 | 0 | 0
CN202239953U | 本实用新型提供了一种用于加工环面蜗杆精加工刀具的机床，属于机械技术领域。它解决了现有的机床加工环面蜗杆精加工刀具时加工精度低、制造成本高、跑合时间长的问题。本用于加工环面蜗杆精加工刀具的机床包括机架，机架上固连有底座且在底座上安装有横向拖板及左拖板和右拖板，横向拖板上安装有回转工作台并在回转工作台上安装有用于放置刀具的刀架，左拖板和右拖板之间设置有用于夹持工件的夹持装置且在右拖板上设置有可控制工件轴向转动的分度装置，回转工作台上设置有能控制刀具进给并能调整刀具与工件齿面相平行的控制机构。本用于加工环面蜗杆精加工刀具的机床具有加工精度高、制造成本低、跑合时间短的优点。 | 1 | 0 | 0 | 0 | 0 | 0 | 0 | 0
CN202240634U | 本实用新型公开了一种新型自动刀具装卸装置，其特征在于：包括主轴箱，在所述的主轴箱内设有驱动轴，在所述的驱动轴一端上设有用于连接固定刀具的容置腔，在所述的主轴箱内设有可将刀具拉入容置腔或将刀具推出容置腔的推拉组件，在所述的主轴箱上连接有驱动所述推拉组件动作的驱动装置。本实用新型的目的是为了克服现有技术中的不足之处，提供一种结构简单，生产制造与运行成本低，快速可靠的用于数控玻璃加工机械的自动刀具装卸装置。 | 1 | 0 | 0 | 0 | 0 | 0 | 0 | 0
CN202241332U | 本实用新型提供一种用于锁定刀具配件的锁固装置，包括主体、限位装置以及若干刀具配件，其中，该主体设置有铰接轴，每一个刀具配件都具有铰接块，该铰接块铰接在该铰接轴上，该铰接块具有限位端部以及制动面，该限位装置固定安装在该主体中而与若干该刀具配件的铰接块相对应，该限位装置包括有可以将该铰接块限位在铰接轴上的制动片。借助其独特的结构设计，本实用新型可以将螺丝刀、刮鳞刀、锯片、开瓶器等刀具配件限位固定在刀具主体上，防止刀具配件在使用的过程出现移位、晃动的问题，防止割伤使用者的锁固装置。 | 1 | 0 | 0 | 0 | 0 | 0 | 0 | 0
CN202241436U | 本实用新型涉及一种应用在转角切割机上控制切割刀具摆动范围的刀具位移调整机构。所述转角切割机刀具位移调整机构包括转盘，所述转盘上设置有切割刀具出刀孔，所述转角切割机刀具位移调整机构还包括刀具位移限位构件，所述刀具位移限位构件设置在所述转盘上，用于限制所述出刀孔间隙的大小，控制切割刀具的摆动范围。本实用新型结构简单，通过引入刀具位移限位构件可以根据切割不同规格不同标准的工件对刀具位移限位构件进行位置的调整从而实现对出刀孔间隙大小的调节，可以控制切割刀具的摆动范围，从而达到对工件最好的切割效果。 | 1 | 0 | 0 | 0 | 0 | 0 | 0 | 0
CN202267438U | 本实用新型公开了一种成型刀具角度检测仪，它包括底座(1)、芯轴(3)、分度盘(4)和定位梁(5)，底座(1)为圆盘形且其中一个半圆为凸台，底座(1)的凸台上开有滑槽(2)，滑槽(2)上设置有可沿滑槽(2)滑动的芯轴(3)；底座(1)的另一个半圆上设置有指示盘(11)和定位梁支座(8)，指示盘(11)上设置有手柄(5)、分度盘(4)和参考线(6)，参考线(6)为与指示盘(4)圆心相连的直线，定位梁(7)安装在定位梁支座(8)上，通过调节螺钉(10)固定，定位梁(7)上设置有定位槽(9)。本实用新型的优点在于，能过直接测量出成型刀具的各项角度，步骤简单且测量精度高。 | 1 | 0 | 0 | 0 | 0 | 0 | 0 | 0
CN202278234U | 一种铣床刀具，包括刀具本体，在刀具本体上设置有供铣头轴穿过的通孔，在通孔一侧的刀具本体边缘设置有第一刀刃，在通孔同一侧的刀具本体的另一边缘还设置有第二刀刃，所述刀刃和第二刀刃对称设置在刀具本体的一侧。采用上述技术方案，本实用新型有以下优点：由于在通孔同一侧的刀具本体两相对称的边缘处均设置有刀刃，这样在铣壳体内同一直线上不同工位的两个圆孔弧面时，不用取下刀具本体，只需移动刀具本体使不同的刀刃对准不同工位上的圆孔就可以实现在不同工位铣出圆弧。 | 1 | 0 | 0 | 0 | 0 | 0 | 0 | 0
CN202291339U | 本实用新型公开了一种用于压铸卡模的刀具，包括刀具本体，所述刀具本体一端延伸有扁平长条状刀刃，所述刀刃表面覆盖有金属陶瓷涂层，刀刃顶端一边设有斜切棱角，另一边设有圆弧角。采用该用于压铸卡模的刀具后，不容易伤到模具，能够简单敏捷地取出铸件，依靠刀刃角度的存在，在取出铸件的时候同样不会刮伤模具，同时由于在刀刃表面覆盖有金属陶瓷涂层，增加了刀具的韧性、耐热性及耐磨性，刀具使用寿命更长，使用时，不会出现刀具本身卡死状态。 | 0 | 0 | 1 | 0 | 0 | 0 | 0 | 0
CN202317193U | 本实用新型公开了一种七组合成型铣门框刀，它包括公榫刀和母榫刀，公榫刀由两个刀具三刃口向外，中间夹一个刀具四组合而成，母榫刀由两个刀具一(1)刃口向内，中间夹两个刀具二(2)组合而成，刀具一(1)的侧面设置有曲线形的刀刃一(5)，刀具二(2)的顶部设置有直线形的刀刃二(6)，刀具三的侧面设置有曲线形的刀刃三，刀具四的顶部设置有直线形的刀刃四。本实用新型的优点在于，能一次加工出门框接头，效率高，且每把刀还能单独使用，节省了成本。 | 1 | 0 | 0 | 0 | 0 | 0 | 0 | 0
CN202336592U | 本实用新型涉及机械配件，涉及机床部件，特别是涉及一种分体式刀具盘，包括刀具盘本体，刀具盘本体周边具有多个放置刀具的凹槽，凹槽里具有顶件，所述的顶件是两个的，两个顶件分别具有固定在刀具盘本体上的螺孔，并用螺丝固定在刀具盘本体上，这样结构的分体式刀具盘具有对分体是刀具加持的牢固、定位准确的优点。 | 1 | 0 | 0 | 0 | 0 | 0 | 0 | 0
CN202336636U | 本实用新型提供一种应用于气门导管加工技术领域的气门导管加工刀具，所述的气门导管加工刀具包括刀具杆体(1)，刀具(2)，所述的刀具杆体(1)和刀具(2)设置为一体式的杆状结构，刀具(2)的刀具端头部(3)设置用于加工气门导管的刀具刃口(4)，所述的刀具刃口(4)设置为沿刀具端头部(3)轴向布置的结构，刀具刃口(4)在刀具端头部(3)设置为沿刀具端头部(3)轴向一周间隔布置多个的结构，本实用新型的气门导管加工刀具，减少了刀具在使用过程中频繁断刀问题，从而避免了因频繁更换刀具而带来的成本损失，并且本实用新型的结构，无需调整刀片，从而节约了调试刀具时间，提高了生产效率。 | 1 | 0 | 0 | 0 | 0 | 0 | 0 | 0
CN202336903U | 本实用新型公开了一种木工车床快速更换组合刀具，其特征在于：包括刀具(1)、刀具锁紧夹头(2)、刀柄(3)、刀具仓(4)，在刀柄(3)前部设置有沉槽(6)，刀具(1)安装在刀柄(3)前部沉槽(6)里；刀具锁紧夹头(2)安装在刀柄(3)前部，通过刀具锁紧夹头(2)将安装在刀柄(3)里的刀具(1)锁紧；刀具仓(4)安装在刀柄(3)的末端，在刀具仓(4)和刀柄(3)内部设置有存放刀具的空仓(7)，在刀具仓(4)上设置有仓盖(5)。本实用新型可快速完成刀具更换，更换简单，更换效率高；刀具仓存放了所需刀具，使更换既方便，又安全，消除了安全隐患。 | 1 | 0 | 0 | 0 | 0 | 0 | 0 | 0
CN202340096U | 本实用新型公开了一种新型剥线刀具，包括L形刀具，L形刀具的短臂前端为刀尖，L形刀具的短臂下端为保护凸台；其中，L形刀具前端的刀尖直接切削绝缘层，L形刀具下端有保护凸台可按压在导体上，使得刀尖与导体之间留有间隙，防止刀尖损伤导体，本实用新型既适用于现有剥线机，也适用于剥线钳等工具。 | 1 | 0 | 0 | 0 | 0 | 0 | 0 | 0
CN202344272U | 本实用新型公开了一种供大型数控机床安装大直径镗刀刀具的辅助支架，其特征是设置一底板固定在机床工作台上，底座箱设置在底板上；一左侧斜面支撑块和一右侧斜面支撑块相对设置在底座箱上构成用于支撑圆形镗刀刀具的“V”形支撑面；一左侧架和一右侧架分别作为镗刀刀具的定位面；在左侧架和右侧架的中部分别设置一可回转呈水平的左撑杆和右撑杆构成用于支撑扁形或矩形镗刀刀具的水平撑；一顶杆直立在底座箱上；一顶架设置在顶杆的上部，顶架与镗刀刀具的定位面和“V”形支撑面或水平撑构成镗刀刀具装夹空间。本实用新型可极大地简化刀具安装过程，保障对机床主轴精度的保护与安全生产，减轻工人劳动强度。 | 1 | 0 | 0 | 0 | 0 | 0 | 0 | 0
CN202356643U | 本实用新型公开了一种用于加工O型圈槽的组合刀具，包括O型圈槽成形刀具和O型圈内端面成形刀具；O型圈槽成形刀具与O型圈内端面成形刀具通过螺栓组合在一起。O型圈槽成形刀具包括刀柄及设置在刀柄一端的异型刀片。O型圈槽成形刀具设置的异型刀片刀面呈弧形，并且异型刀片刀面一侧刀尖设置有45°切角。O型圈内端面成形刀具包括刀柄及设置在刀柄一端的刀片。O型圈内端面成形刀具设置的刀片刀面呈弧形。本实用新型提供的用于加工O型圈槽的组合刀可将O型圈槽一次加工成形，从而减少了加工工序，缩短了加工时间，提高了加工效率。 | 1 | 0 | 0 | 0 | 0 | 0 | 0 | 0
CN202367222U | 本实用新型提供了一种新型数控机床切削刀具，它有刀具体，在所述的刀具体上有呈U形的刃口，刀具体的上挡面上有与刃口连在一起的下凹的排屑槽，刀具体外表面有涂层。这种切削刀具是由用过的刀具基体重新刃磨加工并喷涂涂层制成的，重新刃磨后刃口锋利、排屑槽排屑顺畅，降低了切屑力，涂层提高了刀具使用寿命，而制作成本远低于新刀片，从而降低了生产成本，节省了资源，实现了废物利用。当然，也可以制造本实用新型结构的新刀具用于切削加工。 | 1 | 0 | 0 | 0 | 0 | 0 | 0 | 0
CN202367251U | 本实用新型公开了一种铣削刀具，包括刀体、切削刀片和紧固组件，所述刀体上至少设有一组刀槽，各刀槽内装设一件切削刀片，所述切削刀片上设有中心孔，所述刀槽底面上设有定位孔，所述刀体上还设有与定位孔相通的螺纹孔，所述紧固组件包括压紧销钉和紧固螺钉，所述压紧销钉的大径端压设于所述中心孔内，所述压紧销钉的小径端穿过中心孔并插入定位孔中，所述压紧销钉的小径端于插入定位孔中的部分设有周向凹进，所述紧固螺钉装设于螺纹孔中，且紧固螺钉的尖端与所述周向凹进压紧配合。该铣削刀具结构简单、装卸方便、刃数相对增加、切削效率高、切削力小、振动小。 | 1 | 0 | 0 | 0 | 0 | 0 | 0 | 0
CN202367315U | 本实用新型涉及一种钎剂涂抹装置，具体涉及一种焊接刀具钎剂涂覆器；包括有滚轮、连接轴和敞口的钎剂盒，其中，滚轮通过连接轴安置到试剂盒中，滚轮的外边缘设置有凹槽，所述凹槽与工件的待涂覆边缘相配合；采用本实用新型技术方案的钎剂涂抹装置，钎剂涂覆均匀、涂覆效率高且可降低钎剂的使用成本。 | 1 | 0 | 0 | 0 | 0 | 0 | 0 | 0
CN202377590U | 本实用新型涉及管料端面铣刀具，刀具柄前部为刀具装夹端与直径较小的防抖端，所述刀具装夹端中部开有安装刀具的方孔；刀具成长方体结构，所述刀具的两端分别设置有对称的刀头，所述刀具的中心处开有内凹圆槽；所述防抖端的外部安装有防抖圆环，螺钉穿过防抖端中部的螺纹孔并旋紧，所述螺钉端部的圆头抵接于刀具所开的内凹圆槽。本实用新型的刀具柄、刀具装夹端和防抖端为一整体结构，基于现有常规刀具夹持件进行加工，制造方便，成本低。防抖端外部还安装有防抖圆环，在刀具使用过程中，有效的减少了在切削过程中钻头的抖动导致加工面不平整的问题，本实用新型加工效率高，铣削质量好，有效的提高管料端面的加工质量。 | 1 | 0 | 0 | 0 | 0 | 0 | 0 | 0
CN202388531U | 本实用新型公开了一种中空纤维膜线材分离的专用刀具，包括对称配合设置的上、下刀具座，上、下刀具座中部成形有容纳线材通过的空腔，上、下刀具座设置有刀片安装孔，刀片安装孔与前述的空腔连通；刀片嵌入安装孔并深入到空腔内；刀片通过调节螺钉固定。刀片安装孔为环形设置。刀片安装孔为细长孔，刀片安装孔的长度方向与线材牵引方向同向设置。刀具安装孔的两侧各设置有一线材引导孔。本实用新型省却了专门的线材引导装置；使刀片之间形成排屑空间，便于被剥切割的片层排除；刀片受力大大减小，增长刀片的使用寿命；简化的结构设计使得成本降低、使用方便，适合中空纤维膜线材、特别是中空纤维带和附在其外围的衬模丝分离。 | 1 | 0 | 0 | 0 | 0 | 0 | 0 | 0
CN202398876U | 本实用新型公开了一种铣削刀具，包括刀体、切削刀片和紧固件，所述刀体上至少设有一组刀槽，各刀槽内装设一件切削刀片，所述切削刀片上设有中心孔，所述刀槽底面上设有紧固件连接孔，所述紧固件的头部压设于中心孔内，紧固件的尾部穿过中心孔与紧固件连接孔连接，所述紧固件的尾端设有用于与扳手插接的第一凹进孔，所述紧固件连接孔贯穿所述刀体。该铣削刀具结构简单、装卸方便、刃数相对增加、切削效率高、切削力小、振动小。 | 1 | 0 | 0 | 0 | 0 | 0 | 0 | 0
CN202399093U | 本实用新型提供了一种多刀具加工机床，属于机械技术领域。它解决了现有加工机床加工范围小、结构复杂和不能进行多道工序加工的问题。本多刀具加工机床包括横向设置的床身，床身上具有导轨，导轨上安置有能沿其移动的拖板，拖板上固连有刀具架，刀具架上设有若干用于装夹刀具的刀具座，刀具架上还设有能驱动刀具座旋转的驱动件，所有刀具座通过传动机构相互联接且驱动件与其中一个刀具座相联。本多刀具加工机床具有适用范围广和能进行多道工序加工的优点。 | 1 | 0 | 0 | 0 | 0 | 0 | 0 | 0
CN202428600U | 本实用新型公开了一种管件内流道切除刀具，它包括用于固定在车床上的底座，底座上安装有刀具，刀具的末端呈与聚乙烯管件的内径相适应的圆形，且刀具的前端设有若干个切刀。切除时将本刀具和聚乙烯管件分别固定在车床上，将刀具伸进聚乙烯管件的内部，启动车床，旋转切刀，移动切除管件直至切除管件内部的浇注口和流道。本实用新型由原来的热切除方式改变为调至室温切除的方式，保证了管件质量。采用本技术切除内浇注生产管件时在管件内部留下的浇注口和流道可以避免划伤管件内表面和在流道处产生的变形，同时还可以提高生产效率。 | 1 | 0 | 0 | 0 | 0 | 0 | 0 | 0
CN202438701U | 一种分体式组合切削刀具及其刀头，所述刀具结构包括：一刀柄主体，所述刀柄主体包括主体上半部以及主体下半部；两者组合后与传统刀具形状相似，其间有一个以上的对应的螺栓紧固工位；在主体上半部以及主体下半部之间的同一侧，有上半燕尾槽和下槽构成一完整容置槽；一刀头，其滑动卡紧部截面与完整容置槽吻合；所述刀头的切削部突出于刀头主体之前。本实用新型的刀具与传统刀具的形态相同，并夹持一个薄形的刀头进行切削，修复刀头的磨损后，将刀头向前移动，再夹紧，就可以继续使用，所以本实用新型节能环保，降低成本，使用方便。 | 1 | 0 | 0 | 0 | 0 | 0 | 0 | 0
CN202458012U | 本实用新型公开了一种食品粉碎装置的刀具，包括可绕旋转轴线旋转的安装部和至少两片以所述旋转轴线为中心沿圆周方向设置在所述安装部上的刀片，还包括环绕在所述刀片周围的外罩，所述外罩与所述旋转轴线同轴，并具有第一开口端和第二开口端，所述刀片远离所述安装部的一端连接在所述外罩上。本实用新型所提供的食品粉碎装置的刀具，在刀片远离安装部的一端设置有涡轮式外罩，使得刀具兼有轴流和离心叶片的优点，增强了刀片的吸力，能把远处食物吸至刀片区域将其粉碎，因此大大提高了切碎食物的能力，提高了工作效率。同时，本实用新型还公开了一种使用上述刀具的食品粉碎装置。 | 0 | 1 | 0 | 0 | 0 | 0 | 0 | 0
CN202462503U | 本实用新型公开了一种刀具的夹持装置，属于机械加工技术领域。一种刀具的夹持装置，其特征在于，包括一侧开有梯形凹槽的刀架、镶嵌于刀架梯形凹槽的移动滑块、以及刀具，所述移动滑块的外侧设有固定滑块，所述刀具设于移动滑块和固定滑块之间，螺母穿过刀具将移动滑块和固定滑块固定；所述刀架另一侧设有手柄，手柄通过穿过刀架的转动机构与移动滑块连接，手柄转动控制移动滑块在刀架梯形凹槽中移动。本实用新型刀具的夹持装置，通过将刀具固定在夹持装置上，操作手柄，在手柄转动时，移动滑块在刀架梯形凹槽中移动，从而带动刀具移动，进行对产品的切割。本实用新型适应性较广，具有较高的实用价值。 | 0 | 1 | 0 | 0 | 0 | 0 | 0 | 0
CN202476037U | 本实用新型提供了一种旋耕刀具。包括刀具安装架，刀片，刀片固定螺栓，刀片通过刀片固定螺栓与刀具安装架刚性连接，刀片沿刀片安装架轴向均布，刀片沿刀片安装架径向呈放射状均布，刀片呈月牙状，刀片外沿设置刀刃，刀片尖端向远离刀具中心方向折弯。刀具安装架中心六边形孔与播种机的输出轴配合，由播种机输出轴带动刀具转动。本实用新型所提供的刀具，结构合理，使耕作效果良好，大大提高了耕作效率。 | 1 | 1 | 0 | 0 | 0 | 0 | 0 | 0
CN202477386U | 本实用新型涉及一种应用在豆浆机上的搅拌刀具以及应用该搅拌刀具的豆浆机。本实用新型旨在提供一种既具有良好的切削效果，又具有良好的粉碎效果的豆浆机粉碎刀具，使用该刀具的豆浆机，无论制作具有何种硬度的原料的浆液时，均可以达到较高的出浆率。该豆浆机搅拌刀具，该刀具自中心向外延伸出四个刀片，每个刀片上设有刀背，该豆浆机搅拌刀具的特征在于：所述刀片由两个刀刃状刀片和两个齿状刀片构成；刀刃状刀片与齿状刀片交替设置。优选地，所述齿状刀片上的锯齿数量为7个。优选地，该豆浆机搅拌刀具采用陶瓷材料制成。更优选地，所述陶瓷材料为氧化锆或氮化硅。 | 0 | 0 | 1 | 0 | 0 | 0 | 0 | 0
CN202477464U | 本实用新型提供一种简易刀具架，它结构简便、轻巧、成本低廉，以满足普通家用品的需求。本实用新型是这样实现的：一种简易刀具架，其特征是：刀具架呈喇叭状，刀具架的上部设着插刀孔，刀具架的两端设着防护条，刀具架的底部设着沿边。 | 1 | 0 | 0 | 0 | 0 | 0 | 0 | 0
CN202480475U | 一种双复合刀具毛坯，有与刀具的刀身形状相近似的薄板块，薄板块是由单层板的刀背坯料板和爆炸复合的三层或五层复合板的复合刀刃坯料板边对边地焊接组成的薄板块，爆炸复合的三层或五层复合板的复合刀刃坯料板的中间层板是综合机械性能优异的刀具钢钢板，爆炸复合的三层或五层复合板的两个外侧层板与刀背坯料板的材料相同。本实用新型具有双复合的结构。双复合刀具毛坯由单层钢板的刀背坯料板与三层或五层复合钢板的复合刀刃坯料板边对边地焊接组成，可以极大地方便刀具产品的制造，能缩短刀具的生产周期，降低刀具的生产成本，制成的刀具结构合理，产品质量好。本实用新型为刀具生产行业提供了一种结构合理的刀具毛坯产品。 | 1 | 0 | 0 | 0 | 0 | 0 | 0 | 0
CN202480557U | 本实用新型提供一种能够有效地抑制异物向可动刃单元内侵入的剪式刀具装置及具备该刀具装置的打印机。热敏式打印机的刀具机构构成为固定刃及可动刃单元夹着记录纸的输送路而对置配置。可动刃单元具备回旋式的可动刃及将其覆盖的刀具罩，可动刃从设置在刀具罩的面向输送路的部分上的开口向固定刃侧出入。在开口处呈帘状地设置有由挠性的树脂板构成的遮挡构件。在可动刃从开口伸出时，由于遮挡构件追随可动刃的动作而变形，因此可动刃能够没有障碍地从开口出入。当可动刃向开口内返回时，遮挡构件在自重及弹性回复力的作用下返回封闭开口的状态。 | 1 | 0 | 0 | 0 | 0 | 0 | 0 | 0
CN202491142U | 一种便于装夹刀具的磨刀机，其有刀具夹具(3)，该刀具夹具(3)的夹板上段(5)与刀座(4)的侧面形成放置刀具的夹口(11)，刀座(4)的侧面对应夹板下段(8)有凹陷位(12)，夹板上段(5)通过一折边与夹板下段(8)连接使夹板下段凹入凹陷位(12)里，夹板下段(8)的底部两侧分别有铰销(7)与刀座(4)铰接，并设置一可使夹口(11)收紧的控制机构。本实用新型装夹和取出刀具方便，操作安全便捷，适用于固定非金属刀具，特别是陶瓷刀。 | 1 | 0 | 0 | 0 | 0 | 0 | 0 | 0
CN202504137U | 本实用新型涉及一种坚果破壳专用刀具，属于机械刀具技术领域。本实用新型包括上刀具和下刀具。上刀具底端的上刀口和下刀具顶端的下刀口均为半圆弧形。上刀口和下刀口上设有刀刃，下刀口中心带有空孔。上刀口和下刀口上设有的刀刃为多个，分布于上刀口和下刀口周围。上刀口几何中心位置设有刀刃。下刀具固定在底座上。本实用新型遮光效果好，使用灵活，更换滤镜方便，而且携带方便。不但遮光效果好，使用灵活，更换滤镜方便，而且携带方便。 | 1 | 0 | 0 | 0 | 0 | 0 | 0 | 0
CN202505145U | 本实用新型提供一种挂式刀具架，它在安全、耐用的同时，还具有轻巧、易清洗、通风的优点，以满足现代家用品的需求。本实用新型是这样实现的：一种挂式刀具架，其特征是：刀具架呈箱状，刀具架的上部设着插刀孔、插剪刀孔、插磨刀器孔，刀具架的正面开着缺口，刀具架的背面设着2个挂孔。 | 1 | 0 | 0 | 0 | 0 | 0 | 0 | 0
CN202505497U | 一种具刮除片之医用电烧刀具笔盒装置，可容置入一或多支医用电烧刀具，所述的电烧刀具用于手术中的电烧切削或挟持电烧止血，该筒型笔盒具有一开口，该开口周缘连结有一或多片刮除片，该电烧刀具之电刀头或电烧夹，可于该等刮除片上，进行刮除或磨除，或挟持后去除手术中及/或手术后沾粘之附着物。 | 1 | 0 | 0 | 0 | 0 | 0 | 0 | 0
CN202507296U | 本实用新型提出了一种隐含式多功能刀剪具。该刀剪具在壳体设置有刀、剪刀、锉刀、剔牙棒及修眉夹。壳体由两个壳片组成。壳片结合面将壳体分为两个与壳体外相通的腔，刀和锉刀同位于一个腔内，剪刀位于另一个腔内；两个壳片内均设有长槽，剔牙棒的一端插入一个壳片的长槽内，修眉夹的一端插入另一个壳片的长槽内。本实用新型将涉及到人们日常生活的多种物件集于一体，可随身携带根据需要方便取用，且更受女士们的喜爱，实用性强。 | 1 | 0 | 0 | 0 | 0 | 0 | 0 | 0
CN202507312U | 本实用新型公开了一种HDPE管材切割刀具，它包括弧形刀架、刀具、若干定位块，所述弧形刀架外侧壁上设有握把，定位块固定设置在弧形刀架的一侧，刀具通过支座设置在弧形刀架另一侧的端部，且刀具的刀尖朝向弧形刀架内侧，所述刀具它还包括调节螺栓，设置在弧形刀架与刀具的连接的支座处。该切割刀具结构简单，使用方便，节省了电能，调节螺栓使切割刀具更换更为方便。 | 1 | 0 | 0 | 0 | 0 | 0 | 0 | 0
CN202509150U | 本实用新型属于刀具生产设备领域，特别涉及一种用于刀具端部镀层时，用于对刀具进行夹持的刀具镀层夹具。刀具镀层夹具，其包括固定柱，固定柱的中部设置有连接通孔，其特征在于：所述的固定柱的外壁面上从上到下依次设置有多层刀具固定座，所述的刀具固定座由环绕设置在同一层面的刀具固定管构成。本实用新型提供一种能够夹持较多刀具，便于一次夹持固定能对多把刀进行镀层的刀具镀层夹具，其提高了生产效率，缩短了一定数量的刀具镀层需要的时间。 | 1 | 0 | 0 | 0 | 0 | 0 | 0 | 0
CN202519152U | 一种多轴玻璃钻孔机的刀具位置侦测装置，用于侦测控制一个刀具至一个工件表面的距离，该多轴玻璃钻孔机包括至少一个加工主轴，每一个加工主轴分别具有至少一对设置于该加工主轴的钻头单元，该多轴玻璃钻孔机的刀具位置侦测装置包含一个控制单元及数个侦测单元。每一个侦测单元分别包括一个推抵组及一个位置量测组。该位置量测组具有一个位置感测件及一个连动件，其中，当该刀具接触到该工件表面时，该推抵组推抵于该连动件，该位置感测件能感测出该刀具至该工件表面的一个距离数值而将该距离数值传送至该控制单元，以进行该刀具至该工件表面的安全距离及钻孔加工作业深度的运算作业。 | 1 | 0 | 0 | 0 | 0 | 0 | 0 | 0
CN202519572U | 本实用新型一种铣刨刀具自转驱动机构，涉及去除道路铺面用的旋转工具设备，包括壳体、铣刨刀具、传动机构和棘轮机构，其中，传动机构由驱动顶块、驱动杆、弧形杆、支撑杆、滑块、导杆和两个弹簧组成，棘轮机构主要包括棘轮大齿轮、棘轮小齿轮和棘轮弹簧，铣刨刀具、传动机构和棘轮机构均被固定安置在壳体内成为一个整体。该机构可在铣刨机械铣刨路面时驱动刀具在刀具座内间歇式地自转一定的角度，从而避免刀具偏磨的发生，从而提高了铣刨刀具的使用寿命。 | 0 | 1 | 0 | 0 | 0 | 0 | 0 | 0
CN202527600U | 本实用新型涉及一种加工金属管触摸笔的缩口刀具装置，所述的缩口刀具装置包括刀具架和缩口刀具，所述的缩口刀具与刀具架固定连接，所述的刀具架与加工车床固定连接。实施本实用新型可有效地提高生产效率，提高金属管触摸笔的缩口的加工精度以及加工的稳定性，节约生产成本。 | 1 | 0 | 0 | 0 | 0 | 0 | 0 | 0
CN202528018U | 本实用新型公开了磨剪刀机中砂轮滑块的滑行配合机构，包括：底座，底座上设置有用以安装砂轮的滑块，在底座侧面开设有通孔，通孔的一端与底座表面相连通，通孔的另一端与油杯的输出管相连接，油杯内的油通过通孔流向底座表面，在底座表面上形成油膜层，滑块通过油膜层在底座上滑动，在底座上还设置有为滑块导向的导向装置。本实用新型具有能确保滑块滑行时不产生晃动，从而确保加工精度，并能极大地提高工作效率的优点。 | 0 | 1 | 0 | 0 | 0 | 0 | 0 | 0
CN202528019U | 本实用新型公开了剪刀片的装夹定位装置，包括：带U形槽的安装底座，在U形槽的两臂之间至少活动设置有两根连接轴，连接轴上依次活动套装有与连接轴数量相同的摆动支架，每个摆动支架上设置有可与一根连接轴相互紧固的紧固机构，至少两个摆动支架不与同一根连接轴相互紧固；在安装底座上还设置有安装槽，安装槽中嵌装有剪刀片安装板，剪刀片安装板上设置紧固剪刀片的刀片压板，安装底座中还设置有用以紧固剪刀片安装板的紧定螺栓，摆动支架能转动到托住安装于剪刀片安装板上的剪刀片的位置；在安装底座上还设置有能将连接轴锁紧的锁紧装置。本实用新型具有操作简单、易于控制、能提高装夹后的剪刀片加工面的刚性、能极大地提高工作效率的优点。 | 1 | 0 | 0 | 0 | 0 | 0 | 0 | 0
CN202537204U | 本实用新型涉及一种应用在豆浆机上的搅拌刀具以及应用该搅拌刀具的豆浆机。本实用新型旨在提供一种既具有良好的切削效果，又具有良好的粉碎效果的豆浆机粉碎刀具，使用该刀具的豆浆机，无论制作具有何种硬度的原料的浆液时，均可以达到较高的出浆率。该豆浆机搅拌刀具，该刀具自中心向外延伸出四个刀片，每个刀片上设有刀刃和刀背，该豆浆机搅拌刀具的特征在于：所述刀背上设有锯齿。优选地，所述刀片由两个第一刀片和两个第二刀片构成；该第一刀片的刀背上的锯齿数量为4个，第二刀片的刀背上的锯齿数量为3个；所述第一刀片与第二刀片交替设置。优选地，该豆浆机搅拌刀具采用陶瓷材料制成。更优选地，所述陶瓷材料为氧化锆或氮化硅。 | 1 | 0 | 1 | 0 | 0 | 0 | 0 | 0
CN202537205U | 本实用新型涉及一种应用在豆浆机上的搅拌刀具以及应用该搅拌刀具的豆浆机。本实用新型旨在提供一种既具有良好的切削研磨效果，无论制作具有何种硬度的原料的浆液时，均可以达到较高的出浆率。同时4个刀片被分解为两个可分离的刀片，为更换刀片、清洗刀片和研磨刀片带来了方便。该种豆浆机搅拌刀具，其特征在于：该刀具由第一搅拌刀和第二搅拌刀组成，第一搅拌刀和第二搅拌刀均包括一连接部和两个刀片，该连接部的两端分别连接一个刀片；所述第一搅拌刀的连接部具有啮合凸部，所述第二搅拌刀的连接部具有啮合凹部，所述啮合凸部与啮合凹部啮合；所述第一搅拌刀的刀片与所述第二搅拌刀的刀片处于非同一水平面。 | 1 | 0 | 0 | 0 | 0 | 0 | 0 | 0
CN202539596U | 本实用新型涉及一种用于镗床的可伸缩组合刀具，该用于镗床的可伸缩组合刀具，其特征在于：包括刀具、伸缩连杆、刀具紧固螺丝、套筒、连杆固定螺丝、丝杆、端盖、手柄和平面轴，所述刀具通过刀具紧固螺丝固定在伸缩连杆的刀槽中，所述刀具裸露在套筒的一端外；所述丝杆通过平面轴安装在套筒中，该丝杆的一端通过螺纹连接在伸缩连杆的丝杆槽中，所述手柄固定在丝杆的另一端，所述端盖固定在套筒的另一端，该端盖位于手柄和套筒之间。结构简单，设计合理，可通过转动丝杆进行径向进给操作，使得刀具能够沿套筒的轴向方向进行移动，使用非常方便，减少了更换刀杆的次数，节约了工作时间，提高了工作效率。 | 1 | 0 | 0 | 0 | 0 | 0 | 0 | 0
CN202540008U | 本实用新型公开了一种用于微纳米级切削加工的刀具伺服补偿驱动装置，旨在提供一种定位精度和重复定位精度高、响应速度快、稳定性好的用于微纳米级切削加工的刀具伺服补偿驱动装置。它包括开有矩形槽的基座，在矩形槽中过盈安装压电叠堆作为驱动元件，基座上表面粘接有传感器固定基座，在传感器固定基座内间隙安装有精密电容接触式位移传感器，基座后端为连接装置，连接装置与基座为同一整体，刀架通过三组平行板型薄壁柔性铰链与基座连接，刀架上端为挡块，挡块和刀架为同一整体，刀具通过刀具紧固螺钉安装在刀架底部的刀槽中。本实用新型可实现切削刀具的精密定位及驱动，能够满足微纳米级切削加工对刀具驱动装置的要求。 | 1 | 0 | 0 | 0 | 0 | 0 | 0 | 0
CN202540293U | 本实用新型公开了一种刀具料盒，其包括方型塑料盒、固定板、调节螺钉、以及刀具，固定板与方型塑料盒的内径相匹配；固定板上设有数个与刀具相匹配的第一通孔；固定板上至少设有两个第二通孔，且两个第二通孔位于固定板上同一对角线的两端；第二通孔与调节螺钉相匹配；由于固定板可以依据刀具直径更换，把刀具的尾部插在与刀具的直径相对应的第一通孔中，就能够使得刀具得到了固定，从而避免了因刀具相互接触而损伤刀具，且在有效的空间可以放置多个刀具；此外，通过调节螺钉就能够改变固定板与方型塑料盒的底部之间的距离，从而能够放置不同长度的刀具，故本刀具料盒具有体积小、通用性强的优点。 | 1 | 0 | 0 | 0 | 0 | 0 | 0 | 0
CN202559179U | 本实用新型涉及一种刀具，尤其是指适用于湿纸成型缸的气动断纸刀具。湿纸成型缸气动断纸刀具，所述刀具由奇数个单尖双刃扁平刀具组成并按照三角形尖劈排布固定在刀座具上。每个单刀采用半侧向固定，使两把相邻的单刀侧锋之间留下刀身厚度的间隙，单刀的根部留有出屑口。湿纸成型缸气动断纸刀具采用单刀侧向尖劈式组合布局设计，既方便了刀具的安装和更替，减少了维护成本；分散了纸坯整体切断的应力，提高了断纸的能力。 | 1 | 0 | 0 | 0 | 0 | 0 | 0 | 0
CN202562798U | 本实用新型公开了一种基于力矩测量仪的钻削刀具切削力矩试验板料，包括板料本体，板料本体上沿长度方向依次设有两组以上安装孔组，各安装孔组包括两个以上用于与力矩测量仪连接的安装孔，任意相邻两组安装孔组具有至少一个共用的安装孔。本实用新型具有结构简单、制作使用方便、可进行多次力矩测量、节省材料、降低试验成本等优点。 | 1 | 0 | 0 | 0 | 0 | 0 | 0 | 0
CN202571953U | 本实用新型公开的一种用于铣床的刀具定位夹紧机构，包括刀具(1)、刀柄体(3)和拉杆(4)，所述刀柄体(3)部分容置在机床主轴(5)内并与机床主轴(5)固定，刀柄体(3)设有中心孔(3.1)，刀具(1)套接在中心孔(3.1)内，拉杆(4)容置在中心孔(3.1)内，拉杆(4)一端与刀柄体(3)连接并轴向限位，拉杆(4)另一端与刀具(1)连接并固定，通过这些连接，使刀具(1)和机床主轴(5)连接并固定，这样的连接方式比原有采用莫氏锥度连接，连接刚性更好，连接也更稳固，夹紧效果也更好，在机床主轴高速旋转时，刀具旋转较平稳，而且刀具不易从主轴上脱落，安全系数较高。 | 0 | 1 | 0 | 0 | 0 | 0 | 0 | 0
CN202572349U | 本实用新型涉及一种透明刀具手柄和刀具，其中，所述刀具手柄设置在刀具上刀片的刀把部分外侧，所述透明刀具手柄包括透明手柄本体以及位于所述透明手柄本体内侧的手柄内部凹槽，所述手柄内部凹槽形状和尺寸与所述刀片的刀把部分的形状和尺寸相配合。本实用新型的透明刀具手柄通过采用具有透明手柄本体以及位于透明手柄本体内侧的手柄内部凹槽，使得一把刀配备了透明的手柄，由此，不仅看起来时尚美观，而且还可以看到嵌在手柄里面那部分刀片的形状和图案，让使用者能够拥有一种耳目一新的视觉感受。此外，本实用新型还具有结构简单、成本较低、易于制造、能够给使用者带来更好的感观以及更高档、更时尚的使用体验。 | 1 | 0 | 0 | 0 | 0 | 0 | 0 | 0
CN202572504U | 本实用新型公开了一种财务装订机打孔装置的刀具快速安装机构，包括主轴、刀具，所述主轴与所述刀具设有相互配合的、能够使得所述主轴带动所述刀具旋转的固定连接机构及使得所述主轴和所述刀具连接起来的防脱连接机构。本实用新型实现了刀具与主轴之间的快速拆卸、快速安装，使得刀具的拆卸和安装能够在几秒钟内就完成，效率大幅度的提高。 | 1 | 0 | 0 | 0 | 0 | 0 | 0 | 0
CN202576629U | 本实用新型属于刀具生产辅助设备领域，特别涉及一种用于刀具镀层的固定工装。刀具镀层工装，其包括连接柱，连接柱的中部设置有连接通孔，其特征在于：所述的连接柱的表面从上到下设置有多层刀具固定夹具，所述的刀具固定夹具由均布设置在同一水平面的刀具固定杆组成。本实用新型提供一种能够夹持较多刀具，便于一次夹持固定能对多把刀进行镀层的刀具镀层夹具，其提高了生产效率，缩短了一定数量的刀具镀层需要的时间，节约了镀层材料，降低了生产成本。 | 1 | 0 | 0 | 0 | 0 | 0 | 0 | 0
CN202591700U | 本实用新型公开了一种铣刀新型结构，由刃部及与刃部底部连接的柄部构成，刃部由刃部前端依次斜切单个或复数个切削刃，并各自向后以螺旋型态延伸形成切屑排出沟，且使刀具刃部中央形成一内圆，其内圆数值自刃部前端至刃部基部由小至大变化，且呈渐扩的斜率改变，分为一段或多段斜率变化。本实用新型既可增加容屑空间，改善下刀点板边质量问题，同时也可维持后段刚性，维持优良成型精度，有效提升铣刀加工质量，如此不需预钻的加工方式可进而提高产能，且设计新颖，结构简单，加工方便。 | 1 | 0 | 0 | 0 | 0 | 0 | 0 | 0
CN202604651U | 一种组合式刀具座，其在刀具置放箱二端设置有第一接合部与第二接合部，且刀具置放箱内具有容置空间，并于容置空间的内壁上设置有卡接部，而第一接合部盖合有第一定位件，第一定位件表面穿设有用以置放刀具的第一刀槽，且第一定位件的内面凸设有第一卡制肋，第一卡制肋卡接组合于卡接部，而第二接合部盖合有第二定位件，且第二定位件的内面凸设有第二卡制肋，第二卡制肋卡接组合于卡接部，再配合支架构成斜立定位，以方便使用者使用与拆开清洗，更符合安全卫生要求。 | 1 | 0 | 0 | 0 | 0 | 0 | 0 | 0
CN202606896U | 本实用新型公开了一种轴承套圈切削刀具，包用刀具体，刀具体的头部具有一个刀头，刀具体的上方具有一个压紧块，压紧块朝向刀头的侧面上固定有一块导屑块，导屑块朝向刀头的一面为导屑面，导屑面在垂直面和水平面分别倾斜并具有内凹的弧度。刀具体的上方还设有一根吹气管，吹气管的头部对准导屑块。由于加设了导屑块，通过垂直面和水平面分别倾斜的导屑面，把刀头切削下来的铁屑导向刀具体的侧面，从而解决了铁屑缠绕刀具的问题，同时，通过吹气管对切削下来的铁屑的吹送，使绝大部分铁屑被吹落工作台，从而使在自动或半自动上料的轴承套圈切削加工过程中，一个操作人员可以同时管理数台机床，大大降低了劳动力成本。 | 1 | 0 | 0 | 0 | 0 | 0 | 0 | 0
CN202607034U | 本实用新型公开了一种硬质合金刀具的钎焊夹具，包含夹具主体、压头、压块、定位螺栓和导柱，夹具主体为桶形，刀具设置在夹具主体内，压头具有底座和与底座垂直的凸起，压头设置在夹具主体的正上方，凸起伸入夹具主体内部，刀具设置在凸起)和夹具主体的底部之间；压块设置在压头的正上方；夹具主体、压头和压块上均设置有导柱孔，夹具主体的导柱孔、压头的导柱孔和压块的导柱孔的位置均重合，导柱设置在夹具主体、压头和压块的导柱孔中；夹具主体上设置有定位孔，定位螺栓通过定位孔固定所述刀具。本实用新型结构简单、操作方便、易于加工，不需要复杂的装置，即能实现工艺要求的条件；操作方便、工作效率高、能够保证接头组装校正质量的钎焊夹具。 | 0 | 0 | 1 | 0 | 0 | 0 | 0 | 0
CN202607193U | 本实用新型公开了一种多功能刀具拆卸架，包括刀具架，所述刀具架上设置有刀具放置槽及刀具夹，所述刀具放置槽及刀具夹的凹槽形状均与刀具的固定端外形一致。该实用新型提供的多功能刀具拆卸架，其通过在刀具架上同时设置刀具放置槽及刀具夹，可在该拆卸架上同时实现刀具放置及拆卸功能。其中，通过将刀具的固定端固定在刀具夹内，并通过扳手等工具实现刀具的拆卸，且刀具夹的规格是根据刀具规格定制，可在同一刀具架上实现多种规格刀具的放置及拆卸，实用性很好。 | 1 | 0 | 0 | 0 | 0 | 0 | 0 | 0
CN202607425U | 本实用新型公开了一种刀剪打背机靠模装置。它由工作平台和抬削装置组成，工作平台上固定有底尺座，底尺座上安装有底尺，抬削装置由抬削架、磨削轮、磨削轴、靠尺装置及尺轴组成，磨削轮和靠尺装置分别通过磨削轴和尺轴安装于抬削架左、右两侧，所述靠尺装置为一尺轮，尺轮的外径与磨削轮的外径等大，尺轮安装在尺轴上，尺轴和磨削轴位于同一轴线上。本实用新型的优点在于，磨削轮与尺轮同轴等大不等速，可以实现1：1的靠模加工，要加工刀剪背时，根据底尺面曲线形状，磨削轮与尺轮可更换合适大小进行工作，这样就实现了有什么样的底尺面曲线，就可以加工出什么样的刀剪背曲线。 | 1 | 0 | 0 | 0 | 0 | 0 | 0 | 0
CN202607492U | 本实用新型公开了一种刀剪单面磨削机器的缓冲进给装置。它由刀架座拖板、油缸、滑座安装座和滑座组成，滑座安装座固定在刀架座拖板上，滑座活动安装在滑座安装座内往返滑动，滑座与油缸连接由其驱动，所述滑座中设置有曲线槽，该曲线槽的起点和终点沿滑座的滑动方向分布，在曲线槽内安装有一连接销，连接销与一推杆连接，推杆通过连接块与一转动板连接，转动板的一端绕固定在刀架座拖板上的转轴旋转，转动板的另一端为自由端，工件夹具安装在转动板上。本实用新型的优点在于结构简单，不因人为或者液压阀失灵造成安全事故，只要设计合理的滑座槽曲线就可以满足生产时需要的进给速度，保证工件磨削质量稳定。 | 0 | 1 | 0 | 0 | 0 | 0 | 0 | 0
CN202619488U | 本实用新型公开了一种新型多功能厨具刀座，包括有底座、与底座固定连接有至少一刀具支座及至少一厨具挂架，所述厨具挂架设置于刀具支座的端侧。本实用新型与现有技术相比，其有益效果为：兼具有刀具支座和厨具挂架，可以同时摆放刀具、锅铲、餐叉或汤匙等厨房用具，卫生整齐，节省了厨房的储物空间，而且便于日常的烹饪使用，另一方面，整体结构新颖，组装方便。 | 1 | 0 | 0 | 0 | 0 | 0 | 0 | 0
CN202621957U | 本实用新型公开了一种多楔带轮切削刀具，其特征在于：包括刀杆和位于刀杆上的刀片及用于压紧刀片的勾头压板；所述刀片通过压紧螺丝固定于刀杆上；所述勾头压板紧压于刀片尾部并通过双头螺丝固定于刀杆上；所述刀片为偏心三角形结构。该多楔带轮切削刀具更换刀片方便，加工精度高，刀具使用寿命长，实现了曲轴皮带轮多楔带槽的高效加工。 | 1 | 0 | 0 | 0 | 0 | 0 | 0 | 0
CN202621961U | 一种刀具固定结构，所述的刀具设置在刀盘，该刀具包括有刀头、刀体和刀柄，其特征在于：所述刀体和刀柄固定连接为一体，所述刀盘的正面开设有可供所述刀柄插入的刀具安装孔，所述刀盘的圆周面在对应每一刀具的位置开设有沿径向布置的通孔，所述通孔内插设有能与所述刀柄相抵而防止所述刀体转动的限位销。采用限位销和刀柄相抵配合方式，不仅可以实现刀体的固定，防止刀体转动，而且还方便刀具的安装和拆卸，更加节省刀具更换的时间。 | 1 | 0 | 0 | 0 | 0 | 0 | 0 | 0
CN202622026U | 本实用新型公开了一种组合成型铣刀，其特征在于：包括刀座及对称设置在刀座上的两个刀具和刀柄；所述刀具包括刀片和刀体；所述刀片通过螺钉与刀体连接；所述刀具通过压紧螺钉固定于刀座上；所述刀柄位于刀座的一侧。所述刀座呈“Z”字形结构，刀具固定于“Z”字形横部内。所述刀片与螺钉连接处设有锥销。该组合成型铣刀具有加工效率高，产品精度高，刀具寿命高(刀具可多次重磨)等优点。 | 1 | 0 | 0 | 0 | 0 | 0 | 0 | 0
CN202622469U | 本实用新型公开了适于传统普通车床的转动式刀具箱，包括支撑杆、底座、轴承与刀具盘，所述刀具盘为转动式，所述支撑杆与刀具盘支承相连，所述底座的3个支脚分布于支撑杆周围，所述刀具盘内设有12个刀具分隔，每个分隔由一定厚度的板隔开，所述底座由3个弧形板组成，所述弧形板分布于支撑杆的周围，所述支撑杆与刀具盘之间为轴承连接。本实用新型的优点是：一方面在传统普通车床旁边增加刀具箱，为操作员刀具存储提供便利，另一方面可转动式刀具盘有助于操作员取放刀具，以提高生产效率。 | 1 | 0 | 0 | 0 | 0 | 0 | 0 | 0
CN202639360U | 一种多刀口一次成型刀具，涉及机床加工用刀具领域，包括刀座和刀具，其特征在于：所述刀座上制有刀具安装槽，所述刀具通过刀具固定块安装在刀具安装槽内，所述刀具下端设置有调节旋钮，所述刀具安装槽内还设置有出液口，刀具上设置有多个刀口，刀口为条形刀口，多个条形刀口平行设置，刀具安装槽为矩形。本实用新型结构设计简单，刀具上设置有调节旋钮，刀具磨损时，可将刀具向下调节，操作简单方便，对盘类零件进行切槽加工时，可一次性加工多条，提高加工效率。 | 1 | 0 | 0 | 0 | 0 | 0 | 0 | 0
CN202639496U | 本实用新型涉及铝板生产过程中的设施，具体地说是涉及一种铝板运送同步裁割刀具，包括刀具本体，所述的刀具本体下面具有可以伸展的底脚，所述的底脚是吻合输送机上输送装置的部件，刀具本体下面还有轮子，刀具本体上还有弹簧，这样结构的铝板运送同步裁割刀具可以随着铝板向前运动剪切铝板，具有裁剪质量更好，减少折边和裁偏的优点。 | 1 | 0 | 0 | 0 | 0 | 0 | 0 | 0
CN202640383U | 本实用新型公开一种新型刀剪，包括下手柄、刀片、上手柄、砧板、砧板刀片和中心轴，下手柄与上手柄通过中心轴转动连接，在上手柄的前部上设有砧板，下手柄的前部为刀片，其结构特点为在砧板上设有能与刀片形成剪切的砧板刀片。该产品可组合、拆卸单独使用，组装在一起是一把带砧板的刀与剪的组合。剪切刀片同手柄单一拆卸后刀片同手柄可以单独当刀子使用、刀片的前端设计有开瓶器，中间部位有削皮刀，刀身采用3mm厚食品级不锈钢。产品外形人体工学原理，把握舒适。该产品易于携带，设计有安全锁，安全锁采用自张力结构，安全坚固不论是居家或野炊都能很轻松、方便使用。 | 1 | 0 | 0 | 0 | 0 | 0 | 0 | 0
CN202656262U | 本实用新型公开了一种紧凑型竹篾分切刀具总成及刀具轨迹线板、跟踪压紧器、跟踪推料器，属于竹材加工机具领域，本实用新型所述的刀具总成包括刀架底座、刀架顶座、刀片、前连接杆、刀片安装孔、后连接杆、刀具轨迹线边；所述刀具底座和刀具顶座之间通过前连接杆和后连接杆相连，且刀具底座和刀具顶座上均开有成阶梯形排列的多个刀片安装孔，刀片穿入刀片安装孔中形成阶梯形排列的多刀片组合刀具；本实用新型所述刀具总成及刀具轨迹线板、跟踪压紧器、跟踪推料器配合使用即可实现竹材一次性完全分切成高精度的竹篾，并使生产出来的篾片排列整齐不变形，本实用新型也适用于将木材分切成木片。 | 1 | 0 | 0 | 0 | 0 | 0 | 0 | 0
CN202656333U | 本实用新型公开了一种分体式太阳能硅片切割刀具，该切割刀具沿轴向分为若干段，切割刀具为套筒状结构，若干段套筒状切割刀具分别套装在主辊上，在套筒状切割刀具的外表面设有切割片，所述套筒状切割刀具与主辊之间通过键连接。由于在太阳能硅片切割设备的主辊上装有若干个套筒状的切割刀具，在每一个套筒上又可以设有一至多片的切割片，在使用时可根据被加工硅棒的长度和要切割硅片的片数，在太阳能硅片切割设备的主辊上装有不同片数的切割片，而且主切割辊在轴向上，可安装刀片的长度也比现有的增加了100mm以上，这样也可以在一次装卡中切割出更多的硅片。 | 1 | 0 | 0 | 0 | 0 | 0 | 0 | 0
CN202665325U | 本实用新型公开了一种防刀具脱落的食品加工机，包括机座、杯体、杯盖、刀轴、设于所述刀轴上的粉碎刀具、辅助粉碎部件以及通过所述刀轴驱动所述粉碎刀具的电机，所述杯体设在所述机座上方，所述杯盖扣置在所述杯体的杯口处，所述食品加工机还设有用于连接所述辅助粉碎部件与所述杯盖的连接体，其中，所述食品加工机还设有用于防止所述粉碎刀具松脱的阻挡部。阻挡部阻挡在刀具脱出刀轴的方向上，刀具原有的安装结构失效后，阻挡部能防止刀具从刀轴上脱出，起到安全保护的作用，产品使用更加安全可靠。 | 1 | 0 | 0 | 0 | 0 | 0 | 0 | 0
CN202667690U | 本实用新型公开了一种复合刀具，包括刀杆，所述的刀杆一端设有刀具安装面，所述的刀具安装面端部设有镗孔刀片，刀具安装面底部设有倒角刀片和铣端面刀片。利用该复合刀具一道工步可完成之前要用多道工步才能完成的切削加工，不用更换刀具，提高了生产加工的效率，降低了使用成本。 | 1 | 0 | 0 | 0 | 0 | 0 | 0 | 0
CN202667742U | 一种可调节回转半径的刀柄，包括通过可拆卸连接件紧固相连的刀柄本体和刀具接头、以及圆环形的调节盘和驱动盘，调节盘套设于刀柄本体上并可绕刀柄本体的中心轴旋转，调节盘的端面上开设一相对中心轴偏置的偏心圆槽，驱动盘套设于偏心圆槽与刀柄本体之间，驱动盘的外圆周面与偏心圆槽的内壁接触配合，驱动盘的内圆周面与刀柄本体之间留有间隙，刀具接头通过第一导向组件与刀柄本体滑动配合，刀具接头通过第二导向组件与驱动盘滑动配合，第一导向组件的导向方向与第二导向组件的导向方向交叉且均垂直于刀柄本体的中心轴。本实用新型结构简单紧凑、成本低廉、调节方便、调节精度高、能够接标准钻头对非标孔进行加工。 | 1 | 0 | 0 | 0 | 0 | 0 | 0 | 0
CN202668620U | 用于切割真空绝热板芯材的刀具，涉及刀具，本体为安装刀具的平台，所述平台的中心置有贯穿孔，贯穿孔中置放刀具的切割面。所述的刀具呈圆盘状，在圆盘状的边缘制有波纹状的锯齿。在使用时，将刀具安装于刀具平台上，在电机的带动下可高速旋转。高速旋转后，刀具由芯材一个侧边开始切割，切割方向垂直于芯材运动方向，将整体的芯材裁剪至适当的尺寸。有益效果是采用旋转刀具进行切割，所切割出的芯材边缘平整，切割速度较快，提高了生产效率。 | 1 | 0 | 0 | 0 | 0 | 0 | 0 | 0
CN202698954U | 本实用新型公开了一种安全型刀具盒，包括刀具盒本体、储刀仓，刀具盒本体上设置有可启闭的保护盒和手柄，所述的保护盒通过活动销安装在刀具盒本体上，同时保护盒上设置有磁性锁，当刀具使用完毕放进刀具盒内时，可将保护盒通过活动销罩在刀具盒上，磁性锁的磁性使得保护盒不能轻易被打开；刀具盒本体上的手柄可使刀具盒搬移起来更为方便；本实用新型结构简单，并且大大提高了刀具盒的安全型。 | 1 | 0 | 0 | 0 | 0 | 0 | 0 | 0
CN202701421U | 本实用新型公开了一种钢管焊接坡口成型刀具，包括碗型刀座，所述碗型刀座具有锥形内腔，所述锥形内腔的锥面上设有至少三个刀具插接槽，所述刀具插接槽内分别插接有切削刀具，所述切削刀具与所述碗型刀座之间设有切削刀具固定装置，所述碗型刀座的底端设有与电动马达连接的驱动连接装置；使用时，碗型刀座套在钢管的端部，刀杆与电动马达连接，电动马达带动碗型刀座和切削刀具转动，为钢管焊接口切削出需要的坡度；加工一次成型，灵活方便，加工质量高，节省了工时和劳动力，提高了劳动效率，而且该成型刀具结构简单，使用方便。 | 1 | 0 | 0 | 0 | 0 | 0 | 0 | 0
CN202701916U | 本实用新型的轴类切削刀具刃磨机，包括一座盘，连接在座盘上、由平移拖台、立式可倾拖板、电机、砂轮、构成的磨削总成，由偏心轴颈旋转拖板组合、刀具装夹头、对刀器构成的刀具进给总成组成，并构成平移拖台上的立式可倾拖板上电机带动砂轮运转、并形成砂轮随可倾拖板的倾摆最大90°内角度的前后平行移动和上下高度调节、配合刀具进给总成的轴颈偏转拖板以其上的垂立转轴连接座盘上轴通孔为圆心、以座盘上相对的90°角弧形轨迹凸出层为转动行程、由蜗杆传动轴颈偏转拖板巡回移动对轴类切削刀具进行刃磨；本实用新型的轴类切削刀具刃磨机小型设计，操作简单，精准且快速，无需专业即可轻松研磨轴类旋转切削刀具。 | 1 | 0 | 0 | 0 | 0 | 0 | 0 | 0
CN202701986U | 本实用新型公开的刀具位置调节装置，该包括底座、刀具、设置于所述底座上的用于调节所述刀具水平位移的位移调节机构，以及用于调节所述刀具相对水平面角度的角度调节机构，所述刀具可拆卸的固定于所述底座上。通过设置位移调节机构可根据导光板不同的尺寸及刀具磨损情况等对刀具进行水平移动调节，使用范围较广，同时设置角度调节机构，当刀刃的某一位置产生磨损时，通过角度调节机构对刀具进行调整，采用刀刃另一位置进行加工，提高了刀具的使用寿命，减少了刀具的磨削与更换时间，提高工作效率，降低加工成本，同时，降低了刀具的加工误差，提高了产品加工质量。 | 1 | 0 | 0 | 0 | 0 | 0 | 0 | 0
CN202703050U | 本实用新型是铅笔刀具，由刀具架、轴承、带刀刃和齿轮牙的螺旋刀具、刀具螺旋器、手摇柄构成，其特征是，刀具架一端，套有带齿轮牙的刀具螺旋器，刀具螺旋器外设有一个手摇柄，刀具架的另一端，设有铅笔孔、铅笔孔外套有轴承，刀具架上设有带刀刃和齿轮牙的螺旋刀具。该铅笔刀具，具有设计合理、安装简便、使用方便、结实耐用的特点，是一种与削铅笔装置配套使用的较佳铅笔刀具。 | 1 | 0 | 0 | 0 | 0 | 0 | 0 | 0
CN202716124U | 多工位智能刀剪数控磨削机，涉及刀具磨削机，包括主电机、砂轮、纵立套模板，磨削机由工件转盘机构、工件转盘环周边分布2-6台单元磨削机；工件转盘机构由步进电机传动，转盘上固定若干个设有纵立套模板的弧形片状夹具；单元磨削机由磨削头机构、砂轮进刀机构、修整砂轮的升降进刀机构、纵向进刀机构组成；磨削头机构由主电机传动砂轮转动，砂轮进刀机构由步进电机、丝杆、螺母滑块、箱形座传动使磨削头机构平动；修整砂轮的升降进刀机构通过丝杆、螺母滑块、矩形升降板传动磨削头机构的箱形座升降；修整砂轮的纵向进刀机构通过悬臂丝杆、螺母滑块、“回”字形板传动金钢石修整头平动；各电机与PLC中央处理器线路连接。多工位提高工率。 | 1 | 0 | 0 | 0 | 0 | 0 | 0 | 0
CN202716164U | 一种多工位智能刀剪数控磨削机吸尘装置，涉及刀具磨削机，包括工件转盘机构的工件转盘、管状保护套、单元磨削机的缺口砂轮罩，其特征在于：立式轴承座管状保护套上部外圆套合固定一个下圆环盘，下圆环盘上表面固定一个环周管状体，环周管状体上沿固定一个上圆环盘，上圆环盘与工件转盘上表面保有间距，上圆环盘中央孔固定一个中央管状体；中央管状体内固定一个抽风机，中央管状体与排风管固定连接；单元磨削机的缺口砂轮罩的缺口前沿外壁贴合对接固定一个开口朝下的门字形框，环周管状体对应于每个单元磨削机门字形框方位设有供门字形框穿行的矩形孔，环周管状体上还设有供上下工件的矩形窗口。磨削产生的灰尘由抽风机吸出排放，保护生产环境。 | 1 | 0 | 0 | 0 | 0 | 0 | 0 | 0
CN202726143U | 本实用新型提供了一种双刀具座双主轴机床，属于机床设备技术领域。它解决了现有的机床加工精度不高的问题。本双刀具座双主轴机床，包括床身，床身上设有主床头箱以及设置在主床头箱一侧的主刀具座，主刀具座能够相对主床头箱轴向平移和径向平移，床身上还设有副床头箱，副床头箱与主床头箱同轴设置，主床头箱和副床头箱具有主刀具座的另一侧具有副刀具座，副刀具座能够相对主床头箱轴向平移和径向平移。本双刀具座双主轴机床具有使用范围广、使用方便且加工精度高的优点。 | 1 | 0 | 0 | 0 | 0 | 0 | 0 | 0
CN202728943U | 本实用新型涉及一种存放器，主要涉及一种精密切割机刀具的存放器。本实用新型一种精密切割机刀具的存放器，通过把盒体内部设置成中空结构，形状与精密切割机刀具相契合，与刀具做到紧密贴合，且在顶部设有带有柔性缓冲装置的盖子，用来保护精密切割机刀具顶部，可以减少精密切割机刀具转移过程中与盒体的摩擦，从而使刀具牢固地放置于盒体中。 | 1 | 0 | 0 | 0 | 0 | 0 | 0 | 0
CN202741817U | 本实用新型涉及一种铣200*50组合刀具。主要解决了现有技术中存在的现有圆柱铣刀加工工序繁琐速度慢的问题。其特征在于：所述的刀具为组合刀具(2)，组合刀具(2)为4个并列三面刃铣刀，组合刀具(2)通过键(3)装在铣夹头(1)上，螺钉(4)夹紧在键(3)上。该铣200*50组合刀具，提高了加工速度及生产效率，保证加工质量，适宜大批量生产。 | 1 | 0 | 0 | 0 | 0 | 0 | 0 | 0
CN202752639U | 本实用新型公开了一种刀具固定装置，包括座体和固定螺杆，所述座体上设有第一刀具安装孔和第二刀具安装孔，所述第一刀具安装孔位于第二刀具安装孔上方，并与所述第二刀具安装孔成一定的角度，所述第一刀具安装孔和第二刀具安装孔上方均设有固定螺杆。本实用新型的刀具固定装置，可以同时固定两把刀具，使得轴瓦的倒角加工过程一次完成，而且刀具的安装调节也是一次到位，无需变换。 | 1 | 0 | 0 | 0 | 0 | 0 | 0 | 0
CN202752686U | 本实用新型公开了一种电子元件切筋刀具，其特征在于,包括刀具本体和刀刃，所述刀刃安装于所述刀具本体下端；所述刀刃与刀具本体连接处设置为圆角。本实用新型使用时，由于刀刃与刀具本体连接处设置为圆角，因此，连接处对引脚的冲击力可以得到缓解。由于设置为圆角状，连接处对引脚的冲击力方向不再是垂直于引脚，因此可降低冲击力对引脚的损害。因此，本实用新型可降低折断引脚的风险，提高电子元件加工的合格率，至少可提高80%以上。 | 1 | 0 | 0 | 0 | 0 | 0 | 0 | 0
CN202753003U | 球面滚子超精机刀具驱动装置，属于轴承零部件超精加工技术领域。现有超精机刀具驱动装置加工精度不高，本实用新型包括滑移机构、电机、夹头座、摆动转轴和刀具夹头，滑移机构安装在超精机床身上，包括第一滑块和第二滑块，第一滑块与超精机床身之间、第一滑块与第二滑块之间都通过滑槽和滑榫配合连接，可以相互横向滑移且方向垂直；夹头座安装于第二滑块上，与第二滑块之间通过滑槽和滑榫配合连接，可以竖向上下滑移；夹头座上设置有竖向轴孔，摆动转轴安装于竖向轴孔，电机安装于夹头座，电机转轴与摆动转轴之间通过曲柄连杆机构连接，由电机带动摆动转轴作小于360度的摆动旋转，刀具夹头安装于摆动转轴。本实用新型提高了超精机加工精度。 | 0 | 1 | 0 | 0 | 0 | 0 | 0 | 0
CN202753210U | 本实用新型涉及一种应用在转角切割机上控制切割刀具摆动范围的刀具单向位移限位机构。所述转角切割机刀具单向位移限位机构包括转盘和一个刀具位移限位构件，所述转盘上设置有切割刀具出刀孔，所述刀具位移限位构件设置在所述转盘上，用于限制所述出刀孔间隙的大小，控制切割刀具的摆动范围。本实用新型结构更加简捷，只需要单向调节刀具位移限位构件即可实现对切割刀具摆动范围的控制，从而达到对工件最好的切割效果，本实用新型技术方案节省了调节刀具的时间，提高了工作效率。 | 1 | 0 | 0 | 0 | 0 | 0 | 0 | 0
CN202762505U | 本实用新型公开了一种破碎机用破碎刀具，包括至少一组组合刀具，所述组合刀具包括至少两组回转刀具和至少两组固定刀具，所述回转刀具可拆卸固定在主轴上，所述固定刀具可拆卸固定在破碎机箱体内，所述固定刀具与所述回转刀具交错设置，所述相邻的回转刀具交错设置。本实用新型的一种破碎机用破碎刀具结构简单、可以对生活垃圾中不同性质的物料进行挤压、剪切、撞击性的破碎，而且容易更换损坏的单独的刀具，降低成本。 | 1 | 0 | 0 | 0 | 0 | 0 | 0 | 0
CN202763145U | 本实用新型公开了一种钻削加工刀具，包括切削部件和夹持部件，所述切削部件包括切削部和连接部，所述夹持部件包括柄部和两个弹性夹持部，所述连接部设有外圆柱面，所述弹性夹持部设有用于夹持所述外圆柱面的内圆柱面，所述外圆柱面与内圆柱面之间设有相互咬合的凹进和凸起，所述凹进和凸起在刀具的旋转轴线方向上向钻削进给方向倾斜。该钻削加工刀具具有结构简单、连接紧固、稳定性好、抗冲击能力强的优点。 | 1 | 0 | 0 | 0 | 0 | 0 | 0 | 0
CN202779375U | 本实用新型公开了一种新型刀具安装孔冲压装置，包括底座、下模及上模，所述下模固设于底座上，上模活动设于下模上方且沿垂直方向上下升降；还包括用于存放待冲压刀具的刀具料槽、及将刀具装入下模或从下模卸下刀具的送料机构，所述刀具料槽固设于底座上且与下模并排设置，送料机构设于底座上且与上模离合接触顶推配合。本实用新型与现有技术相比，其有益效果：整体结构简单，自动化操作，运动稳定可靠，效率和精度都比较高，生产成本低，可以满足大规模的工业生产需求。 | 1 | 0 | 0 | 0 | 0 | 0 | 0 | 0
CN202779845U | 本实用新型公开了一种加工电磁制动器静板上环状线槽的粗加工刀具，包括刀杆(10)，所述粗加工刀具采用端面切刀结构的粗车刀，所述粗车刀上具有的刀具刀刃(11)宽度尺寸为10~20mm。刀具刀刃(11)的宽度比所要车加工的环状线槽(20)的槽宽(B)尺寸小1.0~2.0mm。采用端面切刀结构的粗车刀，配合车床夹具，可以使电磁制动器静板在夹具夹紧的状态下，随车床主轴旋转，从而利用粗车刀的刀具刀刃的端面切刀结构的粗车刀根据设定的转速及进给量可以可以最大程度上提高保证一次性粗车加工出符合规定尺寸的环状线槽电磁制动器静板产品，以达到提高对环状圆槽的加工效率。 | 0 | 0 | 0 | 0 | 1 | 0 | 0 | 0
CN202780072U | 本实用新型公开了一种螺旋锥齿轮加工设备刀具箱的液压驱动机构，包括液压油缸、连接支架、万向接头和固定端子，在连接支架中间设有圆孔，连接支架固定在刀具箱上面，液压油缸与刀具箱和或连接支架固定连接，与液压油缸配合的活塞杆端朝上穿过刀具箱和连接支架的圆孔，固定端子固定在加工设备的框架形立柱的上梁上，万向接头分别与固定端子和活塞杆相连接；在框架形立柱的框架中还设有平行于活塞杆的导向杆，导向杆穿过刀具箱上的导向孔。该液压驱动机构把活塞杆动作带动刀具箱移动变为油缸动作带动刀具箱移动，即保持了平衡刀具箱的功能又减小了机床的高度，使机床的体积减小，方便了机床的运输和使用。 | 0 | 1 | 0 | 0 | 0 | 0 | 0 | 0
CN202781211U | 一种带剪刀的杀鱼刀具，它由开瓶器、磁性按摩突、磁铁、手指套孔、活动剪柄、刀体组成，杀鱼刀具设有刀体，在刀体一段设置向内凹陷的刀柄，刀柄外表面设有磁性按摩突，刀柄尾端有开瓶器，刀体前端安装剪刀，剪刀分上剪体和下剪体，上剪体与活动剪柄连接，活动剪柄的一端有手指套孔，下剪体与刀体连接在一起，在刀体中段设置一块磁铁，刀体的上侧设有锯齿状的去鳞齿，下剪体前端设有倒钩。不再用手去取鱼鳃，避免了划破手指的危险。利用刀体上的剪刀和倒钩就能完成杀鱼工序，既安全又能提高工作效率。 | 1 | 0 | 0 | 0 | 0 | 0 | 0 | 0
CN202804284U | 本实用新型为钻孔刀具技术领域，特别涉及一种加工气动接头用钻、铰复合刀具；其结构包括刀具本体，所述刀具本体包括有刀柄部和切削部，所述刀柄部与所述切削部之间设置有止位部，所述切削部为锥形的切削部，且所述锥形的切削部开设有从所述锥形的切削部前端延伸至所述刀柄部的螺旋排屑槽；本实用新型提供的一种加工气动接头用钻、铰复合刀具，在加工锥孔的过程中，其可以一次完成钻孔、铰孔，缩短加工时间，提高了生产效率，同时还提高了锥孔的加工精度。 | 1 | 0 | 0 | 0 | 0 | 0 | 0 | 0
CN202804296U | 本实用新型公开了一种铁路道岔用多组合轮缘刀具工装，包括有刀柄，其特征在于：所述刀柄的前端部安装有刀具固定座，所述刀具固定座的前端面呈U形，且过渡处均采用圆弧过渡，所述刀具固定座的U形端部的边缘处分布有安装孔，所述刀具固定座与刀柄的对合面上分布有两键槽，所述键槽中配合安装有平键，且平键、刀具固定座、刀柄通过螺钉固定安装。本实用新型结构设计合理，可沿着轨迹安装多只切削刀，能一次性成型，加工方便，降低了人工劳动强度，工作效率高，节约了加工工时，保证了产品质量。 | 1 | 0 | 0 | 0 | 0 | 0 | 0 | 0
CN202805157U | 本实用新型提供一种刀夹，其用于在用于将作为电动螺纹紧固器等前端工具而使用的拧螺纹工具头等刀具从工具主体取下并保管，大多情况需要用指尖将橡胶带捏起而在插入口有较大开口的状态下插入刀具，在这一点上操作麻烦。在本实用新型中，不必进行麻烦的操作而能够简单地保持刀具。沿橡胶带等弹性带材(10b)的插入口，安装比弹性带材(10b)弹性小的插入口部件(12)并使弹性带材(10b)相对于壁部(10a)的密合度减弱。因此使刀具(T)容易插入。 | 1 | 0 | 0 | 0 | 0 | 0 | 0 | 0
CN202821047U | 本实用新型适用于食品机械领域，提供了一种可实现刀具座组快速拆装的结构，包括：转轴、刀具座组，转轴中部的外圆上加工有至少一线左旋或者右旋外螺纹，外螺纹上端为通端，下端为外径大于螺旋齿底径的止端；刀具座组下侧加工有和所述转轴外螺纹相啮合的一线或多线内螺纹；所述转轴的外螺纹的有效长度大于所述刀具座组的内螺纹的有效长度。在安装刀具座组的时候，直接将刀具座组旋入转轴的止端，实现两者之间的螺纹连接。在拆卸刀具座组时，直接逆向旋转刀具座组，实现刀具座组和转轴的分离。转轴下端连接有轴承、轴承座、联接器和电机。本实用新型的优点：刀具座组可快速安装和拆卸，使容器的内侧及各处死角更容易清洗，刀具座组也更容易更换和清洗。 | 1 | 1 | 0 | 0 | 0 | 0 | 0 | 0
CN202824695U | 本实用新型公开了一种加工三维内肋管的刀具，包括刀杆、安装在刀杆前端的刀具本体；其特征在于：所述的刀杆为中空；所述的刀具本体为圆筒状，其后端与刀杆连接，前端开有若干条径向槽；用于切割的刀刃设于刀具本体前端的外圆周上；在刀具本体内还设置一拉杆，所述拉杆前端固定有锥体；在刀具本体前端设有与锥体配合的内锥面。具有上述结构的刀具，可以方便的加工出三维内肋管的鳞片。一次就可以成型一个圆周的鳞片，加工效率高；拉杆以及拉杆前端的锥体与刀具内部的斜面配合，用于控制刀具的膨胀和收缩，方便退刀。 | 1 | 0 | 0 | 0 | 0 | 0 | 0 | 0
CN202824698U | 本实用新型提供一种偏心套，包括偏心套主体和底座，所述偏心套主体在底座上，所述偏心套主体内有偏心内孔，所述偏心套主体偏心内孔内插装有待安装刀具，所述偏心套主体一侧有U型调节孔，所述U型调节孔宽度大于偏心套主体半径。本实用新型通过设计一种偏心套，通过对现有偏心套结构进行简化，采用流水型设计从而可大大减少工作中产生的冲击。 | 1 | 0 | 0 | 0 | 0 | 0 | 0 | 0
CN202824899U | 本实用新型涉及一种用于工件电加工的加工系统及刀具接头组件。加工系统包括设置有主轴的机床、可用来进行电加工的刀具、安装于所述机床的主轴上并可导电的固持所述刀具的刀具固持装置及可用来可导电的接触所述刀具固持装置的转接器。该加工系统进一步包括电源、加工液源及流体分布装置。电源与所述转接器和工件连接电连接从而使所述工件和刀具具有相反的极性。加工液源可与所述刀具固持装置流体相通以提供通过所述刀具与所述工件之间的加工液。流体分布装置围绕着所述刀具设置并在其和所述刀具间通过来自所述刀具固持装置的至少一部分加工液。 | 1 | 0 | 0 | 0 | 0 | 0 | 0 | 0
CN202825322U | 本实用新型提供一种莫式转换套，所述莫氏油柄刀具包括莫氏锥柄和转换套，所述转换套前端有莫氏锥柄，所述刀具壳体内有插口，所述插口内插装有刀柄，所述转换套上有内孔穿至插口，所述转换套上有冷却液进水孔，所述冷却液进水孔靠莫氏锥柄。本实用新型通过设计一种莫式转换套，通过对现有莫式转换套结构进行改进，在莫式转换套内设置冷却液进水孔与冷却设备相连，从而可大大提高转换套散热性。 | 1 | 0 | 0 | 0 | 0 | 0 | 0 | 0
CN202825364U | 本实用新型提供一种莫氏油柄刀具，所述莫氏油柄刀具包括莫氏锥柄、刀具壳体和刀具尾端，所述刀具壳体前端有莫氏锥柄，所述刀具壳体内有插接口，所述插接口从刀具尾端穿至刀具壳体一半，所述插接口内插装有侧固柄，所述刀具尾端有2个侧固柄内孔穿至插接口。本实用新型通过设计一种莫氏油柄刀具，通过对现有莫氏油柄刀具结构进行改进，从而大大简化了刀具结构，提高了刀具力学强度及可靠性。 | 1 | 0 | 0 | 0 | 0 | 0 | 0 | 0
CN202836474U | 本实用新型公开了一种刀具圆角检测装置，涉及铣削刀具的检测设备技术领域。本实用新型包括：装夹本体，该装夹本体上端竖直开有一刀具装夹孔，装夹本体下端竖直开有切片安装槽，装夹本体侧端设有与检测切片安装槽相对应的本体螺孔；检测切片，该检测切片侧部设有与本体螺孔相对应的切片螺孔，以便检测切片装入切片安装槽时，通过螺丝将检测切片固定于装夹本体；该检测切片上端设有一检测圆角，且该检测圆角延伸至刀具安装孔之下端。本实用新型结构简单、操作容易、成本低廉，通过简便的操作即可实现刀具圆角的检测，从而提高工件的粗加工精度。 | 1 | 0 | 0 | 0 | 0 | 0 | 0 | 0
CN202846254U | 本实用新型公布了一种刀具柜，包括柜体，柜体中部设有刀具抽屉，刀具抽屉内有与刀具柄相配的孔洞，柜体中间通过轴承固定有一个圆柱直齿轮，圆柱直齿轮与所述刀具抽屉的齿条相互啮合。当向一侧拉动刀具抽屉时，抽屉上的齿条带动圆柱直齿轮旋转，同时圆柱直齿轮带动另一侧的刀具抽屉上的齿条移动，将另一侧的刀具抽屉推向相反的方向，由此避免了单独拉出一侧抽屉时由于刀具的重量引起刀具柜侧翻。 | 1 | 0 | 0 | 0 | 0 | 0 | 0 | 0
CN202846271U | 带有刀具定位块的电磁铁磨刀车床，它包括磨刀机床(1)，它还有一组刀具定位块(2)，一组刀具定位块(2)安装在磨刀机床(1)的电磁铁刀具底座(1-1)上，且横向依次排列在电磁铁刀具底座(1-1)上。本实用新型的优点是：通过刀具定位块将刀具定位，放置刀具在磨刀过程中出现位置变动，提高工作效率。 | 1 | 0 | 0 | 0 | 0 | 0 | 0 | 0
CN202846561U | 本实用新型涉及一种毛发清理装置，特指一种双面刀剪毛器。本实用新型的双面刀剪毛器包括有主体结构、动刀架、双面动刀、双面定刀、传动杆和盖板；所述动刀架安装于主体结构前端内部；所述双面动刀与动刀架插接固定；所述双面定刀与双面动刀和动刀架配合连接后通过螺丝螺接主体结构前端；所述传动杆安装于主体结构内，传动杆与主体结构转动配合，传动杆与动刀架卡接；所述盖板与主体结构卡接。本实用新型的双面刀剪毛器既具有剪发功能，又可以作为剃须刀使用，其结构简单，使用方便，生产成本低，工作效率较高。 | 1 | 0 | 0 | 0 | 0 | 0 | 0 | 0
CN202857723U | 本实用新型涉及一种滚筒式菱形刀具去鳞装置，其机架上设有一滚筒，滚筒由两块圆形金属面板，及菱形刀具平行固连于面板周缘而成，且滚筒上设有出口，对应出口设有盖体，盖体由菱形刀具固连在两条互相平行的圆弧形金属条上而成，金属条上设有锁紧装置，锁紧装置可紧扣滚筒出口的边缘；两块面板相对应的面上设有相互平行的方形架构，架构相对应的转角由菱形刀具相互固连。本实用新型通过滚筒上和滚筒内部的菱形刀具去鳞，有效的解决了去鳞装置鱼鳞刮除片不足的问题，达到对大量鱼类快速有效的去鳞作业，保证鱼类产品去鱼鳞的质量。 | 1 | 0 | 0 | 0 | 0 | 0 | 0 | 0
CN202861102U | 本实用新型提供了一种下模刀具、切筋刀具、下模底座及切筋模具，所述下模刀具包括刀具体，刀具体的一侧设有至少一对用于支撑一对发光二极管支架的管脚的第一支撑凸块，另一侧设有至少一个用于支撑一根发光二极管支架的管脚的第二支撑凸块，所述刀具体的上表面设有至少一对用于放置所述一对发光二极管支架的管脚的管脚定位槽。本实用新型通过在下模刀具的刀具体的上表面开设用于放置发光二极管支架的管脚的管脚定位槽，所述管脚定位槽的槽底面与所述第一支撑凸块的上表面在同一水平面上，管脚定位槽能够对发光二极管支架的管脚起到定位，因此，可以将发光二极管支架精确放置于下模刀具上，从而提高发光二极管支架的切筋卡点精度，提高产品良率。 | 1 | 0 | 0 | 0 | 0 | 0 | 0 | 0
CN202862020U | 本实用新型提供刀具及自动刀具更换装置，以更简单的动作就能够使被自动更换的刀具相对于刀具轴进行装卸。特征在于，在刃部(砂轮或刀头)及与刀具轴结合的柄部之间或在刃部的与柄部相反的一侧，具备与在刀库的刀架设置的圆筒凹面或圆锥凹面嵌合的圆筒面或圆锥面。本实用新型的刀具以使刃部3侧朝下的铅直姿势安装于车床的刀具轴，在圆筒面或圆锥面与在刀库的刀架设置的圆筒凹面或圆锥凹面嵌合的状态下，将刀具以刃部朝下方的铅直姿势保持于刀库的刀架。 | 1 | 0 | 0 | 0 | 0 | 0 | 0 | 0
CN202862246U | 本实用新型涉及一种半导体切筋刀具，它包括刀具本体(1)，其特征在于所述刀具本体(1)的上端为固定座(2)，所述固定座(2)的横截面为圆形，所述固定座(2)下方的刀具本体(1)上设置有卡口(4)，所述刀具本体(1)的下端为刀口(3)，所述刀口(3)的横截面成正方形。本实用新型由于刀口的横截面成正方形，使得刀口的两组对称面均能用于切筋，这样半导体切筋刀具的使用寿命提高100%，半导体切筋刀具的使用成本下降50%。该半导体切筋刀具具有使用寿命较长，降低生产成本的优点。 | 1 | 0 | 0 | 0 | 0 | 0 | 0 | 0
CN202862247U | 本实用新型公开了一种液压瓜果切半机的升降式刀具结构，包括机架，机架上端外侧边安装有刀具，刀具下方机架内侧的位置安装有导向杆，导向杆通过导向套连接有推板，推板可沿导向杆滑动，推板连接到安装在机架上端的液压缸；刀具为圆形圈中央安装一字形、十字形或米字型刀刃，刀具整体均为不锈钢制成且刀具整体可拆卸更换，可根据瓜果大小选择刀具直径大小，根据需要的瓣数选择刀刃形状。本实用新型通过液压推板推动瓜果，并在机架侧边安装可更换刀具的结构，能够快速整齐的将瓜果切瓣，由于液压动力大，因此各种瓜果均可切开，且可以更换刀具，切瓣数和直径可随意调整，方便使用。 | 1 | 0 | 0 | 0 | 0 | 0 | 0 | 0
CN202862248U | 本实用新型公开了一种液压瓜果切半机的缓冲式刀具结构，包括机架，机架上端外侧边安装有刀具，刀具下方机架内侧的位置安装有导向杆，导向杆通过导向套连接有推板，推板可沿导向杆滑动，推板连接到安装在机架上端的液压缸，机架的顶端固定设有弹簧，弹簧的另一端固定设有橡胶缓冲块，橡胶缓冲块正对于所述的推板；刀具为圆形圈中央安装一字形、十字形或米字型刀刃，刀具整体均为不锈钢制成且刀具整体可拆卸更换，可根据瓜果大小选择刀具直径大小，根据需要的瓣数选择刀刃形状。本实用新型通过液压推板推动瓜果，并在机架侧边安装可更换刀具的结构，能够快速整齐的将瓜果切瓣，由于液压动力大，因此各种瓜果均可切开，且可以更换刀具，切瓣数和直径可随意调整，方便使用。 | 1 | 0 | 0 | 0 | 0 | 0 | 0 | 0
CN202862249U | 本实用新型公开了一种液压瓜果切半机的刀具结构，包括机架，机架上端外侧边安装有刀具，刀具下方机架内侧的位置安装有导向杆，导向杆通过导向套连接有推板，推板可沿导向杆滑动，推板连接到安装在机架上端的液压缸；刀具为圆形圈中央安装一字形、十字形或米字型刀刃，刀具整体均为不锈钢制成且刀具整体可拆卸更换，可根据瓜果大小选择刀具直径大小，根据需要的瓣数选择刀刃形状。本实用新型通过液压推板推动瓜果，并在机架侧边安装可更换刀具的结构，能够快速整齐的将瓜果切瓣，由于液压动力大，因此各种瓜果均可切开，且可以更换刀具，切瓣数和直径可随意调整，方便使用。 | 1 | 0 | 0 | 0 | 0 | 0 | 0 | 0
CN202877572U | 本实用新型公开了一种基于机加工的刀具装架，解决了现有技术中在更换不同车刀时，需将已经装配的刀具取下，然后再更换刀具，不仅操作繁琐，而且降低了加工效率的问题。该基于机加工的刀具装架主要由用于连接机床的主轴(1)，以及与该主轴(1)端部紧固连接、用于装配刀具的刀具圆盘(2)组成；其中，所述刀具圆盘(2)上沿其圆周设置有至少两个刀具安装槽(3)。本实用新型不仅结构简单、实现方便，而且更换车刀时，无需进行车刀的拆卸，调整刀具圆盘即可，提高了加工效率。因此，适合推广应用。 | 1 | 0 | 0 | 0 | 0 | 0 | 0 | 0
CN202877573U | 本实用新型公开了一种可调试多装刀具装架，解决了现有技术中在更换不同车刀时，需将已经装配的刀具取下，然后再更换刀具，不仅操作繁琐，而且降低了加工效率的问题。该可调试多装刀具装架主要由用于连接机床的主轴(1)，以及与该主轴(1)端部紧固连接、用于装配刀具的刀具圆盘(2)组成；且相邻刀具安装槽(3)之间还设有螺栓安装槽(7)，用于固定刀具的螺栓或螺钉平行设置在该螺栓安装槽(7)内，其一端穿过刀具安装槽(3)的侧壁并延伸至刀具安装槽(3)内。本实用新型不仅结构简单、实现方便，而且更换车刀时，无需进行车刀的拆卸，调整刀具圆盘即可，提高了加工效率。因此，适合推广应用。 | 1 | 0 | 0 | 0 | 0 | 0 | 0 | 0
CN202877803U | 本实用新型公开了一种磨花刀具，其包括有一块状刀体，所述块状刀体的下缘设有若干排锯齿状刀刃。本实用新型还公开了一种采用上述磨花刀具的磨花装置，其包括：机架；加工件旋转支撑部，其设于机架的下部；刀具旋转驱动部，其设于机架的上部，且位于加工件旋转支撑部的正上方，该刀具旋转驱动部下方固定安装磨花刀具。本实用新型采用新型带锯齿状刀刃的磨花刀具对金属物加工件进行表面磨花加工，其加工效率高，能使加工表面更粗糙，同时本实用新型的磨花装置结构简单，制造成本较低，与磨花刀具配合加工，加工效率高。 | 0 | 1 | 0 | 0 | 0 | 0 | 0 | 0
CN202877869U | 本实用新型公开了一种用于加工蹄式制动器底板销轴孔的复合式刀具，包括圆柱式刀具主体(1)、扩孔刀(2)、铰刀(3)、台阶孔刀(4)和刀柄(5)，扩孔刀(2)安装在刀具主体(1)的头部，靠近扩孔刀(2)的后部安装有铰刀(3)，在刀具主体(1)中部安装有台阶孔刀(4)，刀具主体(1)的尾部连接有刀柄(5)。与现有技术相比，该复合刀具为多刃定尺寸刀具，实现了无需换刀的目的，简化了加工过程，提高了加工效率和加工尺寸的精度，继而保证了产品的产量和质量。 | 1 | 0 | 0 | 0 | 0 | 0 | 0 | 0
CN202877973U | 本实用新型公开了一种刀具锁紧装置，包括中空的轴体，轴体的内部设有尾部伸出轴体后端的轴心，所述轴体内部前段部分还设有夹持刀具的拉刀爪，拉刀爪套装于所述轴心的前端与轴心配合，拉刀爪的尾部连接拉刀杆，拉刀杆尾部间隔一定距离设有挡板，挡板与拉刀杆的尾端之间设有层层叠叠的高性能金属蝶形弹片，轴体前端设有固定刀具的刀柄，刀柄通过螺杆与拉刀爪固定连接。本实用新型所述的刀具锁紧装置，使刀具与轴体连接更为紧密，且可实现机械化自动换刀，换刀过程迅速，且刀具使用过程中不易掉刀，使用可靠，加工过程安全、高效。 | 1 | 0 | 0 | 0 | 0 | 0 | 0 | 0
CN202877990U | 本实用新型涉及铣床技术领域内的一种数控立铣床的刀具快速更换装置，包括可安放若干刀具的旋转刀库，铣床主轴和旋转刀库之间设有升降转轴，升降转轴上呈中心对称伸出两个悬臂，悬臂端部一侧设有与刀具柄部相吻合的弧形开口，悬臂上固定有双向气缸，双向气缸的活塞杆伸出端连接有锁紧滑块，锁紧滑块设置在导轨内，导轨固定在悬臂上，锁紧滑块与弧形开口相对应，旋转刀库的转轴、升降转轴、铣床主轴的轴线相平行；当升降转轴在上限位位置转动时，一端的弧形开口恰好可握持住刀库内的刀具的柄部，另一端的弧形开口恰好可握持住铣床主轴上的刀具的柄部。该装置能实现同时取新刀和换旧刀，其换刀速度快，换刀时间短，可提高机床的加工效率。 | 1 | 1 | 0 | 0 | 0 | 0 | 0 | 0
CN202878285U | 本实用新型公开了一种刀具箱，用于放置刀具，该刀具箱包括箱体，所述箱体上设有至少1个抽屉，刀具放置于抽屉内。优化后，抽屉的底板上设有至少1个凹槽，刀具放置于凹槽内；抽屉的前面板上设有标签卡槽。本实用新型所具有的优点是：能够为刀具保管提供较为洁净的环境；利于操作者迅速找到所需刀具。 | 1 | 0 | 0 | 0 | 0 | 0 | 0 | 0
CN202894365U | 本实用新型公开了一种车床刀具，属于金属机床零部件装置领域。现有车床刀具存在刀具寿命短、换刀繁琐的缺陷。本实用新型包括刀具、刀柄和刀座，刀具通过螺钉固定安装于刀座上，刀座上设置凹槽，刀柄的端部设有与凹槽对应的凸条，刀座通过螺钉固定安装于刀柄上，所述的刀柄的中心设有中心孔，刀头设有中心穿孔，中心孔与中心穿孔同心，中心孔内设有出水管，出水管的一端为冷却液的进入端，另一端对准刀具刀尖。本实用新型通过增加刀座和出水管有效地增加了刀具的寿命，而且更换方便，结构简单，节约了生产成本。 | 1 | 0 | 0 | 0 | 0 | 0 | 0 | 0
CN202894366U | 本实用新型公开了一种高强度切削刀具，包括刀具本体，其特征在于：还包括刀头，在刀具本体的后端设置有用于和驱动装置相连接的螺纹孔，在刀具本体的前端设置有刀头，所述刀头采用钨钛钴硬质合金制成。所述钨钛钴硬质合金采用YT05/YT30钨钛钴硬质合金。本实用新型解决了现有技术中切削刀具的刀头采用高速钢材料制成，而高速钢材料强度和耐磨性能较差，使得切削刀具在使用过程中十分容易损坏，增加了企业的负担，给企业带来较大的损失的问题，提供了一种结构简单，不易损坏，使用寿命长的高强度切削刀具。 | 0 | 0 | 1 | 0 | 0 | 0 | 0 | 0
CN202894898U | 一种磨制轧辊加工飞雕刀具的辅助装置，属于刀具维修工具设备技术领域，用于实现机械化磨削刀具，其技术方案是：它包括支架、弧形导轨、旋转底座、凸轮、凸轮轴、凸轮手柄、推动针、丝母、丝杠、刀具定位槽、弹簧、弹簧顶丝，弧形导轨固定在支架上，旋转底座由旋转底座固定螺栓连接在弧形导轨上，凸轮轴安装在旋转底座上，凸轮套装在凸轮轴上，凸轮手柄与凸轮轴相连接，推动针的一端靠在凸轮边缘，另一端与丝母相连接，丝母套装在丝杠上，刀具定位槽安装在丝杠的前端，弹簧顶在丝杠的外侧，弹簧套装在弹簧顶丝上，弹簧顶丝穿在支架上。本实用新型将手工磨制变为机械磨制，不但提高了刀具的磨制精度和磨制的加工效率，而且消除了刀具飞溅的危险。 | 1 | 0 | 0 | 0 | 0 | 0 | 0 | 0
CN202895083U | 本实用新型提供了一种机加工刀具夹头专用扳手，属于机械技术领域。它解决了现有技术中刀具安装时刀具与刀具夹头的同心度较低等技术问题。本机加工刀具夹头扳手包括能够相互组合的扳头一、扳头二，扳头一和扳头二组合后能够套接在刀具夹头上，且扳头一和扳头二内侧均设有能够使扳头一、扳头二与刀具夹头同步转动的定位结构，扳头一、扳头二上分别固连有手柄一、手柄二。本扳手在安装刀具时可以避免刀具发生摆动，提高刀具与刀具夹头的同心度。 | 1 | 0 | 0 | 0 | 0 | 0 | 0 | 0
CN202895268U | 旋转式电动剃须刀用内置活动刀具，包括刀具本体和刀锋，刀具本体为长条状柱体；刀具本体的柱面上设有走向为来复线路径的刀锋。采用本实用新型与外置固定刀网旋转配合切削，不但具有噪音小、振动小的特点，而且剃须舒适干净，针对又粗又密的胡须同样具有良好的剃须效果。 | 0 | 1 | 0 | 0 | 0 | 0 | 0 | 0
CN202910324U | 本实用新型涉及一种具有恒温装置的刀具套件，包括刀具主体，所述刀具主体包括刀头和刀架，所述刀具主体包括温度感测装置，从所述刀头延伸至所述刀架顶部。本实用新型的具有恒温装置的刀具套件，设置有对刀具的温度感测装置和恒温装置。能够感测刀具在使用中发生温度升高和降低的变化，并将温度变化及时转变为电信号，开启恒温装置。 | 1 | 0 | 0 | 0 | 0 | 0 | 0 | 0
CN202910622U | 本实用新型公开了一种多轴加工机的刀具固定结构，包括一机台及一换刀机构，机台具有一载台及一加工头，载台具有一转轴及一可夹持一被加工物的固定框，加工头具有一刀轴可夹持及释放一刀具，换刀机构包含一刀座及多个夹具模块，刀座结合在转轴上可随其转动，刀座的周面具有供多个刀具插设的插槽，每一插槽的开口处具有一容置槽，夹具模块结合在容置槽中，每一夹具模块包含一夹套及一O型环，夹套中具有一套孔供刀具穿过，周面具有剖沟及一环槽，多个剖沟之间形成多个夹爪，环槽位于夹爪的周面，O型环套设于环槽中；藉由上述结构使本实用新型具有可提升换刀效率、能夹紧刀具使其不易脱落及可使刀具插置后不会偏心以利于换刀的功效。 | 1 | 0 | 0 | 0 | 0 | 0 | 0 | 0
CN202910657U | 本实用新型涉及一种刀具磨削工装，主要用于各类镗孔刀具的磨削，属于机械加工设备技术领域。它包括分度盘(1)，所述分度盘(1)上固定设置有角度旋转盘(2)，所述角度旋转盘(2)上开设有刀具槽(3)，所述刀具槽(3)内设置有刀具(6)，所述刀具(6)通过压盖(4)和螺栓(5)与角度旋转盘(2)相固定，所述分度盘(1)左侧连接设置有刻度盘(8)，所述刻度盘(8)左侧连接设置有旋转手柄(9)，所述分度盘(1)上设置有锁紧装置(7)。本实用新型一种刀具磨削工装，其操作方便，磨削的刀具精度、形位要求都大大提高，磨削时间也大大缩短，并且消除了原来手动磨削刀具的安全隐患，磨削后的刀具用于工件加工后可以达到非常高的技术要求。 | 0 | 1 | 0 | 0 | 0 | 0 | 0 | 0
CN202910884U | 本实用新型涉及厨房用具，具体涉及一种防粘厨房刀具，该防粘厨房刀具，包括由刀身和刀刃组成的刀体，其特征在于所述刀身的至少一个侧面上雕刻有凹型图案；所述刀刃一侧或两侧面上雕刻有凹型图案，其中所述凹型图案所占面积为刀刃总面积的至少三分之一。本实用新型的优点是，外形美观，防粘效果好，刀体上雕刻的凹型图案具有纪念意义。 | 1 | 0 | 0 | 0 | 0 | 0 | 0 | 0
CN202911345U | 本实用新型公开了一种金刚石制笔刀具，包括一组螺旋层叠组装的刀具单片，所述刀具单片包括刀体，在刀体外缘均匀排布的一组刀齿，刀体上还设有一组安装定位孔。通过多片刀具单片叠加组装满足各种加工需求，因此灵活度更高，跟换成本更低。金刚石制笔刀具的刀齿材料为人造复合多晶金刚石或单晶金刚石材料，其硬度、精度和稳定性都远优于高速钢、合金等材质的刀齿，因此加工出的铅笔的外形规格稳定、精度高，产品的废品率因此得以降低，得益于金刚石的硬度，刀具寿命耐用性大大增加，降低了刀具跟换的周期，提高了铅笔加工的生产效率。该刀具通过变换金刚石刀齿廓形还可加工包括六角、三角、圆形、矩形、椭圆等廓形状的笔。 | 0 | 0 | 1 | 0 | 0 | 0 | 0 | 0
CN202915887U | 本实用新型提供了一种刀具测量装置，包括：底板；夹具，用于夹持刀具；外壳，可拆卸地安装在底板上，密封夹具，外壳的一个侧面具有开口且形成台阶，使刀具可从开口中伸出到达台阶上方设定位置；安装座，安装在台阶上的设定位置；数码相机，安装在安装座上，并对准设定位置；控制器，电连接数码相机。该刀具测量装置因为采用数码相机和夹持机构进行非接触自动测量，所以克服了人工测量效率较低的问题，提高了刀具的测量效率。 | 1 | 0 | 0 | 0 | 0 | 0 | 0 | 0
CN202919996U | 本实用新型公开了一种用于咖啡豆研磨器的刀具固定装置，包括刀具固定座、刀具和刀具固定盖，所述刀具固定盖设置在所述刀具固定座上，所述刀具设置在所述刀具固定座内；还包括用于所述刀具固定盖与所述刀具固定座之间安装连接的装配结构，所述装配结构包括设置在所述刀具固定座上的卡孔和设置在所述刀具固定盖上的卡钩，所述卡孔与所述卡钩相匹配。采用本技术方案的有益效果是：通过刀具固定座和刀具固定盖将刀具可靠固定。其结构简单、定位精确、性能可靠、生产成本低；有效控制研磨粗细，保证冲泡咖啡的品质，保证咖啡的口感。 | 1 | 0 | 0 | 0 | 0 | 0 | 0 | 0
CN202921980U | 本实用新型涉及一种自润滑的机床刀具，包括刀具主体，所述刀具主体包括刀头和刀架，所述刀具主体包括温度感测装置，从所述刀头延伸至所述刀架顶部；润滑剂通路，从所述刀头开口，向上延伸至所述刀架的顶端。本实用新型的自润滑的机床刀具，设置有对刀具的温度感测装置和自润滑装置。能够感测刀具在使用中发生温度升高的变化，及时补充因温度升高损失的润滑剂。 | 1 | 0 | 0 | 0 | 0 | 0 | 0 | 0
CN202922624U | 本实用新型公开了一种刀具切割装置的改进结构，包括固定座和设于固定座上的切割机构。切割机构包括底板、移动板和刀具装置，底板连接于固定座，刀具装置设于底板和移动板之间位置。移动板连接有传动机构，传动机构为偏心轮机构，传动机构带动移动板和刀具装置往复移动。切割机构上设有调节装置。本实用新型结构简单，设计合理，操作方便，采用偏心轮机构作为刀具装置的传动机构，带动所述切割刀具完成间歇性的切割动作；通过调节装置来调节切割刀具的纵向位置，提高薄片的切割精度，保证切割质量。 | 0 | 1 | 0 | 0 | 0 | 0 | 0 | 0
CN202943099U | 铅合金棒成丝装置的刀具，涉及防核辐射的领域，尤其涉及将铅合金棒挤成丝的设备的切削刀具，包括长方体的刀具本体，刀具本体的中部设置安装孔，刀具本体的背面设置弧形贴合面和出废料面，贴合面处的刀具本体的角上设置挤出孔，挤出孔一侧的刀具本体的侧面上设置避让面。将刀具安装在机床的刀架上，通过刀具与机床的配合，金属丝的直径可根据挤出孔的直径控制在1毫米以内。 | 1 | 0 | 0 | 0 | 0 | 0 | 0 | 0
CN202943469U | 本实用新型涉及机械领域，特别是指一种全自动数控眼镜镜框加工机的刀具驱动结构。本实用新型采用如下技术方案：包括若干组刀具组件及气缸，所述的刀具组件包括刀架及固定于刀架的刀具，所述的刀架连接有主轴箱，所述的刀架上一一对应连接有气缸，该气缸包括气缸头，该气缸头与主轴箱连接；本实用新型在于：采用气缸一对一的控制刀具组件，大大提高了刀具运动的速度，且控制更加稳定，且安装精度要求较低，提高了整台加工机的加工效率，大大提高了整体的实用性。 | 1 | 0 | 0 | 0 | 0 | 0 | 0 | 0
CN202952123U | 本实用新型涉及一种刀具翻磨架治具，适用于开粗刀具翻磨。包括固定螺丝、刀具架，刀具架为矩形体，在矩形体的上端面设有固定刀具的通孔，在矩形体的侧端面设有与通孔相通的固定螺丝孔，矩形体的下端面为斜面，固定螺丝螺接在固定螺丝孔中。本实用新型的特点是：对已经用过的刀具，可方便快捷的实现翻磨加工，可翻磨加工12MM、10MM、8MM等多种刀具，以加长各种不同刀具的使用时间，增加同把刀具的利用效率，减少成本开支。 | 1 | 0 | 0 | 0 | 0 | 0 | 0 | 0
CN202963490U | 本实用新型涉及用于车床或镗床有可换刀头的刀具领域，具体为一种用于一次成型加工阶梯孔的刀具。一种用于一次成型加工阶梯孔的刀具，包括刀头架(1)和固定架(2)，其特征是：还包括两片刀头甲(31)、两片刀头乙(32)和四片刀头丙(33)，刀头甲(31)、刀头乙(32)和刀头丙(33)都沿刀头固定体(11)的母线方向固定在和刀头固定体(11)端面垂直的四个固定面上。本实用新型加工精度高，易更换，低成本，适用范围广，使用寿命长。 | 1 | 0 | 0 | 0 | 0 | 0 | 0 | 0
CN202963506U | 本实用新型公开了一种改良的刀具座，属于金属机床零部件装置领域。现有传统刀座存在刀具使用寿命短的缺陷。本实用新型包括刀座、刀具座本体、固定板、斜块和调节装置，固定板固定在刀具座本体侧面，刀具定位在刀具座本体和固定板之间，刀具安装在刀具座本体上，刀座和刀具座本体的接合面上设有齿接合面，刀具座上设有长条形安装孔，调节装置安装与刀具座本体的安装孔上。本实用新型通过调节装置调节刀具的位置，能够消除刀尖中心与加工工件表面的偏差，保证了刀具的几何参数，显著提高了加工工件的质量，延长了刀具使用寿命。 | 1 | 0 | 0 | 0 | 0 | 0 | 0 | 0
CN202963591U | 本实用新型公开了一种装夹稳定的切削刀具，包括旋转刀体、刀夹、切削刀片、刀夹紧固件和刀片紧固件，所述旋转刀体上设有由底定位面、第一侧定位面和第二侧定位面围成的刀槽，所述切削刀片通过刀片紧固件固定于刀夹上，所述第一侧定位面为所述刀槽与切削刀片的侧切削刃相对的面，所述第二侧定位面为所述刀槽与切削刀片的端切削刃相对的面，所述第二侧定位面上设有第二凹槽，所述刀夹的定位端面上设有第二凸条，所述第二凸条抵设于第二凹槽内。该装夹稳定的切削刀具具有结构简单、安全性高、使用寿命长的优点。 | 1 | 0 | 0 | 0 | 0 | 0 | 0 | 0
CN202963658U | 本实用新型公开了一种锯齿形管类加工刀具，包括刀具轴柄，特征是：在刀具轴柄的前端固定有前端开口、后端封闭的管状刀具体，在管状刀具体的环形前端加工有锯齿。锯齿的纵向倾角α为15度，横向倾角β为5度。锯齿的外壁相对于管状刀具体的外壁向外倾斜角度γ为2度。本实用新型具有能减小切削阻力、加工出来的产品变形小、大幅提高加工效率、产能和良品率、提升产品品质、控制和降低生产成本、结构简单的优点。 | 0 | 0 | 0 | 1 | 0 | 0 | 0 | 0
CN202964292U | 本实用新型提供了一种用于研磨刀具的治具，由主控中心控制，包括用于支撑整个治具的底座、用于调节待研磨刀具水平研磨角度的底座旋转装置、用于调节待研磨刀具横向和纵向研磨角度的刀粒转台装置、具有置料槽的产品定位装置、具有可上下移动的顶置气缸的产品顶置装置、用于将待研磨刀具推入置料槽的产品推动装置、用于将位于置料槽的待研磨刀具压紧定位的产品固定装置。底座旋转装置设于底座上，刀粒转台装置设于底座旋转装置上，产品定位装置设于刀粒转台装置上，产品顶置装置设于产品定位装置一侧端，产品推动装置位于产品顶置装置上，产品固定装置位于产品定位装置另一侧端。本实用新型具有结构简单、准确度高、操作容易、生产效率高的优点。 | 1 | 0 | 0 | 0 | 0 | 0 | 0 | 0
CN202964801U | 本实用新型涉及一种削尖组合刀具，其包括刀台、刀具轴及刀具支架，所述刀台通过刀具轴安装在所述刀具支架上，所述刀具轴伸出所述刀具支架的一端固定设有从动齿轮，所述刀台表面上同向均布设有至少一片刀片；所述刀片沿所述刀台轴向呈倾斜设置；所述刀具支架为U型支架；所述刀台为多边锥形结构。本实用新型结构简单，操作方便，保证了眉笔在削尖时产生木屑和笔芯屑甩到设定的位置，减少对笔管的污染，避免额外的人力和时间的付出，节约了生产成本。 | 0 | 0 | 0 | 1 | 0 | 0 | 0 | 0
CN202964822U | 一种组合刀具，其特征在于：该组合刀具包括以同轴重叠组合的方式安装在旋转轴上的第一刀具，第二刀具，第三刀具。本实用新型设计的目的就是要提供一种可以同时对被加工的木门门框的侧部等进行几个部位的切削加工，一次成型的一种组合刀具，改进后的刀具能做到一次操作完成，达到省时，省力，省力，环保，节约电的效。 | 1 | 0 | 0 | 0 | 0 | 0 | 0 | 0
CN202974186U | 本实用新型提供了一种刀具测量系统，包括：底板、刀具测量装置、机械手和容器，刀具测量装置设置在底板上，其包括：夹具，安装在底板上的设定位置，用于夹持刀具至设定位置；安装座，安装在台阶上的设定位置；数码相机，安装在安装座上，并对准设定位置；容器安放在底板上，位于机械手与刀具测量装置之间，用于盛放刀具；机械手，用于从容器中拾取刀具给夹具；控制器，电连接刀具测量装置和机械手。该刀具测量系统因为采用数码相机和夹持机构进行非接触自动测量，所以克服了人工测量效率较低的问题，提高了刀具的测量效率。 | 1 | 0 | 0 | 0 | 0 | 0 | 0 | 0
CN202981525U | 一种搅拌刀具可拆卸的果汁机，包括机座、搅拌刀具座、搅拌刀具及果汁杯，所述搅拌刀具座内穿设一联动轴，联动轴上端连接所述搅拌刀具，所述机座内设有电机，电机的输出轴通过所述联动轴与所述搅拌刀具连接，所述搅拌刀具可拆卸连接于所述联动轴上端。该结构果汁机的搅拌刀具可从搅拌刀具座上拆卸下来，既方便使用者彻底清洗搅拌刀具，清洗安全，又便于损坏的搅拌刀具的更换，节省维修成本，另外，使用者还可根据切削的蔬果类别而装上不同的搅拌刀具，以使蔬果的榨汁效果达到最佳，增加果汁的饮用口感。 | 1 | 0 | 0 | 0 | 0 | 0 | 0 | 0
CN202984768U | 压板专用刀具，涉及汽车模具压板专用加工刀具的改进。提供一种结构简单，大幅度降低压板槽加工成本的压板专用刀具。所述刀具呈倒T型，所述刀具包括上部的刀杆和下部的刀盘，所述刀杆的杆身表面设有铣削刃一，所述刀盘的上表面设有铣削刃二，所述刀杆轴心与所述刀盘的上表面垂直。所述压板呈板状，具有一U型槽，所述U型槽的内槽面为铣削面一。所述压板的底面设有铣削面二。所述刀杆铣削刃一的上部为装夹部。本实用新型改进现有技术的压板槽加工刀具，刀具上设有铣削刃，且在T型刀具的刀杆和刀盘都设有铣削刃。能够实现一次完成压板的开槽和找平工作，无需两次加工，降低人力、物力加工成本，减少加工时间，提高加工效率。 | 1 | 0 | 0 | 0 | 0 | 0 | 0 | 0
CN202985201U | 本实用新型公开的一种自动更换刀具装置，包括刀库、打刀臂、撞块、导向板，导向板固定在机床主轴箱上，导向板上部较下部向外凸出；在非换刀状态下，刀库抵在导向板上部；刀库上有若干刀爪，其中一个刀爪为空的。撞块和打刀臂安装在主轴箱另一侧，打刀臂固定在主轴箱上。当需更换刀具时，刀库上空的刀爪位于最下方。主轴箱上升，刀库滑到导向板下部，空的刀爪进入装有刀具的环形槽内；打刀臂也随着主轴箱上升，上升过程中被撞块推动向右移动，同时带动机床上刀具向右移动，便于刀爪抓住刀具。主轴箱继续上升，刀具被刀爪拉出。接下来，刀库上的所需刀具转到最下方。上述部件反向运动，完成安装刀具。本实用新型能无间歇自动换刀，提高工作效率。 | 1 | 0 | 0 | 0 | 0 | 0 | 0 | 0
CN202985271U | 本实用新型涉及一种无心台阶磨床，包括磨床本体，所述磨床本体包括有用于对刀具进行打磨的砂轮以及放置刀具的工作台，其特征在于：在所述工作台上设置有无心定位装置，该无心定位装置包括转轮、设置在转轮一侧并与转轮上端齐平的挡板，以及设置在转轮上方，通过转轴带动转动的搭扣轮；所述转轮通过设置在工作台上的电机链条带动，所述挡板通过固定块固定，该挡板的头部开设呈半圆形，所述搭扣轮通过支杆连接到转轴上。本装置用于对圆柱形刀具柄的打磨处理，其中，所述转轮上端面、挡板头部半圆形的右端面以及搭扣轮的下端面对放置在中间的圆柱形刀具柄进行外切精准定位，确保打磨后刀具柄的同轴度以及表面直线度，并且提高了加工效率。 | 1 | 0 | 0 | 0 | 0 | 0 | 0 | 0
CN202985647U | 一种用于固定DR型模切刀具的可移动机架，机架第一墙板(3)、机架第二墙板(11)安装在机架底座(9)上，在机架墙板的顶部设有机架上盖板2；机架上盖板(2)上设有用来压紧DR型刀具(8)的刀具压紧杆(1)；在机架墙板(3)和(11)之间设有DR型刀具(8)；在机架墙板(3)和(11)上设有调整装置；刀具与纸张的平行调整部分由调整偏心轴支撑块(4)和调整偏心轴(5)一起装配在墙板(3)和(11)上；利用偏心轴的偏心量来调整刀具与纸张的平行度；轴向调整部件(7)和刀具支撑块(6)配合完成刀具的轴向调整；可移动机架的下侧设有机架固定块(10)。解决了完成DR型模切刀具的使用互换问题。同时提高了国产模切机的使用率。 | 1 | 0 | 0 | 0 | 0 | 0 | 0 | 0
CN203003521U | 本实用新型公开了一种刀具夹头装置，属于机床刀具装夹部件领域。现有刀具夹头在更换刀具过程中存在精度不高的缺陷。本实用新型包括夹头本体、外套和卡紧螺钉，夹头本体设有刀具夹孔，刀具安装座固定安装于夹头本体的刀具夹孔内，外套套装在夹头本体外周面上，卡紧螺钉安装于所述的刀具安装座与夹头本体之间，外套与夹头本体之间设有复位弹簧，复位弹簧套设于夹头本体的外周面，在更换刀具时使夹头本体与刀具的位置始终处于同一个位置，夹头本体的端部上设有卡止件，卡止件穿插于夹头本体和刀具安装座。本实用新型通过增加刀具安装座，夹头本体和刀具安装座之间设置卡紧螺钉，通过卡紧螺钉对刀具的锁定，实现了刀具定位不会产生差错，提高了加工工作效率。 | 1 | 0 | 0 | 0 | 0 | 0 | 0 | 0
CN203003909U | 本实用新型公开了一种厨房用万能刀剪，包括迷你切割板、刀片、上手柄、下手柄、弹簧、防滑层、扣柄、扣槽、弹簧固定柱、挂孔、刀臂、定位销、定位销固定凹槽、贴片、防滑突起，其中定位销的两端连接着两片大致呈z形的不锈钢片形成刀臂，刀臂的上端固定有上手柄，刀臂的下端装置有迷你切割板，刀臂的前上端固定安装在上手柄对应的凹陷处，下手柄的前部呈斜面，斜面的中间开有一斜口，刀片由斜口插装在下手柄上，形成单独的切刀，并且下手柄前端斜面处的上方装置有定位销固定凹槽，当将刀臂上的定位销穿套进定位销固定凹槽，刀臂、刀片、上手柄、下手柄就合成一体。本实用新型结构简单、携带方便，操作快捷，使用安全且卫生。 | 1 | 0 | 0 | 0 | 0 | 0 | 0 | 0
CN203006597U | 本实用新型公开了一种滑刀剪切式保鲜膜盒，该保鲜膜盒包括用于容置保险膜的盒体和用于裁切保鲜膜的滑刀剪切器，滑刀剪切器固定在盒体上；滑刀剪切器包括导轨板和滑刀，滑刀在导轨板内适配滑动。本实用新型提供的滑刀剪切式保鲜膜盒，通过固定在盒体上的滑刀剪切器可以方便地裁切保鲜膜，结构简单。具体地说，用户在使用本案的保鲜膜盒时，不用担心锋利的锯齿划伤手，直接通过滑刀在导轨板内滑动，即可方便地裁切保鲜膜，滑刀的刀片又采用内藏式的设计，裁切过程安全方便。同时，滑刀在导轨板内定向运动，裁切面平整，因此用户在裁切保鲜膜时不会产生褶皱，裁切效果好。 | 0 | 1 | 0 | 0 | 0 | 0 | 0 | 0
CN203007582U | 手套机钩刀剪刀装置，属于针织机械领域。现有钩刀剪刀装置结构复杂、维修不便和成本高，本实用新型包括钩刀机构、剪刀机构、安装座、夹线机构和传动机构，剪刀机构和钩刀机构安装于安装座，钩刀机构包括钩刀和钩刀驱动机构，钩刀驱动机构包括第二电机、第二丝杆和滑块，剪刀机构包括剪刀和剪刀驱动机构，剪刀驱动机构包括第一电机、第一丝杆和螺母座，传动机构包括横向丝杆、导杆和电机，横向丝杆和导杆平行设置于手套机左、右墙板之间，丝杆一端由轴承支撑安装，另一端与电机转轴连接，安装座设置有螺纹孔和滑孔，安装座套装于横向丝杆和导杆，螺纹孔螺纹与丝杆螺纹配合。本实用新型结构操作维修方便，提高了加工精度和生产效率，降低了成本。 | 1 | 0 | 0 | 0 | 0 | 0 | 0 | 0
CN203007902U | 一种用于路面上冰雪清除的盘状刀具，其特征在于：所述的用于路面上冰雪清除的盘状刀具，包括圆盘，立柱，加强顶板，除冰雪刀具；其中：圆盘中心带有键槽孔，立柱的上部对称布置安装在圆盘的底面，除冰雪刀具对称布置在圆盘的底面，加强顶板通过螺栓安装在除冰雪刀具的背面。本实用新型的优点：本实用新型所述的用于路面上冰雪清除的盘状刀具，原理结构简单，立柱将地表的冰雪层划开后，便于除冰雪刀具将残留的冰雪清除干净，除雪效果好，同时降低刀具的磨损，使用寿命大幅度提高。 | 1 | 0 | 0 | 0 | 0 | 0 | 0 | 0
CN203018844U | 本实用新型涉及一种新型锪孔倒角刀具，属于机械加工领域。它由刀具柄杆和刀具刀片构成，刀具柄杆的下端设置有导向轴，导向轴的圆周上间隔对称状设置有安装槽，安装槽内通过固定螺钉活动安装有刀具刀片。本实用新型结构简单、操作方便快捷，可有效提高安装孔锪孔加工的工作效率，降低生产成本，解决了现有锪孔刀需用标准锥柄钻头改制，并且需要定期的重复修磨改制钻头的R角部位尺寸，使其工作效率受到影响的问题。本实用新型在加工过程中可实现短时间内的换刀，提升了加工效率，且尺寸稳定性更好。 | 1 | 0 | 0 | 0 | 0 | 0 | 0 | 0
CN203018865U | 本实用新型公开了一种螺纹加工铣刀，包括可绕旋转轴线旋转的刀具本体，所述刀具本体包括切削部和柄部，所述切削部自切削端面至柄部设有外径倒锥。该螺纹加工铣刀具有切削初始过程相对平稳、可避免让刀影响、螺纹加工质量高、使用寿命长的优点。 | 0 | 1 | 0 | 0 | 0 | 0 | 0 | 0
CN203022076U | 一种可插置刀具的厨房水槽，包括有水槽面板，所述水槽面板上还嵌设有刀具插置座，所述刀具插置座包括有一刀具容置槽及一可拆卸扣紧于刀具容置槽上的槽盖，该槽盖上开设有可插置各式不同刀具的多个刀具插孔，所述水槽面板上开设有用于嵌设刀具容置槽的通孔，刀具容置槽可嵌设于该通孔内并通过形成于其上的凸沿卡设于水槽面板上。本实用新型实现了刀架与水槽功能的结合，可以同时收纳剪刀、料理刀、切菜刀、剁骨刀、磨刀棒等多种刀具，在使用过程中取、放刀具更加安全和方便，更换不同的刀具随手拈来，用完后可轻易归位放置，可避免厨房备餐过程中由于刀具使用后随意放置导致跌落伤人或意外伤人，同时，还可节约厨房空间，提高厨房布置的整洁性。 | 1 | 0 | 0 | 0 | 0 | 0 | 0 | 0
CN203030934U | 一种粗镗阶梯孔加工刀具，包括刀具主体和卡盘连接主体；所述卡盘连接主体沿轴线方向设有通孔，通孔的轴线与刀具主体的轴线在同一直线上；所述卡盘连接主体上的通孔为圆锥形，且该通孔的首端开口大于通孔的尾端开口；所述刀具主体包括刀柄和刀具，刀柄的首端与刀具的尾端连接；刀柄为圆锥形，且刀柄的外形与卡盘连接主体上的通孔的内腔形状对应；所述刀柄插入卡盘连接主体的通孔中；刀柄的尾端的端面上沿轴线方向开有的螺纹孔。采用刀具后，工件加工过程中，定位性好，更换方便，有效的解决了孔加工的工步多，效率低，以及刀具磨损快的难题，加上镗刀的装夹固定方便可靠，班产量提升大，而且，针对于不同工件孔径的更换不同的刀具主体结构便。 | 1 | 0 | 0 | 0 | 0 | 0 | 0 | 0
CN203030998U | 本实用新型公开了一种加工孔单端面倒角组合刀具，包括一具有内孔切削刀头的刀具基体，所述内孔切削刀头设置多条切削刃，在设置内孔切削刀头的一侧刀具基体端面上，绕刀具基体轴线在该刀具基体端面上周向设有多个倒角切削刀头。该组合刀具在有效保证孔径、光洁度、厚度等尺寸公差的同时，大大提高了加工效率，提高了加工精度，且更换刀头方便，使用寿命长，适合推广应用。 | 1 | 0 | 0 | 0 | 0 | 0 | 0 | 0
CN203033521U | 本实用新型揭示了一种胶带分条刀具，包括铸造成一体的轴身和位于所述轴身两端的轴头，所述轴头的横截面圆直径小于所述轴身的横截面圆直径，使两个圆环柱型的支撑环分别套设在所述轴头外周围并通过螺丝抵固在所述轴身两端，除此之外，还包括一套设在所述轴身外周围的分体式刀具，所述分体式刀具是包括至少一个的圆环型垫片和至少一个的圆环型刀盘组合的圆筒状刀具，所述圆环型刀盘的外周表面设有刀刃。与传统的胶带分条刀具相比，可根据不同宽度胶带产品的需要，灵活调节刀刃与刀刃之间的距离，使生产资源最大化利用、降低胶带条产品生产成本，且刀刃损坏，更换单个刀盘即可，操作方便，有利于降低成本。 | 1 | 0 | 0 | 0 | 0 | 0 | 0 | 0
CN203040209U | 本实用新型涉及一种水果采摘器用刀具，该水果采摘器具有收集水果的网状篮，所述刀具包括刀具本体，所述刀具本体为呈Y型的平面金属板状结构，包括根部和两个与根部相接且之间呈锐角相连接的第一支臂、第二支臂；所述第一支臂和第二支臂相对面上分别设有切割刃，所述切割刃之间形成一尖角；所述刀具本体倾斜安装在网状篮上方，其中第一支臂、第二支臂处于网状篮篮口内。本实用新型使用时，手握采摘器下方的直杆，第一支臂底部勾板勾住需采摘水果根部，第二支臂起到导向作用，将待采摘水果根部进入两切割刃之间后轻轻拉动直杆，即可切断水果，使用方便快捷，操作简单，安全，省工省时，成本低廉，经济实惠，可以独手一次完成。 | 1 | 0 | 0 | 0 | 0 | 0 | 0 | 0
CN203040247U | 本实用新型公开了一种便携式修枝刀具，所述的便携式修枝刀具包含一板状的椭圆的刀具主体，所述的刀具主体的头部设有一向内弯曲的钩部，所述的钩部边缘设有刃部，所述的刀具主体的中部设有一主把持孔，所述的主把持孔的周向上设有四个副把持孔。本实用新型的便携式修枝刀具利用不锈钢一体成型的刀具主体，使用者可以单手将拇指固定在主把持孔中，并把其它指头固定在副把持孔中，同时利用带有刃具的钩部直接来切断植物，可以单手操作，简单快捷。该便携式修枝刀具结构紧凑，使用方便，特别适合柔性植物的修剪。 | 1 | 0 | 0 | 0 | 0 | 0 | 0 | 0
CN203042013U | 本实用新型涉及一种刀具套件，包括刀具外壳、设置在外壳中的大号刀具，所述大号刀具中间开设容纳空间，以容纳中号刀具，所述中号刀具中间开设容纳空间，以容纳小号刀具，所述小号刀具中间开设容纳空间，以容纳最小号刀具。相比于现有技术，本实用新型的刀具套件结构新颖、设计巧妙、节省空间，符合现在人们对厨卫用具的较高的审美和使用要求。 | 1 | 0 | 0 | 0 | 0 | 0 | 0 | 0
CN203042026U | 本实用新型公开了一种厨房用刀具滑动式悬挂固定架，包括滑动式固定条(1)和刀具固定架(2)，所述刀具固定架(2)由安装板(21)和刀具定位板(22)组成，所述安装板(21)和刀具定位板(22)相互垂直布置，所述安装板(21)上设有安装固定孔(23)，所述安装固定孔(23)通过螺栓(24)固定于滑动式固定条(1)上，所述刀具定位板(22)上设有多个用于放置刀具的刀具放置孔(25)。本实用新型具有节省空间、使用方便、调节灵活、结构简单、成本低廉的优点。 | 1 | 0 | 0 | 0 | 0 | 0 | 0 | 0
CN203044971U | 本实用新型公开了一种镗床用刀具固定装置，包括刀具安装座(1)和镗床安装座(2)，所述刀具安装座(1)和镗床安装座(2)上均设有刀具安装轴孔(3)，所述刀具安装座(1)的下侧设有配合定位块(11)，所述镗床安装座(2)上设有配合定位孔(21)和镗床安装孔(22)，所述配合定位块(11)插设于配合定位孔(21)中，且所述刀具安装座(1)和镗床安装座(2)上均设有用于安装连接件的连接件安装孔(4)。本实用新型具有安装快捷迅速、更换刀具简单快捷、连接牢固可靠、结构简单的优点。 | 1 | 0 | 0 | 0 | 0 | 0 | 0 | 0
CN203045304U | 本实用新型公开了一种多刀具数控管子切断坡口一体机，包括机架、以及定位设置在所述机架上的切割系统，所述切割系统包括刀盘、主驱动装置、若干刀盒和若干刀具进给驱动装置，其中，所述刀盘上开设有中心通孔，所述主驱动装置能够带动所述刀盘转动，所述若干刀盒皆定位设置在所述刀盘上，并在每个刀盒上可拆卸固设有多把刀具，另所述若干刀具进给驱动装置能够带动位于所述若干刀盒上的刀具相对该刀盘的中心通孔滑动定位，本实用新型中各刀具进给驱动装置之间互不干扰，从而能够快速有效地对待处理管子进行一次成型的切断和坡口，大大提高了工作效率。 | 0 | 1 | 0 | 0 | 0 | 0 | 0 | 0
CN203045437U | 本实用新型涉及一种回转刀具研磨器，属于加工技术领域，轴承座内设有轴承，轴承内设有主轴，主轴一端设有拉杆，拉杆上设有手柄，主轴另一端设有刀柄，刀柄上设有刀具，拉杆与轴承座之间的主轴上还设有分度盘，轴承座上还设有支架，支架上设有卡爪，卡爪一端呈L形且与分度盘配合，卡爪另一端与轴承座之间还设有复位弹簧，刀柄为液压刀柄，刀柄与刀具采用液压方式夹紧，本实用新型的益处为设计简单，安装一种回转刀具研磨器后，机床增加一个自由度，可磨削多刃刀具。 | 0 | 1 | 0 | 0 | 0 | 0 | 0 | 0
CN203045439U | 本实用新型涉及一种刀具柔性钝化装置，其特征在于：包括框架(1)，在所述框架(1)上设置有刀具夹持装置(2)，所述刀具夹持装置(2)包括刀头连接器(21)、设置在所述刀头连接器(21)下方的刀具安装头(22)以及设置在所述刀头连接器(21)上方驱动所述刀具安装头(22)运转的第一电动机(23)，在所述刀具夹持装置(2)下方设置有供刀具伸入其内的磨料筒(3)，在所述框架(1)上设置有带动所述磨料筒(3)转动的驱动装置(4)，该刀具钝化装置刀具安装头旋转和磨料筒旋转分别由不同的电机驱动，从而能够提高刀具的旋转速度，提高刀具钝化抛光的效率。 | 0 | 1 | 0 | 0 | 0 | 0 | 0 | 0
CN203062449U | 本实用新型公开了一种用于刀剪磨床的多轴工作台结构，包括工作台安装座，所述工作台安装座的两侧壁对称设有轴安装孔A和轴安装孔B，所述的轴安装孔A、轴安装孔B中分别安装有主旋转轴和端部旋转轴，所述的主旋转轴连接有旋转轴驱动电机，所述的主旋转轴和端部旋转轴之间安装有旋转工作台，所述的旋转工作台上设有旋转电机，所述旋转电机的旋转中心轴与主旋转轴的旋转中心轴互成90度，所述的旋转电机的主轴上安装有旋转圆盘，在刀剪磨床加工工件的过程中，旋转轴驱动电机和旋转电机转动并分别带动旋转工作台和旋转圆盘调节合适的角度，使得该种刀剪磨床的多轴工作台可以加工复杂的刀、剪加工面。 | 0 | 1 | 0 | 1 | 0 | 0 | 0 | 0
CN203062452U | 本实用新型公开了一种带上下料机械手的万能刀剪磨床，包括用于研磨刀、剪的磨刀机，用于给所述磨刀机上下料的上下料机械手以及一用于控制磨刀机、上下料机械手运作的控制电箱，上下料机械手可以使整个设备在加工刀、剪的过程中实现上料、下料的自动化，有效提高了企业的生产效率，节省了企业人力需求，提高了企业的经济效益。 | 1 | 0 | 0 | 0 | 0 | 0 | 0 | 0
CN203062453U | 本实用新型公开了一种刀剪磨床的安装底座，包括底座主体，所述的底座主体内部设有空腔，所述的底座主体在其内部的空腔中设有框架式加强筋，框架式加强筋可使底座主体的结构更加稳固，进而使得该种刀剪磨床的安装底座能够在加工工件的时候具有更加好的加工精度。 | 1 | 0 | 0 | 0 | 0 | 0 | 0 | 0
CN203062507U | 本实用新型公开了一种刀剪磨床主轴迷宫式安装结构，包括主轴安装套筒，所述的主轴安装套筒内部安装有主轴，所述的主轴右端部连接有砂轮磨刀，所述的主轴安装套筒右端部与所述的磨刀砂轮左端部设有迷宫式密封结构A，迷宫式密封结构A可以防止刀具磨床加工过程中产生的废屑、废水和空气中的尘埃与主轴接触，避免这些废弃物对主轴磨损，保证主轴表面具有良好的精度，进而保证了刀剪磨床加工刀、剪时具有良好的加工精度。 | 1 | 0 | 0 | 0 | 0 | 0 | 0 | 0
CN203062827U | 本实用新型公开了一种刀具保护套，所述刀具保护套呈一端开口的刀鞘状，所述刀具保护套具有与刀具的刀身相匹配的中空腔体，所述刀具保护套内与所述刀具的刀锋相对应的位置设有磨刀石层。本实用新型的刀具保护套给刀具提供了一层保护鞘，将刀具的刀身纳入刀具保护套中，避免刀身与空气的直接接触，能够有效的防止刀具生锈，而且刀具保护套内部设有一磨刀石层，磨刀石层能够使得刀具在每次插拔的过程中都能进行研磨，有利于保持刀具的锋利，同时，由于刀具保护套的存在，将大大降低误伤老人和孩子的概率，提高了家庭用刀的安全性。 | 1 | 0 | 0 | 0 | 0 | 0 | 0 | 0
CN203076667U | 本实用新型提供一种钻锪复合刀具，包括中心开设有轴孔的柱状基体和柱状刀具，上述刀具包括下刀具和上刀具，上述下刀具为钻头，上述上刀具为铣刀或锪刀，上述下刀具设于上述基体的下端端面上，上述上刀具套设于上述基体的外沿上，且上述下刀具的外径小于上述基体位于上述上刀具处的外径。本实用新型的有益效果是：在钻铣时利用下刀具可直接钻出直通孔，同时在利用此上刀具可在该直通孔的上部直接铣出其孔径大于直通孔孔径的凹孔，这样可直接钻铣出其下部孔径小于上部孔径的梯形孔，无需另外更换刀具，操作较为简易。 | 1 | 0 | 0 | 0 | 0 | 0 | 0 | 0
CN203076708U | 本实用新型公开了一种新型模具加工用防过切刀具结构，其特征在于：包括有刀具安装座，在所述的刀具安装座内连接有刀具，在所述的刀具套设能减少急停反向加工过程中刀具变形量从而降低弹刀过切的保护套，所述的保护套固定连接在所述刀具安装座。本实用新型的目的是为了克服现有技术中的不足之处，提供一种结构简单，能有效防止刀具防弹刀过切的新型模具加工用防过切刀具结构。 | 1 | 0 | 0 | 0 | 0 | 0 | 0 | 0
CN203076987U | 本实用新型涉及一种零部件内部孔系加工刀具装置及加工方法，属于机械制造领域。本实用新型主动传动体上设有刀柄和主动传动齿轮；从动传动体上设有从动传动轴和从动传动齿轮，从动传动轴沿轴向方向分别设阶梯槽，阶梯槽一侧壁上设有螺纹通孔，螺纹通孔内设有顶丝，阶梯槽内壁上设有放置挡环的挡环槽，阶梯槽内设有连接刀具的固定套，挡环将固定套卡在阶梯槽内；从动传动齿轮与主动传动齿轮啮合，且上、下方分别设有刀具上壳体和刀具下壳体，刀具下壳体底端盖与刀具下壳体通过固定螺栓连接。本实用新型通过主动传动体带动从动传动体旋转，利用一级齿轮啮合传动，在加工中有效避开了工艺系统中的机床主轴、刀具、工件等的干涉，实现了零部件内部孔系的加工。 | 1 | 0 | 0 | 0 | 0 | 0 | 0 | 0
CN203077117U | 本实用新型提供刀具及自动刀具更换装置，以更简单的动作就能够使被自动更换的刀具相对于刀具轴进行装卸。特征在于，在刃部(砂轮或刀头)及与刀具轴结合的柄部之间或在刃部的与柄部相反的一侧，具备与在刀库的刀架设置的圆筒凹面或圆锥凹面嵌合的圆筒面或圆锥面。本实用新型的刀具以使刃部3侧朝下的铅直姿势安装于车床的刀具轴，在圆筒面或圆锥面与在刀库的刀架设置的圆筒凹面或圆锥凹面嵌合的状态下，将刀具以刃部朝下方的铅直姿势保持于刀库的刀架。 | 1 | 0 | 0 | 0 | 0 | 0 | 0 | 0
CN203091760U | 一种硬质合金刀具的刀头连接结构，所述硬质合金刀具包括钢质的刀具本体和硬质合金刀头，长条形的刀具本体头部带有直角形的切口，切口的切面为垂直相交的水平切面和竖直切面，硬质合金刀头的非工作面为垂直相交的水平面和竖直面所组成的直角面，硬质合金刀头非工作面的水平面顺次通过因瓦合金层和镍基合金层固定在相对应的刀具本体的水平切面上，硬质合金刀头非工作面的竖直面顺次通过因瓦合金层和镍基合金层固定在相对应的刀具本体的竖直切面上。通过在刀具本体和刀头之间配置中间层，有效解决了硬质合金焊接刀具在使用中易崩齿、开裂问题；结果简单，加工方便，利于硬质合金焊接刀具的推广和应用。 | 0 | 0 | 1 | 0 | 0 | 0 | 0 | 0
CN203091765U | 本实用新型涉及一种单螺杆制冷压缩机用的转子的切槽刀具,包含刀具主体、刀片、刀口、刀片安装部、缺口部；所述刀具主体大致呈圆柱状；所述刀具主体上设置有平台；所述刀片安装部设置在刀具主体的前部；所述刀片设置在刀具安装部上；所述刀片与平台平行；所述刀口设置在刀片的前端部；所述刀口成圆弧形；所述刀具主体的前部设置有缺口部；本实用新型的单螺杆制冷压缩机用的转子的切槽刀具，刀口的弧度与压缩槽的弧度一致，可以满足压缩槽的成型需要，同时，所述缺口部用来在加工过程中避让压缩槽的外形，可保证压缩槽加工的顺利进行；同时本实用新型加工精度高、刀具强度高、刚度好。 | 1 | 0 | 0 | 0 | 0 | 0 | 0 | 0
CN203092626U | 片材定宽刀具。提供了一种结构简单、使用方便，便于更换刀头的片材定宽刀具。刀具设在片材剪切机构中，片材剪切机构包括横梁、一对套筒和固定销，一对套筒套设在横梁上，且与横梁固定连接，所述一对套筒在轴线上设有对应的通孔；所述刀具设有中孔，所述横梁穿过所述刀具的中孔，所述刀具设在所述一对套筒之间；所述刀具包括刀盘和与所述刀盘连为一体的刀头，所述刀头均布设在所述刀盘的圆周方向上，所述刀盘上均布有与所述刀头一致的销孔，所述销孔和所述通孔的直径一致，且与所述固定销相适配。本实用新型中的刀具由刀盘和刀头组成，可以加工成整体，也可以加工成可拆卸的单体，便于组装。本实用新型实用方便，缩短了劳动时间。 | 1 | 0 | 0 | 0 | 0 | 0 | 0 | 0
CN203101088U | 本实用新型涉及一种测试样件的成型刀具，包括切割装置和与所述切割装置相配合的导出装置，所述切割装置包括刀具本体，刀具本体为圆台形，刀具本体内部设有圆柱形通孔，所述刀具本体顶端连接有弧形固定架；所述导出装置包括导出盘，导出盘上连接有导出杆，导出杆连接在所述导出盘的导出孔内。本实用新型的有益效果为：本实用新型提供的一种测试样件的成型刀具，能够切割不同尺寸的试件，导出装置能够直接快速将试件从切割装置中导出，并保证试件表面平整不变形，不仅提高了工作效率，同时保证了成品率和产品精度。 | 1 | 0 | 0 | 0 | 0 | 0 | 0 | 0
CN203101174U | 本实用新型公开了一种用于旋转测力仪的转接接头，转接接头包括用于连接旋转测力仪的连接部和用于装夹测试刀具的装夹部，装夹部设有第一装夹孔和用于将测试刀具压紧在第一装夹孔中的紧固组件。本实用新型具有结构简单、易于制作、成本低、拆装方便快捷、可提高切削实验效率、降低实验仪器采购成本、提高测量系统稳定性等优点。 | 1 | 1 | 0 | 0 | 0 | 0 | 0 | 0
CN203105063U | 本实用新型公开了一种起垄旋耕机的双行起垄刀具，该刀具的叶片(1)形状与1GZ—100FV1型起垄旋耕机的起垄刀具完全一致，刀具叶片(1)为螺旋状，左右各一，分别安装在主机的传动轴(2)上；其特征在于左边的刀具叶片(1)与1GZ—100FV1型起垄旋耕机的右边刀具叶片(1)形状完全相同，而右边的刀具叶片(1)与1GZ—100FV1型起垄旋耕机的左边刀具叶片(1)形状完全相同。本实用新型能够减少起垄用工，1亩地起垄可以减少1.5个工。②降低成本：使用本实用新型的刀具起垄，每亩地可以降低73.3元劳动力成本；适用于烟草种植。 | 1 | 0 | 0 | 0 | 0 | 0 | 0 | 0
CN203109807U | 本实用新型公开了一种刀剪磨床液压控制装置，包括磨削油缸、夹紧油缸和进给油缸；所述的夹紧油缸通过换向阀二与液压总管路相连；所述的进给油缸依次通过单向节流阀一、换向阀三与液压总管路相连；所述的磨削油缸依次与换向阀一、换向阀四与液压总管路相连；在所述的换向阀一与液压总管路之间连接有单向节流阀二和压力表，单向节流阀二与换向阀四并联；在所述的换向阀一与换向阀四之间连接管路上设有背压阀和单向阀。该装置主要用来加工多种金属刀、剪的平面及曲面，由左机和右机组成，分别加工刀剪的内外表面，适用于刀剪的批量生产，粗糙度可达1.6以上，质量稳定。此外还具有体积小、效率高、寿命长、结构紧凑、便于操作等优点。 | 1 | 0 | 0 | 0 | 0 | 0 | 0 | 0
CN203120543U | 本实用新型公开了一种车载式矮化密植枣树修剪刀具，包括电动修剪刀具、安装在承载车车体上的机械臂、带动电动修剪刀具进行前后摆动的前后向粗调机构和对电动修剪刀具的布设位置进行微调的微调机构，前后向粗调机构以铰接方式安装在机械臂前端；电动修剪刀具包括修剪刀和带动修剪刀进行连续转动的刀具驱动装置，刀具驱动装置与修剪刀之间通过传动机构一进行传动连接，微调机构与刀具驱动装置之间通过传动机构二进行传动连接；刀具驱动装置安装在前后向粗调机构上，微调机构安装在前后向粗调机构上。本实用新型结构简单、使用操作简便、刀位调整速度快且刀位调整效果好、实用价值高，能有效克服现有枣树修剪设备存在的多种问题。 | 1 | 0 | 0 | 0 | 0 | 0 | 0 | 0
CN203124801U | 本实用新型提供一种薄板大直径钻孔专用刀具，包括若干刀具切削前刃，所述刀具切削前刃由至少两个沿刀具轴向分布的切削前刃单元组成，相邻切削前刃单元中，靠近刀具前端的切削前刃单元具有较小的外径，本实用新型所述专用刀具通过切削前刃单元逐层切削，从刀具前端开始逐渐增加钻孔孔径，直至达到所要求的孔径尺寸，逐层切削减小了切削力，降低了电钻输出功率，提高了在薄板上加工大直径孔的效率，并且本实用新型所述专用刀具具有制造方便、简单的优点，适宜推广。 | 1 | 0 | 0 | 0 | 0 | 0 | 0 | 0
CN203124865U | 本实用新型公开了一种导引刀具式电动倒角机，包括机架，设置在机架顶部的工件固定台，在所述机架上设有带加工刀具的刀具电机，在所述机架中部设有与所述刀具电机底部相连的活动牵引丝，所述刀具电机固定在所述活动牵引丝上，所述刀具电机的加工刀具与所述工件固定台相配合，所述加工刀具包括倒角刀和牵引导轨，所述倒角刀与所述牵引导轨的端部相连接。本实用新型的结构简单、将加工刀具设置为倒角刀和牵引导轨，可有效的防止在加工过程中被加工件与倒角刀发生震动或不能很好的接触，有效的提高了加工倒角的精度和平滑性，而且一定程度上提高了加工倒角的效率，实用性好。 | 1 | 0 | 0 | 0 | 0 | 0 | 0 | 0
CN203128794U | 一种适用于手套机的钩刀剪刀装置，属于针织机械领域。现有钩刀剪刀装置结构复杂、和成本高。本实用新型包括钩刀机构、剪刀机构、安装座和夹线机构，剪刀机构和钩刀机构安装于安装座，钩刀机构包括钩刀和钩刀驱动机构，钩刀驱动机构包括第二电机和连杆机构，连杆机构一端与第二电机的转轴固定连接，另一端通过销钉与钩刀活动连接，剪刀机构包括剪刀和剪刀驱动机构，剪刀驱动机构包括第一电机、连杆凸轮机构和摆臂，连杆凸轮机构包括偏心轮和连杆，偏心轮安装于电机转轴上，连杆一端通过销轴活动连接于偏心轮的偏心孔上，另一端与摆臂一端活动连接，摆臂的另一端与转轴固定连接。本实用新型结构简单、效率高、成本低，提高了加工精度和生产效率。 | 1 | 0 | 0 | 0 | 0 | 0 | 0 | 0
CN203140809U | 本实用新型公开了一种切削刀片及切削刀具。该切削刀片包括呈板状的刀片本体，所述刀片本体由上表面、下表面、侧面和凹进围成，所述侧面和凹进均设有三个，三个侧面与三个凹进间隔布置，且各侧面和各凹进均连接于上表面和下表面之间，所述凹进由周定位面和分设于周定位面两对角位置的刀槽组成，所述刀槽与上表面或下表面相交形成主切削刃，所述刀槽与侧面相交形成侧切削刃，所述主切削刃与侧切削刃连接形成切削刃组，其具有结构简单紧凑、通用性强、使用方便、性价比高的优点。该切削刀具包括刀体和刀片紧固件，所述刀体上通过刀片紧固件固定有上述的切削刀片。 | 0 | 0 | 0 | 1 | 0 | 0 | 0 | 0
CN203140852U | 本实用新型提供一种用于牙轮加工的平面成型钻头，包括刀具主体与刀柄，所述的刀具主体包括沿钻头的轴线对称分布的两个主切削锥刀、沿钻头的轴线对称分布的两个主切削平面刀、两个主刃带、两个副刃带、排屑槽和钻芯；所述的主切削平面刀垂直于钻头的轴线。该钻头增加主切削平面刀，使采用该钻头加工的牙轮球齿孔与合金齿相配合时为面接触，该钻头加工的球齿孔能耐更大冲击，从而有效的杜绝合金齿脱落，进而增加牙轮的使用寿命。 | 1 | 0 | 0 | 0 | 0 | 0 | 0 | 0
CN203140853U | 本实用新型提供一种用于加工油用钻头的成型钻，包括刀具主体与刀柄，所述的刀具主体包括两个主切削刃、两个主刃带、排屑槽、横刃、钻芯和两个对称分布的依次相接的多个后刀面，一个主切削刃作为依次相接的多个后刀面的一个侧边。该成型钻具有对称分布的依次相接的多个后刀面，多个后刀面中有的参与钻孔，有的用于增大容屑空间，且依次相接的多个后刀面增加了成型钻的横刃长度、增大了横刃的斜角，使横刃斜角达到60-75度。 | 1 | 0 | 0 | 1 | 0 | 0 | 0 | 0
CN203152410U | 本实用新型涉及一种冰淇淋机搅拌刀具。本实用新型结构是将一个圆弧状的压力弹簧连接到刀具上，刀具下部连接刀板旋转轴，压力弹簧与刀板的侧面贴合。本实用新型克服了过去刀具长时间进行旋转刮缸时导致磨损后带来的刀具尺寸慢慢减少，影响了工作效果，同时又带来浪费了刀具的剩余材料，不够环保和增加了更换刀具的频率等缺陷。本实用新型始终都在补偿刀具磨损掉的尺寸，从而大大延长了刀具的使用寿命，且成本低，结构简单。 | 1 | 0 | 0 | 0 | 0 | 0 | 0 | 0
CN203153539U | 一种能够将厨房生活刀具规范设置在座架中而不伤及刀具锐口和保证生活刀具二次使用性能的厨房刀具放置座架。它是在结构上，用不锈钢薄板加工制作成外形呈三角环形的座架，在座架的斜面根据所放刀具的种类和数量加工刀具的插入槽或插孔。在插入槽的下面设置圆形过度圆，过度圆周边镶嵌胶条。用弹性钢片加工插入槽的夹片，夹片的一端呈半圆形，另一端折弯成90度的直角边。将加工好的夹片安装在刀具的插入槽两边，用焊接将夹片固定在插入槽上。 | 1 | 0 | 0 | 0 | 0 | 0 | 0 | 0
CN203167623U | 本实用新型提出了一种电动铡草机绞龙式组合刀具，主要由绞龙主轴、与绞龙主轴作垂直连接的圆盘，及平行于绞龙主轴、并穿过圆盘的刀具轴，和安装在刀具轴上的切割刀具组成，绞龙主轴与相应电机及其减速器的输出轴相连接，刀具轴上安装有长度不等的切割刀具，而且长、短切割刀具作相间排列状。本实用新型在刀具轴上安装有长度不等的切割刀具，可以对长短参差不齐的秸秆草，进行均衡切割，避免长草在绞龙内的缠绕，有利于提高生物秸秆“长草短铡”处理的效率。 | 1 | 0 | 0 | 0 | 0 | 0 | 0 | 0
CN203168996U | 本实用新型提出一种新型刀具架，包括具有刀库的刀具架本体，所述刀库具有插拔刀开关。采用上述技术方案后，本实用新型的新型刀具架，突破传统刀具架的构造形式，其刀库具有插拔刀开关，人们只有在操作插拔刀开关后才能进行插拔刀操作，小孩子或智力低下者不会轻易将刀具拔出而伤害到自身或损坏周围环境，与现有技术相比，本实用新型的新型刀具架，其可有效防止小孩子或智力低下者轻易将刀具拔出而伤害到自身或损坏周围环境，更加安全可靠，方便实用。 | 1 | 0 | 0 | 0 | 0 | 0 | 0 | 0
CN203170994U | 本实用新型公开了一种切削刀片及切削刀具。该切削刀片，包括呈板状的刀片本体，所述刀片本体由上表面、下表面、侧面和凹进围成，所述侧面和凹进均设有三个，三个侧面与三个凹进间隔布置，且各侧面和各凹进均连接于上表面和下表面之间，所述凹进由周定位面和分设于周定位面两对角位置的刀槽组成，其中一个刀槽与上表面相交形成一条主切削刃，另一个下刀槽与表面相交形成另一条主切削刃，各刀槽与相邻侧面相交形成侧切削刃，所述主切削刃与侧切削刃连接形成切削刃组。该切削刀具包括刀体和刀片紧固件，所述刀体上通过刀片紧固件固定有上述的切削刀片。 | 0 | 0 | 0 | 1 | 0 | 0 | 0 | 0
CN203170996U | 普通镗床镗大半径短圆弧的专用刀具装置，涉及机械加工装置，具体涉及在镗床上使用专用刀具实现镗大半径短圆弧工件的加工装置。包括镗床主轴(1)；还包括专用刀具大刀杆(2)、专用刀具小刀杆(3)、紧刀钉(4)和刀具(5)；专用刀具大刀杆(2)的轴线与镗床主轴(1)的轴线相互垂直，专用刀具大刀杆(2)固定于镗床主轴(1)端部；在专用刀具大刀杆(2)端部安装有专用刀具小刀杆(3),专用刀具小刀杆(3)与专用刀具大刀杆(2)轴线重合；刀具(5)通过紧刀钉(4)固定于专用刀具小刀杆(3)端部。本实用新型解决了现有技术镗大半径短圆弧工件使用数控镗铣床，使用铣刀铣圆弧，加工精度低，效率低，加工成本高的问题。 | 1 | 0 | 0 | 0 | 0 | 0 | 0 | 0
CN203184720U | 本实用新型提供一种阶梯钻孔刀具，它包括阶梯排列的钻头安装座、一级刀具座、二级刀具座；所述钻头安装座上安装有钻头，所述一级刀具座、二级刀具座上均设计有沿轴向均布的安装槽，所述安装槽上安装有刀头；所述二级刀具座下部连接有安装轴。该阶梯钻孔刀具可以在不更换刀具的情况下，直接加工出多个尺寸不同的孔；还可以一次性加工出阶梯孔，而且加工出的阶梯孔定位更加的准确。 | 1 | 0 | 0 | 0 | 0 | 0 | 0 | 0
CN203185418U | 本实用新型公开了一种刀具保护装置，包括中空结构的支架(21)；支架(21)包括底座(22)、容置部(23)、连接底座(22)与容置部(23)的连接部(24)、安装在容置部(23)上并用于锁持或松开刀具(41)头部的第一开合装置(61)、以及安装在底座(22)上并用于卡持或松开刀具(41)底部的第二开合装置(62)；提起刀具保护装置时，第二开合装置(62)与刀具(41)的底部相互卡持。实施本实用新型的有益效果是：刀具保护装置采用第一开合装置、第二开合装置的结构，能够提高刀具的使用安全性；再者，刀具保护装置采用第二开合装置的结构，可避免在提起或移动过程中产生安全隐患。 | 1 | 0 | 0 | 0 | 0 | 0 | 0 | 0
CN203195542U | 本实用新型涉及一种厨房用具，特别涉及一种厨用刀具放置装置。本实用新型提供了如下技术方案：一种厨用刀具放置装置，包括有刀具放置座，刀具放置座上设有若干供刀具放置的放置槽，刀具放置座上相对于设置放置槽一端的另一端为放置端，该放置端为斜面，且该放置端的一侧设有支撑架，支撑架包括有与刀具放置座连接的连接端及支撑端，其支撑端与刀具放置座的放置端平行设置。采用上述技术方案，提供了一种可将刀具统一放置、结构简单的厨用刀具放置装置。 | 0 | 0 | 0 | 1 | 0 | 0 | 0 | 0
CN203195543U | 本实用新型涉及一种厨房用具，特别涉及一种厨用刀具放置架。本实用新型提供了如下技术方案：一种厨用刀具放置架，包括有刀架座体，刀架座体的横向一端为刀具放置端，另一端为摆放端，其刀架放置端上开设有若干供刀具插设的开口，所述刀架座体的摆放端处设有至少两个朝向刀具放置端内凹的弧状开口，各弧状开口之间的衔接处为摆放脚。采用上述技术方案，提供了一种可将厨用刀具统一收集整理、结构简单的厨用刀具放置架。 | 1 | 0 | 0 | 0 | 0 | 0 | 0 | 0
CN203197330U | 本实用新型涉及机械系统领域，尤其涉及一种驱动系统。数控龙门铣床用刀具驱动系统，包括以机床刀具驱动系统主体，机床刀具驱动系统主体包括一主轴，主轴下方设有刀具接头，主轴固定在龙门机床的龙门架上；主轴采用一电主轴，电主轴下方上设有一电机，作为主轴电机，主轴电机的转轴连接刀具接头。上述设计中，将刀具接头的动力机构直接设置在主轴上，而不是采用传统的利用传动机构传动的方式。减少了中间传动环节，使主轴电机的动力可以尽量直接传导到刀具上，从而大大提高精度。 | 1 | 0 | 0 | 0 | 0 | 0 | 0 | 0
CN203206683U | 本实用新型涉及一种快速拆卸与安装的微耕刀具，安装固定在微耕机上，所述微耕机包括本体和微耕刀具，本体下方设置有定位杆，所述微耕刀具安装固定在定位杆上，所述微耕刀具包括中心杆，中心杆截面为正六边形，中心杆插入定位杆中，弹性开口销将中心杆和定位杆连接固定在一起。本实用新型所述一种快速拆卸与安装的微耕刀具，在微耕刀具中心位置设置正六边形截面的中心杆，不仅方便可靠地安装各种微耕刀具组，而且可以快速实现与微耕机上的定位杆配合，其结构简单，加工工艺性好，连接可靠，可以实现快速拆卸与安装，实施效果好。 | 1 | 0 | 0 | 0 | 0 | 0 | 0 | 0
CN203227701U | 本实用新型公开了一种高效的刀具校直装置，属于校直装置技术领域。本实用新型包括底座、手轮、传动轴、滑块、固定导块、校直凸模和校直凹模，所述的固定导块的下端与底座固定连接，固定导块上开设有导槽，导槽内设置有与之相配合的滑块，该滑块上设置有竖直的齿条，手轮上固连有传动轴，传动轴末端设置有与上述齿条相配合的齿轮，该滑块底部设置有校直凸模，校直凸模的下表面为向外凸出的弧形面，所述的底座上设置有校直凹模，该校直凹模位于校直凸模的正下方，校直凹模的上表面设置有向内凹陷的弧形面，且该向内凹陷的弧形面两侧为水平面。本实用新型的校直装置校直针对性强，校直程度较大，校直效果好，操作简单，能够高效地校直刀具。 | 1 | 0 | 0 | 0 | 0 | 0 | 0 | 0
CN203228046U | 本实用新型公开了一种机械刀具钻孔用钻床夹具，属于夹紧装置技术领域。本实用新型的钻床夹具由两个或两个以上夹持单体沿钻床平台平行拼装而成，夹持单体包括螺杆、螺母、压条、垫条和工作台；工作台的横截面呈“工”字形，工作台的底部设置有螺孔，该螺孔用于将工作台固定于钻床平台上表面，工作台的上表面设置有凹槽，该凹槽沿工作台长度方向延伸，凹槽为倒T形槽；工作台上方沿工作台长度方向等间隔设置有垫条，垫条与工作台长度方向相垂直，该垫条的两端穿过螺杆，螺杆竖直固定于工作台的上表面，压条位于垫条的上部，该压条的两端也穿过螺杆，螺杆与螺母螺纹连接。本实用新型主要用于提高对刀具的夹持度，以及解决工作台易损毁的问题。 | 1 | 0 | 0 | 0 | 0 | 0 | 0 | 0
CN203235979U | 本实用新型涉及用于车床或镗床有可换刀头的刀具领域，具体为一种用于一次完成粗、精加工孔的镗刀刀具。一种一次完成粗、精加工孔的镗刀刀具，包括前刀架(11)、后刀架(12)和柄(2)，其特征是：还包括前刀头(31)和后刀头(32)，前刀头(31)固定在前刀架(11)的外侧面上；后刀头(32)固定在后刀架(12)的外侧面上；后刀头(32)的外端端点距离后刀架(12)中心轴线的距离大于前刀头(31)的外端端点距离前刀架(11)中心轴线的距离；柄(2)的后部为圆台形，柄(2)的后端面上开有螺孔(21)。本实用新型加工精度高，易更换，低成本。 | 1 | 0 | 0 | 0 | 0 | 0 | 0 | 0
CN203235990U | 本实用新型涉及用于车床或镗床有可换刀头的刀具领域，具体为一种用于加工多曲面的成型刀具。一种用于加工多曲面的成型刀具，包括刀杆(1)和刀片(2)，其特征是：刀片(2)刃口的形状由左弧刃(21)、中弧刃(22)、右弧刃(23)和右斜刃(24)依次连接形成，左弧刃(21)的左侧为斜边，左弧刃(21)和中弧刃(22)的连接边为垂直边，中弧刃(22)和右弧刃(23)的连接边为垂直边，右弧刃(23)和右斜刃(24)的连接边为斜边，右斜刃(24)的右侧为斜边。本实用新型使用方便，成本低，加工精度高，生产效率高。 | 1 | 0 | 0 | 0 | 0 | 0 | 0 | 0
CN203236075U | 本实用新型涉及在内圆柱面上的螺纹切制设备领域，具体为一种用于在孔内加工内螺纹的刀具。一种用于在孔内加工内螺纹的刀具，包括刀头支撑杆(1)、过渡连接体(2)和柄(3)，其特征是：还包括切削片(4)，刀头支撑杆(1)的顶端设有一平台(11)，切削片(4)固定在平台(11)上，切削片(4)呈梯形，所述梯形中较长的底边贴合在平台(11)的内侧边，所述梯形中较短的底边贴合在平台(11)的外侧边，所述梯形中的一条斜腰边和刀头支撑杆(1)的外侧面齐平。本实用新型加工精度高，易更换，低成本，适用范围广，使用寿命长。 | 1 | 0 | 0 | 0 | 0 | 0 | 0 | 0
CN203236465U | 本实用新型公开了一种机械刀具进行钎焊热处理用料架，属于料架技术领域。本实用新型包括第一下支撑架、第二下支撑架和上置料架，第一下支撑架为长条形结构，第一下支撑架的上侧面开设有方形凹槽，该方形凹槽沿第一下支撑架的长度方向等间距设置，第二下支撑架与第一下支撑架的形状尺寸完全相同，该第二下支撑架与第一下支撑架平行放置；上置料架的厚度与方形凹槽的宽度相配合，上置料架通过方形凹槽卡合固定于第一下支撑架与第二下支撑架之上；上置料架的上侧面等间隔设置有置料槽。本实用新型的料架对放置在其上的刀具固定效果好，料架空间利用合理，刀具放置量多，钎焊炉的内部空间得到有效利用，避免了资源浪费，降低了生产成本。 | 1 | 0 | 0 | 0 | 0 | 0 | 0 | 0
CN203245892U | 本实用新型公开了一种新型刀具结构，包括：刀具本体和刀柄，所述刀具本体和刀柄为整体式结构，所述刀柄上设置有刀柄套，所述刀柄套包括两个塑料片，两个塑料片分别设置在刀柄的两侧面上，并与刀柄固定连接，所述刀柄套的外部靠近刀具本体的位置上设置有软橡胶圈，所述刀具本体包括刀身部和刀刃部，所述刀身部上设置有多个通孔，所述刀刃部的外表面上设置有硬质耐磨层。通过上述方式，本实用新型结构简单，长时间切割，人手的虎口处也不易疼痛，另外还具有耗材少的优点。 | 1 | 0 | 0 | 0 | 0 | 0 | 0 | 0
CN203251854U | 一种新型水体碎草刀具总成，它涉及一种刀具，它包含第一刀具、第二刀具和固定座，第一刀具和第二刀具并排设置在固定座上，所述的第一刀具包含油封盖、挡草圈、刀座花键套、紧固螺钉、刀库和竖向刀库，油封盖上设置有圆形凸起，挡草圈的下端与油封盖上的圆形凸起配合，挡草圈的上端与刀座花键套连接，刀座花键套的顶端凹槽内设置有紧固螺钉，且刀座花键套的前端同轴焊接有刀库，刀座花键套的后端同轴焊接有刀库，刀座花键套的前端同轴焊接有竖向刀库，刀库和竖向刀库的前端安装有刀片。它结构简单，设计合理，安装使用方便，解决了除草船在进行碎草过程中船体容易跑偏的问题。 | 1 | 0 | 0 | 0 | 0 | 0 | 0 | 0
CN203254478U | 本实用新型公开了一种切纸机的刀具固定装置，所述的切纸机的刀具固定装置包含一长条状的刀具支架，所述的刀具支架内设有一可活动的刀具安装片，所述的刀具支架的头部设有一可拆卸的限位座头，所述的刀具支架的头部设有一对第一连接通孔，所述的限位座头包含一座头主板，所述的座头主板的顶部设有一对限位钩头，所述的座头主板上设有一对第二连接通孔，一对连接螺钉分别贯穿所述的第一连接通孔和第二连接通孔。本实用新型的切纸机的刀具固定装置利用设置在刀具支架头部上的可拆卸的限位座头，由于限位座头的顶部设有一对限位钩头，能限制刀具安装片的最大伸出位置，有效防止刀具刺穿纸张，提高了切纸机的安全性和易用性。 | 1 | 0 | 0 | 0 | 0 | 0 | 0 | 0
CN203263142U | 本实用新型公开了一种可快速拆装刀具的食品加工机，解决了现有食品加工机刀具拆装不方便、容易割伤手的技术问题，本实用新型的食品加工机包括机座、杯体组件、刀轴以及可拆卸地安装在刀轴上的粉碎刀具，所述杯体组件置于机座上方，所述机座内设有电机，所述电机的输出轴上装有下联轴器，所述刀轴上装有上联轴器，所述杯体组件与机座之间设有止转机构，所述止转机构包括止转部件和触动部件，所述止转部件在杯体组件与机座分离状态下能限制粉碎刀具或者上联轴器旋转，所述触动部件在杯体组件安装于机座状态下驱动止转部件从限制粉碎刀具或者上联轴器旋转的位置退出。 | 1 | 0 | 0 | 0 | 0 | 0 | 0 | 0
CN203265803U | 本实用新型涉及一种齿轮专用刀具，所述刀具包含有呈柱状设置的刀具本体(1)，所述刀具本体(1)的中心沿其轴向设置有一连接孔(3)，且刀具本体(1)的外壁上间隔设置有多个刀齿(2)，且多个刀齿(2)沿着刀具本体(1)的轴向呈螺旋线排布，所述刀齿(2)成梯形设置。本实用新型一种齿轮专用刀具，构简单、使用寿命长且具有耐腐蚀功能。 | 1 | 0 | 0 | 0 | 0 | 0 | 0 | 0
CN203266290U | 本实用新型公开了一种可自动换刀的固定工作台式数控钻孔机，属于数控钻孔机技术领域。本实用新型包括床身、刀库和工作单元，床身包括直线导轨、工作平台和底座，底座上部设有工作平台，工作平台的两侧设有与底座相连接的直线导轨；刀库通过刀库底座与床身的底座一端相固连；工作单元包括X轴滑台、横梁、Y轴滑台、Z轴滑台、伺服主轴电机、联轴器、主轴、数控刀柄和切削刀具，X轴滑台下部通过滑动部件与直线导轨相连接，横梁与X轴滑台上部相固连，Y轴滑台与横梁通过纵向导轨副相连接，Z轴滑台与Y轴滑台通过竖直方向的导轨副相连接。本实用新型可在工件加工过程中自动换刀，可用于较长工件的加工。 | 0 | 0 | 0 | 0 | 0 | 0 | 0 | 1
CN203266621U | 一种模具、刀具运输设备，它涉及运输设备领域。它包含手柄、底座、模具安放装置、刀具安放装置、万向轮；手柄设置在模具安放装置的一侧，刀具安放装置设置在模具安放装置的另一侧，模具安放装置和刀具安放装置均设置在底座上，底座的底部设置有万向轮；模具安放装置包含方管、角钢、木托板、模具，方管的内壁上固定设置有角钢，角钢上设置有木托板，木托板的上方设置有模具；刀具安放装置包含角钢、刀具定位槽、刀具，角钢的内壁焊接有刀具定位槽，刀具的两端卡接于刀具定位槽内；本实用新型能够有效的利用机架空间，分别存放，有效防止它们之间的相互碰撞，一次完成运输。 | 1 | 0 | 0 | 0 | 0 | 0 | 0 | 0
CN203266822U | 本实用新型公开了一种带刀具防护装置的刨床，包括有驱动电机(1)、传动机构(2)、工作台(3)、刨削机构(6)、桥式护罩(10)，其特征在于：还包括有刀具槽(4)、两个缘边(5)、挡块(7)、挡板(8)、安装机构(9)，所述工作台(3)的中间位置有刀具槽(4)，所述的缘边(5)包括有缘边基体(501)和开在缘边基体边缘处的多个缘边槽口(502)，缘边(5)固定在刀具槽(4)两边的工作台上(3)；所述刨削机构(6)安装在刀具槽(4)中，所述桥式护罩(10)安装在刨削机构(6)，所述挡板(8)安装在安装机构(9)上，所述安装机构(9)固定在工作台上(3)。它具有结构简单、操作安全、设备稳定、刨削质量好等特点。 | 1 | 0 | 0 | 0 | 0 | 0 | 0 | 0
CN203281907U | 本实用新型公开了一种刀具，该刀具包括基体和刀头焊接或烧结固连而形成的块状的刀具主体，刀具主体上具有处于基体和刀头相互烧结或焊接固连位置处的结合部，刀具主体上涂覆有涂层，所述涂层具有包裹在刀头上而用于切削工件的刀头部分、覆盖在所述结合部上的过渡部分、贴合在基体与刀头相邻的侧面上的基体部分，所述刀头部分和基体部分通过过渡部分过渡连接。在使用时，通过该涂层与工件接触来切削工件，并且涂层的刀头部分、过渡部分和基体部分能够保证其具有较大的外露表面，使得涂层散热面积较大，以使本实用新型的刀具通过涂层来完成切削加工和散发切削热量，保证了刀具表面上的散热均匀。 | 1 | 0 | 0 | 0 | 0 | 0 | 0 | 0
CN203282233U | 一种在普通镗床上使用数控刀具的夹具，属于机床夹具技术领域，用于在在通用机床上使用数控刀具，其技术方案是：它的刀座为圆柱体，刀座有沿轴向的中心内孔，中心内孔与数控刀具刀柄相匹配，刀座外周上有螺纹，调整螺母和锁紧螺母旋在刀座外周螺纹上，拉钉安装在数控刀具刀柄的后端，刀座上有键孔，键孔的位置与数控刀具刀柄后端拉钉相对，键顺序插在键孔和拉钉中，卡块为两个，分别由螺栓固定在刀座中心内孔前端两侧，数控刀具刀柄外周上有与卡块相对应的卡槽。本实用新型使数控刀具能够应用于普通镗床上，可以满足装夹快捷、定位准确、足够刚性、使用安全的要求，具有结构简单、工作可靠稳定、制作容易、价格低廉的优点，值得推广应用。 | 1 | 0 | 0 | 0 | 0 | 0 | 0 | 0
CN203287276U | 本实用新型涉及一种应用于刀具的磨粒磨损试样机，包括机架，其特征在于：所述机架的下部设有一起重机，所述起重机的上部设有起重顶盘，所述起重顶盘上设有盛装磨砂的砂桶，所述机架的上部设有由固定于机架上的电机驱动的纵向转轴，所述纵向转轴的下部连接有一转盘，所述转盘的外周部上对称设有一对或几对纵向布设的刀具固定板，所述刀具固定板上经刀具转接板连接有纵向布设且位于砂桶口径内的刀具。本实用新型结构简单，操作便捷，测试效果好、效率高，能有效满足使用需求。 | 1 | 0 | 0 | 0 | 0 | 0 | 0 | 0
CN203292519U | 本实用新型公开了一种径向进给式刀具，包括刀盘体和刀具座体，刀具座体包括刀具安装座和与刀具安装座相连的滑块件，滑块件滑动连接于刀盘体内，刀具安装座伸出刀盘体，在刀具安装座上设有方向与滑块件的滑动方向一致的刀具，在刀盘体内设有驱动滑块件沿刀盘体径向滑动的驱动机构，此径向进给式刀具在刀盘体内设置驱动机构，通过控制驱动机构使滑块件径向移动，进而带动刀具安装座上的刀具径向移动，从而实现刀具的径向进给，结构简单、操作方便，本实用新型用于机械加工刀具技术领域。 | 0 | 1 | 0 | 0 | 0 | 0 | 0 | 0
CN203295810U | 本实用新型公开了一种圆刀剪线电脑缝纫机动刀驱动装置，包括固定在缝纫机机壳上的调节架，调节架上设有步进电机，步进电机通过齿轮传动装置与动刀架相连，齿轮传动装置包括齿轮和齿轮轴，步进电机的输出轴上设有主动齿轮和定位感应装置，主动齿轮与齿轮啮合，轴衬和动刀架轴固定在缝纫机机壳上，轴衬与动刀架轴中间设有动刀架，齿轮轴上的齿轮与动刀架上的齿轮相啮合，步进电机带动动刀架转动。本实用新型结构简单科学，占用空间小，不仅适用于小空间的专用缝纫机，如套结机、钉扣机、筒形机、卷裤脚机，而且适用于大小旋梭普通电脑平缝机，不用中间联接齿轮轴，直接驱动效果更佳。 | 1 | 0 | 0 | 0 | 0 | 0 | 0 | 0
CN203304033U | 本实用新型公开了一种用于破碎的刀具，刀具包括条片形的刀具本体以及连接杆，连接杆的一端与刀架相连接，连接杆的另一端与刀具本体的中段构成交叉状连接。通过上述结构的刀具，在刀架带动刀具转动过程中，刀具本体就会对快淬炉内冷却折返下落的快淬条进行切割，将快淬条切割成磁粉，提高集料筒的单次储料量，进而提高快淬炉的单炉产量，另外不需要在后续工序中另外再次进行破碎处理，减小钕铁硼磁粉的生产周期。 | 0 | 1 | 0 | 0 | 0 | 0 | 0 | 0
CN203304659U | 本实用新型公开了一种具有高精度调整能力的刀座及装有该刀座的切削刀具，刀座包括刀座本体，所述刀座本体上设有用于装卸切削刀片的刀槽，所述刀槽设有对所述切削刀片定位的底定位面、端定位面和侧定位面，所述端定位面和/或侧定位面配设有用于调整所述切削刀片定位的弹性胀紧结构。切削刀具包括刀体、切削刀片以及上述的具有高精度调整能力的刀座，所述切削刀片通过所述刀座装设于刀体上。其具有结构简单、调整精度高、调整效率高、操作方便的优点。 | 1 | 0 | 0 | 0 | 0 | 0 | 0 | 0
CN203316349U | 本实用新型提供了一种刀具喷涂固定装置，属于机械加工技术领域。它解决了现有的刀具喷涂不够均匀的问题。本刀具喷涂固定装置包括呈圆形的底座和设置于底座上呈圆环形的安装板，底座和安装板之间圆周分布有若干个可转动的转轮，转轮轮轴穿过安装板与一可放置刀具的支架，底座上还固连有可驱动转轮转动的旋转机构。本刀具喷涂固定装置将刀具放置于支架上的卡口内，通过旋转架转动，带动安装板上设置的支架转动从而带动刀具转动，因而在刀具喷涂时可转动旋转架，以实现刀具周向的均匀喷涂，具有结构简单，喷涂迅速方便的优点。 | 1 | 1 | 0 | 0 | 0 | 0 | 0 | 0
CN203316555U | 本实用新型公开了一种用于修边模具的修边刀具，修边模具上模座上设有压料芯及上修边刀具，修边模具的下模上设下修边刀具，所述上修边刀具用于垂直修边的刀刃为与水平面呈夹角的斜面；该用于修边模具的修边刀具，上修边刀具的刃口面为斜面，修边过程中与板料及下修边刀具面接触，能够减缓了刀具之间的冲击磨损；一方面能降低刀具更换频率，另一方面能减小模具在冲压过程中受冲击而产生的微变形，从而提高模具使用效果与寿命。 | 0 | 0 | 0 | 1 | 0 | 0 | 0 | 0
CN203316636U | 一种高效换热管制造刀具挤压机构，其特征是它包括刀具安装轴(9)、刀具连接件(8)、套筒(7)、丝杆(6)、连接法法(12)、丝杆连接块(5)及套筒连接器(4)，套筒连接器(4)的一端与动力装置输出轴相连，另一端与丝杆连接块(5)相连，丝杆(6)的一端与丝杆连接块(5)相连，另一端通过套筒(7)端部的螺纹(17)后旋入刀具连接件(8)的螺纹端(14)中，刀具连接件(8)的螺纹端插入所述的套筒(7)中且只能在套筒(7)中作轴向直线移动，刀具安装轴(9)安装在刀具连接件(8)位于套筒(7)外的一端上，刀具(11)安装在刀具安装轴(9)上；连接法兰(12)固定在套筒(7)上并通过固定法兰(13)与动力装置相连。本实用新型结构简单，调整方便，可实现全自动调节加工波纹等高效换热管，并达到高精度高效换热管。 | 0 | 1 | 0 | 0 | 0 | 0 | 0 | 0
CN203316794U | 本实用新型公开了一种钻孔刀具，包括刀体、切削刀片和紧固件，所述刀体由柄部、切削端部及位于柄部、切削端部之间的周面构成，所述切削端部上设有刀槽，所述切削刀片通过紧固件固定在刀槽中，所述周面上设有与所述刀槽相通的容屑槽，所述刀体设有从柄部贯穿至切削端部的内冷孔，所述周面上设有多个型腔，所述型腔设有与所述内冷孔相通的连通孔。该钻孔刀具具有结构简单、能有效抑制振动、消除悬伸长对孔加工质量不良影响的优点。 | 1 | 0 | 0 | 0 | 0 | 0 | 0 | 0
CN203316812U | 本实用新型公开了一种铣削成形刀具，包括刀片本体，在刀片本体中心设有装夹孔，所述刀片本体为一体成型；所述刀片本体由上下对称的上、下切削刀片组成，上、下切削刀片上以装夹孔为中心呈圆周分布设有若干缺口；所述缺口之间的切削刀片外缘面形成切削刃。本实用新型的铣削刀具一体成型，结构简单，加工精确。 | 1 | 0 | 0 | 0 | 0 | 0 | 0 | 0
CN203328493U | 一种防止刀具卡死的果汁机，包括机座、杯体及刀具，基座内设有一电机，电机的输出轴传动连接一刀轴，还包括一端将所述刀具固定的连杆，所述刀轴上端部设有一供所述连杆轴向移动的腔室，所述腔室内设有使连杆复位的复位机构。本结构的果汁机在刀轴设有一供固定刀具的连杆轴向移动的腔室，一旦刀具切削时被蔬果块状物卡住，则刀具的连杆下移为刀具在轴向上创造旋转的空间，刀具下移解决卡住问题，同时腔室内设有一复位机构，刀具又上移恢复至原始状态，刀具在电机带动下继续旋转切削蔬果，故本结构的果汁机在切削时可自动调整刀具在轴向上的位移以防止其卡死现象的发生，避免电机烧毁。 | 1 | 0 | 0 | 0 | 0 | 0 | 0 | 0
CN203329068U | 本实用新型为了解决厨房刀具的安全健康使用，提供一种刀具消毒盒，其包括刀具消毒盒盒体，该刀具消毒盒底部还有一个消毒架，消毒架自上而下包括金属架、加热棒及排气扇，其中加热棒及排气扇可接入市电供电，用排气扇将环境室温空气强制吹向刀具，而且吹向刀具表面的空气通过加热棒加热，将刀具表面的水滴迅速吹走。通过本实用新型的刀具消毒盒，在家中或餐厅可对刀具进行迅速处理，而且这种方式投入低，容易普及。 | 1 | 0 | 0 | 0 | 0 | 0 | 0 | 0
CN203329794U | 本实用新型提供一种可调整刀具定位位置的横向碎纸机构，包括刀具固定座，其上设有一水平的定位平台和一垂直的调整平台，定位平台和调整平台相互垂直的连接在一起；固定切刀，架设于定位平台上，且其侧面抵顶于调整平台；在固定切刀和定位平台之间设有若干调整垫片；若干调节螺杆穿过调整平台抵顶于固定切刀的侧面；螺旋切割刀轴，其两端通过轴承可旋转的与刀具固定座相连接。利用本实用新型，可调整螺旋切割刀轴与固定切刀之间的横向和纵向间距，进而可避免刀具位移、磨损、变形，延长了碎纸机的使用寿命。 | 1 | 0 | 0 | 0 | 0 | 0 | 0 | 0
CN203330419U | 本实用新型涉及一种加工手机盖板多功能组合刀具，包括刀具本体，所述的刀具本体的头部设有刀头，从刀头开始依次设有第一刀具、第二刀具、第三刀具以及第四刀具；所述的第一刀具、第二刀具以及第三刀具向内设有带有斜度的凹槽。采用了上述结构之后，将在加工中需要使用到的刀具组合成一个刀具，在使用的时候，就可以不更换刀具即可以继续加工，降低了加工时间，提高了生产效率。 | 1 | 0 | 0 | 0 | 0 | 0 | 0 | 0
CN203330421U | 本实用新型涉及一种涂层刀具，具体的说是一种具有高抗磨性的涂层刀具。包括刀具基体(11)与沉积在刀具基体上的涂层(12)，其特征在于：刀具基体(11)的表面设有多个激光槽(111)，涂层(12)与刀具基体的结合面上设有与激光槽(111)对应的突起(121)，使得本实用新型制得的涂层刀具能够有效的减缓在使用过程中由于切削应力而导致的涂层崩裂、脱落等问题。 | 0 | 0 | 1 | 0 | 0 | 0 | 0 | 0
CN203330756U | 本实用新型提供一种刀具分配装置，其包括机座，所述分配装置包括：第一刀库、以及与所述第一刀库作同步运动的第二刀库；第一传动机构，其驱动所述第一刀库和第二刀库做同步运动；刀具旋转盘，其用于存放待分配的刀具；分配组件，其设置于所述第一、第二刀库、以及刀具旋转盘的上方，将待分配的刀具选择性地分配于所述第一刀库和第二刀库中。本实用新型的刀库分配装置对不良刀具和合格刀具的分配采用同一套传动系统，具有结构简单，体积小，成本低的优点。 | 1 | 0 | 0 | 0 | 0 | 0 | 0 | 0
CN203331041U | 本实用新型涉及五金刀具领域，具体是一种可单手操作的折叠刀，包括刀体、刀柄、转轴，刀柄上开设有容纳刀体的容置腔以及设置在容置腔内的防止刀体回转的弹性片，刀柄上设置有驱动刀体沿转轴转动的弹性机构，该弹性机构主要由一能够释放弹性力的基部、由基部一端延伸出的操作部组成，该基部释放的弹性力通过操作部作用于刀体上，在刀体处于收折状态，所述的基部通过操作部作用于刀体的作用力方向的延长线位于转轴轴线内侧，在刀体展出一定角度后，所述的基部通过操作部作用于刀体的作用力方向的延长线位于转轴轴线外侧。本实用新型提供了一种增设弹性机构的折叠刀，结构简单，所需零部件少，在收折和展出状态时均易于实现单手操作。 | 0 | 1 | 0 | 0 | 0 | 0 | 0 | 0
CN203343454U | 一种复合刀具，用于对转向节的主销孔镗孔加工后，再进行孔口倒角及镗油封止口的场合。刀具本体通过螺栓连接刀柄，刀柄通过其尾锥与机床主轴相连,刀具本体底部装有对称的两片主销孔镗孔刀片，刀具本体肩部一侧装有主销孔倒角刀片，刀具本体肩部的另一侧装有油封孔镗孔刀片，刀具本体肩部的上端装有锪槽刀片，刀具本体的用于安装主销孔镗孔刀片、主销孔倒角刀片、油封孔镗孔刀片、锪槽刀片处带有对刀片进行径向与轴向定位的定位平面，刀具本体中心带有切屑液通孔。本实用新型结构独特，简单实用，能应用于各种镗孔后需要倒角及锪槽的加工工艺,可有效降低刀具制造成本，实现刀具加工过程中充分冷却，降低刀片消耗，大幅度提高生产效率。 | 1 | 0 | 0 | 0 | 0 | 0 | 0 | 0
CN203343500U | 一种复合刀具，用于各种零件钻孔后需要倒角及锪平面的场合。刀具本体底部装有对称的两片钻孔刀片，钻孔刀片通过螺钉一固定在刀具本体上；刀具本体的肩部一侧装有倒角刀片，倒角刀片通过螺钉二固定在刀具本体上；刀具本体肩部的另一侧装有锪平面刀片，锪平面刀片通过螺钉三固定在刀具本体上；刀具本体的用于安装钻孔刀片、倒角刀片、锪平面刀片刀片处带有对刀片进行径向与轴向定位的定位平面；刀具本体带有切屑液通孔。本实用新型结构独特，简单实用，能应用于各种钻孔后需要倒角及锪平面的加工工艺,将三种刀具复合,可有效降低刀具制造成本，实现刀具加工过程中的充分冷却，降低刀片消耗，节约加工时间约10分钟/件，大幅度提高了生产效率。 | 1 | 0 | 0 | 0 | 0 | 0 | 0 | 0
CN203350062U | 声学材料取样刀具，涉及一种声学材料取样刀具，解决现有声学包装材料取样方法存在的制样过程繁琐，加工时间长，取样样本变形的缺点，包括刀具、刀具支架、刀具安装头、手柄、推出材料杆、手柄连接支架销钉和手柄连接推杆销钉；其中手柄上开槽，手柄连接推杆的销钉在槽内滑动，竖直方向开有通孔，留有推出材料U型杆安装空间；刀具支架的底座部分有配合刀具的环形刀槽，刀具中心设有通孔，推出材料杆的U型杆部穿过刀具通孔，其圆板部分在刀具内，可以通过推动U型杆取出切割完成的声学材料样件；刀具安装头(推杆)上设有键，与刀具支架上部的键槽配合。本实用新型可以准确方便切出预定规格的声学材料样品。 | 0 | 0 | 1 | 0 | 0 | 0 | 0 | 0
CN203353154U | 本实用新型公开了一种除草刀具及使用该刀具的除草船，除草刀具，包括刀片安装法兰和刀片组，所述刀片组包括刀片，缓冲弹簧，刀片安装销和刀片前挡块，所述刀片安装销固定在所述安装法兰上，所述刀片可转动地安装在所述刀片安装销上，所述缓冲弹簧的一端固定设置在所述刀片安装法兰上，所述缓冲弹簧的另一端抵靠所述刀片，在所述刀片的相对所述缓冲弹簧的一侧设置有所述刀片前挡块，所述刀片前挡块固定在所述刀片安装法兰上。本实用新型还公开了安装有上述除草刀具的除草船。本实用新型的除草刀具及使用该刀具的除草船，结构简单，设计合理，安装使用方便，解决了除草船在进行除草过程中船体容易跑偏，刀片容易折断、被缠绕的问题。 | 1 | 0 | 0 | 0 | 0 | 0 | 0 | 0
CN203357703U | 本实用新型提供了一种多刀具立式石材板料切割机，包括:刀轮轴(1)，其两端以沿上下运动的方式连接在支架上，且一端连接电动机(2);多个切割刀具(3)，其与刀轮轴(1)同轴布置，并等间距套设在刀轮轴(1)上;多个靠山(4)，其为多个竖直放置的平板结构，其一侧均设置石材板料定位件，石材板料(5)紧贴平板结构一侧并竖直置于石材板料定位件上，多个靠山(4)平行于多个切割刀具(3)排列并一一对应布置;多个靠山(4)正下方具有沿多个靠山(4)排列方向的垂直方向运动的板料输送台(6);其中，多个切割刀具(3)随着刀轮轴(1)的向下移动而产生的切割路径与所述石材板料(5)的厚度平面发生干涉。 | 1 | 0 | 0 | 0 | 0 | 0 | 0 | 0
CN203371058U | 本实用新型公开了一种能装夹多种规格切断刀具的夹具，属于切断刀夹具技术领域。本实用新型包括带耳基板、盖板、基板调整螺栓、基板下压螺栓、侧向紧固螺栓、刀具下压螺栓和刀具侧压螺栓，带耳基板的一侧为刀具安装侧，上述刀具安装侧设有盖板安装槽，该盖板安装槽中设置有刀具安装槽，上述刀具安装槽顶部与带耳基板顶部之间设有竖直通孔，该竖直通孔的上部设有内螺纹，刀具下压螺栓通过内螺纹安装于上述竖直通孔中；带耳基板的另一侧紧靠于刀架，基板调整螺栓安装于带耳基板耳部的螺纹通孔中，基板下压螺栓穿过带耳基板耳部的通孔与刀架顶部的螺纹孔相连接。本实用新型能装夹不同规格的切断刀具，并能精确调整切断刀具刀刃中心标高。 | 1 | 0 | 0 | 0 | 0 | 0 | 0 | 0
CN203371059U | 本实用新型涉及一种刀具转塔，其具有要与机床连接的壳体(10)；驱动电动机(28)；刀具盘(14)，该刀具盘相对于所述壳体(10)围绕纵轴线(34)；可旋转地支承并且可固定在可选的角度位置中，而且该刀具盘具有用于加工刀具(18)的容纳部(16)；其中，至少一个转动的加工刀具(18)能通过垂直于纵轴线(34)延伸的轴(24，30)由驱动电动机(28)驱动，所述纵轴线代表用于所述刀具盘(14)的枢转轴线，通过使所述驱动电动机(28)设置在所述刀具盘(14)的内部，并且使所述驱动电动机(28)的输出轴(30)和所述加工刀具(18)的驱动轴(24)排成一直线或平行延伸地设置，实现了在刀具转塔中用于加工刀具的低成本的驱动机构，其中，此外该驱动机构只需要小的安装空间。 | 0 | 1 | 0 | 0 | 0 | 0 | 0 | 0
CN203371535U | 本实用新型公开了一种承放刀具的刀架，包括支架，在支架上的一侧设有下刀具支撑条，在支架的相对另一侧设有上刀具支撑条，上刀具支撑条位于下刀具支撑条的上方，在下刀具支撑条上依次排列有多个可支撑刀具下端的下定位孔，在上刀具支撑条上依次排列有多个可抵靠刀具上端的上支撑槽。本实用新型具有结构简单，安全，摆放效果好等优点。 | 1 | 0 | 0 | 0 | 0 | 0 | 0 | 0
CN203371564U | 本实用新型提供一种带有降速齿轮及摇臂组合的电动个人护理刀剪，其特征在于：其包括刀头组合、驱动组合及电源组合；所述驱动组合的一端与所述电源组合电连接，所述驱动组合的另一端与所述刀头组合机械连接；所述驱动组合包括：马达、马达齿轮、减速齿轮和摇臂；所述马达的一端与所述马达齿轮的齿轮轴连接，所述马达齿轮沿其外圆周均匀设有多个齿，所述减速齿轮是环形齿轮，沿其其内圆圆周均匀设置多个凹槽，所述马达齿轮设置于所述减速齿轮内，马达齿轮的齿与减速齿轮的凹槽啮合，减速齿轮的凹槽数大于马达齿轮的齿数，所述减速齿轮的齿轮轴和所述摇臂连接，所述摇臂与所述刀头组合连接。 | 1 | 0 | 0 | 0 | 0 | 0 | 0 | 0
CN203375946U | 一种刀具形状测量装置，包括直线轴、底板、安装底座、精密旋转轴、光学镜头、CCD相机和二维调节平台，直线轴安装在底板上，所述的精密旋转轴安装在直线轴上，刀具被精密旋转轴夹住，所述的光学镜头和CCD相机位于刀具正上方，二维调节平台位于刀具的下方、通过安装底座固定在底板上。本实用新型确保了夹持刀具在测量过程中夹持牢靠、运动精度高的工作稳定性，相比于传动采用人工抓取刀具进行测量的原始方法，本实用新型可实现测量过程无人工干预，并始终确保针对同一个规格刀具夹持的接触力，确保测量过程对刀具自身无损伤，完全避免了人为因素导致测量精度难以提高的问题，为实现刀具形状自动化测量提供了方案。 | 1 | 0 | 0 | 0 | 0 | 0 | 0 | 0
CN203381906U | 本实用新型涉及一种陶瓷刀具储存箱，包括箱子本体，所述的箱子本体为凹槽装结构，在箱子本体上方设置有滑槽，滑槽内活动安装有箱盖板，在箱子本体内侧设置有陶瓷刀具安装槽，陶瓷刀具安装槽的一侧设置有取放槽，在使用时，将陶瓷材质的刀具存放在陶瓷刀具安装槽中，然后使用箱盖板滑落到滑槽中，实现刀具的存放，可反复多次使用，不仅外形美观大方，实用性强，而且物品放置稳定牢固，节省了空间，在放置和取出刀具时方便快捷，节省了时间，方便了取放。 | 0 | 0 | 1 | 0 | 0 | 0 | 0 | 0
CN203390663U | 本实用新型公开了刀剪单面磨削机器的防水结构，包括支承座和主轴箱，主轴箱安装在支承座的导轨上，主轴箱的前端套有防水圈、砂轮罩和安装板，防水圈、砂轮罩和安装板三者固定连接，安装板固定在支承座上，与砂轮连接的砂轮盘固定在主轴箱的主轴上，主轴上套有与主轴箱前端连接的前压盖，前压盖与主轴箱间安装有密封圈，与主轴间安装有骨架油封。这种刀剪单面磨削机器开始工作时，水加在砂轮上，砂轮旋转，水被甩出而且产生水雾。当控制好主轴箱移动行程时，砂轮罩防水圈始终保持在主轴箱前端，主轴箱前端被包在砂轮罩内，主轴箱前端与砂轮罩始终置于一个封闭状态，从而防止水被甩进入主轴箱的其它部位，保护设备部件。 | 1 | 0 | 0 | 0 | 0 | 0 | 0 | 0
CN203391029U | 一种视窗面板组合刀具，刀具主体顶部是打孔刀具，依次是扩孔刀具，倒边刀具，所述的刀具主体顶部的打孔刀具和扩孔刀具之间开有浅槽，所述的刀具主体的扩孔刀具和倒边刀具之间开有浅槽，所述的刀具主体上沿轴向表面开有散热槽；本实用新型的进步之处是视窗面板组合刀具在同一工位加工触摸视窗玻璃打孔、扩孔、倒边；只需一把组合刀具完成，减少刀具的装夹次数和时间，工件定位快，提高加工效率，更确保品质稳定性。 | 1 | 0 | 0 | 0 | 0 | 0 | 0 | 0
CN203396599U | 汽车声学包装材料取样刀具，涉及一种汽车声学包装材料取样刀具，解决现有声学材料取样刀具在取样过程中存在切割困难、加工时间长，取样时样本变形且切割样本边缘不平整的问题，包括丝杠推进机构、上刀具安装头、上刀具支架、材料夹紧螺栓、紧固螺母、上刀具、下刀具和下刀具支架；丝杠推进机构与上刀具安装头为点接触，上刀具支架和下刀具支架上分别设置材料夹紧块，用于固定声学材料；上刀具支架的中心设置推杆槽通孔，用于将上刀具安装头通过推杆槽通孔安装到上刀具的推杆安装孔内，下刀具支架上设置下刀具安装槽，下刀具安装在下刀具安装槽内；上刀具安装头上设有止推销，本实用新型采用手工操作即可准确方便地切出预定规格的声学材料样品。 | 1 | 0 | 0 | 0 | 0 | 0 | 0 | 0
CN203408715U | 本实用新型涉及一种制备蜂窝状催化剂的刀具，包括刀具本体，所述刀具本体的一面突出，所述刀具本体的两个面上均设有若干个孔槽，且两个面上的所述孔槽均呈矩阵式排布；所述刀具本体内中空，且其内部腔体呈酒瓶状。在混合物被挤压入刀具腔体后，由于混合物在酒瓶状腔体内的四周流动，衔接汇聚成矩阵式排布的蜂窝状催化剂生胚。生成的产品呈标准立方体匀孔数式结构，方法简单，且节约了成本；本实用新型可控制自行调整孔数以满足市场要求。 | 1 | 0 | 0 | 0 | 0 | 0 | 0 | 0
CN203409268U | 本实用新型涉及一种双刀具座车床，用于金属部件加工，它公开了有第一刀具座，第二刀具座，Y轴，滑板，所述的Y轴垂直设置在机座上，Y轴的一端通过同步带与Y轴伺服电机的转轴相连接，Y轴的中间段设置有一段旋转螺纹，所述的滑板套接在此段旋转螺纹上，滑板的一侧固定有第二刀具座，滑板的另一侧的机座上固定有第一刀具座，第一刀具座上设置有四个动力刀具套，第二个刀具座上设置有两个动力刀具套。本实用新型的优点是操作方便，能有效地提高工作效率，使用寿命长，安全方便。 | 1 | 0 | 0 | 0 | 0 | 0 | 0 | 0
CN203409284U | 本实用新型涉及一种车床刀具固定装置，包括下刀架、上刀架、刀具上支撑架、压紧螺栓、转动轴及手柄，下刀架上均布有八个刀具安装槽，上刀架位于下刀架的上方，上刀架与下刀架之间形成夹持刀具的空间，刀具上支撑架位于上刀架的上方，压紧螺栓贯穿刀具上支撑架并与上刀架抵接，转动轴依次贯穿刀具上支撑架及上刀架的中部并与下刀架连接，手柄设在转动轴的上端。与现有技术相比，本实用新型具有结构简单合理、制造方便、易于安装、满足生产加工对刀具的需求、维护方便、提高生产效率等优点。 | 1 | 0 | 0 | 0 | 0 | 0 | 0 | 0
CN203409590U | 一种机加工刀具专用摆放座，包括把柄、刀具摆放座，其特征是：在刀具摆放座上设有刀具孔和刀具槽，在刀具槽里设有刀具座，在刀具摆放座的两侧设有把柄。该刀具专用摆放座刀具摆放整齐，有利于刀具拿取，避免的刀具支架的碰撞、摩擦，有利于刀具保护。 | 1 | 0 | 0 | 0 | 0 | 0 | 0 | 0
CN203415557U | 本实用新型是关于一种封装基板剥离装置及其基板剥离刀具，所述封装基板剥离装置包含一基板定位座、一所述基板剥离刀具以及一驱动机构，所述驱动机构包含多个轴向驱动组件与一刀具座，并用刀具座组接该基板剥离刀具，使该驱动机构能驱动基板剥离刀具与基板定位座相对运动，进而放置在基板定位座上的封装基板进行承载材的剥离作业，并利用基板剥离刀具的压抵部先压抵封装基板侧边，接着由切割部在封装基板侧边切割出一切口，再利用剥离部自切口处将封装基板上层的承载材予以剥离。 | 1 | 0 | 0 | 0 | 0 | 0 | 0 | 0
CN203418127U | 本实用新型公开了一种组合式加工刀具装置，所述的组合式加工刀具装置包含一方块状的刀具安装座，所述的刀具安装座的横向上设有由安装通孔组成的安装通孔阵列，所述的刀具安装座的纵向上设有由锁止通孔组成的锁止通孔阵列，所述的安装通孔内设有可拆卸的刀具，所述的锁止通孔内设有锁止螺钉。本实用新型的组合式加工刀具装置利用刀具安装座上的安装通孔和刀具上的方柱状的固定方杆，使用者可以将多个不同的刀具并排地直接插到安装通孔中，使用者在加工过程中直接移动刀具安装座即可，免去了反复地拆卸和安装刀具的麻烦，大大降低了工人的劳动强度，实用性强。 | 1 | 0 | 0 | 0 | 0 | 0 | 0 | 0
CN203418344U | 本实用新型涉及一种能安装不同形式刀具之刀把，包括：具有一第一刀具固定部及一第二刀具固定部；该第一刀具固定部具有一承靠面及至少一设于该承靠面之定位部；该第二刀具固定部具有一中心轴孔；本实用新型的有益效果是：由于能安装两种不同形式的刀具供使用者选择，可以提升加工效率、增加操作便利性，以及降低制造成本。 | 1 | 0 | 0 | 0 | 0 | 0 | 0 | 0
CN203426471U | 本实用新型涉及机械加工刀具技术领域，具体涉及一种台阶孔加工刀具，包括具有轴向通孔的圆形主体，圆形主体的外表面一端部设置有切削部，在圆形主体的通孔内设置有可在通孔中滑动并可伸出通孔的第二圆形主体，第二圆形主体一端面及与该端面相邻的外表面上设置有切削部，所述第二圆形主体的外表面设置有滑槽，在圆形主体的内壁设置有插入滑槽中并在滑槽中轴向滑动的滑块，以及插入圆形主体通孔中将第二圆形主体限位于通孔中的限位块。加工过程中，无需换刀，保证加工的精度，提高加工效率。 | 1 | 0 | 0 | 0 | 0 | 0 | 0 | 0
CN203427092U | 一种高速软包裁切机刀具隔套，其外侧端面设有与所述刀具隔套同轴的环状凸台，所述环形凸台的外径小于所述刀具隔套的外径，用于给外侧刀具或盖板作为安装座，内侧端面设有与所述刀具隔套同轴的卡槽，所述卡槽设有与所述内侧端面平行的底面，所述环状凸台的外径与所述卡槽的内径尺寸相同，用于多个同样的刀具和多个同样的刀具隔套可以相互级联嵌套，在所述环状凸台上均布有3~6个通孔或螺孔。本实用新型使得裁切机的双上刀结构紧凑，既起到承接刀座的作用又起到连接传动的作用，该隔套结构使双上刀可互换，可以消除刀具与底刀配合使用过程中，由于底刀的磨损和更换带来的双刀间距配合问题，且有效消除了刀具间的轴向和径向的窜动。 | 1 | 0 | 0 | 0 | 0 | 0 | 0 | 0
CN203435416U | 本实用新型公开了L型锯齿绝缘刀具，包括连接螺骨、刀具锯齿、锯齿背、弯刀、绝缘棒螺杆和导行钢丝，所述的刀具锯齿安装在锯齿背的顶部；所述的连接螺骨的两端分别连接绝缘棒螺杆和锯齿背的端部；所述的弯刀通过固定螺栓与刀具锯齿连接；所述的导行钢丝与刀具锯齿之间形成空腔结构。本实用新型通过上述结构，能够对带电运行线路进行修整，在确保线路设备安全运行的同时还保证操作的灵活性和安全性。 | 1 | 0 | 0 | 0 | 0 | 0 | 0 | 0
CN203437666U | 多角度大型平头倒棱机刀具，包括刀盘，刀盘上对称安装有平端面刀、内倒角刀和多角度刀具，一对多角度刀具对称安装在刀盘上，多角度刀具由刀杆、刀片、垫片、压板和压板螺钉组成，刀杆安装在刀盘上，刀杆前端的凹槽内从内至外依次安装垫片、刀片和压板，压板前端压在刀片表面，后端通过压板螺钉固定在刀杆上。与现有技术相比本实用新型的有益效果是：在平头倒棱机上实现了一个刀片具有多个角度，加工后破口表面质量好；刀具更换及调整方便快捷、机器运行平稳，生产效率高，满足壁厚大于22mm大壁厚钢管的多角度倒棱要求；设计合理，简单实用，操作安全，使用方便。 | 1 | 0 | 0 | 0 | 0 | 0 | 0 | 0
CN203437673U | 本实用新型公开了一种改进的切削刃及应用该切削刃的刀具，该切削刃具有正前角、正后角、负后角和前刀面，所述正前角的底部向内凹陷形成一个断屑槽，自所述切削刃的尖端至所述断屑槽的底边形成一个“J”字形，所述切削刃的前刀面上设置有凹槽，该刀具的切削刃的正前角底部具有一个“J”字形的断屑槽，所述切削刃通过定位面和沉头螺钉固定安装在刀具的刀杆主体一侧。“J”字形结构的正前角断屑槽能在切槽、切断、切凹槽及侧面，车削过程中提供良好的切屑控制；刀片前刀面上设计凹槽能使切屑变窄，卷曲，以使切屑对所加工槽的侧壁影响减到最低，该断屑槽适用于与广泛的工件材质和加工条件，能加工出满意的表面质量，尤其是槽的底部和侧壁。 | 1 | 0 | 0 | 0 | 0 | 0 | 0 | 0
CN203448721U | 本实用新型涉及一种螺旋孔刀具，包括刀柄以及与刀柄一体的钻头，所述刀柄和钻头内部开设有两条贯通的螺旋孔，所述钻头由上钻头和下钻头组成，所述下钻头的下方开设出水孔，下钻头的外径小于上钻头的外径，所述上钻头和下钻头的连接部形成台阶刃，所述台阶刃的侧边开设两个辅助出水孔，所述的两个辅助出水孔各与一个螺旋孔相贯通。本刀具用于加工阶梯孔，其贯通的两个螺旋孔、出水孔以及辅助出水孔，增大了冷却液与刀具的接触面积，更加有效的降低刀具加工时产生的温度，而且从出水孔和辅助出水孔射出的冷却液，其出水压力是有所增大的，从而也适度地提高了加工后的工件的表面光洁度。 | 1 | 0 | 0 | 0 | 0 | 0 | 0 | 0
CN203448761U | 本实用新型涉及一种钢筋加工机械，特别是一种钢材切断刀具，它是钢筋切断机上的零部件，包括活动刀具与固定刀具，其特征在于所述的活动刀具上具有圆弧状的凸起和矩形凸起，所述的固定刀具相应位置设置有相吻合的凹槽，这样结构的一种钢材切断刀具具有使用方便，工作效率高，刀头不易断裂的优点。 | 1 | 0 | 0 | 0 | 0 | 0 | 0 | 0
CN203459767U | 本实用新型公开了一种具有组合刀具的刀具台，包括向外敞口的刀具台，安装于敞口内的组合刀具以及将该组合刀具固定于刀具台上的紧固件；所述组合刀具包括外倒角刀和内倒角刀，所述刀具台由相对平行的顶部和底部在中间通过连接部连接而成，所述顶部上开设连通敞口的螺纹孔，上述紧固件位于所述螺纹孔内并抵固组合刀具。本实用新型通过将外倒角刀和内倒角刀同时安装于刀具台上，可对工件的内外孔同时倒角，仅需要二道工序，相较于现有技术，减少了二道卸装工序，提高了生产效率和产品质量。 | 1 | 0 | 0 | 0 | 0 | 0 | 0 | 0
CN203467136U | 提供一种深耕机中刀具的安装结构，该结构包括一两端折页状的刀具基板(1)，所述的刀具基板(1)上设有采用下沉孔设计的刀具卡槽(7)，刀具基板(1)通过螺栓连接一棘轮耙(5)，棘轮耙(5)通过螺栓连接柔性传动扇(2)。改结构通过柔性传动扇及棘轮耙可有效减少深耕刀具在作业时磕碰到硬质物体时的崩刀损缸问题，结构简单，实用性强。 | 1 | 0 | 0 | 0 | 0 | 0 | 0 | 0
CN203470941U | 本实用新型涉及一种用于数控机床的偏心调节刀具座，刀具、刀座以及套筒，刀具横向安装在刀座内，刀具前部伸出刀座外，刀具后部与刀座之间的套装有一套筒，该套筒前端制有外缘凸台，刀座通过多个螺栓固定在机床上，所述套筒上端同轴对应的刀座上间隔安装有两个调节螺栓，该两个调节螺栓可以精确的调节套筒的水平轴向。本实用新型结构简单，而且可以精确调节刀具与刀座之间的位置，调节刀套与刀具座的安装间隙，调节刀具的平直度以及角度，补偿加工中发生的精度变化，延长刀具的使用寿命，提高加工精度，降低生产成本。 | 1 | 0 | 0 | 0 | 0 | 0 | 0 | 0
CN203484987U | 一种五轴刀具磨床，包括钢架底座、过滤水箱、平台、X轴、精密旋转轴、刀具棒料支撑架、Y轴、主轴、砂轮组、旋转轴、立柱、Z轴、棒料远端支撑模块和喷嘴。本实用新型所采用的精密旋转轴相比于国外同类产品大多采用伺服电机驱动、蜗轮蜗杆传动等技术的现状，该旋转轴采用直接驱动式电机驱动，且不需要中间传动环节，具有更高的运动速度；尤其不需要中间传动环节来传递运动，完全消除了蜗轮蜗杆等传动机构所产生的回转间隙，具有高速旋转、防水密封、刀具棒料自动夹持等功能和高精度、结构紧凑、模块化等技术特点，为刀具的精密加工提供了一种综合优化解决方案。 | 1 | 0 | 0 | 0 | 0 | 0 | 0 | 0
CN203495259U | 本实用新型公开了一种新型燕尾成型插槽刀具，其特征是，包括刀具胚体、设置在刀具胚体一侧的燕尾形夹持区域、设置在刀具胚体另一侧的切削刃，所述切削刃的端部具有多个配合加工多槽带轮的等距楔条。本实用新型的刀具制造简单、成本低廉、调整方便，适用于批量生产，切削刃设计成第一切削刃和第二切削刃两部分，分别加工多楔带带轮的前半部分和后半部分，可以降低加工成本和降低企业的设备投入，拓宽了普通数控车床的通用性；并能很好的解决加工多楔带带轮打滑的技术难题。 | 1 | 0 | 0 | 0 | 0 | 0 | 0 | 0
CN203495310U | 本实用新型提供了一种用于数控机床的减振刀具，属于机械技术领域。该用于数控机床的减振刀具，由刀具本体、弹性体、螺栓组成，刀具本体包含刀柄和刀头；刀柄端部设一圆柱孔，弹性体放置于圆柱孔内，通过螺栓将弹性体固定于圆柱孔内；刀头上按顺时针依次分布着刀刃一、刀刃二、刀刃三和刀刃四，刀刃一和刀刃三的螺旋切线方向与刀具主体轴线的夹角为A，刀刃二和刀刃四的螺旋切线方向与刀具主体轴线的夹角为B，且夹角A小于夹角B。该刀具克服了传统刀具容易产生共振且散热差的问题，具有减振效果好、切削热容易转移及延长刀具的使用寿命的优点。 | 1 | 0 | 0 | 0 | 0 | 0 | 0 | 0
CN203502249U | 本实用新型涉及一种用于纺织品耐磨性能测试中快速取样的刀具装置，包括：底座和呈直线状垂直设置在所述底座的下端面上的若干同规格的刀具。刀具的下端设置有倒角，为空心的圆管状；刀具上端和底座的下端面可拆卸连接。底座为矩形，所述若干同规格的刀具设置在所述底座下端面的一条对角线上，每一相邻刀具之间间隔相同距离。底座的上端面连接有气动装置。本实用新型可以对一层或者多层相同或不同的纺织品同时裁剪取样，刀具装置结构简单，容易制造，成本低，而且纺织品采样效果好，采样效率也得到了很大的提高。 | 1 | 0 | 0 | 0 | 0 | 0 | 0 | 0
CN203509601U | 本实用新型涉及一种刀具夹头装置，夹头本体上设有轴向的安装孔以及径向通孔，刀具安装座的一端滑动配合在夹头本体上的安装孔中，刀具安装座上设有径向孔以及轴向的刀具安装孔，锁紧螺钉穿过夹头本体的径向通孔伸入到刀具安装座的径向孔中，所述外套套在夹头本体上，所述弹簧套在夹头本体上，弹簧的一端通过夹头本体端部形成的周向凸缘限位，弹簧的另一端通过外套内壁面上的台限面限位，所述刀具安装座上的径向孔由直孔段和球形孔段组成，所述球形孔段与刀具安装孔直接连通，在球形孔段中设有钢球，所述锁紧螺钉伸入到刀具安装座的径向孔中，与径向孔的直孔段螺纹连接后，将钢球压紧在球形孔中。本实用新型可以提高刀具的装配精度。 | 1 | 0 | 0 | 0 | 0 | 0 | 0 | 0
CN203509766U | 本实用新型公开了一种刀具角度可调的气门加工装置，刀具支架上安装有第一电机、第二电机和转动电机，其中，第一电机用于调整刀具的上下位置，第二电机用于沿气门轴方向调整刀具位置，转动电机直接安装刀具，可对刀具加工角度进行调整，满足对圆弧面的弧度加工。消除了在相邻两刀之间可能产生凸棱，使气门圆弧面在工作中不容易积碳，提高气门使用寿命，从而提高了发动机的功率和使用寿命。 | 1 | 0 | 0 | 0 | 0 | 0 | 0 | 0
CN203509795U | 本实用新型公开了一种刀剪磨床，包括安装底座，安装底座上设有主轴导轨装置和工作台导轨装置，主轴导轨装置包括导轨基板及主轴导轨，主轴导轨上承接有主轴安装座，主轴安装座上设有砂轮和砂轮修整器，工作台导轨装置上安装有工作台组件，主轴安装座上承接有修整器调节座，主轴安装座上设有作为砂轮修整器摆动通道的开口，修整器调节座上设有砂轮修整器，主轴安装座活动连接在安装底座上，安装底座上设置有第一弧形孔，第一弧形孔的圆心在第一销轴的中心线上，主轴安装座上在对应于第一弧形孔的位置设置有通孔，通孔处设置有用于锁紧主轴安装座和安装底座的螺母和第一螺栓。本产品既能加工切刀又能加工剪刀、生产加工非常方便。 | 1 | 0 | 0 | 0 | 0 | 0 | 0 | 0
CN203512918U | 本实用新型公开了一种带防滑条的滑刀剪切式保鲜膜盒，该保鲜膜盒包括用于容置保鲜膜的盒体和用于剪切保鲜膜的滑刀剪切器，滑刀剪切器固定在盒体上；滑刀剪切器包括导轨板和滑刀，滑刀在导轨板内适配滑动；导轨板上靠近滑槽的位置处安设有多个用于在剪切保鲜膜时防止保鲜膜滑动的防滑条。本实用新型中增设多个防滑条，在剪切的过程中，可先将保鲜膜覆盖在防滑条的上面，再通过滑刀在导轨板内滑动，即可方便地剪切保鲜膜，剪切后的保鲜膜不仅切面平整，不会产生纠结褶皱，剪切过程安全快捷。 | 1 | 0 | 0 | 0 | 0 | 0 | 0 | 0
CN203526287U | 本实用新型公开了一种开口桶卷边整形用刀具，而提供一种能够将桶口卷边拉开的开口桶卷边整形用刀具。包括刀具驱动液压缸、刀架、垫板、V型刀杆、刀头和刀杆摆动位置调节机构，所述刀具驱动液压缸安装于所述刀架上，所述V型刀杆一端与所述刀具驱动液压缸的活塞杆通过第一销轴铰接，所述V型刀杆的中部通过第二销轴与所述垫板铰接，所述V型刀杆的另一端固定安装有所述刀头，所述V型刀杆通过所述刀杆摆动位置调节机构调节所述刀头的位置。本实用新型的开口桶卷边整形用刀具能够将桶口卷边拉开，以便于后续工序对卷边进行整形的机械化操作，以提高生产效率，降低生产成本，减轻工人的劳动强度。 | 1 | 0 | 0 | 0 | 0 | 0 | 0 | 0
CN203526585U | 本实用新型公开一种车床上用以加工端面槽孔的刀具组件，用以加工端面上的环形槽孔，其包括刀柄、刀架及两个刀具，其中，所述刀架固定安装于刀柄上，所述刀架上设有位于所述刀柄的两侧的安装孔，所述刀具分别对应安装所述安装孔中且位于所述刀柄的两侧，所述刀具的刀刃呈反向设置，且它们的刃宽之和大于环形槽孔的宽度；所述车床上用以加工端面槽孔的刀具组件，它具有两个呈相对设置且刀刃朝向相反的刀具，从而，使得所述刀柄受力均匀不易变形，进而保证加工精度，此外，两个刀具的刃宽之和大于槽孔的宽度，从而，可以一次性完成槽孔的加工，提高工作效率。 | 1 | 0 | 0 | 0 | 0 | 0 | 0 | 0
CN203526591U | 本实用新型提供了一种焊接刀具微调机构，包括：刀柄主体、径向调节块、锥形调整螺栓、第一调整螺栓和第二调整螺栓，刀柄主体的一端设置有第一刀具部，刀柄主体的中部设置有第二刀具部，锥形调整螺栓连接至第一刀具部，径向调节块通过第一调整螺栓和第二调整螺栓连接至刀柄主体中部，与第二刀具部对应。本实用新型可以加工多种尺寸规格的零部件，适用范围广泛，PCD刀片磨损低，具有使用寿命长、节约成本的优点。 | 1 | 0 | 0 | 0 | 0 | 0 | 0 | 0
CN203526989U | 本实用新型公开了一种用于同步带轮加工过程中的刀具安装结构，包括安装板，安装板上设置有安装条一、安装条二、安装条三以及安装条四，安装条二设置在安装条一和安装条三之间，安装条三设置在安装条二和安装条四之间，安装条二、安装条三均设置在安装条一和安装条四之间，安装条一和安装条二之间存在间隙，安装条二和安装条三相互接触，安装条三和安装条四之间存在间隙，安装条一、安装条二和安装条四上均设置有刀具，刀具伸出安装板的范围；安装条三上设置有钻头，钻头和刀具设置在安装板的同一侧。该安装结构的结构简单，通过一次性安装的多个刀具，在水平和竖直方向对同步带轮进行加工，一次性将同步带轮加工完成，加工的质量能够得到保证。 | 1 | 0 | 0 | 0 | 0 | 0 | 0 | 0
CN203526998U | 本实用新型属于机械加工技术领域，特别涉及一种刀具自调整刀盘。由锥柄、刀具安装盘、固定端盖和刀具组成，刀具安装盘固定于锥柄的下端；刀具安装盘上设置有若干沿其周向均匀分布的刀具槽，刀具槽为内窄外宽结构；刀具安装盘的侧面设置有贯通于刀具槽的顶丝孔；刀具置于刀具槽内，通过顶丝孔内的调整顶丝调整其在刀具槽内的安装角度，并通过刀具安装盘下方的固定端盖和顶丝锁紧固定。本实用新型不仅可以同时安装多把刀具，实现较高的加工效率，减少接刀痕，而且刀具可在刀具槽内自由调节安装角度，调整简单、操作方便，可实现较高的刀具安装精度，保证刀具安装加工的一致性。 | 1 | 0 | 0 | 0 | 0 | 0 | 0 | 0
CN203527596U | 本实用新型涉及一种旋转式剖竹刀具组，包括刀具安装座和固定架；所述固定架设置在刀具安装座的左侧；所述刀具安装座的前侧设置刀具转盘；所述刀具转盘连接有一贯穿于刀具安装座的转动轴；所述转动轴的另一端连接有驱动机构；所述转动轴与刀具安装座之间还设置有转动轴承；所述刀具转盘的侧边上均布有4组刀具；该旋转式剖竹刀具组预设了四种常用的刀具，当需要使用相应刀具时只需将其转动到固定架前侧即可，不需要人工进行换刀，节省了大量的时间，大大地提高了加工效果；且预设的刀具可任意更换，整体结构简单，操作方便。 | 0 | 1 | 0 | 0 | 0 | 0 | 0 | 0
CN203540652U | 一种粉碎机的切削刀具组，其主要是由包含可掀式的上、下盖体，该上盖体内锁设有固定刀，而该下盖体设有一切削刀具组，该切削刀具组上具有多数并排的细碎刀及呈爪刀状的粗碎刀，其中，该细碎刀及粗碎刀上分别成形有一第一刀刃口及第二刀刃口，该第一刀刃口及第二刀刃口分别成形于细碎刀及粗碎刀的二侧，由细碎刀及粗碎刀上的第一、二刀刃口的设置，可提供顺、逆时针转动皆可达到切削动作，而可增加切削效率及延长使用寿命的粉碎机的切削刀具组。 | 0 | 1 | 0 | 0 | 0 | 0 | 0 | 0
CN203540653U | 一种铁屑减容的切削刀具组，其主要是在基台上设置一马达，该马达可传动一设置于基台内的切削刀具组，于该基台内设置有固定刀，而该切削刀具组的外周缘上设置有多数切削刀，该每一切削刀上皆具有一第一刀刃口及第二刀刃口，该第一刀刃口及第二刀刃口是分别成形于切削刀的二侧，由马达的逆、顺时针方向转动，使切削刀具组亦可随其逆、顺时针方向转动，并使切削刀上的第一、二刀刃口得与分别与固定刀间形成切削状态，使粉碎后铁屑的体积变小，并使铁屑与铁屑间的容积密度相对缩小，以提高铁屑储存及载运的能力，并可延长切削刀具组使用寿命的铁屑减容的切削刀具组。 | 0 | 1 | 0 | 0 | 0 | 0 | 0 | 0
CN203541645U | 本实用新型提供一种用于加工引导孔的台阶钻头，包括刀具主体与刀柄，所述的刀具主体包括第一切削部、第二切削部、排屑槽和钻芯，所述的第一切削部的直径小于第二切削部的直径，所述的第二切削部与刀柄相连，所述的第一切削部包括两个主切削刃和六个刃带。该台阶钻头的第一切削部起主要的钻孔作用，第二切削部对第一切削部所钻的孔进行倒角，且第一切削部具有6个对称分布的刃带，对钻头的支撑更稳，从而使得引导孔的尺寸精度较高。 | 1 | 0 | 0 | 0 | 0 | 0 | 0 | 0
CN203541646U | 本实用新型提供一种孔加工钻头，包括刀具主体和刀柄，所述的刀具主体包括主切削刃、第一后刀面、第二后刀面、齿隙槽底、齿隙、主刃带和排屑槽，所述的第一后刀面、第二后刀面、齿隙槽底和齿隙依次相接，所述的齿隙槽底与齿隙相接处设有倒角R。该钻头在齿隙槽底与齿隙相接处设有倒角R，不仅能减少齿隙槽底与齿隙相连接处的应力集中，同时更便于铁屑的排出，从而延长刀具的使用寿命。 | 1 | 0 | 0 | 0 | 0 | 0 | 0 | 0
CN203542561U | 本实用新型提出一种滚筒式刀具库，所述滚筒式刀具库的滚轮中设有刀具室，所述滚轮的中心设有轴线方向的轴孔，所述滚轮支架上设有轴穿过轴孔与滚轮连接，所述轴上设有垂直于轴线方向的第二弹簧，所述第二弹簧的两端均连接有第二滚珠，所述轴孔的圆周上设有与刀具室的数量相对应的卡槽，所述第二滚珠与卡槽配合。采用这种滚筒式刀具库，每次转动时，弹簧两端的滚珠均能转到对应的卡槽中，使每次滚轮转动都能转动固定角度，而且由于只是采用滚珠和卡槽的结构，结构比较简单，成本较低，而且转动灵活、准确。 | 1 | 0 | 0 | 0 | 0 | 0 | 0 | 0
CN203556432U | 本实用新型公开了一种树枝粉碎机切削刀具，其表面开有两个用于连接主切削旋转盘的安装孔，切削刀具的截面结构为梯形；所述切削刀具的上表面为平行四边形结构；使其刀口在切削作业时具有一定的倾斜角度，切削刀具在高速旋转的过程中会对树枝进行切削时会产生一个分力，树枝在分力的作用下会在刀口上产生滑动，使树枝快速的断裂；提升了树脂粉碎机的工作效率，并且使切削刀具受到的损伤大大减少，提高了切削刀具的使用寿命。 | 0 | 0 | 0 | 1 | 0 | 0 | 0 | 0
CN203556891U | 本实用新型公开了一种数控立车加工滚套深孔的专用刀具，包括刀具头和刀具杆，刀具头的后端面固连刀具杆，刀具头上开设有夹持槽，在刀具头的顶面或底面开设若干与夹持槽相通的螺纹孔。本实用新型结构简单，设计合理，制作简单，成本低，可拆卸，该刀具可以配合多个刀头和多种不同型号的刀片使用，从而满足不同材质的滚套的切削需要。如果刀头和刀片损坏，而该刀具无损，则可只更换刀头和刀片，该刀具可继续使用，节省成本。采用该刀具突破了传统滚套加工过程中受深孔规格限制的问题，保证了产品质量，同时提升生产效率。 | 1 | 0 | 0 | 0 | 0 | 0 | 0 | 0
CN203556936U | 本实用新型公开了一种可拆卸组合式刀具，包括刀杆和刀片，刀杆包括刀杆夹座，刀杆夹座的一侧一体设有刀具安装座，刀具安装座上设有形状与刀片截面形状相适配的安装通孔，安装通孔内设有到刀片，刀具安装座与安装通孔位置相应处设有螺栓孔，螺栓孔连通所述的刀具安装座外侧壁和安装通孔，螺栓孔内设有可拆卸的紧固螺栓，紧固螺栓具有与刀片相抵的工位。本实用新型的可拆卸组合式刀具为分体式，刀杆和刀片分开加工，刀杆可以采用成本低廉的普通钢材进行加工，刀片为损耗件，采用高速钢进行加工，同样整体式刀具的高速钢可以加工成数十块刀片，节约了昂贵的刀具材料，成本更加低廉，同时，更换刀片更加快捷，刀具故障率减少可以提高加工效率。 | 1 | 0 | 0 | 0 | 0 | 0 | 0 | 0
CN203557170U | 本实用新型涉及一种数控螺旋锥齿轮铣齿机刀具箱，包括主轴箱体和刀具主轴，特征在于：主轴箱体内固定有冷却套、力矩电机定子和力矩电机转子，刀具主轴通过轴承支撑安装在冷却套中，力矩电机转子通过螺钉与刀具主轴一端面连接，刀具主轴一端安装有旋转编码器，在刀具主轴居中部位装有可对其产生反向力作用的阻尼机构。优点是：通过力矩电机直接驱动刀具主轴旋转，不仅可避免摇台传动导致传动精度和传动效率的损失、提高了刀具主轴的运动速度；而且还可解决了齿轮传动结构影响加工精度、容易出现传动误差及噪音大的问题。此外，采用液压马达通过齿轮传动给刀具主轴一个反向力起到阻尼作用，进而使刀具主轴传动更加平稳可靠，提高加工精度。 | 1 | 0 | 0 | 0 | 0 | 0 | 0 | 0
CN203559788U | 本实用新型涉及一种钻机上的组合型刀具，其特征在于：包括带有连接孔的刀具座，所述刀具座的上表面一侧带有倾斜面，所述倾斜面上固接合金刀具块，所述合金刀具块的上表面倾斜设置。本实用新型结构简单，采用合金刀具块与刀具座组合型结构，不仅提高了刀具的耐磨性，还降低了成本。 | 0 | 0 | 0 | 1 | 0 | 0 | 0 | 0
CN203563415U | 本实用新型属于农业机械领域，具体涉及一种新型园林苗木修剪刀，包括：反向剪刀、固定刀剪、活动刀剪、操纵杆、固定弹簧、牵引线、摇杆、牵引孔、放线开关，通过操作操纵杆上的摇杆，将牵引线反复缠绕在摇杆上以达到拉动反向剪刀上的活动刀剪的目的，在活动刀剪拉倒指定位置后，松开摇杆，摇杆结构会自动锁定位置，按动放线开关，在固定弹簧的弹簧弹力作用下反向剪刀自动剪切，操作简单方便，切应力更强，不会出现挂线等现象。 | 1 | 0 | 0 | 0 | 0 | 0 | 0 | 0
CN203565715U | 本实用新型公开了一种桶边整形用刀具，而提供一种能够进行桶口卷边撬缝、拉开的桶边整形用刀具。刀具驱动液压缸固定安装于刀架上，V型拨叉的一端通过第一销轴与刀具驱动液压缸的活塞杆铰接，另一端与滑套的导向面接触，V型拨叉的中部通过第二销轴与垫板铰接，刀杆一端穿过导向套和滑套并与锁母连接，另一端与刀头固定连接，导向套与垫板通过第三销轴铰接；通过V型拨叉的动作带动滑套及刀杆和刀头移动。本实用新型的桶边整形用刀具能够将桶缝撬开，并拉开，为下一工序的整形提供基础，使得开口桶卷边的整形能够实现机械化操作，以提高生产效率，降低生产成本，减轻了工人的劳动强度。 | 0 | 1 | 0 | 0 | 0 | 0 | 0 | 0
CN203565884U | 本实用新型涉及一种数控螺旋锥齿轮铣齿机刀具主轴装置，包括主轴箱体和设置在主轴箱体内的刀具主轴，特征在于：主轴箱体内固定有力矩电机定子和力矩电机转子，力矩电机转子通过锥套和键与刀具主轴连接，刀具主轴一端通过套和锁紧螺母安装有编码器，在刀具主轴居中部位装有可对其产生反向力的阻尼机构。优点是：通过力矩电机直接驱动刀具主轴旋转，不仅可避免摇台传动导致传动精度和传动效率的损失、提高了刀具主轴的运动速度；而且还可解决了齿轮传动结构影响加工精度、容易出现传动误差及噪音大的问题。此外，采用液压马达通过齿轮传动给刀具主轴一个反向力起到阻尼作用，进而使刀具主轴传动更加平稳可靠，提高加工精度。 | 0 | 1 | 0 | 0 | 0 | 0 | 0 | 0
CN203565892U | 本实用新型公开了一种刀具的安装结构，刀杆内设置有空腔，空腔连通有通孔一，通孔一的两端分别与刀杆的顶端和底端连通，刀杆的顶端面内凹形成凹槽，凹槽中设置有刀片和刀垫，刀垫设置在刀片下方且与凹槽的底面接触，空腔连通有通孔二，通孔二的顶端贯穿凹槽，且通孔一和通孔二相互平行，空腔中设置有传动杆，传动杆的两端分别设置在通孔一和通孔二中，通孔一中设置有压紧装置，压紧装置与设置在通孔一中的传动杆接触，通孔二中设置有螺栓，螺栓一端穿过刀片和刀垫后设置在通孔二中的传动杆内部，刀垫和传动杆之间设置有弹簧一，弹簧一设置在通孔二中，弹簧一的两端分别设置在刀垫和传动杆中。该安装结构利用弹簧的弹性，使得刀具的震动能够被弹簧吸收，解决了现有刀具安装中长期的振动导致刀具的安装会松动，影响切削质量的问题。 | 1 | 0 | 0 | 0 | 0 | 0 | 0 | 0
CN203565893U | 本实用新型公开了一种用于精加工的可调镗刀，包括刀具本体，切削刀片和调整单元，所述刀具本体上设有容置腔，所述调整单元包括套设于容置腔内的调整楔块以及可带动调整楔块沿容置腔深度方向直线移动的驱动件，所述调整楔块靠近切削刀片的一侧设有与容置腔深度方向呈一定夹角的楔形面，所述切削刀片上设有与楔形面楔合的倾斜面。本实用新型调整精度高、使用寿命长、可提高切削稳定性和加工精度。 | 1 | 0 | 0 | 0 | 0 | 0 | 0 | 0
CN203565938U | 本实用新型公开了锥形孔的成型刀具，包括刀头和刀身，刀头为圆锥台，刀头的圆锥面上设有排屑的沟槽，沟槽呈矩形，宽1-2cm，圆锥台下方固定连接着刀身，刀身包括上圆柱、固定连接在上圆柱下方的下圆柱两部分，上圆柱的直径大于下圆柱的直径。本实用新型为专门用于给钨金等硬质合金加工锥形孔，设置宽度较小的沟槽，能够集中钻孔的作用力，适合用于硬质合金上；刀头圆锥面上覆盖的钻石能使得刀具钻孔更加容易。 | 0 | 0 | 1 | 0 | 0 | 0 | 0 | 0
CN203565952U | 一种可调节支撑高度和角度的刀垫及其铣削刀具，刀垫包括由刀片支撑面、下定位面以及多个侧面围成的刀垫本体，刀垫本体于刀片支撑面和下定位面之间开设有狭长细缝，于刀片支撑面开设有与狭长细缝相互交叉连接的独立槽，狭长细缝将刀垫本体分为基部和调整部，独立槽将调整部分为外调整部和内调整部，外调整部与基部之间设有第一调节螺钉孔，内调整部与基部之间设有第二调节螺钉孔，刀垫本体经分设于第一调节螺钉孔和第二调节螺钉孔的调节螺钉调节刀片支撑面的高度和角度；铣削刀具具有上述可调节刀具高度和角度的刀垫。本实用新型的可调节支撑高度和角度的刀垫及其铣削刀具可方便简单的调整刀具的高度和角度、可提高铣削刀具加工工件的表面质量。 | 0 | 0 | 0 | 0 | 0 | 0 | 1 | 0
CN203565994U | 本实用新型公开了一种专用于对半成品进行改造的切削设备，包括底座，所述底座上设置有工作台和支撑台，工作台能够在底座上沿着工作台自身的轴线转动；支撑台靠近工作台的侧壁上固定有固定板，固定板靠近工作台的侧壁上内凹形成滑槽，固定板设置有滑槽的侧壁上设置有滑板，滑板上设置有凸台，凸台设置在滑槽中，且凸台能够沿着滑槽进行垂直方向的滑动，凸台的底端和滑槽的底端之间设置有弹簧，弹簧的两端分别与凸台的底端和滑槽的底端连接，滑板远离凸台的一端连接有刀具，刀具设置在工作台的上方。该外圆切割设备的结构简单，专用于硬质合金坯料半加工成型设备，主要是在毛坯压制过程中，对于新产品，批量小，没有开模，用较为接近的模具代替，并通过半加工，达到该产品的毛坯尺寸要求。 | 0 | 1 | 0 | 0 | 0 | 0 | 0 | 0
CN203565995U | 本实用新型公开了一种多切削刃具，包括切削刀具和刀柱，切削刀具为圆环形，切削刀具套接在刀柱上和刀柱活动连接，切削刀具为2个或2个以上，切削刀具的主偏角为60-88°。本实用新型提供一种由多个切削刀具组成的多切削刃具，采用一组多个切削刃具时，可以同时进行切削，间距等精度较高，速度较快，解决了以往间距精度不高、加工效率低下的问题。 | 1 | 0 | 0 | 0 | 0 | 0 | 0 | 0
CN203566275U | 本实用新型公开了一种基于对异形刀具进行稳定夹持的装置，包括底座，所述底座的顶端面上设置有若干组夹持套，夹持套包括两根平行且接触的压紧块，其中一根压紧块上设置有定位螺栓，定位螺栓一端弯曲为90°后穿过该压紧块设置在底座内部；另一根压紧块上设置有连接螺栓，连接螺栓穿过该压紧块设置在底座内部，底座和压紧块之间设置有弹簧，弹簧套合在连接螺栓的外壁上，且弹簧的两端与底座和对应的压紧块接触。该装置结构简单，通过设置合理的结构，能够夹持异形刀具，使得异形刀具能够被夹紧进行工作，同时拆卸方便，提高刀具安装的效率。 | 1 | 0 | 0 | 0 | 0 | 0 | 0 | 0
CN203566388U | 本实用新型适用于微型刀具的取出技术领域，提供了一种微型刀具顶料器及上料装置，旨在解决现有技术中将微型刀具从储料盒中取出容易损伤微型刀具的问题。该微型刀具顶料器包括插放微型刀具的储料盒以及与储料盒配合使用以将微型刀具顶起的推料盒，储料盒设有多个阵列设置且用于插放微型刀具的插孔，推料盒包括底盘及多个阵列设置且沿底盘突出的顶针，顶针插入插孔内以抵顶微型刀具。该微型刀具顶料器利用推料盒中的顶针将微型刀具从储料盒的插孔中同时顶起，以便于将微型刀具从储料盒中取出，而无需施加较大的作用力于微型刀具上而造成对微型刀具的损伤。 | 1 | 0 | 0 | 0 | 0 | 0 | 0 | 0
CN203571453U | 本实用新型提供的一种带刀具的可分体双体双头手电筒，包括筒体、设置在筒体内的电池、设置在筒体前端的灯头，设置在筒体外表面上靠近灯头处的开关，筒体包括左筒体和右筒体，开关包括左开关和右开关，灯头包括左灯头和右灯头，左灯头和右灯头的内部各设一个LED灯，左筒体和右筒体内部均设有圆柱状电池仓；左开关和左灯头之间设有置于左筒体的外表面上的卡块，与其位置相对应的右筒体上设置有卡扣装置，左筒体的内侧面上还设置有刀具盛放槽，刀具盛放槽中部设有刀具固定条，其优点是：手电筒可拆分为使用者出行带来了方便，且在遇到危险时可用手电筒内部的刀具进行防身，保证了使用者的人身安全。 | 1 | 0 | 0 | 0 | 0 | 0 | 0 | 0
CN203578500U | 本实用新型公开一种带有可调式刀具安装机构的旋压成型机，包括基座、安装座、刀具装夹机构和主轴，其中所述主轴平行安装在所述基座上方，该主轴一端连接有电机，另一端连接有主轴轮，在正对所述主轴轮的所述基座上竖直安装有所述安装座，所述刀具装夹机构安装在所述安装座的上部，且刀头部分朝向所述主轴轮，在所述安装座上设置有一定数量和角度的开孔。采用本实用新型的一种带有可调式刀具安装机构的旋压成型机能够调节刀具装夹机构的安装位置，能根据风管加工的不同要求，灵活调节刀具与风管加工部的接触关系，保证旋压成型机的加工质量。 | 1 | 0 | 0 | 0 | 0 | 0 | 0 | 0
CN203579306U | 本实用新型公开了一种保护特长刀具的装置，包括工作台和刀具支撑机构，所述工作台上有四个刀具支撑机构，分别位于工作台的两边对称安装，两把特长刀具分别放置在刀具支撑机构上，特长刀具以工作台为中心对称安装，工作台上放置待加工的零件。本实用新型很好的保护了刀具，防止碰撞和变形，解决了特别长的刀具在刀库中无法换刀的矛盾。 | 1 | 0 | 0 | 0 | 0 | 0 | 0 | 0
CN203591859U | 一种鳄式刀具，包括刀座和切削部，切削部前刀面为弧形，在前刀面设有若干切削刃。本实用新型提供的鳄式刀具不仅实现了更换频率得以降低(每3个月换刀具一次)，使用成本相应下降，还实现了将全部动力应用于物料(如：塑料薄膜)的撕碎，克服现有技术由于动刀和定刀间的间隙被扩大，或切割角磨损致使无法实现对物料进行全切割，并由此产生的诸多不足，如：消耗电力大、刀具更换频繁、堵料故障率高和使用成本高等诸多不足。将该种鳄式刀具应用于各种撕碎设备或与其它设备形成组合装置，使得整体效益得到显著提高。 | 1 | 0 | 0 | 0 | 0 | 0 | 0 | 0
CN203592357U | 一种成型刀具返修工装，由刀架、刀具、压块和金刚石砂轮组成，刀架的一侧阵列设有一字排开的若干个刀具放置面，刀架的另一侧阵列设有一字排开的若干个压块槽，每个刀具放置面对应一个压块槽，且每个压块槽内设有一螺纹孔；压块设于刀具放置面、压块槽的上方，压块通过螺栓穿过其中心的环形槽孔并与压块槽内的螺纹孔配合固定，用于将所述刀具固定装配到刀具放置面内；刀具装配在刀具放置面内时，刀具的前刀面与刀架的上端面均处于水平位置，且刀具的排屑槽与前刀面的切面也处于水平位置；当所有刀具装配在刀具放置面内时，金刚石砂轮沿着刀具的前刀面、并贴靠排屑槽做直线运动。本实用新型的有益效果：结构简单，成本低；提高返修精度和效率。 | 1 | 0 | 0 | 0 | 0 | 0 | 0 | 0
CN203592384U | 本实用新型涉及刀具加工技术，特别涉及一种刀具抛光装置。本实用新型是通过以下技术方案得以实现的：一种刀具抛光装置，包括底座、由设于所述底座的传动机构带动转动的磨头、纵向支撑于所述底座能够将刀具的待抛光面抵触于所述磨头的压紧结构。本实用新型具有良好的抛光效果。 | 1 | 0 | 0 | 0 | 0 | 0 | 0 | 0
CN203592468U | 本实用新型属于风动工具领域，尤其涉及一种螺纹柄刀具直柄转换器，用于实现螺纹柄刀具转换为直柄刀具在风动工具上使用，该转换器包括刀具柄、连接台、前头固定件，其中连接台将刀具柄和前头固定件连接为一体，前头固定件为中空结构，空间大小与直柄刀具的插入件相配合，在前头固定件的端部设置有内螺纹。可以有效的降低库存刀具的存量，同时规避了刀具短缺的风险，特别是当直柄刀具短缺时也能保证使用螺纹柄达到同样的功能，降低了装配的风险。 | 1 | 0 | 0 | 0 | 0 | 0 | 0 | 0
CN203592536U | 本实用新型公布了半自动可控的刀具，包括底座、刀片、刀具头、滑道和手推装置，手推装置分别与底座、滑道相连，所述的刀具头与底座相连，底座设置在滑道上，刀片置于刀具头内。刀具头置于底座上，底座设在滑道上，而滑道则置于夹持装置或是机床的导轨上。在手推装置的调节下，刀片固定于刀具头内随底座一起在滑道上移动，使得刀片靠近木料以便于加工打磨木料；为完成进一步的加工处理，再次调节手推装置，使得刀具头和底座随滑道在夹持装置或是机床的导轨上移动，以便于对木料进行不同部位的打磨处理。整个过程中，圆木被夹持旋转，刀具可随时移动进行不同形式的切削，省却了传统加工工艺的刀具固定，圆木不断被移动的繁杂工序，提高了工作效率。 | 1 | 0 | 0 | 0 | 0 | 0 | 0 | 0
CN203592537U | 本实用新型公布了用于木质电杆加工的刀具，包括底座、刀具头、刀片、手推装置和滑道，手推装置同时与底座和滑道相连，所述的底座设置于滑道上，刀具头设置于底座上，所述的刀片设置于刀具头上；还包括吸料器，吸料器设置于底座上且位于刀片下方。在与可旋转的夹持机构或是机床配合使用时，将刀片固定在刀具头上的六角转盘，夹持机构带动木材旋转，通过调节手推装置使得刀具头横向移动以加工圆木的各个位面；再次调节手推装置，使得刀具头纵向移动以调节刀片与圆木的距离，进行不同程度的切削。整个过程中，圆木被夹持旋转，刀具可随时移动进行加工切削，省却了传统加工工艺的刀具固定，圆木不断被移动的繁杂工序，缩短了加工时间，提高了工作效率。 | 0 | 1 | 0 | 0 | 0 | 0 | 0 | 0
CN203599560U | 本实用新型涉及一种可快速换刀的刀具装夹装置，属于机械加工领域。本实用新型的刀具装夹装置，包括：传动轴、连接座、刀具转换台；连接座的前端为与其后端连接孔轴线成45度角的平面，其上固定转轴、开有定位销安装孔；刀具转换台的中心开孔，周围开有刀具安装孔，每个刀具安装孔均与中心孔成45度角相交，且相交点重合；刀具转换台的旋转平面上开有定位销锁定孔；传动轴与连接座之间周向定位；定位销安装孔内安装弹簧和定位销，刀具转换台套在连接座的转轴上，并通过锁紧螺母锁定；刀具转换台的每个刀具安装孔内均通过锥套连接刀具。本实用新型的刀具装夹装置结构简单、使用方便，更换刀具简便、快速。 | 1 | 0 | 0 | 0 | 0 | 0 | 0 | 0
CN203599601U | 本实用新型涉及一种空调管路接头成型刀具，其包括刀具主体，刀具主体一端设有若干刀片槽，所述刀片槽一端设有成型刀片；所述成型刀片上表面、下表面与侧表面，侧表面上设置有成型刀片主切削刃，成型刀片下表面长度大于上表面长度；侧表面采用具有直角拐线的L型结构，侧表面上设置有副切削刃，其上表面与成型刀片上表面平行，副切削刃侧表面到主切削刃的垂直距离从其侧表面上某点开始逐渐减小；上述成型刀具，其可通过主切削刃与副切削刃的配合，在一次切削中实现对空调管路接头的加工，将其工作效率为普通刀具的3倍；此外一次成型能够有效减少加工过程中的加工误差。 | 1 | 0 | 0 | 0 | 0 | 0 | 0 | 0
CN203599605U | 本实用新型涉及一种空调管路接头粗铣刀具，其包括刀具主体，所述刀具主体一端设有若干个刀片槽，所述刀片槽一侧设置有粗铣刀片；所述刀片槽包含外端面与内端面，刀片槽的外端面均与刀具主体侧面处于同一曲面，刀片槽内端面为曲率半径均相同，且向刀具主体侧面弯曲的曲线；若干刀片槽内端面形成圆心位于刀具主体中心轴线上的接头加工圆环；所述粗铣刀片包含切削刀刃，所述切削刀刃延伸至接头加工圆环内部；上述粗铣刀具将传统的圆周切削方式改进为竖直方向上的切削，有效缩短了切削路程；通过在固定的接头加工圆环内部进行加工，从而无需进行刀补，一方面进一步提高了工作效率，同时也使得加工精度得以提升。 | 1 | 0 | 0 | 0 | 0 | 0 | 0 | 0
CN203599648U | 本实用新型公开了一种管件侧边加工刀具，包括：转轴，安装有第一刀具盘和第二刀具盘，第一刀具盘朝向第二刀具盘的一侧边缘设有多个第一刀头，第二刀具盘朝向第一刀具盘的一侧边缘设有多个第二刀头，且第一刀头和第二刀头对称设置；第一固定螺母，位于第一刀具盘外侧，且与转轴上的螺纹匹配；第二固定螺母，位于第二刀具盘外侧，且与转轴上的螺纹匹配。本实用新型中，使用双面刀具对该管件进行加工，由于双面刀具刀头相对，可以一次完成对管件两侧边的对称切削加工，降低了加工复杂性，提高了加工效率和加工精度。 | 1 | 0 | 0 | 0 | 0 | 0 | 0 | 0
CN203599984U | 本实用新型涉及一种中心钻铲磨刀具组，包括作为铲磨工具的砂轮和作为刀具的中心钻，砂轮具有R形状的研磨表面，中心钻的刃口呈R形状，砂轮的研磨表面的R形状和中心钻的刃口的R形状相啮合匹配。本实用新型的有益效果在于，砂轮的R形状的表面可以对中心钻的R形状的刃口进行铲磨，使得中心钻成型R型曲线，同时也可以用来保持中心钻的锋利；加工出的中心钻具有曲线平滑、参数精准的特点；而且生产过程不复杂，一次性磨出不规则的R型曲线，比传统的多次铲磨，用小直线拼接出近似曲线的方法要优越得多；作为一种铲磨刀具组，本实用新型可以有效地提高中心钻的制作效率、使用效率和维护保养效率。 | 1 | 0 | 0 | 0 | 0 | 0 | 0 | 0
CN203600290U | 本实用新型公开了一种刀具夹紧装置，涉及切割设备制造技术领域；它包括传动轴，带有安装凸台的刀具，弹簧和联轴器；所述传动轴两端设置有凸台；所述联轴器两端设置有与所述传动轴的凸台以及所述刀具安装凸台相配合的盲孔；两根所述传动轴的凸台套上所述弹簧后分别插入所述联轴器一端的盲孔内，两个所述联轴器另一端的盲孔分别套住所述刀具两面的安装凸台。它可以解决在拆装刀具时，拆装不方便，拆装耗费时间长的问题。 | 1 | 0 | 0 | 0 | 0 | 0 | 0 | 0
CN203608787U | 本实用新型涉及冰淇淋机搅拌刀刀具总成。本实用新型结构为刀片采用外尺寸可回弹的结构，刃口在前端，两侧中间有缺口，刀片背端卡入刀具刀板卡槽中，刃口露出在刀具刀板边缘，压钉采用弧形缺口卡糟，直接卡进刀具前三爪、刀具后三爪上对应的缺口内。本实用新型克服了刀片的弹簧常常会断裂，压钉因自转经常损毁以及冰淇淋从内筒壁上刮不干净等缺陷。本实用新型一体式刀片，自身可以产生伸缩变形的结构，来补偿因长时间工作而磨损的数值，不再依赖刀片弹簧来补偿刀片的磨损值，而且因与冷冻筒吻合精度很高，刮料干净；压钉设计成直插卡入式的，直接压进刀具内，无法自转；刀具刀板采用与前后三爪法线成5度斜角结构，实现旋转出料效果。 | 1 | 0 | 0 | 0 | 0 | 0 | 0 | 0
CN203610985U | 本实用新型涉及锁紧定位的刀具，包括刀具本体，所述刀具本体的一端的圆周面为锥面，刀具本体的圆周面上设有球面凹槽，还包括一个刀柄，该刀柄设有轴向的中心孔，刀柄的外圆周上设有贯穿到所述中心孔的径向孔，该径向孔为两端小中间大的台阶孔，在径向孔中滑动配合一个定位销以及弹簧，弹簧套在定位销上，弹簧的内圈与定位销的圆周面固定连接，弹簧的两分分别通过台阶孔的两个台阶面限位，所述定位销朝向中心孔的端部为球头，所述刀具本体插入到中心孔中后，定位销的球头端部插入到刀具本体上的球面凹槽中。本实用新型具有对刀具的定位及锁紧方式非常简便的特点。 | 1 | 0 | 0 | 0 | 0 | 0 | 0 | 0
CN203611037U | 本实用新型适用于微型刀具的取出技术领域，提供了一种微型刀具顶料器及上料装置，旨在解决现有技术中将微型刀具从储料盒中取出容易损伤微型刀具的问题。该微型刀具顶料器包括插放微型刀具的储料盒以及与储料盒配合使用以将微型刀具顶起的推料盒，储料盒设有多个阵列设置且用于插放微型刀具的插孔，推料盒包括底盘、多个与底盘可拆卸连接的顶板以及至少一个设置于各顶板上且突出于底盘的顶针，顶针插入插孔内以抵顶微型刀具。该微型刀具顶料器顶板组合使用，以形成不同数量的顶针组合，从而将所需要取出的微型刀具从储料盒的相应插孔中同时顶起，以便于将所需数量的微型刀具从储料盒中取出。 | 1 | 0 | 0 | 0 | 0 | 0 | 0 | 0
CN203611074U | 本实用新型公开了一种数控刀具磨床上用刀具上下料机构，它包括一旋转气缸(1)，安装板体(3)固定在所述旋转气缸(1)的旋转部件上，所述安装板体(3)的两端部折弯成型有两弯板部(31)，所述两弯板部(31)呈90°夹角，所述两弯板部(31)分别安装有一刀具夹紧机构(2)；刀具夹紧机构(2)的结构为包括一驱动气缸(21)以及一导轨部件(22)，夹钳部(23)活动安装在导轨部件(22)上，所述夹钳部(23)由驱动气缸(21)的活塞杆驱动。本实用新型可实现自动对需要磨削的刀具的装夹和卸料，可大大提高生产工作效率，同时本实用新型还有助于实现数控自动化生产。 | 0 | 1 | 0 | 0 | 0 | 0 | 0 | 0
CN203611212U | 本实用新型提供了一种机加工刀具夹头的拆装工具，属于机械技术领域。它解决了现有的机加工刀具夹头的拆装工具难以保证刀具与刀具夹头的同心度的问题。本机加工刀具夹头的拆装工具，包括一筒状的壳体，壳体的外侧壁上固连有手柄，壳体内固设有一电机，电机的输出轴伸出壳体的下端面，在输出轴的端部固连有一能够套设在刀具夹头上的环形连接部，连接部上设有能够使刀具夹头与连接部一起转动的定位机构。本机加工刀具夹头的拆装工具不但操作方便，而且能够保证刀具与刀具夹头的同心度，同时减少对刀具夹头的磨损。 | 1 | 0 | 0 | 0 | 0 | 0 | 0 | 0
CN203611223U | 本实用新型提出一种刀具不会从刀具出口掉落的刀具防掉落结构，从而方便用户使用，它包括挡板(1)、第一凸起(2)、第二凸起(3)，挡板(1)位于刀具库(4)的设有刀具出口(5)的这一端面(6)上，且挡板(1)与刀具库(4)可转动连接；挡板(1)包括第一部分(7)、第二部分(8)，在刀具库(4)转出时，第二凸起(3)与第二部分(8)相抵以推动挡板(1)顺时针转动，从而第一部分(7)挡住刀具出口(5)，在刀具库(4)转回复位时，第一凸起(2)与第二部分(8)相抵以推动挡板(1)逆时针转动，从而第一部分(7)离开刀具出口(5)，第一凸起(2)、第二凸起(3)均设于电动工具的机壳(9)上。 | 1 | 0 | 0 | 0 | 0 | 0 | 0 | 0
CN203613204U | 本实用新型涉及一种旋转式剪切刀具，包括连接销、刀臂、刀具、中心轴，连接销固定在中心轴的上端，刀臂与中心轴交叉连接固定形成十字形状，在刀臂上表面设置有一对以中心轴为对称的横向驱动气缸，该刀臂上设有贯穿该刀臂上表面和下表面的条形孔，所述刀具的一端与横向驱动气缸的活塞杆连接，刀具的另一端从条形孔穿过后延伸到刀臂的下方。本实用新型能快速并精确地使两个刀具对称地调整到位。 | 0 | 1 | 0 | 0 | 0 | 0 | 0 | 0
CN203619414U | 本实用新型涉及一种具有多功能支架的刀具座，其设置有刀具座、两个连接座以及支架，两个连接座分别连接于刀具座相对的两侧，而支架枢轴连接于连接座，连接座具有连接于刀具座的连接部，连接部表面偏心设置有止挡部，止挡部两端形成有第一定位部与第二定位部，而支架抵持于第一定位部时，支架与刀具座形成第一角度位置，当支架抵持于第二定位部时，支架与刀具座形成第二角度位置，使刀具座与支架可产生不同的定位角度，以让刀具座可以倾斜摆放或吊挂，而方便使用者使用。 | 1 | 0 | 0 | 0 | 0 | 0 | 0 | 0
CN203621221U | 本实用新型公开一种角度可调的旋压成型机刀具安装机构，包括基座、安装座和刀具装夹机构，其中所述安装座竖直安装在所述基座上，所述刀具装夹机构安装在所述安装座上，其关键在于：所述安装座为两个，两个该安装座对应安装在所述基座上，在两个所述安装座上对应开设有四组开孔，在所述刀具装夹机构的中部设置有转轴，所述转轴穿过所述开孔将所述刀具装夹机构连接在所述安装座上。采用本实用新型的一种旋压成型机的刀具安装机构可以通过转动螺杆和转轴使刀具前后伸缩，上下移动，从而灵活调节刀具对风管的加工角度，刀具更换安装方便，操作容易。 | 0 | 1 | 0 | 0 | 0 | 0 | 0 | 0
CN203621528U | 本实用新型提供一种工具机刀具套改良结构，由刀具套主体及承载平面所组成，该刀具套主体是一中空圆柱体，其顶部外侧设有环状凸缘，在一体成形的刀具套主体的侧边分别设有至少一凸块，凸块顶部与环状凸缘间的距离可供承载平面穿过，在环状凸缘的底部则设有至少一定位凸柱，同时配合在承载平面上设置可供刀具套主体穿过的贯穿孔，贯穿孔的边缘则设有可供刀具套主体侧边凸块穿过的切槽，在该承载平面上另设有可与刀具套主体定位凸柱配合的定位孔。利用定位凸柱来取代现有结构设计的弹性固定块，可以解决现有刀具套主体因为弹性固定块的断裂而丧失固定效果的问题，可以简化该刀具套主体的结构，不仅令其的制造更为简便，且可增加整体的结构强度。 | 1 | 0 | 0 | 0 | 0 | 0 | 0 | 0
CN203621580U | 本实用新型为一种高速倒角刀具，倒角刀具主体包括带有旋进钻头棱边的双内螺旋槽和安置在该高速倒角刀具前端主切削面上的带有主、副卷屑槽的可换刀片，主卷屑槽与副卷屑槽之间的夹角为90°，交接处设有刀片刀尖圆弧修光加强过渡刃，主、副卷屑槽设有刀片刀口修光加强负倒棱刃口。该倒角刀具可以承受高速强力切削，并可以在主、副卷屑槽刃口崩坏的情况下及时更换刀片，在节约操作时间，降低刀具成本，提高生产功率方面有明显效果。 | 1 | 0 | 0 | 0 | 0 | 0 | 0 | 0
CN203621587U | 本实用新型公开了一种刀夹轴向高度可调的铣削刀具，包括刀体和多个装有刀片的刀夹，所述刀体沿周向设有多个用于安装刀夹的刀夹槽，各刀夹槽设有刀夹槽侧面和刀夹槽底面，所述刀夹通过刀夹锁紧螺钉压紧于刀夹槽侧面，沿刀体轴向，所述刀夹远离刀片的一端端部设有与刀夹槽底面配合的支承面，所述刀夹远离刀体中心的一侧设有向刀体中心延伸的调节槽和调节螺钉孔，所述调节槽沿刀体周向贯通刀夹，所述调节螺钉孔与调节槽相交，所述调节螺钉孔中螺接有用于扩张或收缩调节槽的调节螺钉，沿刀体轴向，所述刀夹锁紧螺钉位于调节螺钉与刀片之间。本实用新型结构简单、便于制作、调节灵活、可减少加工辅助时间、实现精加工。 | 1 | 0 | 0 | 0 | 0 | 0 | 0 | 0
CN203621663U | 本实用新型公开了一种机床加工用刀具，特别是涉及一种新型可转位螺纹刀具；本实用新型的新型可转位螺纹刀具，可以切削过程中有效冷却螺纹刀片、有效固定螺纹刀片并防止松脱；包括刀具本体和至少两个螺纹刀片，刀具本体上设置有至少两个刀座，刀座的内壁上设置有两个凹槽，螺纹刀片上设置有至少两个卡块，卡块卡装在凹槽内，螺纹刀片和刀座上均设置有螺栓孔，螺栓孔内设置有第一螺栓，第一螺栓的螺杆端设置有通孔，通孔内设置有第二螺栓；刀具本体上设置有转轴，转轴内设置有冷却水管，冷却水管的顶端外露于刀具本体的顶面，冷却水管的外侧面对称设置有出水喷头。 | 1 | 0 | 0 | 0 | 0 | 0 | 0 | 0
CN203622030U | 本实用新型公开了一种切削设备的夹紧机构，包括床体，所述床体上设置有主轴电机和主轴，主轴电机与主轴连接，主轴中设置有拉刀机构，拉刀机构穿过主轴，两端设置在主轴外部，拉刀机构和主轴之间设置有弹簧，弹簧套合在拉刀机构的外壁上，弹簧设置在主轴内部，弹簧的两端与主轴内壁接触，床体上设置有支撑板，支撑板上安装有步进电机，支撑板设置在步进电机和拉刀机构之间，步进电机与拉刀机构的一端连接，拉刀机构远离步进电机的一端连接有刀具。该夹紧机构利用部件之间的紧密连接，能够将刀具稳定夹持，同时加工的传动平稳，切削质量稳定，解决了现有机械加工中由于受到的切削力太大影响刀具加工质量的问题。 | 1 | 0 | 0 | 0 | 0 | 0 | 0 | 0
CN203622090U | 一种微型刀具表面处理工装，主要工作部件有发动机，刀具夹，打磨机和显微镜，刀具夹和打磨机通过传动皮带与发动机连接，发动机设有调节开关，能够调节不同的转速。刀具夹和发动机都固定在工作台面上，打磨机在工作台面的一侧，能够在工作台面的水平方向上进行微调。显微镜设置在一转轴杆上。本实用新型运用不同转速下的刀具和打磨针产生的摩擦力来修补微型刀具表面，在显微镜的观察下能准确的对微型刀具进行加工，结构简单，操作方便，具有实用性。 | 1 | 0 | 0 | 0 | 0 | 0 | 0 | 0
CN203622091U | 一种稳定刀具的夹具，包括气缸，气管接头，刀具钳，气管接头连接在气缸上部，刀具钳通过固定螺钉连接在气缸的右侧，所述的刀具钳分为刀具支架和刀具压块两部分，通过气缸对刀具钳进行调整，保持刀具在刀具钳内的稳定。本实用新型工作原理简单，操作使用过程也方便，能保证在加工刀具过程中刀具的稳定，提高精准性。 | 1 | 0 | 0 | 0 | 0 | 0 | 0 | 0
CN203635154U | 本实用新型提供一种水性岩彩涂料造粒刀具，属于涂料制造领域，包括轴、两把或两把以上的刀具，还包括上支架、下支架，所述轴上径向设置有上支架和下支架，所述上支架和下支架相互平行，所述轴两端设置有安装板，所述下支架上固定有下刀具架，所述下刀具架上设置有销轴，所述刀具两端设置有安装孔，所述刀具上端的安装孔通过可拆卸连接机构安装于上支架上，下端的安装孔安装于下刀具架上的销轴上，所述刀具与上支架的轴线倾斜。利用刀具对凝胶状的涂料进行切割造粒，所造颗粒形状不规则，且造粒效率高。硬质合金钢刀具为可拆卸式安装，并且可以调节刀具的松紧度，不仅有良好的刚度和耐腐蚀性，而且方便拆卸更换。 | 1 | 0 | 0 | 0 | 0 | 0 | 0 | 0
CN203638428U | 本实用新型公开了一种旋转刀具包装盒，该包装盒包括盒盖、卡盘、螺旋栓和底座。本刀具包装盒通过盒盖旋转45°带动卡盘和螺旋栓的旋转，利用盒盖内部的方形圆弧槽和底座上的固定圆弧形凸台错位实现装取，底座内的挤压台对螺旋栓上的平切面进行挤压使放置孔变小紧固刀具，从而达到避空的作用。同时本包装盒防摔性能强、抗压力强、使用寿命长。 | 0 | 1 | 0 | 0 | 0 | 0 | 0 | 0
CN203647204U | 一种能够挂在厨房的墙体上，插放厨房各种刀具，规范厨房生活用具摆放的厨房刀具挂架。它是在结构上，用不锈钢板加工成该挂架的挂板，挂板上面呈半圆弧形，在挂板的上，下设置挂架的挂孔，用不锈钢薄板加工成刀具的插盒，在插盒的上面设有条状的通气条孔，插盒下面设有漏水槽，在插盒的正面预制刀具的插槽，用弹性钢片加工成弧面的夹片，夹片从插槽中插入刀具插盒中，夹片端面贴在插槽两侧面上，用接触点焊的方式将夹片的端面固定在插盒的插槽两侧，两片夹片的弧面在插盒中形成夹缝，起夹持刀具的作用，刀具插入插槽中，构成厨房刀具挂架。 | 1 | 0 | 0 | 0 | 0 | 0 | 0 | 0
CN203649436U | 一种轴承加工用刀具，包括刀架及装于刀架上的第一轴向加工刀具、第二轴向加工刀具、径向加工刀具；刀架上有L形凹部，L形凹部的纵向面设有相互平行的用于安装第一轴向加工刀具的第一轴向孔位、用于安装第二轴向加工刀具的第二轴向孔位，L形凹部的横向面设有垂直于两轴向孔位用于安装径向加工刀具的径向孔位。与现有技术相比：整个刀架增加了一个垂直于原来方向的刀孔位，从而增加了一把刀具，实现轴承内圈加工由四次装夹四道加工工序变为只需要三次装夹三道加工工艺，使轴承在进行轴向的过程中同时进行径向的加工，缩短加工周期，减少产品搬运，提高了加工精度缩短了加工周期。 | 1 | 0 | 0 | 0 | 0 | 0 | 0 | 0
CN203649495U | 一种万向节沟道铣削成形刀具，包括由上切削刀片与下切削刀片组成的刀体、设于刀体中心的装夹孔，上切削刀片上设有呈圆周均匀分布的两个横向切削刃，下切削刀片上设有呈圆周均匀分布的两个纵向切削刃，所述横向切削刃刃口一端的厚度为刀体厚度的二分之一，且该端刃口边角位置设有三角形倾斜面，刃口另一端厚度大于刀体厚度的二分之一；所述纵向切削刃刃口一端的厚度为刀体厚度的二分之一，且该端刃口边角位置设有三角形倾斜面，刃口另一端厚度大于刀体厚度的二分之一；所述横向切削刃刃口厚度为刀体二分之一厚度的一端与纵向切削刃口厚度为刀体二分之一厚度的一端相连接。本实用新型的铣削成形刀具刃口强度高，可承受数毫米的切削量。 | 1 | 0 | 0 | 0 | 0 | 0 | 0 | 0
CN203649514U | 本实用新型公开了一种强力可转位铣削刀具，其特征在于：该刀具包括有刀盘体、连接螺栓A、刀柄、紧固螺栓、抗剪块、连接螺栓B、刀具。本实用新型可采用通用材料生产，成本低，加工工艺简单，刀具刃磨简单，安装调整方便，旨在通过较小投入就能大大降低刀具消耗成本，在满足焊接刀具可适应较大粗加工冲击力的同时也具备可转位铣削刀具刀片重复刃磨，安装调整方便的特点，且刀具盘不会磨损可重复使用，有可观的经济性。可结合生产情况对材料进行防腐涂装以提高该刀具的使用寿命。 | 1 | 0 | 0 | 0 | 0 | 0 | 0 | 0
CN203650051U | 本实用新型公开了一种刀具装夹用工装，包括依次连接的轴体部、与轴体同轴设置的刀具安装部和与轴体同轴设置的螺纹部，所述轴体部上设置有安装底板，所述安装底板通过螺栓和机床固定连接，所述刀具安装部包括多个直径依次减小的、成阶梯布置的安装台。使用时，根据刀具毛坯内孔径大小选择合适的安装台，将刀具毛坯套装在安装台上，然后通过与螺纹部螺纹配合的套件进行轴向固定，即可对刀具毛坯进行加工；该工装，包括多个直径不同的安装台，可以满足不同内孔径刀具毛坯的定位需求，使用方便，节约了生产成本。 | 1 | 0 | 0 | 0 | 0 | 0 | 0 | 0
CN203650052U | 本实用新型公开了一种防止刀具打滑的筒夹结构，包括转轴、ER筒夹、刀具，ER筒夹装夹在转轴中，刀具的尾部从ER筒夹伸出并延伸到转轴的内锥孔中；ER筒夹前端设置有ER螺母，ER螺母与转轴通过螺纹连接，将ER筒夹和刀具夹紧，转轴的两侧设置两个螺孔，螺孔中旋入螺钉，顶紧刀具尾部的二个平面。本实用新型的防止刀具打滑的筒夹结构，ER筒夹夹持有刀具，ER筒夹装夹在转轴中，ER螺母压紧，压的越紧，夹持力越大，刀具打滑的可能性越小，转轴外侧壁设置有螺孔，内设置有螺钉，两个螺钉可以顶紧刀具尾部的两个平面，可以更好的防止刀具打滑，在较大扭力的情况时，仍然可以防止刀具打滑。 | 1 | 0 | 0 | 0 | 0 | 0 | 0 | 0
CN203664721U | 本实用新型公开了一种数控车床刀具夹持装置，涉及机械加工技术领域，包括有夹持体，所述夹持体的侧面设有多个刀具安装孔，每个所述刀具安装孔的上端设有至少两个穿出所述夹持体上端面的螺纹孔，所述螺纹孔上穿装有压紧螺栓，所述夹持体上设有至少两个定位安装孔。与现有技术相比，本实用新型数控车床刀具夹持装置，可装夹多把刀具，校正一个刀具夹持装置后就可对多把刀具进行校正，刀具的安装速度快；数控车床的导轨上可装多个该刀具夹持装置，安装刀具的数量多，避免加工过程中频繁停机来更换刀具，生产效率高。 | 1 | 0 | 0 | 0 | 0 | 0 | 0 | 0
CN203664836U | 本实用新型公开了一种带孔圆珠加工刀具，包括刀体、刀杆与钻头，所述刀体内设置有竖直向上延伸至刀体顶面的安装孔，所述刀杆与刀体的底端固定连接，所述钻头呈螺旋状，该钻头的下端从刀体的顶面伸入安装孔并固定在安装孔的底部，刀体的顶端向上延伸形成有两个对称分布在钻头两侧的弧形加工部。本实用新型的加工刀具利用两个弧形的加工部将原料加工成圆珠，利用螺旋状的钻头对圆珠进行钻孔，因此能同时对原料进行外形和钻孔加工，大大提高了生产效率，并且螺旋状的钻头能保证钻孔的位置和尺寸得到精确控制。 | 1 | 0 | 0 | 0 | 0 | 0 | 0 | 0
CN203664837U | 本实用新型公开了一种单个刀槽具有两个切削刀片的切削刀具，包括刀体，所述刀体上设有至少一组刀槽，所述刀槽内通过紧固件固定有由第一切削刀片和第二切削刀片组成的切削刀片组，所述第一切削刀片压紧于第二切削刀片上，所述第二切削刀片压紧于刀槽上，切削加工时，所述第一切削刀片、第二切削刀片先后独立完成切削。该单个刀槽具有两个切削刀片的切削刀具具有结构简单、制造方便、排屑流畅、切削效率高、节约成本的优点。 | 1 | 0 | 0 | 0 | 0 | 0 | 0 | 0
CN203665477U | 本实用新型提出一种结构简单、紧凑、周向尺寸小的电动工具的刀具驱动结构，有利于减小电动工具的周向体积，它包括电机(1)、变速箱(2)、刀具库(3)、刀具夹头(4)，电机(1)与变速箱(2)的输入件连接，所述变速箱(2)的输出件(5)穿过刀具库(3)的其中一个刀具孔(6)后与刀具夹头(4)周向传动套接，所述输出件(5)、刀具孔(6)、刀具夹头(4)位于同一轴线上。 | 1 | 0 | 0 | 0 | 0 | 0 | 0 | 0
CN203672650U | 声学材料电动取样刀具，涉及一种声学材料电动取样刀具，解决现有声学材料取样过程中存在的制样过程繁琐，加工时间长，取样样本易变形的缺点。包括刀具支架、材料推出杆和刀具推杆，还包括电动机、液压泵、液压缸和顶板，所述顶板通过螺栓与液压缸连接，刀具推杆通过顶板上的螺纹孔连接，所述推出材料杆依次通过刀具的通孔和刀具推杆的通孔伸出，所述电动机驱动液压泵带动液压缸工作，顶板通过液压缸提供的动力在刀具支架两侧的滑轨中向下运动，实现声学材料的切割。本实用新型工作平稳，能准确切出φ30和φ100两种规格的声学材料样品。 | 0 | 1 | 0 | 0 | 0 | 0 | 0 | 0
CN203675579U | 本实用新型公开了一种开沟机刀具支架，包括可与拖拉机后端相连的机架，所述机架上设有变速箱安装轴；所述机架上安装有变速箱；变速箱的输入轴通过皮带与拖拉机的输出轮相连；机架的后部的底部设有开沟刀具动力输出轴，开沟刀具动力输出轴上设有开沟刀具驱动轮；变速箱的输出轴通过链条与开沟刀具动力输出轴上的开沟刀具驱动轮相连；变速箱安装轴、变速箱的输入轴、开沟刀具动力输出轴、变速箱的输出轴之间相互平行；变速箱安装轴与变速箱的前侧面铰接且位于变速箱的输入轴与变速箱的输出轴之间；所述变速箱的下部与机架上变速箱前侧面以前的部分通过可以调整其长度的调整装置相连。本实用新型解决了皮带、链条容易变松，整个调节过程比较费时费力的问题。 | 1 | 0 | 0 | 0 | 0 | 0 | 0 | 0
CN203676808U | 本实用新型公开了一种削水果装置刀具安装机构，其特征在于，所述刀具安装机构包括一个刀具安装框，刀具安装框内安装的刀具为弹性刀片，刀具安装框面对转盘一侧为开放侧，所述弹性刀片竖向设置在刀具安装框内靠近开放侧位置，弹性刀片下端抵接安装在刀具安装框内部底面的安装槽内，上端抵接在一个刀片安装块下表面的安装槽内且使得整个弹性刀片弯曲为弧形，刀片安装块上表面可水平转动地连接有一个竖向设置的调节螺栓，调节螺栓上部螺纹配合穿过刀具安装框上部并在端部设置有一个转把。本实用新型具有结构简单，调整非常方便快捷的优点，能够确保不同尺寸的水果的削皮效果。 | 0 | 1 | 0 | 0 | 0 | 0 | 0 | 0
CN203679305U | 本实用新型涉及一种工件内孔倒角刀具，包括刀具安装座、倒角刀，刀具安装座上设有轴向安装孔以及径向通孔，所述刀具安装座上的径向通孔由直孔段和球形孔段组成，所述球形孔段与轴向安装孔直接连通，在球形孔段中设有钢球，所述锁紧螺钉伸入到刀具安装座的径向通孔中，与径向通孔的直孔段螺纹连接后，将钢球压紧在球形孔中，所述倒角刀的圆周面上设有弧形槽，倒角刀的一端插入到轴向安装孔中，所述钢球通过锁紧螺钉压在球形孔中后，钢球陷入到倒角刀上的弧形槽中。本实用新型能快速去除法兰安装孔背面孔口处的毛刺的工件内孔倒角刀具，同时对内孔的倒角具有精度高的特点。 | 1 | 0 | 0 | 0 | 0 | 0 | 0 | 0
CN203679897U | 本实用新型涉及一种快换刀具夹头，其包括主体、活动外套和刀具联接套。该主体的一端设有空腔，另一端为连接轴；重要的是：还包括一设置在该空腔的内壁上并与空腔连接的钢珠，该刀具联接套的外侧设有圆槽，该活动外套的一端设有内腔；该刀具联接套安装在该主体的空腔内；该钢珠可嵌入该刀具联接套的圆槽内以固定该刀具联接套，该活动外套设有内腔的一端套设在该主体的空腔的一端以将该刀具联接套压紧；移除刀具联接套时，推动刀具联接套使钢珠滚进内腔中，可拆卸该刀具联接套。通过上述方案，本实用新型快换刀具夹头结构简单、能够快速有效更换刀具、并且其集定位刀具、压紧刀具和传递扭力等功能于一体。 | 1 | 0 | 0 | 0 | 0 | 0 | 0 | 0
CN203679930U | 一种内冷刀具包括：上轴芯、下轴芯、进液管和出液管。上轴芯与下轴芯焊接连接，进液管设于上轴芯与下轴芯内，出液管以进液管为中心对称分设于进液管两端。其中，下轴芯还包括连接部，连接部设于上轴芯与下轴芯的连接处，连接部的横截面构造为“Y”型结构，连接部还设有液槽。本实用新型的连接部的横截面采用的是“Y”型结构，与传统刀具的“V”型横截面结构相比，上轴芯与下轴芯的焊接面积更大，有效提高刀具的强度，同时设有液槽，能够在倒入切削液的时候不会将出液管堵死。 | 1 | 0 | 0 | 0 | 0 | 0 | 0 | 0
CN203679946U | 一种双面磨削刀剪的数控双头专用磨床，两台砂轮磨削装置中的砂轮相对设置可同时磨削刀剪两面，每台砂轮磨削装置分别安装在一可作X轴移动的磨头上滑座(4)上，在两台轮磨削装置中的砂轮(11)之间设置有可固定待磨削刀剪的工作台部件(3)；工作台部件安装在可作Z轴移动的工作台上滑座(10)上，工作台上滑座作Z轴移动时，工作台部件可按刀剪所需加工的圆弧曲面作相应的摆动。本实用新型实现一次装夹完成刀剪圆弧曲面的粗、精加工，有效地缩短了加工时间，降低了劳动成本，提高了工作效率和经济效益。 | 1 | 0 | 0 | 0 | 0 | 0 | 0 | 0
CN203680330U | 一种厨房用组合刀具，包括一刀具安装架和刀柄，刀具安装架上设有若干平行的刀具轴，刀具安装在刀具轴上，刀具安装架上对称设置有滑槽，刀具轴的两端均通过滑块滑动设置在滑槽内，相邻两滑块之间设置有压缩弹簧，通过拧动拧紧螺杆控制滑块在滑槽内滑动从而改变相邻刀具的间距，刀具之间设置有拉杆，通过拧动转动螺杆控制刀具的刀具轴绕滑块转动。本实用新型通过在多个刀具间设置压缩弹簧并用拧紧螺杆顶紧压缩弹簧后调整刀具间的间距，同时，通过拧动转动螺杆，转动螺杆带动拉杆使刀具轴绕滑块转动，进而调整刀具的倾斜，这两者综合起来实现了刀具间距的调整，以适用于不同厚度的切片。 | 0 | 1 | 0 | 0 | 0 | 0 | 0 | 0
CN203686532U | 本实用新型公开了一种用于磨刀剪裁机的注油装置，包括注油杯和导油条，所述注油杯为针阀式注油杯，所述针阀式注油杯底端的注油接口连接导油条，所述导油条外部安装导油缓冲槽，所述导油缓冲槽外部具有挡油板，所述导油条尾部连接注油口装置。本实用新型将是通过针阀式注油杯而改装的一个注油装置，专用于磨刀剪裁机的注油工作，完全保证了注油的连续性，不会因断油而产生机器卡死，无法启动等现象，同时能够保证机器的精密性。 | 1 | 0 | 0 | 0 | 0 | 0 | 0 | 0
CN203690004U | 本实用新型提供一种自动开线机刀具，用于电缆线并线的加工，所述自动开线机刀具包括一体成型的刀刃和刀柄，所述刀刃呈双面对称设计，所述刀柄为一扁平状长方体直柄，所述刀刃包括一厚度自刀具前端至后端逐渐增大的前刃、弧面设计的后刃、以及连接所述刀柄和前刃的过渡部，所述前刃的最大厚度与所述过渡部的厚度相同，所述前刃的前端与后刃还形成一刃尖角，所述前刃包括对称设计的两个前刃面，两个前刃面以一锐角夹角设置。本实用新型利用刀具刀刃的角度设计，将电缆线并线在开线过程中彻底分开，并且刀具在生产过程中不容易损坏，提高了生产效率，节约了人力成本，保证了开线的质量。 | 1 | 0 | 0 | 0 | 0 | 0 | 0 | 0
CN203692019U | 本实用新型公开了一种通用型绿篱苗木修剪刀具，其包括：一中心设置有安装孔的圆状刀具本体，其中：所述刀具本体的外圆周上设置有第一锯齿，所述第一锯齿的刀刃设置于其沿所述刀具本体工作时旋转方向的前侧边上，且所述第一锯齿的外圆弧边上设置有第二锯齿；所述第一锯齿呈弯月状，其前端弯向于所述刀具本体工作时旋转方向的前方，且其刀刃呈月牙状，所述第二锯齿为梯形齿。本实用新型可保证一次性地对绿篱中的大小枝条进行修剪，修剪效率高，可有效防止漏剪现象，修剪面齐整美观。 | 1 | 0 | 0 | 0 | 0 | 0 | 0 | 0
CN203695997U | 本实用新型涉及一种内六角车加工刀具，包括刀杆主体，其特征是：在所述刀杆主体的端部安装锁紧螺母，在锁紧螺母的内腔中通过角接触球轴承安装刀具连接件，刀具连接件的一端伸出锁紧螺母、并在端部设置刀具安装孔，刀具连接件的另一端安装在角接触球轴承中、并通过内六角螺钉与角接触球轴承锁紧。在所述刀具连接件一端的刀具安装孔侧部设置锁紧孔。在所述内六角螺钉与角接触球轴承之间设置垫片。本实用新型所述内六角车加工刀具设计合理、结构简单、制造成本较低、操作简便；使用该刀具可通过更换刀头来实现不同尺寸的六角加工，速度快，成本低，降低了生产成本，进而提高了生产效益。 | 1 | 0 | 0 | 0 | 0 | 0 | 0 | 0
CN203696053U | 本实用新型涉及机械加工刀具技术领域，特别涉及一种多孔同时加工刀具。一种多孔同时加工刀具，包括刀盘和刀具，所述刀具由刀杆、刀体和刀头组成，刀体一端有中心安装孔，刀头后端嵌入中心安装孔内，刀杆通过焊接方式固定在刀体的另一端上，刀杆、刀体和刀头固定连接为一个整体；所述刀杆、刀体和刀头后端均为圆柱形，刀头前端为锥形，所述刀体直径大于刀杆直径，刀杆直径大于刀头直径，刀杆上端设有螺纹；所述刀盘设有中心转轴，刀盘的表面上开有与刀具位置对应的螺孔，刀具的刀杆与刀盘的螺孔相连接。本实用新型的有益效果是：本实用新型结构简单，操作方便，将所需钻四次的孔一次性完成，节约时间，提高了效率。 | 1 | 0 | 0 | 0 | 0 | 0 | 0 | 0
CN203696063U | 本实用新型公开了一种钻孔刀具及其夹具，包括夹具本体，及设置在夹具本体下方的刀具；所述夹具本体上端设置有螺栓；所述螺栓下方设置有安装孔；所述安装孔内设置有一个装夹孔；所述安装孔两侧对应设置有油腔；所述一侧两个油腔之间对应设置有膨胀壁；所述刀具上端设置有伸缩凸起；本实用新型通过膨胀壁的设置，能使刀具在安装使用时，得到更大的空间和夹紧力度；通过装夹孔和伸缩凸起的设置，在刀具工作过程中，不会出现刀具安装偏差和刀具掉落情况的发生；其结构简单合理，使用方便，安全可靠，刀具使用寿命长。 | 1 | 0 | 0 | 0 | 0 | 0 | 0 | 0
CN203696493U | 一种孔口倒角车床夹具包括：固定部、固定外壳和膨胀螺钉，固定部设于固定外壳内部，膨胀螺钉与固定部可拆卸插入式连接。其中，固定部包括：尾端部、中腔部、伸出部、夹板、连接孔和固定孔，尾端部、中腔部和伸出部依次连接，尾端部与加工刀具连接，中腔部与尾端部之间设有夹板，夹板上设有固定孔。本实用新型的主要设计目的是通过一种简单的结构使加工刀具能够在不对刀身进行损害的同时进行固定加工。 | 1 | 0 | 0 | 0 | 0 | 0 | 0 | 0
CN203696640U | 本实用新型涉及一种电动工具刀具调节机构。该电动工具刀具调节机构，包括主机，刀具组件，固定盘，活动盘，所述固定盘设有支撑面与所述刀具组件垂直，所述固定盘与主机固定连接，所述固定盘设有孔，所述刀具组件可以通过所述孔。所述活动盘或固定盘设有活动连接的支点及导轨，所述活动盘可沿着支点在导轨范围内移动，改变活动盘定位面与刀具组件的位置，进而改变刀具的切割深度。 | 1 | 0 | 0 | 0 | 0 | 0 | 0 | 0
CN203696802U | 本实用新型公开了一种多功能磨削刀具，包括刀柄，刀柄的上端部具有刀具导向部，刀柄的下端部设置有刀具本体，刀具本体包括同轴且沿着轴向依次设置的光杆段、外形开粗段、外形精修段、冷却液导流段、打孔精修段以及打孔切割开粗段，光杆段的上端部具有水平设置的刀具定位面，冷却液导流段呈锥形设置，适用于大多数手机玻璃的磨削工艺加工，集合手机玻璃加工需要的各种功能，分清加工层次，在不换刀的情况下能很好的一次完成成品全部成形加工工序。 | 1 | 0 | 0 | 0 | 0 | 0 | 0 | 0
CN203696976U | 本实用新型公开的是一种刀具位置可调式新型刀具架装置，属于刀具整理装置领域。本实用新型解决了现有现有刀具架上的刀具取用十分不便的问题。本实用新型包括主体框架(1)，通过转轴(4)固定在主体框架(1)中的圆盘(2)；所述圆盘(2)上设置有两个或两个以上的刀具套(3)，且该刀具套(3)均匀分布在圆盘(2)上。本实用新型具有操作简单、存取方便、节约场地等优点。 | 1 | 0 | 0 | 0 | 0 | 0 | 0 | 0
CN203697149U | 本实用新型公开了一种刀体容易更换的组合破竹刀具，包括刀体和将刀体置于其内侧的刀架组成的刀具单元，刀架包括环形钢圈和一副刀柄；其特征是所述组合破竹刀具由两个或三个依次并列彼此固定的刀具单元组成，刀柄设置在外侧刀具单元的钢圈外壁上；每个刀具单元中的刀体包括环形刀圈和若干把彼此间按相等夹角排列成散射状结构的钢刀，钢刀的起端交汇在刀圈内径的径向中心，钢刀的终端固定在刀圈内壁；所述钢圈内侧设有内螺纹，所述刀圈的外侧设有与内螺纹配合的外螺纹。从而方便将所述刀体可拆卸地固定在所述刀架内侧。其中每个刀具单元中的钢刀数量均不相同，以便将竹径稍有差异的竹材破成宽度接近一致的竹片，避免了换刀的麻烦。 | 1 | 0 | 0 | 0 | 0 | 0 | 0 | 0
CN203697476U | 本实用新型涉及具有多用途热合刀具的高频热合机。包括机架，机架的上部设有工作气缸，工作气缸的活塞杆向下，所述活塞杆的下端设有夹模器，所述夹模器上安装有上刀具；机架的中部设有操作台，上刀具下方的操作台上设有下极板，所述操作台的下部分别安装有调谐器、振荡器和加压踏板，改进在于：所述下极板的上表面设有电极保护膜，电极保护膜上放置有热合刀具，与电极保护膜接触的热合刀具的底面设有刀具保护膜。本实用新型使用时，热合刀具直接放在下极板上即可。不同形状尺寸的热合刀具更换时无须进行安装调试，在热合加工时，应用灵活，可大幅度缩短加工时间和提高质量。本实用新型适用于球皮、塑料大棚、充气气垫等拼接制作。 | 1 | 0 | 0 | 0 | 0 | 0 | 0 | 0
CN203698891U | 本实用新型公开了一种致伤刀具保存箱，包括箱体，所述箱体具有用于放置致伤刀具的内空间，所述箱体的内空间设置有刀架，所述刀架用于夹持致伤刀具的刀柄与刀体的联接处；所述箱体的内空间还设置有固定架，所述固定架用于夹持致伤刀具的刀体。本实用新型所述的致伤刀具保存箱中，对刀柄和体部进行分别隔离保存，避免致伤刀具的刀体上的大量DNA对刀柄微量DNA的污染，也避免物证袋对刀柄微量DNA造成的损失，提高刀柄微量DNA的检查效率，为侦查破案提供有力线索。 | 1 | 0 | 0 | 0 | 0 | 0 | 0 | 0
CN203716981U | 一种盾构机刀盘围板的保护刀具，是由刀具本体、硬质合金刀头、耐磨层组成；所述刀具本体上均匀设置有多个凹槽，硬质合金刀头通过钎焊方式焊接在凹槽内，刀具本体左右两个外露面堆焊耐磨层，刀具本体背面焊接在盾构机刀盘围板上。该保护刀具通过焊接方式焊接在盾构机刀盘围板上，通过自身结构来保护盾构机刀盘围板，使盾构机掘进过程中不受磨损。 | 0 | 0 | 1 | 0 | 0 | 0 | 0 | 0
CN203723995U | 本实用新型公开了一种新型刀具放置盒，包括刀具盒体，所述刀具盒体包括上盒体和下盒体，上盒体扣合在下盒体的上部；所述的上盒体内设置有若干大小不等的纵向刀具插置槽和一个横向刀具放置槽；所述的下盒体两侧分别设置有通风口，下盒体的前端部固定设置有辅助盒体，所述辅助盒体的前部一侧设置小型抽屉，辅助盒体的上部设置筷子放置盒，筷子放置盒的上部设置筷子盒盖，所述筷子盒盖的一侧铰接在上盒体上。该实用新型解决了解决目前刀具放置盒或刀具放置架结构设计不合理，容易滋生细菌或吸附灰尘的问题，它具有安全卫生、使用方便的特点。 | 1 | 0 | 0 | 0 | 0 | 0 | 0 | 0
CN203726513U | 本实用新型涉及刀具，尤其涉及组合刀具。公开了组合刀具，包括第一刀具、多个第二刀具、底座和固定杆，第一刀具设有第一通孔和第一支撑管，第二刀具设有第二通孔，底座设有侧面和第二支撑管，第二支撑管一端固定于侧面，第二支撑管穿过第二通孔，第一支撑管套于第二支撑管内，固定杆穿过第一通孔套于第一支撑管内，并连接于侧面。其有益效果是，通过第一刀具、第二刀具卡合在第二支撑轴上，使刀具规律的叠在一起，减少占用空间，且刀具可以在第二支撑轴上转动，方便刀具的取用。 | 1 | 0 | 0 | 0 | 0 | 0 | 0 | 0
CN203738159U | 本实用新型公开了一种反锪加工刀具装置，该装置包括中部开有刀具安装孔的莫氏刀柄，还包括由刀杆和刀头组成的T字形的整体式反锪刀、通过螺纹垂直安装在莫氏刀柄侧壁的压紧螺母，刀头朝向刀杆方向的端面上为主切削刃，刀头外圆面为副切削刃，刀杆与压紧螺母呈正交布置；刀杆插装在刀具安装孔内，刀杆插入刀具安装孔内的分段上开有矩形槽，矩形槽中部开有球形凹槽，压紧螺母底部末端设有与球形凹槽相匹配的球形凸面。本实用新型有效提高了刀杆的强度，避免刀杆发生断裂；同时具有较高的精度，降低了沉孔底端面的粗糙度和位置度的加工难度，提高了刀具刚性、可操作性和经济性，提高了生产效率。 | 1 | 0 | 0 | 0 | 0 | 0 | 0 | 0
CN203738838U | 一种豆角分割工具，本实用新型涉及一种豆角分割工具，本实用新型为了解决现有技术中分割豆角的方法常用剪刀剪切，由于豆角较窄，用剪刀剪切容易伤手，而且分割不均匀，以及豆角容易断的缺点，以及用剪刀剪切豆角时工作效率低，影响剪切速度的问题，所述分割工具包括圆筒体、刀具和两个固定环，圆筒体包括第一圆筒体和第二圆筒体，刀具为‘十’字形刀体，第一圆筒体设置在第二圆筒体上方，且第一圆筒体和第二圆筒体通过螺纹连接，第一圆筒体的内侧壁安装有一个固定环，第二圆筒体的内侧壁固定安装有一个固定环，刀具嵌装在固定环内的两个固定环之间，本实用新型用于豆角分割时使用。 | 1 | 0 | 0 | 0 | 0 | 0 | 0 | 0
CN203747317U | 本实用新型公开了一种电工剥线钳，包括钳柄和钳嘴，所述钳柄由上柄、下柄组成，所述钳嘴由相互配合的上刀剪、下刀剪组成，所述上柄与下柄之间设有一对相互对称的夹线柱，所述夹线柱分别固定于上柄、下柄的侧壁，上柄与下柄的张合能使两夹线柱张合。在使用时，剥开线头的绝缘层后，将线头芯折弯，张开上柄、下柄使线头顶端置于两夹线柱之间，然后紧合上柄、下柄使两夹线柱夹紧线头顶端缠绕线头芯，进行电线芯与电线芯缠绕连接时，不需要借助尖嘴钳或虎头钳进行线芯缠绕固定连接，结构简单，使用方便，节省了人工，工作效率高。 | 1 | 0 | 0 | 0 | 0 | 0 | 0 | 0
CN203751125U | 本实用新型公开了一种适用于生产带有凸包补强结构的钣金件的刀具组，包括：上刀具组和下刀具组，所述上刀具组包括：并排设置并且中间形成有间隙的第一上刀具和第二上刀具；所述下刀具组包括：并排设置的第一下刀具、第二下刀具及位于两者之间的补强刀具，待生产的钣金件置于下刀具组的上表面，所述第一下刀具、第二下刀具及第一上刀具、第二上刀具上形成有互相配合的折弯结构，所述补强刀具与间隙位置相对应以使钣金件上形成凸包补强结构。有益之处在于：本实用新型的刀具组，组装简单，生产出折边上带有凸包补强结构的钣金件，无需增加钣金件的厚度即可使其结构强度大大提升，加工过程中只需将刀具配合冲压机或折弯机即可完成，简单易实现。 | 1 | 0 | 0 | 0 | 0 | 0 | 0 | 0
CN203751356U | 本实用新型公开了一种具有防护功能的刀具，包括刀具本体，其特征在于：还包括刀头，在刀具本体的后端设置有与驱动机构相连接的方形凹槽，在刀具本体的前端设置有刀头，从刀头连接端向自由端套设一个海绵垫层。本实用新型解决了现有技术中刀具的刀头在切削过程中由于刀头宽度较细，所以在加工过程中刀头十分容易损坏，给企业带来了较大的损失，增加了企业的负担，同时更换刀头需要花费大量时间，耽误了产品生产加工的问题，提供了一种结构简单，不易损坏，使用寿命长的具有防护功能的刀具。 | 1 | 0 | 0 | 0 | 0 | 0 | 0 | 0
CN203751837U | 本实用新型公开了一种数控刀具磨床上用刀具上料系统，所述上料系统包括转动上料盘和上下料机构，所述上下料机构位于所述转动上料盘的上方。本实用新型可实现自动对需要磨削的刀具的装夹和卸料，可大大提高生产工作效率，同时本实用新型还有助于实现数控自动化生产。 | 1 | 0 | 0 | 0 | 0 | 0 | 0 | 0
CN203764354U | 一种用于存储介质粉碎的刀具组合及粉碎机，所述刀具组合为包括两个刀具的一组刀具组合，每个所述刀具分别包括转动轴、若干刀片和刀垫，所述刀片和刀垫为环形且依次交错套在转动轴上，所述刀片外周分布有连续的刀尖，所述刀尖为顶角60°的等腰三角形；两个刀具并排设置，其中一个刀具的刀片与另一个刀具的刀垫相对。所述刀片的刀尖为顶角60°的等腰三角形的设计，使得相邻的刀尖可以先对介质进行纵向的剪切割裂，然后刀尖与刀垫结合可以对介质进行横向的剪切切断，即能够实现一组刀具进行横向和纵向的剪切，因此仅通过结构简单的一组刀具组合即可完成将介质粉碎成颗粒的过程且作用均匀，强度更好，寿命更长。 | 1 | 0 | 0 | 0 | 0 | 0 | 0 | 0
CN203765013U | 本实用新型公开了一种槽形结构式密封卡簧，涉及机加工刀具领域，提供一种安装后与刀体间密封效果良好的槽形结构式密封卡簧。槽形结构式密封卡簧包括卡簧体、刀具和具有卡簧孔的刀体，卡簧体插入卡簧孔，刀具插入卡簧体，卡簧体位于卡簧孔内的端面为内端面，卡簧体位于卡簧孔外的端面为外端面，卡簧体内沿卡簧体轴向设置有开口位于内端面上的第一变形槽和开口位于外端面上第二变形槽,卡簧孔压缩卡簧体使卡簧体夹紧刀具，第一变形槽的槽底位于卡簧孔内。本实用新型特别适用于夹持中心有冷却孔的刀具。 | 1 | 0 | 0 | 0 | 0 | 0 | 0 | 0
CN203765319U | 本实用新型公开了一种可调刀柄，涉及机加工刀具领域，提供一种能够对刀柄本身或/和机床系统误差进行弥补且能够实现自动换刀的用于高精密孔加工的刀柄。可调刀柄包括刀柄主体、调节体和调节螺钉，刀柄主体包括刀柄端面、与刀柄主体同轴的定位孔和至少三个沿定位孔径向设置且相对定位孔中心圆周均布的第一调节孔；调节体包括调节体端面、与调节体同轴的定位柱和刀具安装结构；刀柄主体与调节体同轴连接，定位柱插入定位孔，刀柄端面与调节体端面接触；调节螺钉至少与第一调节孔数量相同，调节螺钉旋入第一调节孔并顶紧定位柱。本可调刀柄可以通过调节螺钉使道具微量平移或/和摆动，从而对刀柄本身或/和机床系统误差进行弥补。 | 1 | 0 | 0 | 0 | 0 | 0 | 0 | 0
CN203765389U | 本实用新型公开了一种高效的数控刀具磨床上用刀具自动上下料机构，它包括一旋转气缸，安装板体固定在所述旋转气缸的旋转部件上，所述安装板体的两端部折弯成型有两弯板部，所述两弯板部呈90°夹角，所述两弯板部分别安装有一刀具夹紧机构；刀具夹紧机构的结构为包括一驱动气缸以及一导轨部件，一对相对设置的夹钳部活动安装在导轨部件上，所述驱动气缸的活塞杆上固定有一推动块，所述推动块与夹钳部上成型有相互配合的斜面，所述一对夹钳部之间连接有弹性部件。本实用新型可实现自动对需要磨削的刀具的装夹和卸料，可大大提高生产工作效率，同时本实用新型还有助于实现数控自动化生产。 | 1 | 0 | 0 | 0 | 0 | 0 | 0 | 0
CN203778833U | 本实用新型涉及五金刀具技术领域，特别涉及一种圆凸台加工刀具，包括刀柄和刀具本体，所述刀柄固定连接于刀具本体一端，所述刀具本体另一端上部成型有切削刀片A，所述刀具本体另一端下部设有安装槽，所述安装槽内固定设有切削刀片B；所述切削刀片A和切削刀片B以刀具本体的中心轴为中心呈对称设置，所述切削刀片A和切削刀片B整体呈工字形设置。本实用新型结构设置合理，极大地提高了生产效率。 | 1 | 0 | 0 | 0 | 0 | 0 | 0 | 0
CN203778835U | 本实用新型涉及有可拆卸的刀片或刀齿的切削设备领域，具体为一种可微调切削直径的切削刀具。一种可微调切削直径的切削刀具，包括刀体(1)，其特征是：还包括调节螺钉(2)、套筒(3)和定位销(4)，刀体(1)的中心处开有阶梯孔(14)；每个切削平台(13)上都开有通孔(15)；调节螺钉(2)的螺帽为圆台形；套筒(3)的内侧壁上攻有内螺纹；调节螺钉(2)的螺杆旋入套筒(3)内，调节螺钉(2)的螺帽嵌在切削刀头(11)处圆台形的阶梯孔(14)内；套筒(3)的下部用定位销(4)和刀体(1)的刀柄(12)固定。本实用新型结构简单，制造方便，加工精度高，适用范围广。 | 1 | 0 | 0 | 0 | 0 | 0 | 0 | 0
CN203778841U | 本实用新型公开了一种便携式铣刀刀具定置架，包括第一支撑竖板、定置板座、第二支撑竖板、立式铣刀刀具定置板和卧式铣刀刀具定置板；所述的第一支撑竖板和第二支撑竖板分布在定置板座的两侧，并和定置板座组成双层式、插槽结构的刀架座，可以放置立式铣刀刀具定置板和卧式铣刀刀具定置板；所述的立式铣刀刀具定置板设有与立式铣刀刀具、刀套对应的定置孔；所述的卧式铣刀刀具定置板设有与卧式铣刀刀具对应的定置杆。本实用新型具能够提供放置立式铣刀刀具和卧式铣刀刀具的固定位置，具有放置铣刀刀具方便、使用迅速的优点，不仅结构简单，而且能确保铣刀刀具和物体的安全。 | 1 | 0 | 0 | 0 | 0 | 0 | 0 | 0
CN203779230U | 本实用新型公开了一种加工机的刀具尺寸量测机构，用以量测刀具尺寸参数并包括：一固定座具有供组设在加工机滑轨结构的底板以及顶板以及二导杆连接；一气压缸具有一推杆穿置固定座顶板地设于固定座底板及顶板之间；一升降座具有一底板、一顶板以及连接该底板与该顶板的两侧板，该升降座通过底板为固定座的二导杆穿置且顶板与气压缸推杆组接以升降组设于固定座；多个定位结构设于固定座顶板下面及升降座底板上面之间；一刀具量测仪设于固定座顶板上且具有一侦测部，令该刀具量测仪通过其侦测部与刀具端部相抵以感应量测刀具长度，或通侦测部与刀具周面相抵以感应量测刀具半径，达到配合程序控制提升加工精准度及效率的技术效果。 | 1 | 0 | 0 | 0 | 0 | 0 | 0 | 0
CN203785624U | 本实用新型公开一种刀具影像量测装置，其旋转台枢设于底座上而可于枢摆后固定，夹刀台设于旋转台而可固定待量测的刀具，移动台设于底座上并可横向位移，影像拍摄装置滑设于移动台上的立柱且影像拍摄方向朝向被固定的刀具，影像拍摄装置可纵向位移，对被固定的刀具进行影像拍摄及量测。 | 1 | 0 | 0 | 0 | 0 | 0 | 0 | 0
CN203789792U | 一种刀具管理箱，属于刀具管理工具领域。该装置包括箱体，在箱体内设置有电源连接线，箱体上设置有刀具置放箱，所述的刀具置放箱上铰接有箱盖，盖体上设置有锁，所述的箱盖与箱体结合处设置有接触开关，接触开关电连接有第一计时器，第一计时器电连接有蜂鸣器，打开箱盖锁后触发接触开关，接触开关触发第一计时器，第一计时器根据时间设定触发蜂鸣器，该实用新型可对刀具的限时锁闭提醒和定时消毒，保持刀具的清洁卫生，对管理刀具的数量在箱体上直接显示。 | 1 | 0 | 0 | 0 | 0 | 0 | 0 | 0
CN203791722U | 本实用新型公开了一种铁皮下料铡刀剪，包括基座，所述基座一侧设有基座裁剪刃，所述基座的一端设有连接轴孔，所述连接轴孔内设有转动支撑轴，所述转动支撑轴穿有位于所述基座上的铁皮压板，所述铁皮压板与所述基座之间连接有压板固定锁紧装置，所述转动支撑轴还转动连接有与所述基座裁剪刃对应的铡刀，所述转动支撑轴的端部设有将所述铡刀约束在所述转动支撑轴上的锁紧螺母，所述基座的侧部还安装有长度测量装置。本实用新型快速切铡物体，起刀落刀速度快，节省使用者气力，切铡过程能同时测量切铡铁皮长度，确保切铡长度精确，不需要单独测量长度，提高了工作效率。 | 0 | 1 | 0 | 0 | 0 | 0 | 0 | 0
CN203792097U | 本实用新型公开了一种用于切管机的刀具气雾保护装置，包括切管机，它还包括安装于刀具移动工作台周边的喷雾机构、吹气机构及控制触发装置，喷雾机构包括喷雾管、安装于喷雾管上的喷雾调节阀门、喷雾更换接头及可拆式安装于喷雾更换接头上的喷雾喷头，吹气机构包括用于与气源相连的吹气管、安装于吹气管上的吹气调节阀门、吹气更换接头及可拆式安装于吹气更换接头上的吹气嘴，控制触发装置包括用于与刀具移动工作台相配合的接触开关、安装于喷雾管上的电磁液压阀及安装于吹气管上的电磁气动阀，接触开关的触发头与刀具移动工作台的下边相齐平，电磁液压阀和电磁气动阀均与接触开关电连接。该装置冷却效果更好，能有效提高刀具寿命。 | 1 | 0 | 0 | 0 | 0 | 0 | 0 | 0
CN203804019U | 本实用新型为一种平行流冷凝器集流管加工组合刀具，属于汽车零部件领域。本实用新型所要解决的技术问题是避免现有技术中工艺步骤繁琐、投资较大的缺点。本实用新型所采取的技术方案是，一种平行流冷凝器集流管加工组合刀具，由上增压气缸、扁管孔加工刀具保持胎、集流管上保持胎、扁管孔加工刀具、集流管下保持胎、隔板孔加工刀具保持胎、隔板孔加工刀具、和下增压气缸组成；组合刀具垂直面采用上下增压气缸方式，水平面采用可往返移动的运动方式。本实用新型的有益效果为生产工艺简化、无需要清洗或者脱脂工序，降低集流管加工设备投入。? | 1 | 0 | 0 | 0 | 0 | 0 | 0 | 0
CN203804301U | 本实用新型公开了一种可拆装旋转刀具，工具套柄和安装在所述工具套柄上的切削部件，所述工具套柄包括套柄头部和套柄尾部，所述切削部件包括切削部和夹持部，所述工具套柄上设有夹持标记，所述切削部件上设有安装标记，在将所述夹持部装入所述套柄头部时，所述夹持标记与所述安装标记对准，本实用新型的可拆装旋转刀具具有连接强度高且装卸快速、方便的优点。 | 1 | 0 | 0 | 0 | 0 | 0 | 0 | 0
CN203804686U | 一种斜齿插齿刀具刃磨装置，它包括依次设置的上、中、下三部分，分别为上部砂轮修整机构、中部砂轮机构和下部安装固定斜齿插齿刀具装置，所述的上部砂轮修整机构包括支架、支板、滑动块、滑动弯座、压板和滑块；所述的安装固定斜齿插齿刀具装置包括底板、旋转主板、定心轴、中心轴、固定手杆、定位球、夹紧支座和手动手杆。本实用新型可快速，准确地实现砂轮修整，刀具分度，圆周开刃磨削，从而实现斜齿插齿刀具开刃难度较大的问题，提高了生产效率和产品质量。 | 1 | 0 | 0 | 0 | 0 | 0 | 0 | 0
CN203815262U | 本实用新型涉及一种高效粉碎的豆浆机，包括电机、定刀及动刀，该电机带动动刀旋转，该定刀包括翼根以及至少两个在同一平面上且与定刀翼根连接的剪切叶，该动刀包括翼根以及至少一个与定刀剪切叶平行且与动刀翼根连接的剪切翼，该动刀剪切翼位于定刀剪切叶下方或上方，该动刀剪切翼的开刃面背离定刀剪切叶，该电机驱动该动刀剪切翼旋转与定刀剪切叶相互作用实现剪切粉碎，该动刀剪切翼最外侧的旋转直径与该剪切翼旋转面所对应的杯体截面的直径为1：4至2：3，本实用新型改变了传统的刀片切削式粉碎，定刀和动刀形成剪切副，与传统的刀片切削式粉碎相比，大大提升了粉碎效率，尤其是对细小颗粒的粉碎，如此实现了较好的“无渣”粉碎。 | 1 | 0 | 0 | 0 | 0 | 0 | 0 | 0
CN203815263U | 本实用新型涉及一种高效粉碎的豆浆机，所述豆浆机包括电机、定刀及动刀，该电机安装在机头内，该定刀固定在机头下端，该电机带动动刀旋转，该定刀包括翼根以及至少两个在同一平面上且与定刀翼根连接的定刀剪切叶，该动刀包括翼根以及至少一个与定刀剪切叶平行且与动刀翼根连接的动刀剪切翼，该动刀剪切翼位于定刀剪切叶的上方，该动刀剪切翼开设有刃口，该刃口的开刃面朝向机头，该剪切翼与剪切叶相互作用剪切粉碎物料，本实用新型改变了传统的刀片撞击式粉碎，定刀和动刀形成剪切副，不管是大颗粒的物料还是细小的物料，都可以较好的被剪切粉碎。 | 1 | 0 | 0 | 0 | 0 | 0 | 0 | 0
CN203815264U | 本实用新型涉及一种高效粉碎的豆浆机，所述豆浆机所述粉碎装置包括电机、定刀及动刀，该定刀固定在机头下端或杯体底部，该电机带动动刀旋转，该定刀至少包括两个在同一平面上的剪切叶，该动刀至少包括一个与定刀剪切叶平行的动刀剪切翼，该动刀剪切翼上设有剪切刃，该电机驱动该动刀剪切翼旋转与定刀剪切叶相互作用实现剪切粉碎，所述粉碎装置还包括切削刀，该电机驱动该切削刀旋转带动物料从上到下循环或者从下到上循环切削粉碎，本实用新型具有传统的刀片切削式粉碎的同时，定刀和动刀形成剪切副，对物料进行剪切粉碎，两级粉碎方式大大提升了粉碎效率，实现了较好的“无渣”粉碎。 | 1 | 0 | 0 | 0 | 0 | 0 | 0 | 0
CN203815314U | 本实用新型涉及一种高效粉碎的豆浆机，所述豆浆机包括电机、定刀及动刀，该电机安装在机座内，该电机带动动刀旋转，该定刀包括翼根以及至少两个在同一平面上且与定刀翼根连接的剪切叶，该动刀包括翼根以及至少一个与定刀剪切叶平行且与动刀翼根连接的剪切翼，该动刀剪切翼位于定刀剪切叶上方或下方，该动刀剪切翼的开刃面背离定刀剪切叶，该电机驱动该动刀剪切翼旋转与定刀剪切叶相互作用实现剪切粉碎，本实用新型改变了传统的刀片切削式粉碎，定刀和动刀形成剪切副，不管是大颗粒的物料还是细小的物料，都可以较好的被剪切粉碎。 | 1 | 0 | 0 | 0 | 0 | 0 | 0 | 0
CN203817422U | 本实用新型公开了一种台阶孔精镗刀具连接杆，包括基体、精镗刀具安装部和刀柄安装部；所述精镗刀具安装部设置在基体的前端下部；所述精镗刀具安装部的前侧下部设有精镗刀具安装孔；所述精镗刀具安装孔为盲孔；所述精镗刀具安装孔的侧面设有垂直其轴向的精镗刀具锁紧孔；所述刀柄安装部设置在基体的后部；所述刀柄安装部上设有左右贯通的刀柄锁紧孔。本实用新型的台阶孔精镗刀具连接杆机构简单，通过螺栓简单连接，就能够组合出简单、高效的台阶孔刀具，从而适用于各种台阶孔的加工。 | 1 | 0 | 0 | 0 | 0 | 0 | 0 | 0
CN203817502U | 本实用新型提供了一种用于彩丝机的刀具自动调整结构，应用于刀具对准指环或手环以进行切割，包括夹具，刀具安装在所述夹具内，所述刀具一侧通过第一弹性件连接于所述夹具，所述刀具另一侧通过第二弹性件连接于所述夹具，所述刀具其中一端通过第三弹性件连接于所述夹具，在所述第三弹性件与所述刀具连接处设置有可伸缩的钢珠，所述钢珠安装在所述夹具上，方便刀具装卸，所述第一弹性件与所述夹具通过第一螺丝固定，所述第二弹性件与所述夹具通过第二螺丝固定，所述第三弹性件与所述夹具通过第三螺丝固定，通过第一弹性件、第二弹性件、第三弹性件的调节，以达到自动调整所述刀具，使得刀具可对准指环或手环，该结构结构简单、操作方便、易对准。 | 1 | 0 | 0 | 0 | 0 | 0 | 0 | 0
CN203817890U | 本实用新型公开了多刀具龙门复合加工中心，所述加工中心包括横梁、立柱、底座、底部水平转盘、主轴箱，在两个底座的上方设有立柱，横梁架在两个立柱的上方，在横梁的一侧是主轴箱，在主轴箱及横梁的下端设有多刀具立式转盘，在多刀具立式转盘的一侧设有立式转盘驱动电机，底部水平转盘位于两个底座中间。该多刀具龙门复合加工中心具有成本低，在加工各种精度高，工序多，形状复杂的大型盘类零件时可以节省工艺装备时间，缩短生产准备周期，保证零件加工的质量等特点。 | 1 | 0 | 0 | 0 | 0 | 0 | 0 | 0
CN203817893U | 本实用新型涉及高速钢刀具修复工装领域，尤其是一种高速钢刀具修磨夹具。所要解决的技术问题是提供一种让二次打磨高速钢刀具更方便的高速钢刀具修磨夹具。高速钢刀具修磨夹具，包括待加工刀具、定位块、底座和、旋转固定座，底座的上表面设置有底座定位销，旋转固定座通过固定座通孔可转动的套接于底座定位销上，旋转固定座的顶面可滑动的设置有横向滑块，所述横向滑块的顶面可滑动的设置有纵向滑块，所述待加工刀具通过刀具夹持件固定设置于纵向滑块的上表面；旋转固定座上设置有定位块定位销，定位块通过定位块定位销定位。本实用新型实用且方便，对加工修磨刀刃的位置可以很好的定位，适用于作为高速钢刀具二次修磨时的工装夹具。 | 1 | 0 | 0 | 0 | 0 | 0 | 0 | 0
CN203818158U | 本实用新型提供一种手动可调式卷材切割刀具，包括刀具和调节套，调节套套于刀具的后端部，刀具的后端固定有滑动杆，刀具后端部侧面具有滑槽，调节套内壁具有与滑槽适配的滑块，滑块能在滑槽内滑动，从而带动整个调节套在刀具后端部滑动；调节套后端为封闭端，封闭端上具有通孔，滑动杆伸出通孔，滑动杆上具有滑动螺纹，通孔内具有与滑动螺纹适配的内螺纹，滑动杆转动时，滑动螺纹与内螺纹配合带动调节套沿滑动杆的杆身方向前后滑动。本实用新型的有益效果是结构简单，能根据卷材的长短任意调整刀体的有效长度。 | 1 | 0 | 0 | 0 | 0 | 0 | 0 | 0
CN203818245U | 本实用新型公开了一种音波式拉链自动切断机的刀具组结构，其包括：一能使拉链带的裁切面不会有毛边产生的超音波装置；一设于该超音波装置下方、并与该超音波装置呈上下对称的刀具组；一设于该刀具组一端的进料装置；以及一设于该刀具组另一端的出料装置；其特征在于：所述刀具组是由一与该超音波装置对应设置、且中央具有一开槽的基座；一设于该基座下方、具有一L形缺口的刀具组固定座；以及一设于该L形缺口处、与该开槽对应设置、且一侧面具有一凹槽的可拆式刀具所组成。本实用新型裁切更为精确、能有效降低不良率、并提高生产效率。 | 1 | 0 | 0 | 0 | 0 | 0 | 0 | 0
CN203821148U | 本实用新型提出了一种应用于毛毡制品的裁断模具上的刀具，包括上型刀具与下型刀具，所述上型刀具的刀口与下型刀具的刀口互相对应，在裁断模具冲切的状态下，上型刀具的内面与下型刀具的外面相贴，所述上型刀具包括若干段刀体，所述若干段刀体围绕成与所需毛毡制品的形状相对应的封闭环状，所述若干段刀体为一体式结构，所述每一段刀体的刀口的两个端点所在的直线与水平线之间成一定角度。本实用新型提出的一种应用于毛毡制品的裁断模具上的刀具，所需压机压力有效降低70%以上，生产时产生噪音下降。 | 1 | 0 | 0 | 0 | 0 | 0 | 0 | 0
CN203826862U | 本实用新型公开了一种电缆去皮刀具，包括夹持装置和刀具(5)，所述的夹持装置包括基座(1)、压板(2)、手柄(3)和拉簧(4)，手柄(3)为两个，分别连接在基座(1)和压板(2)上，基座(1)和压板(2)之间通过拉簧(4)连接，刀具(5)铰接在压板(2)的一侧，基座(1)上具有能放置电缆的V型槽(6)，所述的刀具(5)以铰接点旋转形成的平面与V型槽(6)的长度方向成一个夹角(θ)，该夹角(θ)的范围为75°≤θ\u003c90°。提供了一种切削电缆外皮阻力小，刀具能连续去皮以提高工作效率的电缆去皮刀具。 | 1 | 0 | 0 | 0 | 0 | 0 | 0 | 0
CN203828584U | 本实用新型公开了一种餐具刀具分发器，包括分发器本体，所述分发器本体包括相互拼接而成的两面板，在所述面板间形成容纳刀具用的通道，在所述分发器本体下方设置供刀具拔出的出口，在该通道底部设置用于支撑位于出口处第一刀具的固定座，位于该第一刀具上方的第二刀具一端顶靠第一刀具上端面，另一端顶靠通道内壁的底端。本实用新型可以方便的实现刀具的拿取，使用十分方便，并且结构简单，易于批量生产。 | 1 | 0 | 0 | 0 | 0 | 0 | 0 | 0
CN203843257U | 本实用新型公开了一种模具平槽铣刀，包括圆柱形刀杆及刀头，其特征在于：所述刀头包括刀颈部及刀嘴部，刀头上设有一定位基面，刀嘴部上设有前刀面，刀嘴部的端部设有一平面，该平面与前刀面相交，且所述平面与前刀面的交线构成刀具的主切削刃，且该交线为一直线，所述平面与刀颈表面的圆弧面相交，而该圆弧面与前刀面相交而成的圆弧线构成刀具的第一副切削刃，且主切削刃与第一副切削刃连接处构成一尖角，所述刀嘴部上设有第一顶后刀面，所述平面与该第一顶后刀面相交处为一过渡圆弧，该过渡圆弧与前刀面相交而成的圆弧线构成刀具的第二副切削刃。 | 1 | 0 | 0 | 0 | 0 | 0 | 0 | 0
CN203843258U | 本实用新型公开了一种模具圆槽铣刀，包括圆柱形刀杆及刀头，其特征在于：所述刀头包括刀颈部及刀嘴部，刀头上设有一定位基面，刀嘴部上设有前刀面，刀嘴部的端部设有一圆弧面，该圆弧面与前刀面相交，且所述圆弧面与前刀面的交线构成刀具的主切削刃，且该交线为一圆弧线，所述圆弧面与刀颈表面相接的位置通过一相对于圆弧面与刀颈表面内凹的过渡圆弧过渡，而该过渡圆弧与前刀面相交而成的圆弧线构成刀具的副切削刃。 | 1 | 0 | 0 | 0 | 0 | 0 | 0 | 0
CN203843260U | 本实用新型公开了一种模具方槽铣刀，包括圆柱形刀杆及刀头，其特征在于：所述刀头包括刀颈部及刀嘴部，刀头上设有一定位基面，刀嘴部上设有前刀面，刀嘴部的端部设有一平面，该平面与前刀面相交，且所述平面与前刀面的交线构成刀具的主切削刃，且该交线为一直线，所述平面与刀颈表面的圆弧面相交，而该圆弧面与前刀面相交而成的圆弧线构成刀具的副切削刃，且主切削刃与副切削刃连接处构成一尖角。? | 1 | 0 | 0 | 0 | 0 | 0 | 0 | 0
CN203843829U | 本实用新型公开了一种刀具流转托架。该刀具流转托架包括：底板，其内表面间隔布设有多排卡接凸起，该多排卡接凸起的顶部对应开设有刀具定位槽；以及侧壁，沿所述底板的四周向上延伸形成，该侧壁的外侧相对设置有防滑提耳。该刀具流转托架的底面具有V形槽，使得存放的刀具单件分隔开来，且刀具不能随意滚动，刀具之间不会发生碰撞等现象，从而无形中大大提高了刀具的质量和使用寿命；另外，刀具流转托架采用塑料材质，刀具与托架之间不会因振动碰撞等情况使刀具损坏；该刀具流转托架还设计有防滑提耳，使得托架不会因为有油污打滑面跌落，造成刀具损坏。 | 1 | 0 | 0 | 0 | 0 | 0 | 0 | 0
CN203843861U | 本实用新型牵涉一种改变重心的刀具，其特征在于在刀具中间沿刀具长度方向开设有穿透刀具表面的槽，在槽内镶嵌有可以沿槽前后滚动的轴承。所述轴承可以为滚珠。所述槽可以设计为利用螺丝拧在所述刀具上的外置设备。 | 1 | 0 | 0 | 0 | 0 | 0 | 0 | 0
CN203850740U | 一种中、高压剥皮刀具，涉及电线电缆生产技术领域，不仅能有好的切割效果，也能延长刀具的使用命。本实用新型采用的技术方案为：一种中、高压剥皮刀具，包括刀具本体，刀具本体侧面带有一个刀具刃，刀具刃的夹角为30度，刀具材料选用高速钢。本实用新型的特点是：(1)结构简单；(2)易操作；(3)维护方便；(4)设备投资成本低，带来的效果明显。 | 1 | 0 | 0 | 0 | 0 | 0 | 0 | 0
CN203854075U | 本实用新型公开了一种用于移动式劈木机上的刀具保护罩，其包括外罩，安装在外罩一侧的第一盖板，安装在外罩另一侧的第二盖板，以及固定安装在第一盖板上的支架，外罩内开设有用于容纳刀具的容置空间，第一盖板上开设有供与刀具相连接的油缸活塞杆穿过的第一开孔，第二盖板上开设有供刀具伸入的第二开孔，支架设置在油缸外。本实用新型结构简单，安装方便，避免刀具在不使用时划伤使用者或者刀刃在外力的作用下而造成损伤。 | 1 | 0 | 0 | 0 | 0 | 0 | 0 | 0
CN203862335U | 本实用新型提供一种搅拌机的可替换式搅拌刀具结构，主要是在搅拌筒内部制设有一受马达驱动的转轴，在该转轴上套设有复数组搅拌刀具，该等搅拌刀具互呈错离型态装置，使其具有多向性的全面搅拌效能，其中该各搅拌刀具的每一刀刃端部的顺向侧凹制有预定型态的刀槽，藉以可在刀槽内部组制同型的刃片，藉以赋予搅拌、粉碎功能，而在刃片磨损后，则可在无需拆下搅拌刀具的情形下，直接进行刃片的更换作业，以回复其搅拌、粉碎功能，据此赋予更佳的产业利用价值与经济效益。 | 1 | 0 | 0 | 0 | 0 | 0 | 0 | 0
CN203863156U | 本实用新型涉及齿轮加工技术领域，尤其是一种新型滚齿机刀具装夹装置。滚齿是齿形加工方法中生产率较高、应用最广的一种加工方法，该新型滚齿机刀具装夹装置包括刀具和刀架，刀具设在刀架上，刀架上增设了两个抱箍圈，带有刀具的液体静压轴承穿过两个抱箍圈，抱箍圈通过抱箍支架固定在刀架上，所述刀架底面上设有减震垫圈。改进后的新型滚齿机刀具装夹装置使更换刀具方便快捷，减轻了震动，提高了制作齿轮的精度，提高了生产效率。? | 1 | 0 | 0 | 0 | 0 | 0 | 0 | 0

## B_CH2401-3200
专利号 | 摘要 | 形体之变 | 动静之变 | 材质之变 | 维数之变 | 物相之变 | 化合之变 | 位势之变 | 自身之变
CN203863727U | 本实用新型公开了同步进刀剪毛机，包括机座、毛卷、毛卷架、剪毛刀和控制箱，其特征在于：所述的机座底部设有电机，电机上设有齿轮一，所述的齿轮一通过链条一连接在齿轮二，齿轮二通过轴固定在机座上，齿轮二一侧设有与其同心的齿轮三，齿轮三通过链条二连接在齿轮四上，所述的剪毛刀底部进刀丝杆上设有链轮，所述的链轮连接到链条二上，所述的电机受控制箱控制。本实用新型的目的是提供了同步进刀剪毛机，克服了现有技术的不足，设计结构合理，通过在机座底部设一电机，电机通过一系列齿轮和链条将动力传动到剪毛刀上，带动剪毛刀架沿机床导轨匀速进给，实现同步剪毛；工作效率高，每个工人可以同时操作两至三台机床，进刀均匀，不会出现断刀情况。
CN203863753U | 本实用新型公开了一种可调性多列精密分切刀具，包括底座、切割模块和切割模具，切割模块通过滑套、导轨和底座滑动连接，切割模块包括刀具组、轴、定位板、卡位板、压板、滑板和动力轴，刀具组由N个刀模组成，刀模由固定片和刀片组成，固定片上设置有通孔，通孔直径大于轴直径，刀片通过螺钉和固定片固接，动力轴和压板间设置有压块，动力轴和气动系统连接，底座上设置有模具槽，切割模具放置到模具槽内。本实用新型结构简单，设计巧妙，改变传统极耳分切刀具切割规格单一的缺点，使刀具间距可调，每次可以根据需要对刀具进行调节，切割更为精确，且调节起来比较方便，同时提高切割时的安全性，保护操作人员的安全，提高了切割效率。
CN203871642U | 本实用新型涉及电工工具技术领域，尤其涉及一种剥线刀具和剥线装置，包括垂直设置且相互平行的第一刀具组、第二刀具组和第三刀具组，第一刀具组、第二刀具组和第三刀具组均可上下运动，上下运动的第二刀具组将伸入的导线切断，上下运动的第一刀具组对因切断而分离出的导线的末端进行切割，上下运动的第三刀具组对被切断的导线的前端进行切割。第一刀具组、第二刀具组和第三刀具组同时上下运动，一个切断动作和两个切割动作几乎同时完成，可见，该剥线刀具和剥线装置，能够一次性完成切断导线、切割因切断而分离出的导线的末端和切割被切断的导线的前端三个动作，以方便剥线，减少剥线的操作步骤，提高剥线的工作效率。
CN203875978U | 一种凹面木材刨切刀具，属于木工机械领域。该刀具由刀刃和刀体连接构成。刀具上镶嵌有刀刃的一面为弧形凹面，其凹入深度为0.8mm，并与刀具等宽；刀刃的切削顶角角度为20-24度。刀刃端较厚，刀体端的刀背处较薄，刀具刀刃端的厚度为20-24mm，刀具刀体端的厚度为19.5-23.5mm。弧形凹面使工具钢刀刃的实际顶角变小，让刀具变得更加锋利；弧形凹面和刃厚背薄的设计同时避免了工具钢刀刃与木材产生大面积接触，使得刀具不会磨伤木材，进一步提高了生产薄木的品质。
CN203875989U | 本实用新型公开了一种用于橱柜门板造型的加工刀具，涉及一种刀具，由第一刀具和第二刀具组成，所述第一刀具与所述第二刀具组合为一体，所述第二刀具设置在所述第一刀具的前端，所述第一刀具与所述第二刀具之间设置有台阶，所述第一刀具与所述第二刀具的工作面处于同一平面上，在所述第一刀具的侧面设置有凹槽，所述凹槽自第一刀具的左端面延伸至右端面。与现有技术相比，本实用新型由原来的一个造型需要至少两次加工成型，变为只需一次加工即可成型，减少了加工用刀具数量，省去换刀的麻烦，进而提高生产加工的效率，增加效益；在刨削木板的过程中产生的木屑能够通过凹槽及时输送出去，刨削效果好，木板表面光滑。
CN203887612U | 本实用新型提供一种切削刀具保护罩，包括一罩体及一法兰盘，所述法兰盘中心设有刀具过孔，法兰盘上相对设有两个向上延伸并向外弯折的弯折部；所述罩体底部对应所述弯折部设有两个卡口，所述罩体内壁沿周向设有条形槽，所述卡口与所述条形槽相通构成用于固定所述弯折部的卡紧部。本实用新型整体结构简单，操作方便快捷；罩体防止碰撞，保护整体刀具及其精度，防锈、隔绝粉尘、油雾，延长刀具寿命；同时防止倾覆破坏刀具，将锋利、尖锐的切削刀具于工作人员物理隔绝，保证车间人员安全清除潜在的安全隐患；并且通过更改刀具过孔的孔径适配不同刀具外径，适用范围达到所有整体刀具的75%以上。
CN203890701U | 本实用新型公开了一种四方立绒微齿刀剪毛设备，包括底座、筒刀立板，所述底座上安装有放布立板，所述放布立板上安装有放布辊，所述放布立板的右侧安装有筒刀立板，所述筒刀立板上铰接安装有刀筒，所述筒刀立板的右侧安装有卷布立板，所述卷布立板上铰接安装有卷布辊，所述卷布辊的一端安装有卷布筒齿轮，所述卷布立板上固定安装有卷布辊电机。本实用新型能够更好的保证布料的加工质量，设备结构简单，维修保养方便。
CN203901017U | 一种刀具靠模装置，包括刀具(1)和靠模柱(2)，其中，靠模柱(2)总体上为圆柱形，所述圆柱形的两端分别为上堵头(27)和下堵头(28)，上堵头(27)和下堵头(28)之间为中间靠模部，所述中间靠模部在周向方向上均匀分布有四条纵向的靠模槽(21、22、23、24)，所述靠模槽与刀具(1)的接合端部(11)接合，所述四条纵向的靠模槽中至少有一条为回程槽(22)，所述回程槽(22)的靠模轮廓为平面型，所述四条纵向的靠模槽中的其余靠模槽为曲面槽，用于对所述刀具(1)进行进给量控制，而且所述曲面槽的数量为多条，曲面槽的曲面形状各不相同。
CN203901372U | 本实用新型公布了一种筒状砂带切割刀具，包括中心轴，中心轴的两端转动设置在轴承座上，在中心轴上套装有装刀轴，装刀轴上开有多个环形阵列分布的梯形槽，梯形槽与中心轴的同轴，还包括多个刀具和固定块，固定块安装在装刀轴的两端端部，刀具滑动设置在梯形槽内，且刀具的底端与梯形槽配合，在相邻两个刀具之间安装有隔套，装刀轴上设有螺纹盲孔，隔套通过螺栓穿过螺纹盲孔固定在装刀轴上，隔套的两端与刀具的端面接触。当刀具两侧的隔套大小相同时，当刀具两侧的隔套大小不相同时，相邻的两个刀具之间的间距则不相同，使得在砂带在被切割时同时产出多种宽度的砂条，避免在加工过程中频繁更换刀具，缩短非工作时间，提高本实用新型的实用性。
CN203901373U | 本实用新型涉及一种蜗杆传动弹性切刀剪切式膨化食品旋切机。包括机箱外壳、调速电机、可调速减速电机、旋转机芯，主要特征在于：旋转机芯由机芯前端板、两块机芯墙板和多楔带轮组成一个旋转蜗杆箱。采用两根蜗杆传动四个蜗轮，由蜗轮夹持物料作螺旋运动。本实用新型由蜗轮取代了现有旋切机所用的扭转滚轮，克服了扭转滚轮夹持物料会产生滑动的缺点。同时，用蜗杆传动比现有旋切机的锥齿轮传动使旋切机机芯的结构变得十分简单。
CN203905957U | 本实用新型提供一种盾构机刀具，所述盾构机刀具包括刀具本体、刀具本体顶部边缘处的一排刀磨体和刀磨体后侧的多个圆磨体；所述刀具本体前侧面具有两个凹陷孔，凹陷孔沿刀具本体长度方向排列；所述圆磨体沿刀具本体长度方向呈曲线形排列。本实用新型涉及的这种盾构机刀具，沿盾构机径向不满切削体，因此其切削点无所不及，刀磨体的特殊结构增强了切削力。
CN203912572U | 本实用新型涉及收割机，特别是一种适用于联合收割机的碎草机构旋转刀具。本实用新型是通过以下技术方案得以实现的：一种适用于联合收割机的碎草机构旋转刀具，包括安装轴及设于所述安装轴的若干个切割刀具，其特征在于：切割刀具的中心部设置有与安装轴配的安装孔，所述的切割刀具为长腰形，上下镜像设置有两个刀片，所述的刀片双侧具有斜面，所述的斜面上设置有切割齿。本实用新型具有装配简单，利于提高装配效率的优点。
CN203912643U | 本实用新型公开了一种扒地型秸秆粉碎机刀具，由旋转主动轴，S型入地刀具，保护刀具的垫片、螺栓和副刀具组成，其特征是所述旋转主动轴为粉碎机上向刀具输送动力的旋转轴，旋转主动轴的顶端为螺杆螺丝结构，螺栓依次固定着S型入地刀具和保护刀具的垫片；所述S型入地刀具的表面为扭曲型的，能够起到打散扒地时带起的块状土壤，S型入地刀具的两边缘为刀刃，同时S型入地刀具的两拐弯处都具有一个副刀具，对主刀起到辅助作用，且副刀具与S型入地刀具为活动链接，当副刀具遇到较硬的障碍物时能够偏转使刀具不易损坏。
CN203917976U | 本实用新型提供一种脱管机架防挠伤切削刀具，该刀具包括有刀具本体，刀具的一端为两等边面相交形成的90度夹角A，与夹角A中线为基准，形成刀具的另一端两主切削面120度的夹角，两切削面与夹角A的两面相交，以夹角A中线为基准向两侧做40度射线获得与两主切削面的交点R，自刀尖至两切削面交点R设有内切圆弧R13.5mm曲线，即形成防挠伤弧度切削刃C，与夹角A相邻的两角B均为75度角。本实用新型的效果是通过对新型刀具实施应用，有效地控制了管体表面挠伤的产生，通过使用成型刀加工后，通过近三个月统计在轧制气瓶管挠伤频次为万支/次，降低挠伤频次10倍以上，产品表面质量缺陷得到有效地控制。
CN203918324U | 本实用新型公开了一种圆盘刀具用挂刀机构，包括具有固定轴芯的挂刀架体及内置于固定轴芯内的弹性张紧组件。弹性张紧组件的一端伸出固定轴芯外且形成出弹性张紧端，固定轴芯设有彼此分开且伸出固定轴芯外的第一定位块及第二定位块，第一定位块具有第一圆弧面，第二定位块具有第二圆弧面，第一圆弧面与第二圆弧面呈同圆心且等半径的设置，弹性张紧端沿圆盘刀具的径向超出第一圆弧面及第二圆弧面，且弹性张紧端、第一圆弧面及第二圆弧面三者共同围成的圆心角大于180度，圆盘刀具呈定位的套于第一圆弧面、第二圆弧面及弹性张紧端三者上，且圆盘刀具可相对固定轴芯旋转，以消除圆盘刀具在旋转过程中因转轴的磨损及加工误差积累而产生间隙的缺陷。
CN203921178U | 本实用新型公开了一种渔船防绳网刀具组件，包括安装在马达输出轴上的环形轴套和环形分布并紧靠在环形轴套上的多把刀具，刀具包括刀身和刀头，刀头相对于刀身靠近螺旋桨，刀身呈扁平状，刀头包括基部，基部底端与刀身相连，基部的左侧、上端和右侧均设置有刀刃，每个刀刃包括圆弧刃面、主刀刃和副刀刃，主刀刃位于副刀刃内侧，其优点是本实用新型结构简单、制造方便且成本低，通过刀具的刀刃将缠绕的网绳割断，使绳网无法缠绕在轴系上，从而防止船舶动力系统的故障；环形轴套为刀具提供安装位置，防止刀具安装对轴系的强度破坏；环形轴套及其上的刀具与轴系一起运转，使刀具在工作过程中无需额外的动力，既能正常工作。
CN203936397U | 本申请公开了一种可替换刀具的刀杆，包括主刀柄、可换刀具组和锁固件，主刀柄的后侧端面开设有安装孔，该安装孔沿着主刀柄的轴向由后向前延伸，主刀柄的前个端面开设有刀柄装合孔，该刀柄装合孔沿着主刀柄的轴向由前向后延伸，安装孔及刀柄装合孔之间形成连接部，可换刀具组包括有热装式刀柄及切削刀具，该热装式刀柄的前段内部形成中空状的夹持段，可换刀具组以热装式刀柄的后端对应穿设于刀柄装合孔；锁固件由安装孔对应装入，并以一端穿设穿孔锁固结合于热装式刀柄的后端；由此，结构简单、操作方便，能兼具传统刀具能够轻易更换刀具及热装式刀杆在加工时不易产生偏摆的优点。
CN203936687U | 本实用新型提供了一种具有动平衡调节结构的刀柄，包括刀柄安装部和刀具夹持部，所述刀具夹持部靠近所述刀柄安装部一端的外缘设有环形凹槽，所述刀具夹持部上套设有环形盖，所述环形盖的内壁与所述环形凹槽形成密封轨道，所述密封轨道内设有平衡滚珠。本实用新型具有动平衡调节结构的刀柄具有加工平稳、加工精度高、安装方便且能有效提高刀具使用寿命的优点。
CN203936719U | 本实用新型公开了一种高效数控刀具磨床上用刀具装夹移动机构，它包括滑移装置和刀具旋转夹持装置；滑移装置结构为，移动气缸的推杆上固定有滑移块，滑移块插套在移动气缸的壳体上固定有的滑块上，滑移块上设有刀具旋转夹持装置；刀具旋转夹持装置结构为，连接固定板通过螺栓固定连接在滑移块上，连接固定板的下部固定有旋转气缸，旋转气缸的旋转部上固定有安装板体，所述安装板体的两端部折弯成型有两弯板部，所述两弯板部分别安装有刀具夹紧机构。它可以自动对需要磨削的刀具进行装夹并移动至主轴夹持装置进行上料，其移动时的摩擦力小，滑移块磨损小，提高使用寿命并可以可大大提高生产效率。
CN203945138U | 本实用新型涉及一种加工大型刀具箱体零件专用夹具，特征在于：包括截面呈梯形的板体、安装在板体两侧面上的推动手柄和设置在板体上端面的多个凸台，板体底面为与被加工刀具箱体配合的下基准面，板体底部制有用于与刀具箱体凸键配合的键槽，键槽左侧面为与被加工刀具箱体凸键一侧面相配合的左侧基准面，键槽左侧基准面与板体下基准面为相互垂直面，凸台的上基准面与板体下基准面为相互平行面。优点是：结构简单，使用方便，因此可为大型刀具箱体零件刮研时提供便利的加工手段和先进的工艺，从而可提高刀具箱体零件加工精度、质量及工效，并能节约资金，特别适应批量生产。
CN203945381U | 本实用新型公开了一套玻璃粘接密封胶切割刀具，包括第一刀具、第二刀具和第三刀具，所述第一刀具、第二刀具和第三刀具都包括位于上端的外接接口和位于下端的用于切割的刀身，所述刀身一端与外接接口相接，另一端与刀尖相接，所述第一刀具呈平板状，所述第一刀具的刀尖位于刀身的底端，所述第二刀具的纵截面为“L”形，所述第二刀具的刀尖与刀身之间的夹角为直角，所述第三道具的刀身的纵截面为“L”形，所述第三道具的刀尖与刀身的水平侧面的夹角为直角，第三道具的刀尖与刀身的竖直侧面平行，延伸方向相反。本实用新型解决了现有刀具无法从外部实现对玻璃粘接密封胶的有效地切割的问题。
CN203956125U | 本实用新型公开了一种花键键槽专用用金刚石刀具，包括刀具单片，所述刀片单片上设有刀体，所述刀体上设有刀柄，所述刀柄外沿设有刀头、所述刀具单片中间设有圆形孔，所述圆形孔内设有键槽结构。通过上述方式，本实用新型提供了一种花键键槽专用用金刚石刀具、具有定位精确、结构紧凑、加工质量高、效率快的优点，有效的减少了工人在加工花键键槽时更换刀具的时间，大大降低了工人的劳动强度，节约了产品的加工成本。
CN203956639U | 本实用新型公开了一种数控刀具磨床上用刀具磨轮主轴上下移动机构，它包括下支撑板和上支撑板，上波纹套的上端固定连接在上支撑板的下平面、下端固定连接在磨轮主轴连接块的上平面上，下波纹套的上端固定在磨轮主轴连接块的下平面上、下端固定在下支撑板上；主传动丝杆螺接在磨轮主轴连接块中，主传动丝杆的上端伸出磨轮主轴连接块并穿过上波纹套铰接在上支撑板上，主传动丝杆的下端伸出磨轮主轴连接块并穿过下波纹套通过联轴器与下支撑板的下平面固定有的驱动电机的输出轴相固定。它可以使安装砂轮的驱动设备进行上下移动来实现磨刀砂轮的上下调节，其上波纹套和下波纹套具有防止铁削等进入主传动丝杆部位，提高零部件的使用寿命。
CN203956722U | 本实用新型公开了一种具有自动冷却功能的金刚石磨削刀具，包括刀具固定盘、刀具安装座，温度感应器和控制单元，所述刀具安装座设置在刀具固定盘上，所述刀具安装座内设置有刀具，所述刀具固定盘上设置有进水孔和旋转接头，所述旋转接头上设置有进水管，所述温度感应器设置在刀具固定盘上，所述控制单元与温度感应器连接。通过上述方式，本实用新型提供了一种具有自动冷却功能的金刚石磨削刀具、能根据刀具在工作时的温度，进行自动冷却的作用，大大保护了金刚石刀具，延长了刀具的使用寿命。 | 1 | 0 | 0 | 0 | 0 | 0 | 0 | 1
CN203972892U | 本实用新型提供一种加工轧辊机床用双刀具刀台，包括台座、压刀架和刀具，所述压刀架设置在台座的卡槽上，所述刀具安装卡压在压刀架内；其特征在于所述刀具为两幅，两幅刀具平行排列，两幅刀具分别为硬质合金刀具和陶瓷刀具，所述双刀具刀台同时装卡两把性能不同刀具，在有效提高轧辊加工效率的同时保证加工后轧辊的表面质量，并降低单刀的加工量，减少刀具的磨损和破坏。 | 1 | 0 | 0 | 0 | 0 | 0 | 0 | 0
CN203973374U | 本实用新型公开了一种数控刀具磨床用刀具装置，包括杆部(1)和刀具(2)，所述杆部(1)的顶部具有径向延伸的中部圆形块(11)，中部圆形块(11)的上端面成型有圆台主体(12)，杆部(1)的外壁成型有螺纹；刀具(2)包括主刀具(21)和中间刀具(22)，杆部(1)上固定有两个主刀具(21)和一个中间刀具(22)，中间刀具(22)在两个主刀具(21)之间。它安装在刀具磨床上后可以单次磨削即可磨削出复合要求的刀具，其效率高，而且质量好。 | 1 | 0 | 0 | 0 | 0 | 0 | 0 | 0
CN203973623U | 本实用新型提供了一种可以适用于蔬菜切片机的新型刀具，该刀具可以安装在蔬菜切片机上，并能切出做茄盒用的茄饼或做藕盒用的藕饼。刀具采用轮式刀具，刀具包括刀架与三组半切断刀具，刀架上设有安装盘与外圆架，安装盘中内部设有螺纹孔，安装盘与外圆架之间设有三组切断刀片。安装盘外部设有三组半切断刀具安装架，半切断刀具安装架前段设有螺纹孔。半切断刀具设有螺纹杆、装卸抓杆与半切断刀片，螺纹杆上设有螺纹。本实用新型结构简单，便于制造，刀具便于安装在现有的自动切菜机上，能够实现对茄饼与藕饼的加工。本实用新型具有较高的市场推广价值。 | 1 | 0 | 0 | 0 | 0 | 0 | 0 | 0
CN203973690U | 本实用新型公开了一种快速更换刀具的半导体切筋成型模具，包括静模，设于所述静模四个角上的导柱，穿插在导柱并可上下滑动的动模，所述静模包括基座及物料固定座，所述动模从上置下依次包括压机连接板，高度调整板，上顶板，刀具固定板及卸料板，所述上顶板与刀具固定板之间通过紧固机构连接，所述刀具固定板中心嵌有刀具固定块，所述刀具固定块上安装有刀具，所述上顶板中心相对于刀具固定块的位置设有开口，所述开口内放有嵌块。本实用新型所揭示的快速更换刀具的半导体切筋成型模具，结构简单，省时省力，大大缩短了更换时间，提高了生产效率。 | 1 | 0 | 0 | 0 | 0 | 0 | 0 | 0
CN203985324U | 本实用新型公开了一种便携式旋转套筒刀具植树机，包括有壳体，所述壳体上端设有螺旋推进马达和套筒刀具驱动马达，所述套筒刀具驱动马达安装连接有齿轮，齿轮连接从动齿轮，所述从动齿轮下方安装有套筒刀具传动轴，套筒刀具传动轴连接有推力轴承，推力轴承下方连接有套筒刀具，所述套筒刀具外侧包裹有套筒，套筒外侧安装有导向杆。该设备主要部分是机构设计，具有较强的稳定性和可靠性。套筒刀具部分结构紧凑，设定合理的安全系数，可以保证其承受较大载荷。通过液压系统获取钻坑和取土，动作稳定可靠。本实用新型具有结构简单，携带方便、操作简单、耗能低、效率高等优点。 | 1 | 0 | 0 | 0 | 0 | 0 | 0 | 0
CN203991421U | 本实用新型涉及一种医疗手术刀剪球形喷洗装置，包括底座、支架、筒体、排液通道、集液桶、两个电动丝杠、两个螺母、横梁、吸泵、球形喷头、进液管和储液箱，所述的支架位于底座左侧，支架上端设置有连接板，且连接板上开设有通孔，筒体安装在支架上，排液通道固定在筒体正下方，集液桶位于排液通道正下方，两个电动丝杠分别位于筒体的左右两侧，两个螺母分别安装在两个丝杠上，横梁两端分别固定在两个螺母上，吸泵固定在横梁上端面上，进液管一端与球形喷头相连，其另一端与储液箱相连接，储液箱位于底座上。本实用新型可将刀剪沿着筒体内侧壁悬挂在悬挂架上，然后采用球形喷头进行上下移动喷射清洗，清洗范围广、强度大且效率高。 | 1 | 0 | 0 | 0 | 0 | 0 | 0 | 0
CN203992175U | 本实用新型公开一种具有多面使用活动切刀的钢筋剪切装置，钢筋剪切装置包括：在一根旋转偏心轴的一端铰接连杆一端，连杆另一端铰接剪切臂一端；剪切臂铰接支撑在剪切臂支撑轴上，剪切臂另一端装活动切刀；剪切臂支撑轴固定在固定刀座上；活动切刀是一个具有对称性的多边形柱体，多边形柱体的每个边均为活动切刀的活动切刀剪切刃；紧固件将活动切刀固定在剪切臂另一端，活动切刀上的活动切刀剪切刃沿固定刀的端面移动剪切钢筋。本实用新型有益效果是：多边形柱体每个边均为活动切刀的活动切刀剪切刃，当一个活动切刀剪切刃磨损后，调换活动切刀剪切刃能多面使用，提高了数倍的使用寿命，降低了易损件的使用成本，降低了设备配件的使用成本。 | 1 | 0 | 0 | 0 | 0 | 0 | 0 | 0
CN203992406U | 本实用新型涉及一种波纹齿金刚石刀具烧结模具；其特征是：它包括压头模块；还包括凸挡板和凹挡板及隔板，凸挡板、凹挡板分别设置于压头模块的两侧面；隔板置于每组压头之间；顶部压头的底部具有与刀具波纹齿凹槽相应的凸台，底部压头的顶部具有与刀具波纹齿凹槽相应的凸台，中间压头的顶部为具有与刀具波纹齿凹槽相应的凸台，中间压头的底部具有与刀具波纹齿凹槽相应的凸台，顶部压头、底部压头、中间压头、隔板的两侧面中一侧为弧形凸起，一侧为弧形凹进，凸挡板的一侧呈弧形凸起，凹挡板的一侧为弧形凹进。本实用新型延长了压头长度，延长部分为控制烧结厚度的凸台，使得同列烧结的刀头不会因为升温速度或实际温度的差别，造成刀头厚度差异。 | 1 | 0 | 0 | 0 | 0 | 0 | 0 | 0
CN203992449U | 本实用新型公开了一种合金加工刀具，包括刀具本体、刀柄、防滑层、凹槽、磁铁、刀刃、耐热层和耐磨层，刀柄安装在刀具本体的右端，防滑层覆盖在刀柄的外表面，凹槽安装在刀具本体上，磁铁安装在凹槽中，刀刃安装在刀具本体的下端，刀具本体上设置有耐热层和耐磨层。本实用新型的有益效果是：功能强大，不容易使刀具滑落，耐磨和耐热性能强大，能够切割多种材料，可以满足用户的需求。 | 1 | 0 | 0 | 0 | 0 | 0 | 0 | 0
CN203993387U | 本实用新型公开了一种多功能刀剪磨床的工作台机构，包括工作台安装底座，工作台安装底座上安装有导轨，导轨上安装有工作台组件，工作台组件包括工作台支撑滑座，工作台支撑滑座上安装有旋转工作台，旋转工作台通过工作台电机和减速机驱动其旋转，工作台安装底座上设有相对于水平面倾斜的第一斜面，导轨安装在该第一斜面上，工作台支撑滑座上分别延伸有一个以上的工作台支撑筋及一个以上的电机支撑肋。本实用新型的工作台支撑滑座相对于水平面倾斜，这样便于其它零部件的安装，可以有效节省空间，能降低整个多功能刀剪磨床的体积和重量，因此能有效地节约材料和生产成本，也便于刀剪磨床的安装和运输。 | 1 | 0 | 0 | 1 | 0 | 0 | 0 | 0
CN203993389U | 本实用新型公开了一种多功能刀剪磨床，包括安装底座，安装底座包括主轴安装底座和工作台安装底座，主轴安装底座和工作台安装底座上分别设置有主轴导轨和工作台导轨，主轴导轨和工作台导轨上分别安装有主轴组件和工作台组件，工作台组件包括工作台支撑滑座和旋转工作台，旋转工作台通过工作台电机和减速机带动其旋转，工作台安装底座上设有相对于水平面倾斜的第一斜面，工作台导轨安装在该第一斜面上，工作台导轨和工作台支撑滑座均相对于水平面倾斜，工作台支撑滑座上分别延伸有一个以上的用于支撑旋转工作台的工作台支撑筋及一个以上的用于支撑工作台电机的电机支撑肋。本实用新型的体积和重量较小、能有效节省制造成本。 | 1 | 0 | 0 | 1 | 0 | 0 | 0 | 0
CN203993522U | 本实用新型公开了一种多功能刀剪磨床的主轴机构，包括主轴安装底座，主轴安装底座上安装有主轴组件，主轴组件包括主轴和主轴电机，主轴安装底座上设置有滚珠导轨，滚珠导轨通过滑块连接有主轴滑动板，主轴滑动板由动力装置驱动其移动，主轴滑动板上固定安装有主轴安装台，主轴连接在主轴安装台上，主轴包括主轴主体及固定套接在主轴主体外侧的套筒，砂轮防护罩在对应于主轴的位置设置有通孔，砂轮防护罩在通孔处固定安装有密封圈，所述密封圈的内壁紧贴套筒的外壁。本实用新型在工作时润滑油消耗少、主轴组件能快速移动、加工效率高，砂轮工作时，冷却液不会溅到主轴电机上，不会影响主轴电机的使用寿命。 | 1 | 1 | 0 | 0 | 0 | 0 | 0 | 0
CN203993977U | 本实用新型涉及一种纸巾生产线的切纸装置。一种圆盘刀具连杆驱动机构及旋切式切纸装置，包括底板、公转驱动机构支架、自转驱动机构支架、四杆联动机构、安装在该四杆联动机构平行杆末端的圆盘刀具、驱动圆盘刀具转轴的自转驱动机构和驱动四杆联动机构转动的公转驱动机构，所述的自转驱动轴的末端通过联轴器连接有十字转向器，所述的圆盘刀具转轴的输入端也通过联轴器连接有十字转向器，自转驱动轴端部的十字转向器与其中一个圆盘刀具转轴的输入端的十字转向器之间通过同步传动机构传动连接。本实用新型大大降低了设备运行过程中的损坏几率，提高了设备的使用寿命，同时方便单部分零部件的更换和维修，易于设备的维护。 | 1 | 0 | 0 | 0 | 0 | 0 | 0 | 0
CN204008193U | 本实用新型公开了一种纸板检测取样刀具，属于纸板检测辅助设备领域。本实用新型中旋转刀具支架中心设有开孔，主手柄穿过旋转刀具支架中心孔，主手柄上套装有防护套，防护套将旋转刀具支架与主手柄固定，主手柄下端连接吸盘，刀头为2个，对称套装在旋转刀具支架的两侧，可沿旋转刀具支架轴向滑动，刀头设有固定螺栓；旋转刀具支架的上表面均匀间隔均匀安装的多个开孔，辅助手柄以可拆卸方式安装在开孔上；旋转刀具支架上设有标尺。本实用新型中刀头活动套装在旋转刀具支架的两侧，在工作过程可以根据不同规格的纸板调整相应的取样大小，方便快捷；非工作状态时吸盘底部与放置面相接触，使用刀头与放置面不接触，防止刀头损坏。 | 1 | 1 | 0 | 0 | 0 | 0 | 0 | 0
CN204014426U | 本实用新型提供了一种智能化农用深耕机刀具卡具及深耕机，该卡具包括刀具固定头(1)，所述的刀具固定头(1)通过螺栓(7)连接转轴桥接(2)，所述的转轴桥接(2)通过固定销栓(11)连接刀具导向架(3)，所述的刀具导向架(3)通过螺栓连接两片导向夹片，所述的刀具导向架(3)的尾端设有两个卡接深耕机底盘的卡口(12)。采用上述技术方案后，刀具紧固于刀柄容置槽内，通过挠性件及密封轴承可有效减少深耕刀具在作业时由于进入硬质物体而引起的点蚀问题，且可方便调节刀具纵深，实用性强。 | 1 | 0 | 0 | 0 | 0 | 0 | 0 | 0
CN204016094U | 本实用新型公开了一种刀具架，用于放置铁质刀具，所述刀具上开设有通孔，其特征在于，所述刀具架包括一立方形架体，所述架体由顶板、与顶板相连的三块侧板组成，所述侧板包括相对设置的第一侧板、第二侧板、以及连接第一侧板和第二侧板的后侧板；所述第一侧板上垂直安装有一根悬挂柱，悬挂柱穿过通孔将刀具悬挂在刀具架上，所述顶板上安装有用于吸住刀具的磁铁条。本实用新型的一种刀具架能够避免刀具中的水分污染刀具架，同时能够很好地固定刀具，本实用新型具有很好的市场前景。 | 1 | 0 | 0 | 0 | 0 | 0 | 0 | 0
CN204018757U | 一种冷却刀具，其包括内部设有第一冷却液通道的刀具本体一部，以及与所述刀具本体一部一端相接合的刀具本体二部，所述刀具本体二部内部设有本体空腔，所述本体空腔的开口与所述刀具本体一部相接，所述冷却刀具还包括设有内冷管空腔的内冷管体，所述内冷管体设置在所述本体空腔中，所述刀具本体二部还设有冷却液支通道，所述第一冷却液通道通过所述内冷管空腔与所述冷却液支通道一端相连通，所述冷却液支通道的另一端与放置刀片的空间相通。通过减轻刀具的重量以及设置了内冷结构提高了加工质量和刀具的使用寿命。 | 1 | 0 | 0 | 0 | 0 | 0 | 0 | 0
CN204027434U | 本实用新型提供了一种耐用的枪纲，枪纲腔与盘簧腔转动连接，枪纲腔与盘簧腔相对固定座都为独立的转动连接，枪纲腔靠近固定座的外侧设置使枪纲腔在固定座上自由转动的连接轴套，旋转轴中心贯穿连接有使盘簧腔在固定座上自由转动的中心连接轴，旋转轴套接在中心连接轴外侧，连接轴套套接在旋转轴外侧。本实用新型能将非水平拉力对枪纲的损伤减小，同时能减小枪绳和各个部件之间的摩擦损伤，在保证使用的流畅性下提高使用寿命。 | 1 | 1 | 0 | 0 | 0 | 0 | 0 | 0
CN204029634U | 本实用新型提供了一种安全的电路选择开关，面板部上开设有与旋转选择工具配合的插入开口，方形销部上套接有在旋转主轴转动时同步转动以此来做出开关选择的塑料选择转板；螺纹部上套接有与之配合的塑料堵头，塑料堵头的外部套接有拉回弹簧，拉回弹簧的外部扣接有与塑料选择板相配合，在被塑料选择板顶出后能被拉回弹簧拉回的塑料开关片。本实用新型提供了一种一个选择工具对应一个选择开关的能杜绝串岗误操作，且真正绝缘的安全的电路选择开关。 | 1 | 1 | 0 | 0 | 0 | 0 | 0 | 0
CN204033484U | 一种腹腔镜外科手术用的分离、切割、止血尖头环刀剪，包括上刃和下垫。所述上刃由尖刀、环刀和刀柄组成，下垫由刀垫和柄槽组成。所述上刃的刀柄和下垫的柄槽通过关节相连接。采用本实用新型能够克服现有切割、止血装置切割速度慢，抓持、分离力度小，刀头钝分离动作不够准确、精细，而且刀头易损和价格昂贵的缺点，简化了腹腔镜手术中组织分离、切割、止血的操作，并且降低手术相关成本，使之更易于推广和应用。 | 1 | 0 | 0 | 0 | 0 | 0 | 0 | 0
CN204052923U | 本实用新型涉及一种可旋转变更刀具的车管口工装，用于发动机出水管的管口车加工，能方便地变更刀具，从而提高工作效率。技术方案是：一种可旋转变更刀具的车管口工装，其特征在于：包括一个刀具安装轴、安装在刀具安装轴前端的车管口刀具以及车管口凸起刀具、安装在刀具安装轴上的换刀机构；刀具安装轴的后端通过固定圈与车床主轴连接，所述车管口刀具以及车管口凸起刀具的后端均铰接在刀具安装轴上，车管口刀具的中部以及车管口凸起刀具的中部与刀具安装轴之间均设有弹簧；换刀机构包括套设在刀具安装轴前端的挤压环以及推动挤压环沿刀具安装轴前后滑动的扳手组件。 | 0 | 1 | 0 | 0 | 0 | 0 | 0 | 0
CN204053024U | 本实用新型公开了一种孔加工刀具，包括钻头本体、切削刀片组和切削刀片锁紧件，所述切削刀片组通过切削刀片锁紧件固定在所述钻头本体上，所述钻头本体上开设有排屑槽，所述钻头本体上设有前导向组件和后导向组件，所述前导向组件设置在所述钻头本体的头部，所述后导向组件靠近所述钻头本体的柄部设置，所述前导向组件包括第一轴向导向条和第二轴向导向条，所述第一轴向导向条垂直于所述切削刀片组，所述第一轴向导向条和第二轴向导向条的径向夹角为钝角α，所述后导向组件包括第三轴向导向条和第四轴向导向条，本实用新型的孔加工刀具具有结构简单、切削振动小且深孔加工精度高的优点。 | 1 | 0 | 0 | 0 | 0 | 0 | 0 | 0
CN204053773U | 一种刃磨刀具主后角治具，其特征在于：包括治具本体、挤板、螺钉、前定位块、后挤块，所述治具本体中部开有前后贯通的刀槽，刀具置于刀槽中通过挤板对刀具左右定位，前定位块与后挤块对刀具进行前后定位，前定位块倾斜面具有与刀具主后角相同的倾斜角度。本治具结构简单，加工精度高，一次可刃磨数个夹具，加工效率高。 | 1 | 0 | 0 | 1 | 0 | 0 | 0 | 0
CN204054244U | 本实用新型涉及一种杆类刀具的无间隙加工装置，它包括机床本体，机床本体包括工作平台和操作臂，工作平台置有定位底座，定位底座置有螺栓孔，定位底座固定在工作平台上，定位底座上端置有轨道，轨道的左部和右部分别置有跑车固定件，轨道上端置有跑车，跑车的上端置有调节件，调节件置有螺栓孔A,调节件固定在跑车上端，调节件置有触头支架，触头支架固定在调节件上，触头支架置有触头，触头连接有杆类刀具，杆类刀具置有相配合的钼丝或导电磨盘，钼丝或导电磨盘固定在操作臂上，杆类刀具固定在刀具座上，刀具座置有通孔，通孔一端置有挡板，刀具座固定在刀座支架上，刀座支架固定在工作平台上，具有结构简单、运行成本低、加工精度高、实用方便、功能全面的优点。 | 1 | 0 | 0 | 0 | 0 | 0 | 0 | 0
CN204055111U | 一种雕刻机雕刻刀具机构，属于雕刻机技术领域。它包括支承架，支承架内设置主轴，主轴与主轴电机连接，主轴底部安装打磨刀具，支承架还设置两根分别与水泵连接的冷却水管，冷却水管端头连接注水喷头，注水喷头分别位于打磨刀具两侧。本实用新型通过采用上述技术得到用于打磨石材的雕刻刀具机构，考虑其质地坚硬，在刀具外面设置一层钨钢层，借助钨钢本身质硬的特性，使在打磨过程中，提高刀具的坚硬度，从而提高刀具的使用寿命，能保证得到的石块产品表面光滑，另外，本实用新型在刀具两侧设置与其成30-45°的两个注水喷头，在刀具工作过程中，不断对其进行喷水，降低刀具及石材接触面的温度，避免产生火花等，给施工环境带来安全隐患。 | 1 | 0 | 1 | 0 | 0 | 0 | 0 | 1
CN204074584U | 本实用新型涉及一种医疗手术刀剪高压清洗装置，包括底座、清洗箱、排液管、收液箱、挂杆、真空压力泵、泵座、储液箱、进液管、出液管、壳罩和喷头，所述的底座为矩形结构；所述的清洗箱位于底座左侧，清洗箱底板上开设有排液口，排液管固定在清洗箱底板的排液口正下方，收液箱位于排液管正下方，挂杆安置在清洗箱内，真空压力泵通过泵座固定在底座上，储液箱位于真空压力泵右侧，进液管一端与储液箱相连接，进液管另一端与真空压力泵的进液口相连接，出液管一端与真空压力泵的出液口相连，其另一端与壳罩相连接。本实用新型可将刀剪并排依次悬挂在挂杆上，并通过真空压力泵对刀剪进行高压喷射清洗，安全性高、清洗强度大且清洗效率高。 | 1 | 0 | 0 | 0 | 0 | 0 | 0 | 0
CN204075244U | 本实用新型公开了一种直驱零传动数控花键轴铣床刀具主轴装置，包括刀杆拉杆、高精度编码器、空心伺服电机、双向推力轴承、圆柱滚子轴承、刀杆、刀杆托架、刀具主轴箱体；所述刀具主轴由所述空心伺服电机转子通过连轴结直接驱动，所述刀具主轴的实际圆周位置由同轴高精度编码器确定；所述刀具主轴内设置有刀杆拉杆和刀杆，所述连轴结通过平键与所述刀具主轴连接，所述刀具主轴的前端与所述刀具主轴箱体之间安装有圆柱滚子轴承、双向推力轴承；所述刀杆尾端设置有刀杆托架，所述刀杆通过拉杆拉紧；本新型从根本上消除了累积误差环节，加工精度高，全闭环数控系统，运行稳定，适于高速运行和干切加工，加工的工件产品表面质量优良。 | 1 | 1 | 0 | 0 | 0 | 0 | 0 | 0
CN204075255U | 本实用新型涉及一种轴承端面车削刀具，该车削刀具包括刀具本体，还包括盛料皿、端盖和挡料杯；端盖设置在刀具本体的左端，挡料杯扣合在端盖上；盛料皿设置与刀具本体的轴端固定连接；在刀具本体的右端设有一冷却水箱，所述冷却水箱内设有温度传感器，所述电磁阀接收所述温度传感器的电信号进行开启或关闭。本实用新型在中部安装可拆卸式盛料皿，加工后的金属铁屑直接落入盛料皿中，金属铁屑容易清理，改善工作环境，而且工作效率大大提高。同时本实用新型设有冷却水箱，通过冷却水箱对刀具本体进行冷却，大大提高了生产的连续性，稳定性，提高了产品的加工精度，减少了报废，大大提高了设备的使用寿命，并且维修方便。 | 1 | 0 | 0 | 0 | 0 | 0 | 0 | 1
CN204075364U | 本实用新型提供了一种棒材截料机的刀具调节装置，属于切断机技术领域。它解决了现有技术中将刀具取出进行打磨刀刃再重新安装后，造成可动刀与固定刀之间的切口变大的问题。棒材截料机包括刀具架，刀具架上开设有用于安装固定刀的安装槽，安装槽内设有供棒材穿出的出料口，本棒材截料机的刀具调节装置包括设置在安装槽内的调节块一和调节块二，调节块一具有斜面一，调节块二上具有与斜面一抵靠配合的斜面二，调节块一上具有用于抵靠固定刀的抵靠面一，调节块二连接有用于驱动调节块二上下运动使抵靠面一向出料口方向移动的驱动件。本棒材截料机的刀具调节装置能够实现刀具切口大小的调节。 | 1 | 0 | 0 | 0 | 0 | 0 | 0 | 0
CN204075839U | 本实用新型公开了一种双层多刃盘铣刀刀具定位装置，包括：第一铣刀盘和第二铣刀盘，其盘边缘周面上均分布有多个铣刀片槽，每个铣刀片槽内均设有一刀具，第一铣刀盘和第二铣刀盘均套装在一刀柄上，使待加工的工件位于第一铣刀盘和第二铣刀盘之间进行切割；第一限位盘和第二限位盘，第一限位盘设置在第一铣刀盘的外侧，使第一铣刀盘上的多个刀具的其中一面与第一限位盘的一个面贴合在一起，第二限位盘设置在第二铣刀盘的外侧，使第二铣刀盘上的多个刀具的其中一面与第二限位盘的一个面贴合在一起；其中，第一铣刀盘和第二铣刀盘之间设有套装在刀柄上的一调整套和多个微调垫片。该装置能有效保证加工尺寸的一致性，且能使加工尺寸得到快速的调整。 | 1 | 0 | 0 | 0 | 0 | 0 | 0 | 0
CN204075885U | 本实用新型公开了一种改进的五金刀剪机械出水结构，包括有机架总成、设置于机架总成上的机头总成和工作台总成，其中，机头总成设置有砂轮罩，所述砂轮罩的前侧位置设置有出水口，所述机架总成的前侧位置设置有与出水口相通的排水结构。本实用新型改变了传统的排水结构形式，改变了砂轮罩前侧排水，便于操作人员进行清理保养，有利于养成良好的保养习惯，保证机械的经济性和延长设备的使用寿命。 | 1 | 0 | 0 | 0 | 0 | 0 | 0 | 0
CN204076535U | 本实用新型属于钻孔刀具领域。一种石墨加工钻孔用刀具，包括中空钻杆，所述钻杆头部安装刀具，所述钻杆头部中间设置安装槽，所述刀具镶嵌固定在安装槽内；所述刀具包括呈板状的刀体和若干刀头，所述刀头安装在刀体的V型头部两斜边上并形成V型切削刃。本实用新型提供一种结构简单、加工方便、成本低的石墨加工用钻头，可以满足石墨深孔加工，无尘加工的需要。 | 1 | 0 | 0 | 0 | 0 | 0 | 0 | 0
CN204095221U | 本实用新型涉及机加工刀具领域，特别是涉及到了一种耐磨、抗冲击超硬刀具。该耐磨、抗冲击超硬刀具，包括由超硬材料制成的刀具本体，刀具本体的外表面上设有耐磨抗冲击复合层，耐磨抗冲击复合层有至少两个单元层，所述单元层均为陶瓷层。由于本实用新型的耐磨、抗冲击超硬刀具的刀具本体的外表面上设有耐磨抗冲击复合层有至少两个单元层，并且单元层均为陶瓷层，而陶瓷材料本身具备耐高温的特点，从而可保证耐磨抗冲击复合层的耐高温性能，进而提高超硬材料刀具的耐高温性能，解决了现有带复合涂层的超硬刀具的耐高温性能差的问题。 | 1 | 0 | 1 | 0 | 0 | 0 | 0 | 0
CN204108407U | 本实用新型公开了增效焊硬质合金刀片扩孔钻，涉及扩孔钻结构，具体涉及一种大直径扩孔钻的结构。包括钻刀(4)和刀柄(5)，钻刀(4)和刀柄(5)均为长条形结构，其横截面均为正方形；钻刀(4)焊接在刀柄(5)的端部，钻刀(4)和刀柄(5)的中心线相重合，钻刀(4)和刀柄(5)为一体结构；钻刀(4)的四个直角边缘处分别焊接有刀刃(2)，刀刃(2)为阶梯结构；刀刃(2)的左端为端齿(1)，刀刃(2)的阶梯部位连接处为台阶端齿(3)；台阶端齿(3)右侧的刀刃(2)高度高于左侧的刀刃(2)高度。本实用新型解决了现有技术中存在的扩孔刀在切削过程中，硬质合金刀片容易产生裂纹，刀具结构尺寸难以保证等问题。 | 1 | 0 | 0 | 0 | 0 | 0 | 0 | 0
CN204108409U | 增效焊硬质合金刀片扩孔钻结构，涉及扩孔钻结构，具体涉及一种大直径扩孔钻的结构。包括钻刀和刀柄，钻刀和刀柄均为长条形结构，其横截面均为正方形；钻刀的左部分的四个直角边缘处分别焊接有刀刃，刀刃为阶梯结构；钻刀的右端端面设置有方形凸起，钻刀与方形凸起之间为圆弧过渡；刀柄的左端设置有方形凹槽；凸起和凹槽四个表面中间部位设置有固定孔；凸起插入到凹槽内，凸起和凹槽上的固定孔位置相重合，凸起和凹槽的固定孔内设置有销，凹槽的固定孔处通过螺纹固定有螺丝，螺丝将销锁定在固定孔内。解决了现有技术中存在的扩孔刀切削过程中，硬质合金刀片容易产生裂纹，刀具结构尺寸难以保证，易浪费材料等缺点。 | 1 | 0 | 0 | 0 | 0 | 0 | 0 | 0
CN204108414U | 本实用新型公开了增效麻花钻结构，涉及麻花钻结构，具体涉及一种用以加工钛合金的麻花钻。包括麻花钻头和刀柄，麻花钻头的一端为切屑头，切屑头的形状为圆锥形；麻花钻头的另一端设置有三棱柱形状的凸起，麻花钻末端与凸起之间为圆弧过渡；刀柄的一端设置有三棱柱的凹槽；凸起和凹槽上都均匀分布有三个固定孔；凸起插入到凹槽内，凸起和凹槽上的固定孔位置相重合，凸起和凹槽的固定孔内设置有销，凹槽的固定孔处通过螺纹固定有螺丝，螺丝将销锁定在固定孔内。本实用新型解决了现有技术中存在的麻花钻加工效率低、磨损快，易浪费材料等问题。 | 1 | 0 | 0 | 0 | 0 | 0 | 0 | 0
CN204108415U | 本实用新型公开了一种用来加工钛合金的麻花钻，涉及麻花钻结构，具体涉及一种用以加工钛合金的麻花钻。包括麻花钻头(2)和刀柄(3)，麻花钻头(2)和刀柄(3)为一体结构；麻花钻头(2)和刀柄(3)的端部焊接在一起并且中心轴相重合；麻花钻头(2)的端部为圆锥形的切屑头(1)。本实用新型解决了现有技术中存在的麻花钻加工效率低、磨损快等问题。 | 1 | 0 | 0 | 0 | 0 | 0 | 0 | 0
CN204108416U | 本实用新型公开了增效复合台阶钻头,涉及机械钻头领域，具体涉及一种可以代替多把刀具进行钻削的台阶钻头。包括钻头和刀柄，钻头和刀柄为一体结构；钻头的一端焊接在刀柄的一端，钻头和刀柄的中心轴线相重合；钻头的另一端顶端设置有锋角，锋角为圆锥形结构；钻头上设置有螺旋导向槽，螺旋导向槽为阶梯结构，阶梯部位处设置有阶梯锋角，阶梯锋角设置在螺旋导向槽中间部位；阶梯锋角左侧螺旋导向槽的直径小于其右侧螺旋导向槽的直径。本实用新型解决了对实体材料进行打孔工作过程中需要更换多把刀具，导致加工效率低，各钻头直径的公差及表面粗糙度无法得到保证的问题。 | 1 | 0 | 0 | 0 | 0 | 0 | 0 | 0
CN204108423U | 一种增效钻铰刀结构，涉及机械加工刀具领域，具体涉及一种可代替多把刀具进行加工的钻铰刀。包括钻头和刀柄，钻头和刀柄均为圆柱形结构；钻头的直径小于刀柄的直径；钻头的左端设置有刀刃，刀刃为锥形结构；钻头的中间位置设置有阶梯刀刃；钻头的右端端面设置有三棱柱形凸起，钻头与三棱柱形凸起之间为圆弧过渡；刀柄的左端设置有三棱柱形凹槽；凸起和凹槽沿圆周方向均匀设置有三个固定孔；凸起插入到凹槽内，凸起和凹槽上的固定孔位置相重合，凸起和凹槽的固定孔内设置有销，凹槽的固定孔处通过螺纹固定有螺丝。本实用新型解决了现有技术中存在的加工效率低，各台阶孔直径的公差及表面粗糙度无法保证，易浪费材料等缺点。 | 1 | 0 | 0 | 0 | 0 | 0 | 0 | 0
CN204108424U | 本实用新型公开了一种增效钻铰刀，涉及机械加工刀具领域，具体涉及一种可代替多把刀具进行加工的钻铰刀。包括钻头(1)和刀柄(2)，钻头(1)和刀柄(2)均为圆柱形结构；钻头(1)的一端焊接在刀柄(2)的一端，钻头(1)和刀柄(2)的中心轴相重合，钻头(1)的直径小于刀柄(2)的直径；钻头(1)的另一端设置有刀刃(3)，刀刃(3)为锥形结构；钻头(1)中间位置设置有阶梯刀刃(4)；阶梯刀刃(4)分为两部分结构，其两部分均为二级阶梯刀刃结构；阶梯刀刃(4)的两部分结构之间设置有导向槽(5)。本实用新型解决了现有技术中存在的加工效率低，各台阶孔直径的公差及表面粗糙度无法保证等问题。 | 1 | 0 | 0 | 0 | 0 | 0 | 0 | 0
CN204108678U | 本实用新型提供加工汽车发动机缸盖进/排气孔的多功能刀具座，包括刀具夹持部分、颈部和安装部分。颈部位于刀具夹持部分的后面。安装部分位于颈部的后面。刀具夹持部分包括铰刀夹持部分、刀片夹持部分Ⅰ、Ⅱ。铰刀夹持部分为圆柱体。刀片夹持部分Ⅰ、Ⅱ为圆柱体。铰刀夹持部分上有铰刀固定孔。刀片夹持部分Ⅰ、Ⅱ沿刀具夹持部分的中轴线上开有固定槽。固定槽包括固定槽一部、二部和三部。固定槽二部位于固定槽一部后。固定槽三部位于固定槽二部后。固定槽内安装有刀夹。刀夹的刀柄的一个侧面与固定槽为平面的侧面接触。刀夹的刀柄的另一个侧面通过定位螺钉Ⅰ、Ⅱ固定在固定槽内。刀夹的刀柄的后面与定位螺钉Ⅲ的螺帽侧面接触。 | 1 | 0 | 0 | 0 | 0 | 0 | 0 | 0
CN204108717U | 本实用新型提供一种机床刀具更换辅助装置。待安装刀具由可升降托架支撑，两个可旋转支撑件由双头螺栓连接，可旋转支撑件二、可旋转升降托架通过梯形传动螺纹连接，手柄通过锁紧扣固定在托架上。通过两个可旋转支撑件的转动来实现刀具的平移运动，通过转动手柄带动托架旋转，实现刀具的升降运动，整套刀具可灵活实现刀具的平移和升降运动。整套装置可辅助机床操作工人快速安装或更换机床刀具，降低工人劳动强度，提高刀具安装的安全性和可靠性。 | 1 | 1 | 0 | 0 | 0 | 0 | 0 | 0
CN204108755U | 本实用新型公开了一种倒拉锪刀的夹具刀杆，涉及倒拉锪刀的加工装置，具体涉及一种在五轴工具磨上加工倒拉锪刀的固定装置。包括刀杆，刀杆的右侧为细的延长杆，延长杆与刀杆为一体结构；延长杆与刀杆的连接处外表面连接有套，套的右端外表面设置有螺纹；套的右端外表面套有螺母，螺母与套之间通过螺纹相连接；延长杆的右端外表面套装有长套，延长杆的右端通过卡扣固定有锪刀；长套的左端与螺母之间设置有垫圈，长套的右端与锪刀相接触。本实用新型解决了现有技术中存在的五轴工具磨床无法实现对倒拉锪刀的加工，导致锪刀的表面光度及加工精度过低的问题。 | 1 | 0 | 0 | 0 | 0 | 0 | 0 | 0
CN204108819U | 本实用新型公开了内径磨床主轴机构，涉及磨床机械领域，具体涉及一种提高主轴转速的内径磨床主轴机构。包括传动主轴(4)，传动主轴(4)，传动主轴(4)的外部沿轴向设置有外壳(3)，外壳(3)的左右两端固定有轴承端盖(1)，外壳(3)和轴承端盖(1)将传动主轴(4)的主体包裹在器内部，传动主轴(4)的左右两端伸出到轴承端盖(1)的外部；传动主轴(4)在外壳(3)内的左右两端分别设置有两个轴承(2)，轴承(2)并排设置；外壳(3)上设置有定位传动主轴(4)的顶丝(5)。本实用新型解决了现有技术中存在的内径磨床转速低，导致被加工内孔无法达到一定的精度及光度等问题。 | 1 | 1 | 0 | 0 | 0 | 0 | 0 | 0
CN204109158U | 本实用新型公开了一种墙面刀具用电机输出轴转换装置，安装于电机输出轴和刀具之间，该装置包括一套筒，该套筒呈圆柱形，其内径匹配电机输出轴的外径以及刀具的刀把的外径，该套筒的内壁上沿其轴向开设有至少一第一凹槽，电机输出轴上沿其轴向连接有一匹配第一凹槽形状的第二凸条，套筒上还开设有至少一通孔单元，该通孔单元包括位于套筒相对位置上的两个通孔部，刀具对应通孔单元设置有至少一第二通孔单元，该第二通孔单元同样包括位于刀具相对位置上的两个第二通孔部。本实用新型与现有技术相比，其可以实现刀具与电机(即驱动装置)的快速及稳定的连接，从而提高对墙面的开孔及开槽的效率。 | 1 | 0 | 0 | 0 | 0 | 0 | 0 | 0
CN204120879U | 本实用新型公开了一种带有拨片的多重刀具组合装置，包括储藏盒，其特征在于：所述储藏盒内开设有第一通腔，所述第一通腔内置第一刀具，在所述第一刀具内开设第二通腔，所述第二通腔内置有第二刀具，所述第二刀具内开设第三通腔，所述第三通腔内置第三刀具，所述储藏盒上设有用于剥离刀片残留物的拨片，所述拨片夹抵所述储藏盒两侧，该拨片上的两面板距离小于或等于所述储藏盒宽度。通过将多重刀具置于一个储藏盒内，极大的减少了刀具的存放空间，同时，储藏盒上的拨片设置利于剥离所有刀片上的残留物，具体地，只需将所有刀具放置于储藏盒内，将拨片从刀柄处向刀尖处推动即可。 | 1 | 0 | 0 | 0 | 0 | 0 | 0 | 1
CN204122196U | 本实用新型提供了一种刀具改良垃圾粉碎机，包括研磨机构、电机和电机外壳；研磨机构包括中空的研磨腔体和研磨刀具；研磨腔体的内部为研磨腔室；研磨腔体的顶部设有进料口，在研磨腔体的底部设有排污口；研磨刀具以间隙配合的方式安装于研磨腔室中；电机的转轴穿过研磨腔体底壁中心连接研磨刀具；研磨刀具包括刀盘、刀块、刮板和联轴套；刀盘为圆盘形；在刀盘中心设有用于过盈配合联轴套的中心孔；在刀盘的上端面上还设有用于楔装刀块的槽孔；刀块的一端与刀盘的径向边缘对齐；刀块的另一端向中心孔延伸；刀盘的下端面上还设有刮板；刮板的一端与联轴套相连，刮板的另一端与刀盘的径向边缘对齐。 | 1 | 0 | 0 | 0 | 0 | 0 | 0 | 0
CN204122658U | 本实用新型涉及一种乱尺钢筋改刀设备，其与用于钢筋传输的钢筋传输带相连接；所述乱尺钢筋改刀设备包括有改刀剪切机，其由剪台，以及设置在剪台外侧的改刀剪构成；所述改刀剪切机中，其后端面正对钢筋传输带，且与钢筋传输带之间彼此连接；采用上述技术方案的乱尺钢筋改刀设备，其将改刀装置与钢筋传输带直接相连接，进而使得钢筋的运输与改刀处理均可在同一设备上完成，避免对其进行吊运过程中可能对人员造成的伤害；同时，其采用剪切机替代冲床对钢筋进行改刀处理，避免冲床无法稳定并精密加工的缺陷，从而有效提高了改刀精度，并避免改刀过程对设备造成损坏，此外，剪切机相较冲床，其电耗得以明显下降，有效节省了加工成本。 | 1 | 0 | 1 | 0 | 0 | 0 | 0 | 0
CN204148540U | 本实用新型涉及一种汽车空调配件的专用加工切削刀具，包括刀杆，所述刀杆由主杆部、设置在主杆部一端的安装轴部、设置在主杆部另一端的插接轴部组成，安装轴部上穿接第一圆盘刀具和第二圆盘刀具，第一圆盘刀具和第二圆盘刀具之间设置穿接在安装轴部上的分隔套，第一圆盘刀具与主杆部的端部之间设置第一夹套，第二圆盘刀具一侧面与穿接在安装轴部上的第二夹套压紧，安装轴部外侧端部设置与第二夹套端部压紧的安装螺母。本实用新型实现了对加工件两侧边的一次同步切边或切槽，加工简便效率高，产品累积误差小，保证了产品质量，可适应不同大小的加工件的加工需要，使用范围广，不仅提高了刀具快速高效的切削效果，且使用寿命长，安装方便。 | 1 | 1 | 0 | 0 | 0 | 0 | 0 | 0
CN204148658U | 本实用新型涉及一种刀具，具体的说是一种柔性化气缸盖座圈加工刀具，属于刀具技术领域。其包括刀柄、刀具体、刀夹、导管定位棒和成型刀片，刀柄内设有容纳刀具体球形头部的刀具体夹持腔，刀具体夹持腔的侧壁上设有四组沿圆周方向均匀分布的弹性压紧组件，刀具体的球形头部伸入刀具体夹持腔中并通过四组弹性压紧组件压紧夹持。刀具体内设有导管定位棒，导管定位棒上端通过定位棒弹簧压紧，导管定位棒下端伸出刀具体。本实用新型结采用导管定位棒定位，座圈单独加工的方式加工，能够对座圈单独加工的同时保证座圈和导管的装配质量；通过刀夹调节螺栓调节刀片的加工直径，实现不同直径的座圈的加工；刀体与刀柄采用非刚性连接，具有一定的自由度。 | 1 | 1 | 0 | 0 | 0 | 0 | 0 | 0
CN204149137U | 本实用新型提出一种刀具库连接结构，它包括机身、刀具库，所述机身的前端设有用于容置刀具库的空腔，它还包括一带有支撑轴的刀具库支架，所述刀具库的中心设有通孔，所述刀具库通过通孔套接在支撑轴上并可相对与刀具库支架转动或分离。本实用新型通过刀具库通过通孔套接在支撑轴上的方式与刀具库支架可相对转动，也可以分离，那么当刀具库支架转动离开机身之后，就可以将刀具库从刀具库支架上拿下来，更换刀具库里面的刀具，甚至可以直接更换刀具库，这样可以更快地更换刀具。 | 1 | 0 | 0 | 0 | 0 | 0 | 0 | 1
CN204149177U | 本实用新型公开了一种番木瓜蛋白酶加工用的组合式刀具，包括底座，及设置在所述底座顶部的左侧位置处的旋转座，所述旋转座内配合有刀具固定座，所述刀具固定座与所述旋转座之间配合有旋转轴，所述刀具固定座的顶部设置有一个凹槽，在所述凹槽内平行排布有若干个T字形的通槽，在所述通槽内设置有T字形的刀件，所述凹槽的内部设置有压板，所述压板的下端面与所述刀件的上端面相抵，所述刀具固定座的顶部配合有一块盖板，所述底座的左端面设置有第一拉环，所述刀具固定座的左端面设置有第二拉环，所述第一拉环和第二拉环之间配合有拉簧；该装置可以有效提高切块效率，同时保证所切的单片的厚度的一致，便于后期蛋白酶的提取。 | 1 | 1 | 0 | 0 | 0 | 0 | 0 | 0
CN204169175U | 一种制鞋用双面裁断刀具，包括刀模，刀模由两侧的刀具和连接两侧刀具的连接板构成，刀具的上端和下端均设置有刀刃，刀刃和刀具以连接板为中心轴上下对称。本实用新型使用双面刀具，只需翻转刀具，即可实现材料左右脚的裁断，减少了裁断错误几率，制刀所用的原料减少，存放刀具的空间也相应减小。 | 1 | 0 | 0 | 0 | 0 | 0 | 0 | 0
CN204171362U | 本实用新型提供了一种用于车削液压油缸活塞杆的刀具机构，包括有床身，床身上设有夹具机构，床身上前端设有主轴箱，主轴箱内设有主轴，主轴箱的输出端安装有刀具，刀具内设有一对凹槽，刀具内安装有一对夹块。本实用新型将吊耳放在两夹块之间，且刀具上的圆孔与吊耳的孔和两夹块的安装孔位于同一中心线上，通过固定轴进行固定，这样就能使得吊耳在固定时更加紧固，不容易松动，因此车削就很均匀，车削效果非常好，在车削时不容易前后左右滑动。 | 1 | 0 | 0 | 0 | 0 | 0 | 0 | 0
CN204171376U | 本实用新型公开了一种可调镗削刀具，包括刀具本体和切削刀片，刀具本体前端设有刀槽，切削刀片装设在刀槽内，可调镗削刀具还包括调整机构，调整机构包括第一调整楔块、第二调整楔块和调整螺钉，刀具本体上开设分别容纳第一调整楔块、第二调整楔块和调整螺钉的第一容纳槽、第二容纳槽和螺纹槽，第一容纳槽与第二容纳槽相通，第二容纳槽和螺纹槽相通，第一调整楔块头部靠近切削刀片的一侧设有与刀槽的深度方向呈夹角的楔形面，切削刀片靠近第一调整楔块的侧面为倾斜面，楔形面与倾斜面互相配合，第一调整楔块尾部与第二调整楔块的头部楔形配合，第二调整楔块的尾部与调整螺钉的头部楔形配合，本实用新型具有结构简单、操作方便、调整精度高等优点。 | 1 | 1 | 0 | 0 | 0 | 0 | 0 | 0
CN204171802U | 成型刀具可调节型修磨座，主座通过螺钉固定在工作台上，主座上成型有方形的主座通孔，第一方形块插套在主座通孔中，第一方形块紧固螺杆螺接在主座上且压着第一方形块，第一方形块上成型有方形块圆形通孔；圆柱座上成型方形通槽，圆柱座的下部成型有圆柱形插柱，插柱插套在方形块圆形通孔中，圆柱座定位螺杆螺接在第一方形块上且圆柱座定位螺杆的前端抵压在圆柱形插柱上；第二方形块插套在主形通槽中，成型刀具和压块置于该收容槽口中，压块通过压块螺杆固定在第二方形块上，压块压着成型刀具，第二方形块定位螺杆螺接在圆柱座上且压着第二方形块。它既可以对普通成型刀具在修磨机上进行修磨，同时也可以对异型成型刀具在修磨机上进行修磨。 | 1 | 0 | 0 | 0 | 0 | 0 | 0 | 0
CN204172569U | 本实用新型公开了一种多头雕刻机上刀具摆动控制装置，解决了现有雕刻机上刀具动作方向有限，不适宜在雕刻件上加工内凹结构，而影响到雕刻件逼真效果的缺陷，所采取的技术措施：一种多头雕刻机上刀具摆动控制装置，包括横梁，横梁上安装有多个刀具，其特征在于，凵形的支架的两端铰接在横梁上，刀具装配在支架上，在支架与刀具之间设有拉动机构，拉动机构用于促使所有刀具在支架上同步左右摆动。 | 1 | 1 | 0 | 0 | 0 | 0 | 0 | 0
CN204172573U | 本实用新型公开了一种多头雕刻机上刀具俯、仰控制装置，解决了现有雕刻机上刀具动作方向有限，不适宜在雕刻件上加工内凹结构，而影响到雕刻件逼真效果的缺陷，所采取的技术措施：一种多头雕刻机上刀具俯、仰控制装置，包括横梁，横梁上安装有多个刀具，其特征在于，凵形的支架的两端铰接在横梁上，刀具装配在支架上，在支架与横梁之间设有传动装置，传动装置用于促使支架在横梁上转动，进而促使所有刀具产生同步俯、仰动作。 | 1 | 0 | 0 | 0 | 0 | 0 | 0 | 0
CN204174516U | 本实用新型涉及一种用于路面加工机、特别是道路铣削机的刀架，该刀架具有基础部件，该基础部件具有刀具接纳座，其中，该刀具接纳座具有刀具导入区域，并且其中刀具接纳座直接或者间接地过渡到用于接收螺母或类似部件的保持接纳座中。根据本实用新型使保持接纳座具有用于在周向侧固定螺母的保持面，从而在这种刀架中能够进行简单的维护。 | 1 | 0 | 0 | 0 | 0 | 0 | 0 | 0
CN204182991U | 本实用新型公开了一种钢轨钻孔倒棱用刀具，刀具包括刀具本体，所述刀具本体上设有用于钢轨钻孔的第一刀刃、用于钢轨倒棱的第二刀刃和第三刀刃，所述第一刀刃位于刀具本体的最外端，所述第二刀刃和第三刀刃相对设置。可实现对钢轨的钻孔以及两面倒棱的机加工处理，机加工倒棱均匀，有效消除应力集中的现象，减轻了工作人员的工作负担，提高了加工效率。 | 1 | 0 | 0 | 0 | 0 | 0 | 0 | 0
CN204183664U | 一种火药样品制备机刀具，包括片刀、上刀板、定位板；片刀为一平板刀具，在其一面还固定设有冲刀刀具，在平板刀具的一条边沿设有刀口前端均设于一条直线上的“一”型刀口、“W”型刀口和“V”型刀口；上刀板在上刀板的对应每一个刀口和刀头的前方位置设有药样定位孔；定位板设于片刀的下方，与片刀垂直设置，且定位板的上端面正对平板刀具的药样定位孔。本实用新型以简洁、紧凑的结构使得样品加工制作操作简单、直观、可靠，可使不同类型的发射药在分析测试前一次成型且使样品颗粒大小均匀一致，保证了测试精度的可重复性，可提高样品分析的精度。保证所取得的样品在一致的环境和取样条件下获得。 | 1 | 0 | 0 | 0 | 0 | 0 | 0 | 0
CN204191103U | 本实用新型涉及农用刀具领域，尤其涉及一种农用耕地机的刀具。包括刀轴、上刀片、下刀片、螺栓，上刀片为弯曲弧形刀片，上刀片与下刀片形状结构相同，上刀片上均匀设有多个螺孔，下刀片与所述上刀片的螺孔对应位置处也设有螺孔，螺栓穿过螺孔将上刀片与下刀片连接起来，上刀片与下刀片连接起来形成刀片，刀片通过焊接技术焊接在刀轴上，刀轴上也设有螺孔，上刀片与下刀片之间设有缓冲弹簧，缓冲弹簧的两端分别固定安装在上刀片和下刀片上。本实用新型的有益效果是：刀片通过焊接在刀轴上，连接更牢固稳定，不易掉落，同时刀片采用双层刀片连接，提高了刀片的强度，刀片之间设置缓冲弹簧，为刀片受力提供了缓冲，提高了刀片使用寿命。 | 1 | 0 | 0 | 0 | 0 | 0 | 0 | 0
CN204194066U | 本实用新型公开了一种废钢破碎用刀具，包括刀具本体，及设置在刀具本体上的安装座，及设置在刀具本体上的转盘，及设置在刀具本体上的冷却液槽，及设置在刀具本体上的破碎锤，及设置在刀具本体上的破碎刀，所述安装座内设有旋转机构，所述转盘嵌设在安装座上，并与旋转机构连接，所述破碎刀安装在转盘上，所述破碎刀的圆周表面设有一阻隔钢板，所述破碎锤安装在阻隔钢板上，所述冷却液槽安装在破碎刀内，所述破碎刀上设有多个与冷却液槽相连的冷却液引流槽。其结构简单，使用、安装方便，操作简单，废钢切碎碾碎效果好，工作效率高、成本低，省力，适用范围广，使用寿命长，具有安全可靠的作用。 | 1 | 1 | 0 | 0 | 0 | 0 | 0 | 0
CN204194848U | 数控车床多刀位装置的通用型刀具安装结构，包括呈长方体形状的本体，本体内水平设有相互平行的第一刀位孔、第二刀位孔和第三刀位孔，第一刀位孔、第二刀位孔和第三刀位孔内部分别设有一个衬套，每个衬套内分别设有一个刀具，本体内设有第一螺纹孔、第二螺纹孔第三螺纹孔，第一螺纹孔、第二螺纹孔和第三螺纹孔内分别螺纹连接有内端对应压紧一个刀具的顶紧螺栓。本实用新型减少了零件的装夹次数，减少了装夹找正等辅助时间，提高了效率和加工精度，生产实践应用效果好。增加刀具后，所增加的刀具通过刀具补偿可以获得一个唯一标识这把刀具的刀具补偿号，以便在程序中随时调用，提高数控系统的利用率。 | 1 | 0 | 0 | 0 | 0 | 0 | 0 | 0
CN204195094U | 本实用新型公开一种圆盘刀具用焊接机，包括具有水平座架和竖直座架的机架、圆盘刀具承载调整机构、焊接机构、测温仪、刀头夹紧传送机构及第一调整机构。圆盘刀具承载调整机构包含第一安装座、减速箱、连接支架、承载轴及旋转操作手柄。旋转操作手柄装于输入轴，连接支架一端装于输出轴而另一端与承载轴连接。第一调整机构包括调整架体、竖直调整组件及水平调整组件，调整架体包含竖直安装板及水平承载板，水平承载板开有弧形调节通槽，水平座架设有第一螺钉，第一螺钉可阻挡或允许水平承载板相对水平座架枢转，竖直调整组件装于水平承载板并与竖直安装板连接，水平调整组件装于竖直安装板并与刀头夹紧传送机构连接，使刀头与圆盘刀具的刀牙匹配。 | 1 | 0 | 0 | 0 | 0 | 0 | 0 | 0
CN204195344U | 本实用新型涉及旋转式刀具的刀夹领域，具体为一种用于切削刀具和转轴刚性连接的刀柄。一种用于切削刀具和转轴刚性连接的刀柄，包括用于固定切削刀片的刀体(1)，其特征是：还包括连接套筒(2)和螺钉(3)，刀体(1)的前端为刀片夹持体(11)，刀体(1)的后端为夹持部(12)；夹持部(12)后端面的中心处开有螺孔；连接套筒(2)前端面的中心处开有盲孔；刀体(1)夹持部(12)套在连接套筒(2)的盲孔内，螺钉(3)从连接套筒(2)后端面的螺孔穿入后再旋入夹持部(12)后端面的螺孔内。本实用新型结构简单，制造方便，刚性大，传动稳定，更换方便，精度高，使用寿命长。 | 1 | 1 | 0 | 0 | 0 | 0 | 0 | 0
CN204195360U | 本实用新型提供一种刀具更换装置。该刀具更换装置具备转塔，上述转塔设置有多个用于保持刀具的夹具，使上述转塔旋转而将所需刀具分度来进行刀具更换，上述刀具更换装置具备：正面罩，该正面罩覆盖上述转塔的正面；以及背面罩，该背面罩覆盖上述转塔的背面，在上述正面罩与上述背面罩之间形成有间隙，上述背面罩的至少其上方部为倾斜面，该倾斜面在从上述间隙离开的方向上相对于水平面下降。这些罩分别做成截头圆锥形。根据本实用新型，由于落下到覆盖转塔背面的罩的上方部上的切屑或切削液沿该罩的倾斜面向从上述罩间的间隙离开的方向流下，所以能够防止从该间隙进入转塔的内部。 | 1 | 0 | 0 | 0 | 0 | 0 | 0 | 0
CN204195925U | 本实用新型公开了一种整体夹紧式木工刀具液压轴套，包括轴侧套筒和衬套侧套筒，轴侧套筒和衬套侧套筒之间设有密封的介质空腔，衬套侧套筒端部设有连接法兰，连接法兰上开设有装配孔和压力调节孔，压力调节孔与介质空腔连通，压力调节孔设有调节螺栓、柱销和密封圈，所述连接法兰上由内向外依次设有第一分度圆和第二分度圆，所述装配孔包括第一装配孔和第二装配孔，第一装配孔均布于第一分度圆上，第二装配孔均布于第二分度圆上；所述调节螺栓和柱销连接为一体；所述轴侧套筒的内圆周表面和衬套侧套筒的外圆周表面均设有电镀层。该液压轴套具有通用性强、便于维修且不易生锈的优点。 | 1 | 0 | 0 | 0 | 0 | 0 | 0 | 0
CN204221073U | 多刃铣刀，包括铣削刃和刀柄，所述的铣削刃包括连接座，所述的连接座下端连接刀柄，上端连接排屑槽，所述的排屑槽顶端设有刀口，还包括位于排屑槽内的微刀刃，所述的微刀刃至少有2个，所述的刀口至少有3个。本实用新型的目的是提供一种多刃铣刀，同时满足粗加工和精加工的加工要求，以及实现对排屑残渣的粉碎，减少加工时间，提高加工效率。 | 1 | 0 | 0 | 0 | 0 | 0 | 0 | 1
CN204221109U | 本实用新型涉及一种组装式内孔拉刀，包括夹持部以及前导向部，其特征在于：还包括装配部、切削套、精切削套以及校准套，所述装配部的直径小于前导向部的直径，所述切削套、精切削套以及校准套大小相等，所述装配部上设置多个轴向长度相等的装配段，每个装配部上位于装配段远离前导向部的一侧均依次设置锁紧段以及卡簧槽，所述锁紧段设置外螺纹，锁紧段上套装有锁紧螺母，所述卡簧槽设置卡簧，所述切削套、精切削套以及校准套分别套装在各个装配段上，所述切削套外表面设置切削齿，精切削套外表面设置精切削齿，所述校准套外表面设置校准齿，本实用新型可以很方便地更换切削套、精切削套或者校准套中的任意一个或多个，使用灵活方便。 | 1 | 0 | 0 | 0 | 0 | 0 | 0 | 0
CN204221870U | 本实用新型涉及一种牵引切边刀具，包括固定支架和圆盘刀具座，所述圆盘刀具座中心通过刀具固定螺栓活动连接在固定支架上，圆盘刀具座背面沿同一圆周设有至少两个中心对称的定位销孔，所述圆盘刀具座上与任意所述的定位销孔相邻位置均固定有一刀片，所述固定支架上对应设有与定位销孔相配合的定位销；所述刀具固定螺栓的螺栓头与圆盘刀具座之间还连接有弹簧，所述弹簧套设在刀具固定螺栓的螺柱上且始终保持压缩状态；所述螺栓头外还套有用于旋转圆盘刀具座的手轮，所述手轮与圆盘刀具座连接为一体。本装置结构简单，成本较低，便于BOPP薄膜的切边加工，延长刀具的使用周期，提高了生产效率。 | 1 | 0 | 0 | 0 | 0 | 0 | 0 | 0
CN204221883U | 本实用新型公开了一种冲切纸板的刀模及刀具结构，用以冲切蜂巢纸板使其一次成型为抗震的环保包材，该刀模结构包括纵向排列的一上模部、一压模部及一底模部，所述上模部可相对该压模部进行纵向的弹性位移，该底模部则用以支承欲进行冲切的纸板，其中，所述上模部设有复数朝压模部方向凸出的压溃体及刀具，该复数压溃体配合纸板欲成型的形状而有不同的高度，该复数刀具则分布在该复数压溃体的相邻侧，且该刀具的高度一定大于相邻的压溃体；所述压模部在对应复数压溃体及刀具处设有容许该压溃体及刀具穿出的对应孔，使该上模部相对于压模部弹性运动时，该复数压溃体及刀具可穿出压模部对纸板进行冲切。 | 1 | 1 | 0 | 0 | 0 | 0 | 0 | 0
CN204232168U | 本实用新型属于野外生活用具，涉及一种露营便携式杀鱼装置，具体涉及一种用于野外杀鱼的便携式刀具。其包括本体，所述本体上设置有凸起部和手提部，本体内部中空，左右两侧分别装设有刀和剪子，所述凸起部的凸起部分正前方设有挡板，与凸起部分平行，所述挡板与本体通过定转轴活动连接，所述本体内部分别开设有用于容纳刀、剪子和挡板的腔室，所述本体上对应手提部处还设有弧形凹槽。本实用新型结构简单、便于携带，解决了野外生存中对杀鱼刀具的需求。 | 1 | 0 | 0 | 0 | 0 | 0 | 0 | 0
CN204234882U | 本实用新型公开了一种带有导向块的剪切刀具，包括导向块和剪切刀具，导向块和剪切刀具可铸造一体成型，也可通过螺钉分体安装成型，所述的导向块呈倒凹字形，中间设有用于安装剪切刀具的安装槽，剪切刀具的刀口置于导向块呈倒凹字形的内部，导向块的底部刀口一侧设有导向角。本实用新型的有益效果为在刀口上做导向块，对刀简单轻易，也不会产生打刀和崩刀现象；缩短换刀时间和提高刀具的使用寿命，提高产品的剪切质量，有效控制剪切毛刺。 | 1 | 0 | 0 | 0 | 0 | 0 | 0 | 0
CN204234885U | 本实用新型涉及一种电机铁心槽的加工刀具，其包括导轨部、加工刃，导轨部位于刀具的前部，所述导轨部的截面为矩形，其矩形形状与待切削的铁心槽形相似且小于铁芯槽型的设计尺寸，所述加工刃位于刀具的后部，加工刃的截面为矩形，加工刃的表面设有一层或多层刀刃，所述刀刃尺寸与待切削的铁心槽尺寸相匹配。本实用新型由于将刀具设计成导轨部分和加工刃部分，加工刃部分设有多层刀刃，将刀具导向的导轨部插入铁心槽中，推动刀具，刀具上的刀刃切削铁心槽内凸起位置，使得铁心槽内表面平整、光滑，特别是增加了切削刃，减小了加工刃的切削量，保证了刀具的使用寿命。 | 1 | 0 | 0 | 0 | 0 | 0 | 0 | 0
CN204235244U | 本实用新型公开了一种加工E型螺栓的刀具卡盘，属于外圆加工刀具，其结构包括三个设置在变速箱主轴上的刀具卡盘，每个刀具卡盘分别包括刀盘座、刀垫、刀头和压紧装置，刀盘座通过螺栓与主轴相连，刀盘座的中部开有圆形通孔，刀盘座的前侧中部位置设置有一通槽，刀盘座前侧设置有两个与通槽相连通的刀具凹槽，两个刀具凹槽内分别设置有刀垫、刀头和压紧装置，刀头镶嵌在刀垫的刀垫凹槽内，两个刀具凹槽内的两个刀头的刀刃沿刀盘座轴线对称设置。本实用新型具有通过三个刀具卡盘同时对E型螺栓的三个头外圆同时加工，提高了生产效率，降低了生产成本，而且有效地保证了三个头的间距和直线度，解决了车床加工容易出现的产品质量问题等特点。 | 1 | 0 | 0 | 0 | 0 | 0 | 0 | 0
CN204235567U | 本实用新型提供了一种新型指套刀具，包括刀具主体以及安装在刀具主体后端的刀柄，所述刀柄包括一体成型的连接端和使用端，其中，所述连接端与刀具主体相连接，所述使用端为内部中孔、后端部开口的指套结构。本实用新型提供的新型指套刀具，将刀柄设计为指套结构，可套于一根手指上使用，尤其适用于手指残缺人士使用；将刀柄套装于一根手指上即可使用，解放了其他手指，适用于需要精细作业的裁纸、刻划等工作中；本实用新型具有结构简单，使用安全、方便的特点。 | 1 | 0 | 0 | 0 | 0 | 0 | 0 | 0
CN204242913U | 本实用新型提供了一种具有磁力校准机构的选择开关，磁力校准室内活动地设置有磁力校准装置，磁力校准装置上开设有与转动把手相配合的，在转动把手未有插入时不正对旋转主轴的把手通孔，把手通孔正对插口面板时磁力校准装置的磁力方向与旋转主轴水平，且磁极前后相反；转动把手包括穿过把手通孔与旋转主轴对接的插入条，插入条的前端设置有与磁力校准装置的磁极相配合的磁力对准头。本实用新型提供了一种需要专用的磁力装置才能启动，且在未被插入时保护接插口的具有磁力校准机构的选择开关。 | 1 | 0 | 0 | 0 | 0 | 0 | 0 | 0
CN204247326U | 本实用新型涉及一种萤石磨粉机刀具结构，属于磨粉机领域，主要解决现有萤石磨粉机中切削效率低，刀具容易损坏，萤石破碎率低加工的萤石粉品质不高的问题，包括刀架、刀具，保护盒，刀具位于刀架的前端，刀具通过嵌设于刀架的销柱连接，刀具内表面上有和销柱对应的销孔，外表面和刀架平齐，硝柱和刀架通过螺栓连接，保护盒固定于刀架上，刀具位于保护盒内，保护盒两侧开口，一个是进料口，一个是出料口。本实用新型可提高萤石矿的切削效率，刀具不容易损坏，容易更换，萤石矿破碎率好，加工的萤石颗粒均匀，品质高，具有广泛的应用前景。 | 1 | 0 | 0 | 0 | 0 | 0 | 0 | 0
CN204247986U | 本实用新型公开了一种槽加工刀具，包括刀夹本体和槽刀片，所述刀夹本体上开设有刀片夹持槽，所述槽刀片通过紧固件装设在所述刀片夹持槽内，所述槽刀片包括上定位面、下定位面、两个端面以及连接所述上定位面和下定位面的两个侧面，所述上定位面设有向外凸起的上定位台，所述上定位台开设有上定位凹槽，所述上定位台与上定位凹槽成夹角γ，且0 | 1 | 0 | 0 | 0 | 0 | 0 | 0 | 0
CN204247994U | 本实用新型涉及一种车床刀具夹紧装置，该夹紧装置主要由主体、刀具、垫块、螺栓、矩形空腔组成。主体成圆柱形柱状结构，轴向设置在机床主轴上。矩形空腔设置在主体中心位置，贯穿主体内部。刀具设置在矩形空腔前端相应位置，可根据需要控制刀具在主体矩形空腔内的长度。垫块设置在刀具下方，主要用于辅助夹紧刀具。螺栓的数量为2个，设置在整个夹紧装置最下端。本实用新型一种车床刀具夹紧装置：刀具轴向控制在主体上，螺栓设置在刀架底部，使得整个装置更加美观；为整个安装过程节约大量时间；有效提升工作效率，非常适合批量生产的需要。 | 1 | 0 | 0 | 0 | 0 | 0 | 0 | 0
CN204248058U | 本实用新型公开了一种可装卸旋转刀具，包括夹持部件、切削部件和镶入连接件，所述夹持部件包括夹持头部和夹持柄部，所述夹持头部的端面上开设有用于装设所述镶入连接件的轴向凹进，所述镶入连接件装设在所述轴向凹进内，所述切削部件装设在所述镶入连接件上，所述可装卸旋转刀具还包括防松组件，所述防松组件与所述镶入连接件连接并将所述镶入连接件紧固在所述轴向凹进内，本实用新型的可装卸旋转刀具具有结构简单、定位准确可靠等优点。 | 1 | 0 | 0 | 0 | 0 | 0 | 0 | 0
CN204248059U | 本实用新型公开了一种旋转刀具，包括刀具本体和装设在所述刀具本体前端的切削刀片，还包括调节块和调整所述调节块在所述刀具本体上径向位置的紧固件，所述调节块包括弹性调整部和定位部，所述定位部呈圆柱状且圆周表面上开设有与所述切削刀片配合的轴向定位面，所述定位部上开设有于所述紧固件配合的螺纹孔，所述紧固件一端与所述螺纹孔配合，另一端穿过所述弹性调整部与所述刀具本体配合，以所述刀具本体通过所述切削刀片刀尖的轴向剖面为基准面，所述螺纹孔的中心轴线C1在所述基准面上的投影线与所述轴向定位面成锐角α，本实用新型的旋转刀具具有定位精确、便于调整且加工精度高等优点。 | 1 | 1 | 0 | 0 | 0 | 0 | 0 | 0
CN204248092U | 本实用新型公开了一种拉削刀具，刀体上开设有安装槽，压块通过压块紧固件装设在安装槽内，刀夹装设在安装槽内并通过压块压紧，刀片通过刀片紧固件装设在刀夹上，安装槽包括第一侧定位面、下定位面、侧避空面、下避空面和第二侧定位面，第一侧定位面和下定位面分别与刀夹的第一侧面和底面配合，侧避空面、下避空面和第二侧定位面分别与压块的第一压块侧面、压块底面和第二压块侧面配合，第二侧面与第一定位侧面配合，第一压块侧面和第二压块侧面之间成锐角α，第一侧定位面上设有一个以上凸起部，刀夹的第一侧面上设有与凸起部配合的凹槽，凸起部的设置方向与拉削刀具的拉削加工方向成夹角β，本实用新型具有结构简单、便于加工且定位稳定等优点。 | 1 | 0 | 0 | 0 | 0 | 0 | 0 | 0
CN204248107U | 本实用新型公开了一种圆盘刀具用开齿机，包括具有底板和上下安装架的机架、承载拨齿机构、具有砂轮的磨头机构、第一驱动机构、第二驱动机构、转动驱动机构及枢接于上下安装架上并与上下安装架叠设的转动座板。第一驱动机构安装在底板上，且第一驱动机构驱使承载拨齿机构上的圆盘刀具之锯牙做匹配于砂轮的移动，第二驱动机构安装在转动座板上，且第二驱动机构驱使砂轮做匹配于圆盘刀具之锯牙的往复移动；转动驱动机构安装在上下安装架上，且转动驱动机构驱使转动座板在竖直平面内转动，转动的转动座板带动砂轮在竖直平面内做匹配于圆盘刀具之锯牙的转动，以实现对圆盘刀具之锯牙进行自动化的开齿目的。 | 1 | 1 | 0 | 0 | 0 | 0 | 0 | 0
CN204248327U | 本实用新型提供一种滚花刀具的夹持设备，其具有：底座，在其上表面形成有导轨；2个刀架，在其下端形成有与导轨配合的导槽，在刀架的上端形成有刀具夹持部，在刀具夹持部上形成有夹持构件，通过夹持构件将刀具夹持在刀具夹持部上，在刀架的中部，沿着导槽的延伸方向形成有贯通刀架的内螺纹孔；引导构件，其包括固定块和沿着导轨延伸且与刀架连接的引导轴，固定块横跨固定在导轨的长度方向上的中部，引导轴的长度方向上的中部经由轴承与固定块连接，在引导轴的以固定块为中心的两侧形成有能够与刀架的内螺纹孔配合的外螺纹部，2个外螺纹部的螺纹旋向相反；旋转把手，其与引导构件的引导轴的一端连接，使引导轴旋转。 | 1 | 1 | 0 | 0 | 0 | 0 | 0 | 0
CN204248833U | 本实用新型公开了一种用于汽车线束生产中多功能刀具，包括刀具本体，在刀具本体前部上端设有导向件和倾斜开口，导向件便于导线外包装的自粘膜正确进入倾斜开口。刀具本体前部侧端面设有凹槽，凹槽内安装有刀片。导线外包装的自粘膜在导向件的导向作用下准确进入倾斜开口，与凹槽内的水平放置的刀片接触，刀片将导线外包装的自粘膜隔开，不损伤导线的绝缘层，方便快捷。在刀具本体的后部设有两个工作台，第一工作台上放置有指甲剪，完成剪断导线的工作。第二工作台固设有米尺，完成测量剥头的长度的工作。本实用新型结构简单，生产成本低，使用方便，可提高员工的工作效率，进而提高产品产值，保证了产品质量。 | 1 | 0 | 0 | 1 | 0 | 0 | 0 | 0
CN204251698U | 本实用新型属于夹具结构设计技术领域，具体涉及一种刀具PVD镀膜自转转架。一种刀具PVD镀膜自转转架包括刀具工位、底盘、转架外壳，刀具工位在转架外壳上呈圆围排布；刀具工位包括刀具夹具、传动杆、自转盘，传转杆一端连接刀具夹具、另一端连接自转盘，传转杆穿过转架外壳，底盘与自转盘边缘相切，转架外壳公转带动刀具工位公转，底盘不随转架外壳公转。本实用新型提供一种能够装夹多个刀具的转架，刀具在涂层过程中均匀自转，实现刀具各个方向均一涂层；运行稳定，提高了生产效率和产品质量，降低了生产成本。 | 1 | 1 | 0 | 0 | 0 | 0 | 0 | 0
CN204252895U | 本实用新型提供一种内衬管回收专用刀具，包括刀具主体、分离刀、切割刀、刀槽、固定件、凸台、钻孔、内衬管和外套管，所述刀具主体一端设有与刀具主体连为一体的分离刀，分离刀的刀口外圆周尺寸与外套管内径尺寸一致，所述刀具主体另一端的端面设有钻孔，所述靠近分离刀的刀具主体的外圆周上均匀分布刀槽，所述刀槽内分别设有切割刀，位置对称刀槽上的两个切割刀刀尖之间的尺寸与外套管内径尺寸一致，所述切割刀由固定件固定，所述固定件和刀槽垂直相通，所述靠近切割刀的刀具主体外圆周上设有凸台，所述凸台的外圆周尺寸与内衬管的内径尺寸一致。本实用新型的优点和有益效果：能够快速有效的取出内衬油管，将内衬管与外套管有效分离。 | 1 | 0 | 0 | 0 | 0 | 0 | 0 | 0
CN204263547U | 本实用新型提供了一种多功能刀具，所述多功能刀具包括从上至下依次设置的连接部、主轴部以及加工部；所述连接部为一圆锥刀具座，所述圆锥刀具座的侧面开设有一定位槽；且主轴部的顶部周侧设置有若干个触点。本实用新型的刀具能实现不一样的功能，从而适用于各种打印、机床或者雕刻设备上。 | 1 | 0 | 0 | 0 | 0 | 0 | 0 | 0
CN204274579U | 本实用新型提供一种手术刀具接口，手术用刀具接口包括：一支撑体，支撑体与手柄顺次连接，且支撑体和手柄的内部均设有中空管状结构，且支撑体和手柄中的中空管状结构相对接；一偏心轴，偏心轴设置于手柄内部的中空管状结构中和支撑体内部的中空管状结构中；一拨叉和一拨叉轴，拨叉为一叉状结构，叉状结构的底部与拨叉轴相连接，叉状结构与偏心轴相卡接；一延伸套，延伸套呈中空贯通的管状，套设在拨叉轴外，并与支撑体的一端固定连接；一刀具轴，刀具轴的一端插接在拨叉轴内，另一端适于连接手术刀具。本实用新型增加刀具稳定度，避免在手术过程刀具的跳动，提高切削效率。 | 1 | 0 | 0 | 0 | 0 | 0 | 0 | 0
CN204276624U | 本实用新型公开了一种劈槽刀具，包括刀具外刀体和置于该刀具外刀体内的内刀头，所述内刀头由若干个直角三角形刀片组成，且若干个直角三角形刀片的一直角边同时连接形成一体；所述刀具外刀体上对应形成有将该内刀头插置其内并定位的刀头安装槽。该劈槽刀具结构简洁，制造成本低，能够高效实现一次完成单瓣或多瓣劈槽，大大简化了劈槽加工难度，提高了劈槽加工效率，提升了产品品质。 | 1 | 0 | 0 | 0 | 0 | 0 | 0 | 0
CN204277466U | 本实用新型涉及汽车零部件制造加工技术领域，具体的讲是一种凸轮轴位置传感器芯片剪切折弯刀具，包括折弯刀具和剪切刀具，其特征在于：折弯上刀刃的右侧开有半圆形的槽，槽内设有定位销，折弯刀具的折弯上刀刃由两根定位销固定在底座上，折弯下刀刃由两个螺栓固定在底座上，剪切刀具的剪切上刀刃也是由两根定位销固定在底座上，剪切下刀刃由两个螺栓固定在底座上，?底座左侧的位置设有2个孔洞，2个孔洞左侧设有斜坡，斜坡的中央设有连接孔，连接孔的前后两侧分别开有连接槽。本实用新型极大的加快了工作的效率，并且，芯片的折弯及剪切都是在同一刀具上进行，避免了因为刀具不同而造成的误差，大大提高芯片折弯剪切的精度。 | 1 | 0 | 0 | 0 | 0 | 0 | 0 | 0
CN204294952U | 本实用新型涉及一种偏心刀具，包括刀夹，滚动套，刀具和偏心轴，所述偏心轴套设在刀夹内，偏心轴上设有容置槽，容置槽内固定有弹簧，弹簧的另一端连接在刀夹上，偏心轴上端面设有开口槽，与开口槽对应的刀夹上设有一通孔，通孔与开口槽通过滚轮相连接，刀夹的另一端设有滚动套，滚动套内设有刀具，刀具的刀头设为阶梯式结构，所述滚动套，刀夹和偏心轴的中心相互错开.本实用新型具有加工精度高，可加工孔壁和过渡圆，能使车床纵向直线运动转换为横向直线运动等特点。 | 1 | 1 | 0 | 0 | 0 | 0 | 0 | 0
CN204295021U | 本实用新型公开了一种复合硬质合金刀具，包括用于将所述刀具安装在设备主轴上的安装连接柄部，与所述安装连接柄部连接的用于导向所述刀具加工路径的导向部，与所述导向部连接的用于扩削孔径的扩削刃部；其中所述导向部上设有用于绞削孔径的绞削刀片，所述绞削刀片沿周向均布在所述导向部上，所述扩削刃部沿周向均布两组扩削刀片，所述扩削刀片的轴向与所述刀具的中心轴线成顺时针倾角。采用本实用新型能够提高孔径加工的生产效率，降低生产成本；在加工孔径时不需要重复装夹工件，避免了因重复夹紧造成的工件基准偏差。 | 1 | 0 | 0 | 0 | 0 | 0 | 0 | 0
CN204295056U | 本实用新型涉及一种圆锯机，尤指一种应用于金属圆锯机的防震刀具，所述的金属圆锯机包括机架、自动备料架、安装在机架上的进料机构、安装在自动备料架上的送料机构，所述的进料机构包括有机头，所述的机头内安装有防震刀具，所述的防震刀具包括有刀具和防震块组，所述的防震块组分别螺接固定于刀具的两侧面；本实用新型可以有效的防止切割中刀具的震动，从而提高了金属圆锯机的切割精度，同时也延长了刀具的使用寿命。 | 1 | 0 | 0 | 0 | 0 | 0 | 0 | 0
CN204295655U | 本实用新型提供了一种具有共柄功能的刀具组，包括至少一个刀具主体和一个刀柄，其中，每一个刀具主体均包括刀刃部以及设置于刀刃部后端的刀柄安装部，所述刀柄可拆卸地安装于所述刀柄安装部上。刀柄可长期安装在经常使用的刀具主体上，使用时，通过设置于刀柄后端的起子头对螺丝进行拆卸，然后安装到需要使用的刀具主体上，即可进行使用。对于不常使用的刀具主体，由于取消了刀柄，减少了刀柄的厚度，方便存放，且节省存储空间；通过设置于刀刃部后端的刀柄安装部与刀柄进行配合安装，安装过程双手可以远离刀刃，能够有效避免造成损伤，使用安全。 | 1 | 0 | 0 | 0 | 0 | 0 | 0 | 0
CN204295718U | 本实用新型是一种果蔬切割刀具架。旨在解决现有技术中的蔬切割刀具架中刀头结构复杂不易清理，使用寿命低，容易被腐蚀的问题。本实用新型包括机架、一端与机架铰支连接的手柄、手柄上设置的压板和机架底部的底板，手柄的另一端带动压板以铰支连接处为支点沿上下方向往复摆动，在底板上压板下方的对应位置，安放有刀具，该刀具包括将平面空间分割成多个部分并构成一定图案的隔片，隔片的顶部设有刀刃，隔片的横截面的宽度自下而上渐缩。有益效果在于：刀具与压板间结构简单，整体便于清理；增加了复位机构，进一步减轻作业人员的劳动量；刀头与压板间安装有起定位作用的凸起与凹槽，节约了安装刀头中定位的步骤。 | 1 | 0 | 0 | 0 | 0 | 0 | 0 | 0
CN204295752U | 本实用新型公开了一种模切排废刀具及其应用的流水线，涉及模切技术领域。该模切排废刀具，其包括底座、立柱、螺母和刀具本体，所述立柱一端固定在底座上，另一端为自由端，所述自由端螺纹连接有螺母，所述刀具本体上端面紧贴所述螺母的下端面，所述刀具本体的下端面紧贴待排废件，所述刀具本体朝向排出的废料的一端固定有至少一个压板；本实用新型还提出一种流水线，所述流水线采用了上述的模切排废刀具。本实用新型解决了以往因模切刀痕内胶水回粘导致的废料带走制成品的问题。 | 1 | 0 | 0 | 0 | 0 | 0 | 0 | 0
CN204297279U | 本实用新型公开了一种包装盒，尤其是一种刀具包装盒。本实用新型提供了一种放置刀具更稳固的刀具包装盒，包括盒体和具有刀具放置孔的刀具座，所述刀具座设置在盒体的底部，所述盒体由盒座和旋转盒盖组成，所述盒座与刀具座固定连接，所述旋转盒盖的一端可转动安装在盒座或/和刀具座上，还包括挤压结构，所述挤压结构设置在旋转盒盖的内壁；当旋转盒盖旋转至与盒座贴合时，所述挤压结构随旋转盒盖的运动挤压变形所述刀具放置孔。由于采用了挤压结构，当旋转盒盖旋转至关闭时，挤压结构挤压刀具放置孔，使得刀具放置孔变形，从而将刀具卡在刀具放置孔内，只要盖体处于关闭状态，则刀具均不会脱出，这样避免了刀具脱出损坏。 | 1 | 0 | 0 | 0 | 0 | 0 | 0 | 0
CN204308223U | 本实用新型公开了一种数控设备用切削刀具，包括刀具本体，及设置在刀具本体上的前刀面，及设置在刀具本体上的副后刀面，及设置在刀具本体上的主后刀面；所述前刀面和主后刀面的连接处设置有主切削刃；所述前刀面和副后刀面的连接处设置有副切削刃；所述主切削刃和副切削刃之间设置有过渡刃；本实用新型通过圆弧型过渡刃的设置，提高了刀具本体的强度和稳定性，进而增加了刀具本体的使用寿命，还能使刀具能适应各种高速切削加工的工作状况；其结构简单合理，使用方便，切削精度高，安全可靠，提高了加工效率。 | 1 | 0 | 0 | 0 | 0 | 0 | 0 | 0
CN204308227U | 本实用新型公开了一种加工轮轴盖的刀具，包括刀把(4)、机夹刀杆(2)和机夹刀片(1)。所述机夹刀片(1)通过机夹刀杆(2)连接到刀把(4)上；所述机夹刀片(1)包括第一机夹刀片(11)和第二机夹刀片(12)，第一机夹刀片(11)和第二机夹刀片(12)对应设置。本实用新型的加工轮轴盖的刀具加工时无须转换刀架，很好地解决了由于要频繁旋转刀架换刀所带来的故障，刀具磨损后只需要松开螺丝将不重磨刀片转过适当角度或更换，大大提高了效率和加工精度。 | 1 | 0 | 0 | 0 | 0 | 0 | 0 | 0
CN204309074U | 本实用新型涉及一种高效木板平面切削刀具，包括刀具本体，刀具本体为柱状体，刀具本体的中间开设有贯通的轴孔，在刀具本体的外侧向外延伸形成切削片，相邻的切削片之间形成排屑槽，切削片的下端均延伸到同一平面上，切削片的下端还开设有切削刃，且所有的切削刃均位于上述同一平面上。与现有技术相比，本实用新型的板材平面切屑刀具，能够较好的切屑出平整且符合要求的板材平面，可以替代传统木材加工中用到的刨刀，并且该种刀具的加工效率要远高于普通刨刀的切屑，提高了生产效率，降低生产成本。 | 1 | 0 | 0 | 0 | 0 | 0 | 0 | 1
CN204309076U | 本实用新型公开了提供一种木工刀具的刀齿机夹式结构，刀体中心设有装配孔，刀体外缘设有若干内凹的刀齿固定基座，切削刀齿和压紧块置于刀齿固定基座内，刀齿固定基座包括刀齿定位槽和排屑槽，刀齿定位槽和排屑槽之间设有压紧块定位槽，切削刀齿后刀面与刀齿定位槽贴合，压紧块部分插入压紧块定位槽内，切削刀齿前刀面与压紧块一侧贴合，在排屑槽和装配孔之间的刀体上开设有与拧紧螺钉相适配的螺纹通孔，螺纹通孔一端延伸至压紧块定位槽，螺纹通孔另一端延伸至刀体外缘，拧紧螺钉由刀体外缘一侧穿过螺纹通孔并顶紧压紧块另一侧。本实用新型可以防止木屑堵塞螺钉安装孔，保证正常更换切削刀齿。 | 1 | 0 | 0 | 0 | 0 | 0 | 0 | 1
CN204317086U | 本实用新型公开了一种香蕉秸秆粉碎机包括机壳(9)、进料口(4)、滚压轮(3)、电机(5)、螺旋刀具(7)和出料口(8)；进料口(4)设置在机壳(9)侧壁，进料口(4)和出料口(8)之间为料道，两个滚压轮(3)分别对应设置在料道两壁处，螺旋刀具(7)位于料道中，螺旋刀具(7)由电机(5)带动。本实用新型的香蕉秸秆粉碎机能够完成香蕉秸秆的脱水、运输、粉碎和收集等工作，其切碎率和可靠性都很高，完全满足香蕉秸秆切碎还田要求，并且结构简单、成本低廉。还间接达到了节能环保的目的。 | 1 | 0 | 0 | 0 | 0 | 0 | 0 | 0
CN204321753U | 本实用新型公开了一种刀具研磨工装，包括夹具座体和刀具夹紧体，所述的刀具夹紧体设置在夹具座体上并且与夹具座体通过角度调节装置连接，所述的刀具夹紧体的上端面上至少设置有一个刀体安装槽，所述的刀体安装槽的槽底面与夹具座体的水平面之间的夹角等于待磨削加工的铣刀刀刃的角度。该刀具研磨工装，操作快捷方便，能够同时满足多把刀具的同时磨削加工，而且角度可调节，可以适合不同角度的铣刀刀刃的磨削，该刀具研磨工装，通用性好，磨削质量好，效率高。 | 1 | 1 | 0 | 0 | 0 | 0 | 0 | 0
CN204322352U | 本实用新型涉及刀具领域，尤其涉及一种用于废旧轮胎破碎的刀具。包括刀轴、刀体，所述刀体为阶梯型圆柱体，所述刀体的中心设有安装孔，所述刀轴穿过所述安装孔使得刀体套设在所述刀轴上，所述安装孔的形状为六边形，所述刀轴的形状与所述安装孔的形状相匹配，所述安装孔与所述刀轴过盈配合安装，所述刀体的外圆柱面的圆周方向均有分布设有多个刀齿，阶梯型圆柱体的所述刀体的较大端与较小端的中部上均分布有一圈所述刀齿。本实用新型的有益效果是：结构简单、易制造，成本低，刀体强度高，设置六边形安装孔使得刀体与刀轴紧固安装，使用时，不易出现相对转动，提高工作的稳定性。 | 1 | 0 | 0 | 0 | 0 | 0 | 0 | 0
CN204329920U | 本实用新型提供了一种圆弧刃金刚石刀具调心装置。所述的调心装置包括驱动部分和调心夹具；所述的驱动部分含有前后驱动器、左右驱动器、驱动器安装支架和底座，底座上设置有驱动器安装支架，前后驱动器与左右驱动器在驱动器安装支架上呈一定角度设置；所述的圆弧刃金刚石刀具调心夹具含有圆弧刃金刚石刀具座、左右平移座、前后平移座、前后导向座、基准圆盘、内定位环和基准圆柱。本实用新型适用于金刚石刀具几何轮廓的高精度测量，结构简单，调整迅速。 | 1 | 1 | 0 | 0 | 0 | 0 | 0 | 0
CN204338986U | 本实用新型涉及切削刀具技术领域，具体公开了一种飞机蒙皮轮廓加工用铣刀具，包括刀具和设置在刀具上的多个刀刃，所述多个刀刃端部设置为钻尖，所述刀刃为直刃。本实用新型优点是，刀具采用直刃形式，在铣削时不会产生的上下方向的分力，切削力与零件的表面母线平行，消除了切削是产生的震动，防止工件变形。 | 1 | 0 | 0 | 0 | 0 | 0 | 0 | 0
CN204339333U | 本实用新型公开了一种用于机床的刀具头，包括刀具和刀具安装座，所述刀具安装座包括连接柱，连接柱的底部设有转轴，转轴处设有刀具转盘，刀具转盘上沿圆周方向等间距设有多个安装座，所述刀具和安装座为可拆卸连接，刀具转盘上设有夹槽，安装座在夹槽内相对于夹槽铰接，安装座的下方为圆柱状结构，安装座内设有圆柱状安装槽，安装座的侧壁等间距设有多个与安装槽相通的开槽，所述刀具端部设有定位凸块，安装座下方的外侧壁设有外螺纹，螺纹连接有定位套管，可以快捷更换刀具。 | 1 | 0 | 0 | 0 | 0 | 0 | 0 | 0
CN204339403U | 本实用新型提供一种刀具更换装置，具备转塔，该转塔设置有多个用于保持刀具的夹具，使上述转塔旋转，将所需刀具分度而进行刀具更换，上述刀具更换装置还具备：正面罩，该正面罩覆盖上述转塔的正面；背面罩，该背面罩覆盖上述转塔的背面；以及突起部，该突起部设置在上述背面罩的与上述正面罩之间的间隙附近，以上述突起部遮断切屑或切削液从上述正面罩的上表面或上述背面罩的上表面向上述间隙侵入的路径。根据本实用新型，能够提供一种具备罩的刀具更换装置，所述罩能够防止加工工件时产生的切屑或加工时使用的切削液从正面罩与背面罩之间的间隙侵入转塔的内部。 | 1 | 1 | 0 | 0 | 0 | 0 | 0 | 0
CN204339476U | 本实用新型公开了一种刀具刃口专用磨床，属于磨床技术领域。本实用新型包括床身和滑动导轨，还包括精磨头装置、主磨头装置、电器柜操作系统、滑座机构、冷却系统、地基机构、电磁工作台和润滑系统，所述的床身内设有电磁工作台，床身上设有滑动导轨，所述的滑动导轨的外侧设有导轨防护罩；所述的滑座机构设在滑动导轨上，滑座机构上依次安装有精磨头装置、主磨头装置和电器柜操作系统；所述的床身的外侧设有冷却系统，所述的地基机构安装在床身的下端。本实用新型针对较长刀具磨削的加工精度高，操作简单，使用方便。 | 1 | 1 | 0 | 0 | 0 | 0 | 0 | 0
CN204339549U | 本实用新型公开了一种刀具刃口专用磨床的滑座装置，属于磨床技术领域。本实用新型包括固定安装板、滑座本体和滚动线轨，滑座本体设在磨床床身的滑动导轨上，滚动线轨包括直线导轨和滑块，上述的直线导轨平行设置在磨床床身上，滑块与滑座本体的底面相固连，直线导轨和滑块之间设有滚动钢球；固定安装板通过螺栓固定在滑座本体的侧面，固定安装板上固定有蜗轮蜗杆减速机，蜗轮蜗杆减速机输出轴连接有齿轮轴，滑动导轨的底部设置有直线齿条，齿轮轴上的齿轮与上述直线齿条啮合传动。本实用新型通过滑动导轨和滚动线轨相结合，实现了减轻托动力、降低能耗、提高效率、轻重载兼顾的目的。 | 1 | 1 | 0 | 0 | 0 | 0 | 0 | 0
CN204339852U | 本实用新型公开一种刀具，所述刀具包括刀片、刀具底座、刀具滑块、按动手柄、刀片销轴、滚柱和滑槽轨道，所述刀片为圆盘形，滚柱为两个，作为切割的基座相对于刀片设置，按动手柄连接滑槽轨道，按动手柄带动刀片销轴在滑槽轨道内滑动实现切割；所述刀片固定于刀具滑块上，与刀具滑块间通过刀片销轴连接。本实用新型涉及的这种刀具，结构简单，操作和使用均方便。 | 1 | 1 | 0 | 0 | 0 | 0 | 0 | 0
CN204354692U | 本实用新型是关于一种削笔机刀具组的结构改良，所述切削刀具组是枢设于所述削笔机的刀座上，且所述切削刀具的二端分别设有由塑料材质所制成的一传动齿轴及一轴套，而所述传动齿轴啮合于所述削笔机所设的一内环齿，又所述刀座连接外部的一游戏杆，通过所述游戏杆并连动旋转摇动所述刀座，使刀座上的切削刀具能通过所述传动齿轴的齿轮部沿着内环齿旋转作动，进一步通过所述切削刀具在心轴的旋转来切削所述铅笔；据由本实用新型透过塑料制成的所述传动齿轴或/及所述轴套，在不失去削笔机原所有的切削功能下，可降低削笔机的材料成本及简化加工制造工序的流程。 | 1 | 1 | 0 | 0 | 0 | 0 | 0 | 0
CN204366216U | 本实用新型涉及一种用于线切割加工成型刀具的加工治具，定位块为矩形体，在定位块的上端面上设有一个方形通孔，在定位块的前面上设有两个与方形通孔相通的螺丝孔I；成型刀具夹持治具为矩形体，在成型刀具夹持治具上端面上设有圆形通孔用于装夹成型刀具，在成型刀具夹持治具的前面上设有一个与圆形通孔相通的螺丝孔II；所述螺丝II置于成型刀具夹持治具上的螺丝孔II中用于固定成型刀具，成型刀具夹持治具置于定位块上的方形通孔中通过螺丝I与定位块固定在一起。特点是：结构简单，装卸方便，更换被加工的成型刀具，不用再次调較，直接換上被加工的成型刀具，即可直接设定加工，不必浪费调较时间，从而大大提高了加工效率。 | 1 | 0 | 0 | 0 | 0 | 0 | 0 | 0
CN204366628U | 本实用新型涉及一种刀具角度自动调整补偿装置，包括底座，在所述底座上固定连接立板，在底座还活动连接移动板，在立板上设有第一曲线槽，在所述移动板上分别设有第二曲线槽和第三曲线槽，在立板和移动板之间连接一个刀具，在刀具的两端分别连接第一调整销和第二调整销，第一调整销分别于第一曲线槽和第二曲线槽配合连接，第二调整销与第三曲线槽配合连接。本实用新型的优点：本装置结构简单，成本低，使用效果好，通过补偿机构能够在线补偿由于刀具倾斜引起的尖偏差，调整机构能实现刀具在一定角度范围自动而又连续调整刀具倾斜角，过调整机构与补偿机构的共同作用来实现刀具几何参数的调整。 | 1 | 0 | 0 | 0 | 0 | 0 | 0 | 1
CN204385585U | 本专利涉及一种拌和刀具，包括刀具基体轴，其特征在于：所述刀具基体轴具有一法兰部，法兰部一侧设有圆台形的刀具基体，刀具基体的端部设有圆锥形的刀尖，刀具基体上设有耐磨合金堆焊层，法兰部另一侧套装有弹性胀紧环，弹性胀紧环具有一道与刀具基体轴的轴线平行的缝隙。优点是：本专利既有较高的强韧性，又具有较高的耐磨性，使用寿命长。 | 1 | 0 | 0 | 0 | 0 | 0 | 0 | 0
CN204386604U | 本实用新型涉及刀具配件领域，尤其涉及一种盾构机刀具。包括刀柄、刀头、旋转开关，所述刀头安装在所述刀柄上端的侧面上，所述刀柄的顶端表面上固定安装有耐磨块，所述刀头的前端设有凹槽，所述刀头的外围四周设有耐磨层，所述凹槽内安装有切削刀刃，所述旋转开关设在所述刀柄上，所述刀头内部还安装有永磁体，所述永磁体与所述旋转开关连接，所述旋转开关用于带动所述永磁体顺时针或者逆时针转动90°，所述凹槽的两端固定设有软磁材料，所述永磁体转动过程中与所述软磁材料接触。本实用新型的有益效果是：结构简单、拆卸安装快速方便，提高了刀具的耐磨性能，延长了使用寿命。 | 1 | 0 | 1 | 0 | 0 | 0 | 0 | 0
CN204388773U | 本实用新型涉及一种用于盾构机及顶管机的刀具磨损在线检测装置，包括：电阻传感器，固定在盾构机或顶管机刀具内且端面与刀具端面齐平，并随刀具一同磨损，用于检测刀片的厚度信息；第一电子控制器，设于盾构机或顶管机刀盘中央，用于转发电阻传感器采集的数据；第二电子控制器，通过无线方式与第一电子控制器连接，用于接收并显示刀具磨损情况。与现有技术相比，本实用新型中第一控制器盾构机或顶管机刀盘中央，其随刀座一同转动，而采用无线方式与第二电子控制器发送数据，因而其与电阻传感器间的连接线无需采用电刷等方式，可以采用多芯电缆，测量更加精准，同时也可以提高寿命，同时也可以实现在线测量，而无需使刀具停转。 | 1 | 1 | 0 | 0 | 0 | 0 | 0 | 0
CN204394338U | 本实用新型公开了一种装夹微调式刀具，包括刀具盒，刀具盒内设有夹板，夹板之间设有夹槽，夹板设有导向轮，导向轮的下边缘位置设置在夹槽的内顶部，夹板上设有锁板，夹板插接有调节杆，调节杆与夹板通过螺纹连接，调节杆的端部与锁板连接；刀具盒的顶部上设有若干挂管，每根挂管套装有挂杆，每个挂杆的端部设有挂圈，挂管与挂杆通过螺纹连接。本实用新型可以将刀具插接在夹槽内，通过导向轮可以方便取出刀具，刀具通过导向轮可以方便取出且不损伤夹槽；通过锁板可以紧紧锁住刀具，调节杆可以微调锁板，使锁板更加牢固地锁住刀具；通过挂管、挂杆以及挂圈还可以方便旋转刀具。 | 1 | 1 | 0 | 0 | 0 | 0 | 0 | 0
CN204396933U | 本实用新型公开了一种数控可转位刀具，包括刀具底座，刀具底座上部的一侧设有半圆锥形状的缺口，缺口内设有圆锥形状的刀片体，刀片体的外壁与缺口的内壁相贴合，刀片体的底部设有刀片垫座，刀片体、刀片垫座中心处贯穿有固定螺栓，固定螺栓将刀片体、刀片垫座固定在缺口内，刀具底座上部还设有用于卡接刀片体上表面的夹紧机构。本实用新型的数控可转位刀具，采用圆锥形状的刀片，刀片的切割位置可随着刀片的旋转即可，大大延长了刀片的使用寿命，而且，旋转的刀片，更容易更换位置，固定方便，省事省力，具有良好的应用前景。 | 1 | 1 | 0 | 0 | 0 | 0 | 0 | 0
CN204397064U | 本实用新型公开了一种兼有切割和打磨功能的刀具，包括：刀具底座、安装于刀具底座上的电机、由电机驱动的刀具本体，所述刀具本体与电机的转轴相连，所述刀具本体为圆环形，外圆周包括切割结构和打磨结构，切割结构为锯齿形，打磨结构的表面粗糙度为Ra25-Ra100。有益之处在于：本实用新型的刀具本体为圆环形，外圆周包括切割结构和打磨结构，切割结构为锯齿形，打磨结构的表面粗糙度为Ra25-Ra100，从而赋予了刀具同时具有切割和打磨功能，有效避免了传统的切割刀具后形成的飞边容易划伤人手的问题。 | 1 | 0 | 0 | 0 | 0 | 0 | 0 | 0
CN204397349U | 本实用新型公开了一种刀具和挤出头柔性转换机构，包括刀具装置和挤出头装置，所述刀具装置包括刀具架及安装在刀具架上的刀具，挤出头装置包括挤出头支架及安装在挤出头支架上的挤出头，所述刀具架上可拆卸连接有垫块，所述垫块上可拆卸连接有舵机支架，所述舵机支架上可拆卸连接有舵机，舵机的输出转轴上设置有舵盘，所述舵盘通过第一螺栓装置连接有舵机转板，所述舵机支架可拆卸连接在舵机转板上，所述舵机转板上设置有多个便于第一螺栓装置穿过舵机转板的第一通孔，所述第一通孔用于调整第一螺栓在舵机转板上的位置从而调整舵机转板的高度。本实用新型实际设备成本较低、易于操作，可明显地缩减时间，降低生产成本。 | 1 | 0 | 0 | 0 | 0 | 0 | 0 | 0
CN204397364U | 本实用新型公开了一种方便装卸刀具的数控车床刀具台，包括：移动组件墙，一端活动于移动组件墙的刀具架，固定于刀具架另一端并用于安装刀具的安装组件；移动组件墙包括：横向移动件，与横向移动件交叉的竖向移动件，安装组件包括：容纳刀具挂钩的容纳槽，限位挂钩的限位板，活动卡接于限位板并封闭容纳槽的活动板。本实用新型提供一种可以使用多种类型刀具同时加工，且可根据零件类型或加工要求任意变化刀具的位置；从而适用范围广且操作效率高；设置安装组件，方便刀具装卸，从而适应更多的情况和需求；容纳槽内设有稳固刀具挂钩的橡胶垫，从而确保刀具位置的稳定性不会而左右摇晃。 | 1 | 1 | 0 | 0 | 0 | 0 | 0 | 0
CN204397365U | 本实用新型公开了一种数控车床刀具台,包括:移动组件墙，一端活动于移动组件墙的刀具架，固定于刀具架另一端的刀具；移动组件墙包括：横向移动件，与横向移动件交叉的竖向移动件。本实用新型提供一种可以使用多种类型刀具同时加工，且可根据零件类型或加工要求任意变化刀具的位置；从而适用范围广且操作效率高。 | 1 | 1 | 0 | 0 | 0 | 0 | 0 | 0
CN204397366U | 本实用新型公开了一种方便装卸刀具的数控车床刀具台，包括：移动组件墙，一端活动于移动组件墙的刀具架，固定于刀具架另一端并用于安装刀具的安装组件；移动组件墙包括：横向移动件，与横向移动件交叉的竖向移动件，安装组件包括：连接于刀具架的安装块，设于安装块上并用于容纳刀具挂钩的容纳槽，限位挂钩的限位板，活动卡接于限位板并封闭上述容纳槽的活动板，稳固刀具挂钩位置并贯穿安装块的限位螺杆。本实用新型提供一种可以使用多种类型刀具同时加工，且可根据零件类型或加工要求任意变化刀具的位置；从而适用范围广且操作效率高；设置安装组件，方便刀具装卸，从而适应更多的情况和需求；设置限位螺杆，从而确保刀具位置的稳定性不会因此而左右摇晃。 | 1 | 1 | 0 | 0 | 0 | 0 | 0 | 0
CN204397388U | 本实用新型公开了一种数控刀具刀柄，包括柱体形状的刀柄杆，刀柄杆的上部设有圆盘形状的刀具安装座，刀具安装座拧紧在刀柄杆内部，刀柄杆的外壁上对称设有用于横向固定刀具安装座的第一固定螺栓孔，刀具安装座上表面的中部设有用于定位刀具的定位柱，定位柱周圈的刀具安装座上设有等间隔分布的用于固定刀具的多个第二固定螺栓孔，刀具安装座上表面的边沿还对称设有两个矩形缺口，各矩形缺口上设有用于压紧刀具的压板，各压板通过固定螺栓固定在矩形缺口内。本实用新型的数控刀具刀柄，提高固定的牢固性，方便使用，增加使用范围，具有良好的应用前景。 | 1 | 0 | 0 | 0 | 0 | 0 | 0 | 0
CN204397568U | 本实用新型公开了一种用于磨刀剪的砂带机，包括底座，所述底座上设置有支架，底座上位于支架侧旁设置有滑轨，所述滑轨上设置有用于安装待磨刀剪的滑动夹具；所述支架上安装有支杆，所述支杆上安装有砂带驱动电机，砂带驱动电机的输出端连接有砂带轮，支架上还设置有转轴，所述转轴上安装有具有向下摆动趋势、且受力可上下摆动调节的摆动架，所述摆动架上设置有砂带辊，所述砂带轮与砂带辊上套置有砂带，所述摆动架上还设置有轮廓导向轮。本实用新型能够自适应刀背的形状对刀背进行自动研磨修整。 | 1 | 1 | 0 | 0 | 0 | 0 | 0 | 0
CN204407670U | 本实用新型公开了一种端子加工刀具，属于加工刀具领域，与上刀配合用于端子与线材的配合加工，其包括底座，所述底座上设有刀体，所述刀体的中间部位设有凹槽，凹槽内设有活动刀具，活动刀具的下方通过弹簧与底座连接；所述活动刀具的顶端设有倾斜面和弧形面，活动刀具的本体上设有进料槽，在进料槽两端的刀体上分别设有裁切面、凹台。鉴于上述技术方案，本实用新型能够与加工机器配合实现端子的连续铆接加工，且加工效率高、制造成本低。 | 1 | 0 | 0 | 0 | 0 | 0 | 0 | 0
CN204413177U | 本实用新型公开了一种车床刀具高度确认用工装治具，车床包括刀架和尾座，所述工装治具用于安装在所述刀架的水平台面上，包括底座、立柱和刀具确认盘，所述底座与所述刀具确认盘之间通过所述立柱连接，所述刀具确认盘的顶面与所述尾座的顶尖同高，所述底座为圆柱体，所述刀具确认盘为正六棱柱，所述底座的横截面的半径小于所述顶面的内接圆半径。本实用新型还提供了一种车床。提高本实用新型，能够提高刀具更换效率。 | 1 | 0 | 0 | 0 | 0 | 0 | 0 | 0
CN204413183U | 本实用新型公开了一种旋转加工刀具，包括刀体、切削刀片和刀片紧固件，所述刀体外沿开设有刀槽，所述切削刀片通过所述刀片紧固件安装在所述刀槽内，所述刀槽用于切削刀片径向定位的定位底面上开设有通孔，所述刀体上位于定位底面内侧的区域开设有容纳槽，所述旋转加工刀具还包括锁紧增强件，所述锁紧增强件装设在所述容纳槽内，所述刀片紧固件一端连接所述切削刀片，另一端与穿过所述通孔与所述锁紧增强件连接，本实用新型的旋转加工刀具具有结构简单、能实现高速旋转加工且安全可靠等优点。 | 1 | 1 | 0 | 0 | 0 | 0 | 0 | 0
CN204413249U | 本实用新型公开了一种轮毂刀具，包括定位面、紧固件、刀杆、球形刀具，所述刀杆通过位于其上方的连接杆固定球形刀具，所述球形刀具四周均匀排列大刀片，所述大刀片的一侧固定一个小刀片，所述大刀片和小刀片呈圆弧状，所述刀杆的下方固定有紧固件，所述紧固件四周设有若干均匀排列的勾型槽，所述固定件下方通过刀柄槽固定刀柄，所述刀柄侧面下部开有一个定位槽，所述刀柄的下方设有定位面，所述定位面的下方设有吊顶螺栓顶，所述吊顶螺栓顶与定位面通过吊顶螺栓杆连接。本新型设计的刀具在加工轮毂时提高转速增加了表面的光洁度。 | 1 | 0 | 0 | 0 | 0 | 0 | 0 | 0
CN204413620U | 本实用新型属于机械加工技术领域，特别涉及一种倒角加工用的刀具刀盘。由盘体、定心螺杆、锁紧螺母、倒角刀、配重块以及调节顶丝组成，所述盘体包含柄部和盘部，盘部位于柄部下端；盘部的圆周侧面均匀分布有两个相对的刀具槽，刀具槽底部设置有贯通于两刀具槽的径向通孔；径向通孔内设置有定心螺杆；倒角刀和配重块分别通过定心螺杆定位于刀具槽内，并通过刀具槽两侧的调节顶丝调节安装角度，同时通过锁紧螺母锁紧固定；所述倒角刀为偏心开半结构。本实用新型解决了小直径刀盘在加工大倒角时，由于直径差异而导致的倒角面上下加工效果不一致的问题，能够快速找到刀具的最佳切削角度，获得较好的表面加工效果，结构简单，动平衡好，应用范围广。 | 1 | 1 | 0 | 0 | 0 | 0 | 0 | 0
CN204414081U | 本实用新型涉及一种刀具用运载车，包括底板、左立板、右立板，左立板和右立板之间固定连接有至少两根连杆，连杆上活动连接有至少两个便于刀具放置的放置组件，放置组件倾斜的设置在连杆上，左立板和右立板之间设有一块密封板及控制组件，左立板和右立板之间固定连接有一块便于刀具固定的橡胶垫；本实用新型的优点：将刀具通过连杆上设有的放置组件进行放置，并通过密封板与橡胶垫实现对刀具的固定，避免了刀具在运输过程中的振动，减少了刀具的损坏，能适应多种刀具的放置，实用性能好，将密封板通过控制组件进行控制，调节方便，将控制组件设置成螺杆的结构，并通过导向伸缩杆导向，保证了密封板活动的平稳性，减少了刀具的损坏。 | 1 | 1 | 0 | 0 | 0 | 0 | 0 | 0
CN204426493U | 本实用新型公开了财神馍刀具，包括刀具架、上层刀具、下层刀具、固定孔、加强筯。刀具架为长方形板状，上层刀具为对称的三弧形和一直边合围的槽，下层刀具为马蹄形，刀具架垂直焊接在上层刀具的顶部中间，在刀具架的两侧与上层刀具交叉处分别焊接有一三角形的加强筯，在刀具架的中上部对称开设有两个与机器联接的固定孔。上层刀具底部与下层刀具的顶部对称焊接为一体。本实用新型安装在普通馍生产设备的切割刀架处，便可实现机器加工生产单元财神馍，采用本实用新型制作的财神馍大小一致，把2-4个单元财神馍拼在一起，可制成更大的财神馍。本实用新型结构简单，极大地提高了财神馍的制作效率。 | 1 | 0 | 0 | 0 | 0 | 0 | 0 | 0
CN204429441U | 本实用新型涉及一种新型破碎机刀具安装盘，包括刀盘和刀具，所述刀盘为盘形，刀具为矩形，刀盘的边缘为齿状，每个齿的齿面上安装有两排刀具。刀盘和刀具为独立分体设置，刀具通过螺栓安装在刀盘上。刀盘的侧面安装有装甲板，装甲板通过销钉固定在刀盘上。本实用新型的刀具安装盘使用寿命长，磨碎后的刀具可以继续使用。 | 1 | 0 | 0 | 0 | 0 | 0 | 0 | 0
CN204430297U | 本实用新型公开了一种数控刀具，其包括夹套和夹套盖，夹套具有贯穿的伸刀孔，夹套盖拆卸连接在伸刀孔的一端；在伸刀孔内堆叠有至少一片沿其孔壁滑移的刀具，在刀具的侧面开设有预断槽；刀具夹持于夹套盖和与夹套固定的限位块之间；夹套盖开设有出刀孔，刀具的一端具有穿过出刀孔的刀刃工作部；预断槽的槽走向与刀具的刀刃工作部相同。本实用新型的目的在于提供一种在刀刃磨损后，通过消除预断槽，切断刀刃部分，即可以还原刀刃的初始形状，以便于快速修复刀刃。 | 1 | 1 | 0 | 0 | 0 | 0 | 0 | 0
CN204430306U | 本实用新型涉及一种带有微调单元的镗刀系统，结构包括相互配合的支撑主体、外圈、滑块和微调螺杆；支撑主体加工有凹腔，滑块置于凹腔内，外圈安装于滑块外侧限制滑块在轴向移动；滑块加工为具有一体式结构的底部限位端和上部刀具安装端，底部限位端设置为矩形块结构，底部限位端与加工于支撑主体上的凹腔相配合，底部限位端可沿凹腔单向滑动；上部刀具安装端设置有刀具径向夹紧螺钉、小尺寸刀具安装孔和大尺寸刀具安装定位外圆，小尺寸刀具安装孔的接口设置为可用于安装削平型圆柱柄刀具和TMG21接口刀具的复合接口；支撑主体下端接口设置为TMG21标准接口。本实用新型可实现最小Φ6的孔的精镗加工，最大被加工孔尺寸理论上无上限，同时确保精镗效果良好。 | 1 | 0 | 0 | 0 | 0 | 0 | 0 | 0
CN204430376U | 本实用新型公开了一种囚笼杆端面一次成型的多功能刀具，它包括刀杆、刀身和中心钻头，所述刀身的刀头部位中心设有中心钻头，中心钻头的周边设有端面刀具，刀头部位中心设有安装孔与中心钻头的本体连接，刀头部位的端面上设有排屑槽，排屑槽的一个侧壁为端面刀具安装面，端面刀具通过端面刀具安装面安装在排屑槽侧壁上，中心钻头的刃口相对于刀头部位的端面高度大于端面刀具的刃口高度。本实用新型多功能刀具通过在刀身的刀头部位设置中心钻头及在排屑槽的侧壁上安装两把车刀，使得钻孔和车端面同时进行，保证了在钻孔的同时对端面车削的光滑度，有效的控制了出毛刺的情况。 | 1 | 0 | 0 | 0 | 0 | 0 | 0 | 0
CN204430910U | 一种刀库运送刀具机构，属于加工中心零部件领域。本实用新型包括支座、丝杆副、导轨副、滑板、送刀机构、刀具装夹机构和伺服电机，导轨副固定安装于支座，滑板与导轨副的滑块连接，丝杆副的螺母与滑板固定连接，伺服电机驱动丝杆旋转驱动滑板在导轨上滑移，送刀机构包括双联气缸和安装板，双联气缸的缸体固定于滑板，安装板与双联气缸活塞杆顶端连接，刀具装夹机构包括支架、法兰、锁紧机构和感应机构，支架固定安装于安装板上，支架设置中心通孔，法兰固定安装于支架，支架的中心通孔内壁与法兰的颈部外圆面之间有空隙，法兰设有轴向通孔用于安装锁紧机构，感应机构安装于支架。解决了现有刀库系统的运送刀具机构换刀慢、刀柄锁紧不牢固的问题。 | 1 | 0 | 0 | 0 | 0 | 0 | 0 | 0
CN204431380U | 本实用新型公开了一种用于竹席编织机上的刀具调节机构，其技术方案要点是包括竹席编织机的本体和分别设置在本体两侧的刀具，本体对应于刀具处设有用于刀具滑动的滑槽，滑槽内滑动安装有滑块，滑块与刀具固定连接，滑槽内转动安装有转动杆，转动杆穿设过滑块与滑槽内壁连接，滑块与转动杆之间通过螺纹相互配合设置用于滑块在滑槽内滑动，转动杆一端的螺纹为正向螺纹，另一端的螺纹为反向螺纹。本实用新型的竹席编织机通过在本体的刀具处设置转动杆和滑块的配合，使得转动转动杆时，滑块通过转动杆上的螺纹能够在滑槽内移动，使得滑块带动刀具在本体上移动，使得能够调节刀具间距。 | 1 | 1 | 0 | 0 | 0 | 0 | 0 | 0
CN204431399U | 本实用新型公开了荷叶饼刀具，包括刀具架、模刀、固定孔、加强筋。刀具架为长方形板状，模刀为半椭圆形的槽，刀具架垂直焊接在模刀的顶部中间，在刀具架的两侧与模刀交叉处分别焊接有一三角形的加强筋，在刀具架的中上部对称开设有两个与机器联接的固定孔。本实用新型安装在馒头生产设备的切割刀架处，便可实现机器加工生产荷叶饼，采用本实用新型制作的荷叶饼大小一致。本实用新型结构简单，极大地提高了荷叶饼的制作效率。 | 1 | 0 | 0 | 0 | 0 | 0 | 0 | 0
CN204443140U | 本实用新型一种圆环刀剪切自动收集花椒采收器，分为圆环刀剪切自动收集花椒采收器设计、原材料采购、分部件加工、成品组合安装、表面处理、标签粘贴和包装六道工序，进行加工制作。圆环刀剪切自动收集花椒采收器由采收箱、采收装置、收集装置和采收器手柄四部分组成；采收箱总长30厘米，总宽7厘米，总高15厘米；由采收动力箱(24)和收集存贮箱(33)两部分组成，采收装置由活动圆环刀(1)、活动圆环刀柄(2)、活动圆环刀柄控制套(7)、固定圆环刀(3)、活动圆环刀拉杆(10)等十七部件组成；收集装置由活动圆环刀中部推进栅拦(25)、果实阻出栅拦(6)、栅拦推杆支杆连接螺丝(33)、采收存贮箱倒出口盖(20)等八部件组成。 | 1 | 0 | 0 | 0 | 0 | 0 | 0 | 0
CN204449429U | 本实用新型公开了一种钻削刀具，包括刀具本体和切削刀片，所述刀具本体包括切削部和柄部，所述切削部的头部设有刀片安装槽，所述切削刀片安装于所述刀片安装槽内，所述切削部设有自所述刀片安装槽延伸至所述柄部的排屑槽，所述钻削刀具还包括抗冲击加强块，所述切削部于所述刀片安装槽的侧面设有抗冲击加强块安装槽，所述抗冲击加强块安装于所述抗冲击加强块安装槽内，本实用新型具有结构简单、制造方便、成本低且具有良好的抗冲击磨损性能等优点。 | 1 | 0 | 0 | 0 | 0 | 0 | 0 | 0
CN204449940U | 本实用新型涉及一种切割机刀具锁紧装置，包括刀具和刀夹，其特征在于，所述刀具外壁套筒上设有凸块，所述刀夹包括由驱动机构驱动旋转的旋转套筒及锁紧装置，旋转套筒内壁设置有凹槽，刀具穿设于旋转套筒内且刀具带有刀片的刀具端部露于刀夹旋转套筒外，刀具在旋转套筒内安装到位后，凸块嵌入上凹槽内，由锁紧装置将刀具锁紧在旋转套筒内。与现有技术相比，本实用新型更便于刀具安装和拆卸，节省操作时间，更进一步确保了刀夹对刀具的固定性能，结构简单使用方便。 | 1 | 0 | 0 | 0 | 0 | 0 | 0 | 0
CN204450096U | 本实用新型公开一种磨刀具圆弧后角工装装置，包括底座，底座上设有主轴安装筒，主轴安装筒内设有主轴隔套，主轴隔套内穿设有一主轴，主轴的一端伸出主轴安装筒外，主轴伸出主轴安装筒外的端部设有用于安装刀具、并且可上下、前后、左右移动的回转架装置。本实用新型采用水平回转卧式底座，底座下面铣槽装键，在工具磨床工作台定位紧固，在主轴安装筒前后两侧均设有一回转限位架，用于限制刀具的回转角度，上调整螺栓和下调整螺栓用于调整刀具圆弧的直径大小，刀具可换轴用于调整刀具圆弧中心位置，前转动手柄和后转动手柄控制刀具回转摆动磨圆弧，刀具的后角大小通过刀具支板架调整。 | 1 | 1 | 0 | 0 | 0 | 0 | 0 | 0
CN204450100U | 本实用新型涉及一种刀具磨削前刀面的定位工装，它包括底座(1)、支架(3)、定位支架(8)、刀具(5)、前刀面定位块(6)和卡箍(2)，所述的支架(3)和定位支架(8)设置在底座(1)上，所述的定位支架(8)设置在支架(3)的左侧或右侧，所述的刀具(5)固定在支架(3)上，所述的前刀面定位块(6)安装在定位支架(8)上，前刀面定位块(6)的定位端朝向刀具(5)的刀面设置，所述的卡箍(2)卡装在支架(3)上，卡箍(2)将刀具(5)装夹固定在支架(3)上，本实用新型具有找正操作简单便捷、结构简单、找正定位准确的优点。 | 1 | 0 | 0 | 0 | 0 | 0 | 0 | 0
CN204450216U | 本实用新型公开了一种滚压成型砂轮的专用刀具，包括芯轴，芯轴上安装有预压成型的滚压刀具，其形状与砂轮形状相适应，便于成型砂轮的修整，滚压刀具固定在芯轴上，并通过滚压法进行砂轮成型修整，这样可以保证修整的一致性，并且可以准确完成砂轮成型修整，无需反复测量修整，另外还提高了砂轮的密实度和砂轮的使用寿命，进而提高了产品的加工效率，滚压刀具上设有间距不等的弹性间隙槽，弹性间隙槽自滚压刀具的外圆周面向内延伸，弹性间隙槽内可容纳滚压时砂轮掉落的砂粒。 | 1 | 0 | 0 | 0 | 0 | 0 | 0 | 0
CN204466345U | 本实用新型公开了一种刮除果树腐烂病病灶组织的刀具，该刀具包括主刀具和副刀具，主刀具包括主刀具刀柄、主刀具刀体、主刀具刀刃、主刀具内螺纹；副刀具包括副刀具外螺纹、副刀具刀体、副刀具刀刃、副刀具装卸块；主刀具刀柄和电机连接，输入动力，带动主刀具刀体和副刀具刀体绕中心轴线旋转，带动主刀具刀刃和副刀具刀刃旋转，对果树腐烂病病灶组织进行刮除；当病灶组织位于树身较光滑平整处时，只使用主刀具对病灶组织进行刮除操作；当要对果树枝桠处的病灶组织进行刮治时，将副刀具安装至主刀具上，使用副刀具，对病灶组织进行刮除。 | 1 | 0 | 0 | 0 | 0 | 0 | 0 | 0
CN204470625U | 本实用新型属于机械制造领域，具体涉及一种仿生耦合刀具，主要包括刀具主体，还包括增压泵，所述刀具主体的后端面设有深细盲孔，所述增压泵通过深细盲孔与刀具主体连接，所述刀具主体的前刀面和主后刀面阵列设有凹坑状微结构，所述刀具主体内设有至少三个微细通道，所述微细通道的一端均与深细盲孔连接，另一端贯穿所述前刀面的凹坑状微结构。本实用新型提高刀具的耐磨性。模仿蚯蚓前进过程中体腔内喷射出液体物质以减少泥土对其体表的阻力，在刀具内部设置深细盲孔和微细通道，从刀具内部喷射出微量切削液，以减少切屑对刀具的附着力，减少积屑瘤的产生，提高刀具寿命和加工质量，也减少了切削液的用量，实现了绿色切削。 | 1 | 0 | 0 | 0 | 0 | 0 | 0 | 1
CN204470633U | 一种数控刀架刀具组件，包括刀架、车端面钻心孔一体刀具、扩孔刀具、钻底孔刀具、攻牙刀具，其中车端面钻心孔一体刀具包括端面车刀和中心钻刀具，端面车刀与中心站刀具为一体化结构；所述刀架四周设有四个安装槽，车端面钻心孔一体刀具、扩孔刀具、钻底孔刀具、攻牙刀具依次安装在刀架的四个安装槽上。本实用新型提供的一种数控刀架刀具组件在零件加工时，不用更换刀具，不仅极大的提供了机器的生产效率，而且也会提高生产的安全性，同时给企业带来更高的收益。本实用新型是一款兼具效率、可靠的生产组件。 | 1 | 0 | 0 | 0 | 0 | 0 | 0 | 0
CN204471473U | 本实用新型公开了一种调节型切丝刀具，包括刀具筒，在刀具筒内设有中空腔，在中空腔内设有横向刀片，还包括旋转圆筒切丝装置，在刀具筒横向设有通孔，旋转圆筒切丝装置横向设置在刀具筒内且穿过通孔，在刀具筒的一个通孔外侧设有卡位孔，在旋转圆筒切丝装置的一端设有与卡位孔相配合的卡凸，在旋转圆筒切丝装置的另一端设有按钮帽，在按钮帽与刀具筒的外壁之间设有压缩受力弹簧。本实用新型的结构简单，使用便捷，可以通过旋转圆筒切丝装置与横向刀片相配合完成不同切丝要求，其更换简便，可有效的节省人力与物力资源，一定程度上提高了切丝的效率，适用性强，实用性好。 | 1 | 0 | 0 | 0 | 0 | 0 | 0 | 0
CN204471624U | 可保证同心度的双刀刀具，其特殊之处是：包括内、外双筒状刀具体，所述刀具体的外底面中心设有刀具连接轴，所述内筒刀具体的外表面设有螺旋状导流槽，在所述内、外筒刀具体表面设有多个排屑孔。该刀具是由内、外两层结构构成，刀具连接轴是由高速旋转的电机带动，外层刀具进行表面的研磨，内层刀具进行掏空作业，可减少重复作业，提高成品精度，缩短加工时间，提高生产效率，能够降低生产成本。两个刀具为一体，具有很好的平行度和对称结构；刀具上有很多排屑孔、内层刀具表面有螺旋状导流槽，方便硅片的碎屑随着切削液流出，也能保证晶棒表面的平整，减少蹦边。 | 1 | 0 | 0 | 0 | 0 | 0 | 0 | 1
CN204471658U | 本实用新型涉及一种整体式破碎切割刀具，特别涉及塑料带状制品破碎时切割用的刀具,?包括刀体和定位孔，其特征在于：整体式破碎切割刀具设有螺纹顶杆、自攻螺钉、拉环，刀具一端沿宽度方向呈楔形；刀具纵向位置是通过螺纹顶杆穿过定位孔远离刀尖的一端设有的螺纹孔来限制；刀具横向位置是通过拉环来限制，拉环靠近螺纹顶杆的一端设有可放置自攻螺钉的凹台，凹台处设有螺纹顶杆通过的孔；螺纹顶杆和拉环是通过自攻螺钉连接在一起。本实用新型加工制作简单，通过技术改进为整体式破碎切割刀具，可以减少切割时产生的内应力，这种刀具在切割力度相同的情况下，提高了刀具的锋利度，切割性能更好。 | 1 | 0 | 0 | 0 | 0 | 0 | 0 | 0
CN204474745U | 本实用新型公开了一种在刀具表面均匀沉积类金刚石薄膜的装置，其包括真空腔以及设置在真空腔两侧壁底部的进气口，在真空腔外壁设有接地端子，在真空腔内腔顶部活动固定设有尖端向下设置的刀具基底；在刀具基底下方的真空腔底部设有沉积靶材；在真空腔底部还设有出气口；在沉积靶材与刀具基底之间设有网状结构的导电网，导电网至刀具基底的尖端的距离为3-50mm；导电网固定在导电网支架上，导电网支架放置在真空腔内腔的底部。优点在于：通过导电网，能够实现在刀具尖端沉积厚度可控且均匀的类金刚石薄膜，并且，材料来源广泛，制作方法简单，方便调节，效率高。 | 1 | 0 | 1 | 0 | 0 | 0 | 0 | 0
CN204486819U | 本实用新型属于机械加工设备领域，具体涉及一种组合刀具，包括刀杆，固定在刀杆上的刀具，所述刀具包括刀盘和刀片，刀盘上均匀设置有4~6个刀片槽；所述刀片包括刀刃和凸台，凸台安装在刀片槽中；所述刀盘中心处设置有螺纹孔；所述刀杆一端外表面设置有螺纹，另一端设置有键槽，刀杆上位于刀盘背面还设置有限位板。本实用新型的刀具是通过刀盘和刀片组装而成，而不是整体结构的刀具，在加工过程中，刀刃处往往容易损坏，一旦损坏，为了保证加工质量需要将整个刀具废弃，造成浪费，也增加了加工成本，而组装的刀具可随时更换损坏的刀片，也可根据需要更换不同结构的刀具，有效的降低了加工成本。 | 1 | 0 | 0 | 0 | 0 | 0 | 0 | 0
CN204501750U | 本实用新型公开了一种特种刀具消毒柜，包括不锈钢柜体、柜门、可抽移出的若干层特种刀具托架、多个高臭氧高强度紫外线杀菌灯、不锈钢反光罩、带铃声的定时器开关和工作状态指示灯以及带护圈的提刀钩；若干层特种刀具托架分别通过轨道安装在不锈钢柜体内部的空腔中，在特种刀具托架上设有若干个凹卡槽，特种刀具通过其特种刀具的轴套放置在凹卡槽中，在特种刀具的轴套上安装有带护圈的提刀钩，若干个高臭氧高强度紫外线杀菌灯安装在不锈钢柜体内空腔的顶部，不锈钢反光罩安装在不锈钢柜体内空腔的顶部的内壁上。采用本实用新型的技术方案，解决了像切菜机刀盘、切肉机刀头等这样特种刀具的取放和消毒问题，操作方便，安全卫生，有效避免了由于刀具引起的食品二次污染，保证了质量。 | 1 | 0 | 0 | 0 | 0 | 0 | 0 | 0
CN204503261U | 本实用新型属于冶炼金属粉碎机技术领域，具体的说是涉及一种金属粉碎机组合式刀具，其主要是为了提供一种简单方便的快换刀具，提高企业的生产效率，减低企业的设备维护成本，提高设备的使用寿命，提供了一种金属粉碎机组合式刀具，在刀具的中间位置处设置有圆周形的刀具固定套，在刀具固定套的外表面处设置有凸体，在刀具固定套的圆周表面上均布设置有连接螺纹孔，在刀具固定套的外部套接有快换刀头，在快换刀头的内表面和刀头上分别设置有与刀具固定套位置相互对应的凹槽和紧固螺纹孔，连接螺纹孔和紧固螺纹孔之间通过紧固螺栓相连接，本实用新型简单方便，节省了大量的人力和财力，降低了设备的维修成本，提高了企业的经济效益。 | 1 | 0 | 0 | 0 | 0 | 0 | 0 | 0
CN204504052U | 本实用新型提供一种结构简单、调整方便的组角机刀具调整机构及组角机。一种组角机刀具调整机构，包括：刀座；刀架，侧面设有刀架螺纹孔，螺纹孔上安装用于调整刀架位置的调节螺栓；刀具，包括两个，呈上下设置，且每个刀具上具有刀具提升孔和刀具安装孔，刀具提升孔和刀具安装孔轴向相互垂直设置；组角刀提升板，可拆卸安装在刀架和夹刀块上面；刀具调整螺栓螺母组件，包括调整螺栓和调整螺母，其中调整螺母安装在刀具组角刀提升板上，调整螺栓一端与调整螺母连接，另一端穿过刀具提升孔与刀具相接触；刀具固定螺丝；和夹刀块。 | 1 | 0 | 0 | 0 | 0 | 0 | 0 | 0
CN204504241U | 本实用新型公开了一种改进的数控机床刀具加持结构，包括刀架，刀架底部设置有滑动斜面，滑动斜面上配合安装有斜块，斜块与刀架之间夹持有刀具，所述刀具与刀架之间设置有弹性夹片，弹性夹片包括套筒，套筒内壁设置有若干个倒齿，套筒的径向中间线两侧的倒齿上分别啮合有一个齿形部，两个齿形部之间连接有弹簧体，弹簧体的内侧设置有第一橡胶层，套筒的底部连接有弧形挡片，弧形挡片的外侧通过连接臂固定设置有顶板，弹性夹片的两端设置有第一插片和第二插片。本实用新型能够改进现有技术的不足，利用刀具切割过程中产生的振动对刀具与刀架之间的固定力进行加强，从而彻底避免了振动对刀具带来的连接部位松动的问题。 | 1 | 0 | 0 | 0 | 0 | 0 | 0 | 0
CN204504253U | 本实用新型公开了一种车床刀具，其包括夹套和夹套盖，夹套具有贯穿其的伸刀孔，夹套盖拆卸连接在伸刀孔的一端口；在伸刀孔内堆叠有至少两片沿其孔壁滑移的刀具，在刀具的侧面开设有预断槽，预断槽的槽走向与刀具刀口的刃向相同；夹套开设有连通至刀具的定位孔，有定位件穿过定位孔压紧堆叠的刀具在伸刀孔孔壁上。本实用新型的目的在于提供一种在刀刃磨损后，通过消除预断槽，切断刀刃部分，即可以还原刀刃的初始形状，以便于快速修复刀刃。 | 1 | 0 | 0 | 0 | 0 | 0 | 0 | 0
CN204504680U | 本实用新型公开了一种刀柄热缩机刀具悬伸长度量具，量具包括：套筒、刻度杆、底座、螺母、螺钉和压紧弹簧。刻度杆上套上压紧弹簧，将其一并装入套筒内；套筒末端有内螺纹，与底座外螺纹相旋合；底座中间有中心孔，用于插入待装夹的刀具；套筒圆柱侧面有一螺纹孔，螺纹孔可旋入螺钉，用于紧固待装夹的刀具。本实用新型结构简单、合理，主要用于热缩刀柄夹持刀具时，保证刀具的悬伸长度。可根据待测量的刀具的悬伸长短来调整套筒和刻度杆的长短。从刻度杆上直接读出待夹持的刀具悬伸长度，减少了因刀柄烫热难以保证刀具悬伸长度，导致悬长过长或过短的问题，同时增强了安全性，该量具提高了测量效率和使用的便捷性，具有良好的通用性和实用性。 | 1 | 0 | 0 | 0 | 0 | 0 | 0 | 0
CN204505002U | 一种用于刀具磨修磨刀具的装夹装置，包括套筒架、轴承、活动套筒及刀具；其中，套筒架与刀具磨支架上设置的支架孔相配合并固定于支架孔内，轴承外圆与套筒架上设置的内孔相配合，且活动套筒一端与轴承内孔相配合，另一端与刀具上设置的锥度角相配合，在锥度配合中，由于摩擦力而相互固定，同时套筒架、轴承、活动套筒与刀具同轴。本实用新型结构简单，操作便捷，辅助刀具磨修磨刀具，有效解决不带顶针孔的刀具无法修磨的问题，从而延长无顶针孔刀具的使用寿命，同时降低制造成本；且易于维护，经济实用。 | 1 | 0 | 0 | 0 | 0 | 0 | 0 | 0
CN204505475U | 本实用新型公开了一种新型螺旋刀具，包括刀具本体，所述刀具本体上设置有安装轴，所述刀具本体上多个可拆卸刀头组，所述可拆卸刀头组包括多个呈螺纹状排列的可拆卸刀头，两个所述可拆卸刀头之间设置有导屑槽。本实用新型通过设置在刀具本体上的螺旋条和可拆卸刀头组，减少刀具加工时对木材的单位受力面积，保证切削刀具切削发生钝化或者磨损可以及时进行更换，加工噪音小，减少撕裂型的切削的情况发生，排屑方便。 | 1 | 0 | 0 | 0 | 0 | 0 | 0 | 0
CN204505476U | 本实用新型公开了一种螺旋刀具，包括刀具本体，所述刀具本体上设置有安装轴孔，所述刀具本体上设置有螺旋条，所述螺旋条上均匀分布有多个可拆卸刀头。本实用新型通过设置在刀具本体上的螺旋条和可拆卸刀头，减少刀具加工时对木材的单位受力面积，保证切削刀具切削发生钝化或者磨损可以及时进行更换，加工噪音小，减少撕裂型的切削的情况发生，排屑方便。 | 1 | 0 | 0 | 0 | 0 | 0 | 0 | 0
CN204518471U | 一种新型的滚刀剪草机的刀片间隙调节机构，主要由固定在机架上的底刀部件、滚刀左右偏心轴承座、固定偏心轴承座的固定法兰盘及相应的坚固件组成，滚刀通过两端的偏心轴承座装与机架上；本实用新型通过改变左右两侧的滚刀偏心轴承座的偏心量来调整滚刀与底刀之间的间隙，由于固定底刀刀架是通过焊接方式固定在机架上，保证了底刀在工作时的稳定性，且调节滚刀的方式是通过改变偏心轴承座的偏心量，并且由于偏心座固定法兰盘的凹槽深度低于滚刀偏心轴承座的唇边，这样偏心座固定法兰盘可以牢牢的压紧滚刀偏心轴承座，保证偏心轴承座在工作状态下不会发生偏转，采用此结构的滚刀剪草机，剪出来的草坪非常平整，杜绝了波浪纹的出现。 | 1 | 0 | 0 | 0 | 0 | 0 | 0 | 1
CN204524300U | 本实用新型公开了一种切削刀具，包括刀体和刀片，刀体的头部设有刀片容纳槽，刀片装设于刀片容纳槽内并通过刀片紧固件固定，刀片具有至少一个定位侧面，定位侧面与刀片容纳槽的支承壁接触配合，刀片还具有一个辅助定位侧面，辅助定位侧面与刀片容纳槽的支承壁之间有间隙，刀片容纳槽的支承壁上设有一定位孔，定位孔内设有弹性支点构件，弹性支点构件包括顶压部、可与定位孔螺纹配合的锁紧部以及设于顶压部与锁紧部之间的弹性连接件，顶压部伸出定位孔顶压辅助定位侧面。本实用新型具有拆装方便、定位可靠性好以及可提高零件加工精度的优点。 | 1 | 0 | 0 | 0 | 0 | 0 | 0 | 1
CN204524361U | 本实用新型提供了一种复合材料孔加工PCD钻铣倒角刀具，其包括柄部、连接于所述柄部一端部上的颈部及连接于所述颈部的一端部上的刀头，所述颈部的直径小于所述柄部的直径，刀具包括两个刀片，每一刀片为聚晶金刚石复合刀片，刀头上设置有两个对角的排屑槽，两个刀片分别安装于两个排屑槽的前端，每一刀片包括伸出刀头顶部的端刃、周刃及过渡连接于端刃与周刃上的过渡刃，两个刀片的两个周刃位于同一圆柱面上，过渡刃由两个周刃所在的圆柱面逐渐朝向端刃的端部向内渐缩。刀具在切削过程中，由端刃的切削逐渐过渡至周刃的切削，使得切削力平稳递增，加工复合材料时不易产生分层、撕裂、毛刺、拉丝、崩块等缺陷，并且提高刀具寿命。 | 1 | 0 | 0 | 0 | 0 | 0 | 0 | 0
CN204524437U | 本实用新型公开了一种滚齿机刀具主轴间隙式气密封结构，包括套装在刀架滑板内的刀具主轴，所述刀具主轴内设有拉杆和与所述拉杆通过夹头相连的刀杆，所述刀具主轴与刀架滑板之间设有轴承；所述刀具主轴上套装设有与所述轴承内圈配合的调节接盘，所述刀架滑板上设有与所述轴承外圈配合的接盘，所述接盘与所述调节接盘之间间隙配合，且所述接盘内设有用于通入高压气体的进气孔，所述进气孔与所述接盘和所述调节接盘之间的配合间隙相通。本实用新型的滚齿机刀具主轴间隙式气密封结构，不仅能够防止铁屑、灰尘进入刀具主轴，而且能够防止刀具主轴和刀具发热。 | 1 | 0 | 0 | 0 | 1 | 0 | 0 | 0
CN204525590U | 本实用新型公开了一种用于制作植物幼嫩器官切片的刀具，包括刀具座板，手动切刀体，手动切刀体的一端铰接在刀具座板的一侧边，手动切刀体的另一端设置有手持把柄，手动切刀体的一端开设的铰接通孔配合套接在刀具座板一侧面的固定轴上，位于刀具座板一侧面与手动切刀体之间的固定轴上设有弹力弹簧，弹力弹簧一端压接在刀具座板的侧面，弹力弹簧另一端压紧手动切刀体，所述固定轴端部设置有调节旋钮，调节旋钮与固定轴螺接，手动切刀体上还设置有切片刀片。使用本实用新型制作植物切片方便快捷，能实现刀片快速更换，控制手动切刀体裁切切片的厚度，成功切片的几率提高90%，操作简单，易学。 | 1 | 0 | 0 | 0 | 0 | 0 | 0 | 0
CN204545465U | 本实用新型涉及航空发动机部件制造领域，特别涉及一种加工航空发动机导向环内壁倒扣的异性刀具，其包括：刀柄，其数量为两个，按宽度分为大刀柄和小刀柄，所述小刀柄沿大刀柄长度方向设置在大刀柄的一端；车削部分，其设置在所述小刀柄一端，所述异性刀具为一体式结构，所述大刀柄的端面、小刀柄的侧面、车削部分的侧面在异性刀具上组合为一凹槽，凹槽深度大于所述导向环开口部的凸起高度，本实用新型的目的在于提供一种增加加工效率、减小成本的加工航空发动机导向环内壁倒扣的异性刀具。 | 1 | 0 | 0 | 0 | 0 | 0 | 0 | 0
CN204545510U | 本实用新型公开了一种钻头，尤其是公开了一种便于排屑的钻头，属于机械加工刀具设计制造技术领域。提供一种能有效的提高排屑率，保证排屑通道最大限度畅通的便于排屑的钻头。所述的钻头包括设置有引屑槽的钻头本体，在所述的钻头本体上还设置有螺旋角逐渐变化的容屑槽，所述的容屑槽与所述的引屑槽连通。 | 1 | 1 | 0 | 0 | 0 | 0 | 0 | 0
CN204545545U | 本实用新型公开了一种PCD刀具刀块压紧结构，涉及机加工刀具领域，提供一种能够避免刀块松动的PCD刀具刀块压紧结构。PCD刀具刀块压紧结构包括刀体、刀块和压紧螺钉；刀体上设置有刀块槽；刀块位于刀块槽内，刀块上设置有连接孔；压紧螺钉穿过连接孔并与刀体螺纹连接，压紧螺钉将刀块压紧在刀体上；连接孔包括锥形端部，刀块上设置有与连接孔连通的变形槽；压紧螺钉包括锥形头部，锥形头部压紧锥形端部使刀块向两侧膨胀；刀块两侧分别与刀块槽两侧接触。本实用新型压紧螺钉在压紧刀块的同时挤压连接孔使刀块向两侧膨胀制止刀块与刀块槽的两个侧面均贴紧，提高刀块固定效果。 | 1 | 0 | 0 | 0 | 0 | 0 | 0 | 0
CN204545548U | 本实用新型涉及压紧式面铣刀刀具结构领域，尤其是一种半幅开口刀具安装结构。所要解决的技术问题是提供一种便捷的实现面铣刀刀片的安装和拆卸的半幅开口刀具安装结构。半幅开口刀具安装结构，包括刀体以及嵌套于刀体内的刀片，包括压紧楔块，所述压紧楔块通过双头螺栓固定于刀体上，所述压紧楔块上的压紧端头压紧刀片从而将刀片固定于刀体上。本实用新型的设计构思很精简，在保证刀片安装稳定性的前提下，大大的便利了刀具的安装和拆卸，尤其适用于生产灵活、快速的加工工艺中。 | 1 | 0 | 0 | 0 | 0 | 0 | 0 | 0
CN204546126U | 本实用新型公开了一种能够将强力锁紧刀柄的变形槽密封住的强力锁紧刀柄的密封结构，属于密封结构领域，主要应用在强力锁紧刀柄上。本实用新型涉及的强力锁紧刀柄的密封结构包括刀柄本体、刀具柄部和锁紧螺母，刀具柄部插入刀柄本体的孔内，锁紧螺母用于压缩刀柄本体，使刀柄本体与刀具柄部相对固定，在刀柄本体内壁上有多条变形槽，还包括密封结构，密封结构包括密封环和内密封O形圈，密封结构套设在刀具柄部的外周并且固定在刀柄本体上；密封环内壁有周向的内凹槽，内密封O形圈设置在内凹槽内，内密封O形圈贴合刀具柄部。这种结构能够将强力锁紧刀柄的变形槽封堵住，使强力锁紧刀柄能够在具有中心通水功能的机床上实现刀具中心通水。 | 1 | 0 | 0 | 0 | 0 | 0 | 0 | 0
CN204563992U | 本实用新型涉及一种带有撞击凸块的双轴双刀具异步高速混料机，它包括混料罐(1)，所述混料罐(1)内从其底部向上伸出一根第一旋转轴(2)，所述第一旋转轴(2)为空心轴，所述第一旋转轴(2)内设置有第二旋转轴(4)，第二旋转轴(4)的顶部伸出第一旋转轴(2)上端，所述第一旋转轴(2)的中部向外设置有第一刀具(3)，所述第一刀具(3)的第一旋转刀的刀片斜向外上方布置，所述第二旋转轴(4)的顶部向外设置有第二刀具(5)，所述第二刀具(5)的两个刀片分别斜向外上方以及外下方布置，所述混料罐(1)的内壁设置有多个撞击凸块(6)。该带有撞击凸块的双轴双刀具异步高速混料机具有混料均匀充分且混料效率较高的优点。 | 1 | 1 | 0 | 0 | 0 | 0 | 0 | 0
CN204565147U | 本实用新型公开了一种车床刀具，包括刀座和螺钉，所述刀座端部表面设有安装槽，所述安装槽安装有刀片，所述安装槽一侧面设有凹台一，另一侧面设有凹台二，所述凹台一安装保护板一，所述凹台二安装保护板二。该车床刀具设有刀柄，在刀柄的端部设有刀座，并且在刀座表面设有安装槽，安装槽内安装刀片，方面拆卸，解决了传统一体式刀具不好拆卸更换的问题。在刀座两侧设有保护板，保护板有效的保护了延伸出刀座的刀片，解决了传统车刀会裸露在刀座外面，因为操作不当或者被切削的物体硬度过高，很容易导致刀片的损坏。 | 1 | 0 | 0 | 0 | 0 | 0 | 0 | 0
CN204565148U | 本实用新型公开了一种方便更换拆卸的刀具，包括刀身、刀头和刀片，所述刀身前端钻有刀身螺孔，所述刀头的后端设有螺杆，所述刀身与刀头通过刀身螺孔与螺杆配合方式安装固定，所述刀头的顶部安装有夹具，所述刀头的顶部前端放置有刀片。该方便更换拆卸的刀具，首先刀身与刀头采用螺纹与螺杆配合的方式固定，既方便拆卸，也能够在刀头损坏以后更换刀头，从而不会造成太大的损失，采用刀头顶部安装夹具的方式对刀片进行夹紧，不会对刀片造成伤害，而且也方便刀片的拆卸、更换，刀片与刀头间的垫片既可以防止随着刀片的损坏使刀头损坏也能够起到缓冲的作用，刀片顶部的螺孔，可以在其它种类的刀具中使用，不会对其使用的范围进行限制。 | 1 | 0 | 0 | 0 | 0 | 0 | 0 | 0
CN204565149U | 本实用新型公开了一种多用途防震车床刀具，包括刀杆和刀座，所述刀杆末端连接有刀座，所述刀杆与刀座之间还设有防震体，所述刀杆底部依次设有外墙面车刀、外轮廓车刀、外切槽刀、外圆车刀和外螺纹车刀，所述刀杆顶部还设有螺栓，所述防震体由瓦楞纸板组成，所述瓦楞纸板包括上纸板和下纸板，所述上纸板和下纸板之间设有瓦楞纸，所述瓦楞纸为单层结构，所述瓦楞纸由菱形瓦楞纸芯和圆形瓦楞纸芯交替排列而成，该多用途防震车床刀具，通过在刀杆设置外墙面车刀、外轮廓车刀、外切槽刀、外圆车刀和外螺纹车刀多个刀型使得比起传统车床刀具，也减少了整体成本，该使用方便的车床刀具结构简单，使用方便，刀具结构简单，灵活性高，实用性强。 | 1 | 0 | 0 | 0 | 0 | 0 | 0 | 0
CN204565150U | 本实用新型公开了一种成型收缩刀具，包括限位螺钉、限位槽、平面轴承、限位头、成型刀片、压簧、刀架、弹簧和刀杆，所述成型刀片包括刀片主体、锁止通孔、空位横槽、定位铲部和成型铲部，所述刀架安装在刀杆的内腔中，所述弹簧安装在刀杆与刀架之间，所述成型刀片一端固定在刀架上，另一端固定在刀杆内腔中，所述限位槽安装在刀架右侧上，所述限位螺钉安装在刀杆侧面上，所述平面轴承安装在刀架上，所述限位头安装在平面轴承上，所述压簧安装在刀架和成型刀片之间。本实用新型刀具具有结构简单，使用方便可靠，加工效率高，加工质量好的优点，该刀具可以配套用于普通规格的车床。 | 1 | 1 | 0 | 0 | 0 | 0 | 0 | 0
CN204565152U | 本实用新型提供了一种伸缩刀具，包括通过夹持装置连接的刀头和进给轴，其特征在于：所述的夹持装置包括夹持外套和夹持内夹，刀具夹持外套内部沿轴向开有螺纹孔，夹持内夹通过螺杆与；夹持外套内部的螺纹孔相连。工作时，根据待加工工件的尺寸，先调整刀具的长度，再控制进给轴进行切削，不需要频繁的更换刀具，提高了生产效率，并且保证了加工精度。 | 1 | 1 | 0 | 0 | 0 | 0 | 0 | 0
CN204565155U | 本实用新型提供了一种多刀头刀具，包括带中心孔的刀柄，刀柄的中心孔内插有连接销，所述的连接销轴向端部开有刀头螺纹孔，螺纹孔通过螺纹连接有螺纹加工刀头或切断刀头。连接销径向外缘上开有刀头槽。本实用新型可以在一个刀具上安装至少两个刀头，加工不同工件时可以选用不同的刀头进行加工。如果刀具上安装的刀头均不符合要求，直接更换刀头来满足加工要求，而不用更换整个刀具，提高了生产效率，节约了成本。 | 1 | 0 | 0 | 0 | 0 | 0 | 0 | 0
CN204565161U | 本实用新型公开了一种使用方便的车床刀具，包括第一紧固螺栓、销、侧挤板、刀头、上压板、第二螺纹固定孔、刀体、第二紧固螺栓和第一螺纹固定孔，所述刀体的顶端设置有刀头，所述刀头为天然金刚石刀头，所述刀体的一侧的侧边上设置有第一螺纹固定孔，所述第一螺纹固定孔内设置有第一紧固螺栓，所述刀体的左上部还设置有一侧挤板，所述侧挤板的中部位置处设置有销，所述上压板设置在刀体的右上部，所述上压板的中心位置处还设置有第二螺纹固定孔，所述第二螺纹固定孔内设置有第二紧固螺栓。该使用方便的车床刀结构简单，使用方便，刀具结构简单，灵活性高，实用性强。 | 1 | 0 | 0 | 0 | 0 | 0 | 0 | 0
CN204565164U | 本实用新型公开了一种双刀尖车床加工刀具，所述第一刀尖设有第一主切削刃和第一副切削刃，所述第二刀尖设有第二主切削刃和第二副切削刃，所述第一刀尖和第二刀尖中间形成向内凹进的连接段，所述第一刀尖和第二刀尖之间设置向刀柄延伸的冷却润滑通道，所述冷却润滑通道的冷却液进口位于刀柄的末端，所述冷却润滑通道的出口喷孔位于连接段上。该双刀尖车床加工刀具设计合理，双刀尖的设置增加了刀具的使用寿命，冷却润滑通道的设置使润滑冷却直接作用于两个刀尖，更有利于延长刀具的使用寿命。 | 1 | 0 | 0 | 0 | 0 | 0 | 0 | 1
CN204565168U | 本实用新型提供了一种切削刃可换的切削刀具，包括刀体和切削刃，所述的刀体上开有刀槽，刀槽底部设有弹簧垫，刀槽侧壁开有若干槽孔；所述的切削刃侧壁开有与槽孔数量相同位置对应的插销，当切削刃将弹簧垫压至最低处时，每个插销均与一个槽孔相对应。当切削刃损坏时，可以更换切削刃而不用更换刀体，提高了刀具的整体使用寿命，节约了成本。本实用新型通过弹簧垫、插销、槽孔来固定切削刃，更换切削刃时只需下压切削刃即可取出，更换方便。 | 1 | 1 | 0 | 0 | 0 | 0 | 0 | 0
CN204565230U | 本实用新型涉及一种机夹式不可转位内镶刀刀具，该内镶刀刀具包括本实用新型包括内镶刀刀片、内镶刀刀座、内镶刀刀垫和紧固螺钉，內镶刀刀座装刀槽与內镶刀刀片相吻合，內镶刀刀片与內镶刀刀座通过两个呈90°的定位面配合迅速定位，并用紧固螺钉通过机械夹固用孔夹紧组成内镶刀刀具；内镶刀刀具通过内镶刀刀座柄部插入刀体头部表面的内镶刀刀具装刀槽内，定位面为过盈配合以实现内镶刀刀具的夹紧。本实用新型不经过高温焊接，结构简单，安装操作调整方便，提高了深孔加工质量和加工效率，降低了刀具制作使用成本，可广泛应用于不同尺寸和深度的深孔加工领域。 | 1 | 0 | 0 | 0 | 0 | 0 | 0 | 0
CN204566434U | 本实用新型涉及一种单轴双刀具同步高速混料机，它包括混料罐(1)，所述混料罐(1)内从其底部向上伸出一根旋转轴(2)，其特征在于所述旋转轴(2)上从上至下依次设置有第一刀具(3)以及第二刀具(4)，所述第一刀具(3)的第一旋转刀的刀片有两个，这两个刀片分别斜向外上方以及外下方布置，所述第二刀具(4)的第二旋转刀的刀片有一个，这个刀片斜向外上方布置。该单轴双刀具同步高速混料机具有混料均匀充分且混料效率较高的优点。 | 1 | 0 | 0 | 0 | 0 | 0 | 0 | 0
CN204566435U | 本实用新型涉及一种带有撞击凸块的单轴双刀具同步高速混料机，它包括混料罐(1)，所述混料罐(1)内从其底部向上伸出一根旋转轴(2)，其特征在于所述旋转轴(2)上从上至下依次设置有第一刀具(3)以及第二刀具(4)，所述第一刀具(3)的第一旋转刀的刀片有两个，这两个刀片分别斜向外上方以及外下方布置，所述第二刀具(4)的第二旋转刀的刀片有一个，这个刀片斜向外上方布置，所述混料罐(1)的内壁下半段环向设置有多个撞击凸块(5)。该带有撞击凸块的单轴双刀具同步高速混料机具有混料均匀充分且混料效率较高的优点。 | 1 | 0 | 0 | 0 | 0 | 0 | 0 | 0
CN204566437U | 本实用新型涉及一种双轴双刀具异步高速混料机，它包括混料罐(1)，其特征在于所述混料罐(1)内从其底部向上伸出一根第一旋转轴(2)，所述第一旋转轴(2)为空心轴，所述第一旋转轴(2)内设置有第二旋转轴(4)，第二旋转轴(4)的顶部伸出第一旋转轴(2)上端，所述第一旋转轴(2)的中部向外设置有第一刀具(3)，所述第一刀具(3)的第一旋转刀的刀片斜向外上方布置，所述第二旋转轴(4)的顶部向外设置有第二刀具(5)，所述第二刀具(5)的两个刀片分别斜向外上方以及外下方布置。该双轴双刀具异步高速混料机具有混料均匀充分且混料效率较高的优点。 | 1 | 0 | 0 | 0 | 0 | 0 | 0 | 0
CN204566438U | 本实用新型涉及一种带有撞块式双轴双刀具异步混料机的改性电缆料生产系统，它包括混料装置(1)、挤出装置(2)、水冷却装置(3)、吹干装置(4)、切粒装置(5)以及收集装置(6)，其特征在于所述混料装置(1)包括混料罐(1.1)，所述混料罐(1.1)内设置有第一刀具(1.3)以及第二刀具(1.5)。本实用新型带有撞块式双轴双刀具异步混料机的改性电缆料生产系统具有使得生产出的改性TPU电缆料性能均匀、质量得到保证的优点。 | 1 | 0 | 0 | 0 | 0 | 0 | 0 | 0
CN204566454U | 本实用新型涉及一种带有双轴双刀具异步混料机的改性电缆料生产系统，它包括混料装置(1)、挤出装置(2)、水冷却装置(3)、吹干装置(4)、切粒装置(5)以及收集装置(6)，其特征在于所述混料装置(1)包括混料罐(1.1)，所述混料罐(1.1)内设置有第一刀具(1.3)以及第二刀具(1.5)。本实用新型带有双轴双刀具异步混料机的改性电缆料生产系统具有使得生产出的改性TPU电缆料性能均匀、质量得到保证的优点。 | 1 | 0 | 0 | 0 | 0 | 0 | 0 | 0
CN204571998U | 本实用新型公开了一种盾构机刀具结构，包括刀具基材及包覆刀具基材外缘的熔覆耐磨合金层，熔覆耐磨合金层为在镍基或者钴基或者铁基中添加有碳化钨的合金层。此盾构机刀具结构通过设置包覆在刀具基材外缘的熔覆耐磨合金层，可针对不同的地质条件，改变耐磨焊层的厚度以及长度，同时改变耐磨焊层的配方比例以达到施工地所需的刀具表面硬度以及强度，从而有效控制并延长盾构机刀具的使用寿命，此实用新型用于盾构刀具领域。 | 1 | 0 | 0 | 0 | 0 | 0 | 0 | 0
CN204579175U | 本实用新型一种月牙刀剪切自动收集花椒采收器分为月牙刀剪切自动收集花椒采收器设计、原材料采购、分部件加工、成品组和安装、表面处理、标签粘贴和包装六道工序，进行加工制作。月牙刀剪切自动收集花椒采收器由采收箱、采收剪切装置、收集存贮装置和采收器手柄四部分组成；采收箱前端圆后端方，总长30厘米，宽8厘米，高15厘米，由采收动力箱(5)和收集存贮箱(6)、手扣扳机箱(22)三部分组成，采收剪切装置由采收器月牙剪切刀(1)、月牙剪切刀活动轴(2)、月牙剪切刀刀柄(19)、月牙剪切刀推拉杆(3)等十一部件组成；收集存贮装置由收集存贮箱(6)、收集存贮箱果实进入口(21)、收集存贮箱果实倒出口(20)、收集存贮箱果实倒出口盖(10)等五部分组成。 | 1 | 0 | 0 | 0 | 0 | 0 | 0 | 0
CN204584443U | 本实用新型公开了一种垫套式多直径刀具通用倒角器，包括调径后压套、环状倒角刀具载体、径向长度调节垫块和刀具直径调径套，所述调径后压套设置有环状套箍，所述环状倒角刀具载体也设置有环状套箍，所述刀具直径调径套被所述的两个套箍固定在中间，所述径向长度调节垫块填补环状倒角刀具载体与刀具直径调径套之间的空间，所述环状倒角刀具载体设置有倒角刀具。本实用新型套在各种类型的机床用刀具上，和机床刀具连接成一体，使用方便，结构可靠，在钻、铣、车、镗、磨等机械加工时，无需更换刀具和变动工作基准，主体加工和倒角一次性同步完成，无需额外操作，大幅提高加工效率，经济效益显著。 | 1 | 0 | 0 | 0 | 0 | 0 | 0 | 0
CN204584671U | 本实用新型公开了一种刀具装卸工装，包括上部具有一操作平台的底座，与底座连接的支架，设置于支架上部并位于操作平台上方位置的气缸，安装于气缸活动端并可上下动作的顶杆，安装于底座操作平台上的定位机构，以及设置于定位机构上的呈筒状的顶套，其中，顶套与顶杆的位置相对应。本实用新型针对刀具加工后卸载情况进行具体设计，利用气缸带动顶杆动作来推动芯轴，并利用顶套支撑刀具本体，使顶套与顶杆形成反向的相互作用力来使芯轴与刀具之间的过盈配合松动，从而方便地取下刀具，由于采用了气缸作为施力主体，不仅减小了操作人员的劳动强度，而且有效地提高了工作效率，同时保证了刀具不会被损伤，避免产生报废产品。 | 1 | 0 | 0 | 0 | 0 | 0 | 0 | 0
CN204584748U | 本实用新型涉及一种刀具安装更换方便的刀具夹头，包括刀杆和筒夹，筒夹为锥形筒夹，筒夹底部设有内螺纹，刀杆的轴向中心设有漏斗形中心轴孔，漏斗形中心轴孔分为圆柱孔以及和与锥形筒夹的外锥度相适配的锥形孔，筒夹装夹在锥形孔中，所述圆柱孔的中设有可轴向移动的横杆，圆柱孔的底部设有弹簧，横杆的一端与筒夹底部螺纹连接，另一端与弹簧接触，横杆上的圆周壁上设有一圈环形凹槽，刀杆上设有与所述圆柱孔连同且垂直的螺纹孔，螺纹孔中设有与所述凹槽相适配的锁紧块，锁紧块与螺纹孔螺纹连接。本实用新型将筒夹与横杆螺纹连接，通过调节锁紧块在凹槽中深度从而带动横杆在轴向方向上移动以实现对横杆的锁定或松开，刀具的安装于更换方便。 | 1 | 2 | 0 | 0 | 0 | 0 | 0 | 0
CN204584880U | 本实用新型公开了一种用于辅助刃磨刀具前刀面的工装，解决刀具前刀面的刃磨方式存在刃磨效果不佳的问题。本实用新型包括支撑板、安装座、竖直调节转盘、水平调节转盘和用于安装刀具的定位心轴；所述竖直调节转盘设置在水平调节转盘顶部一侧，所述安装座固定在竖直调节转盘上，所述定位心轴设置在该安装座上，所述支撑板设置在该定位心轴上，并且该支撑板上还设有刀具周向定位螺钉。本实用新型结构合理、操作便捷，其很好地实现了刀具前刀面的定位，进而提高了刀具前刀面的刃磨效果，解决了平口刀在前角刃磨机上刃磨前刀面不平的问题，从而为后刀面的刃磨提供了精确的定位基准，使得刀具刃磨的质量显著提高。 | 1 | 1 | 0 | 0 | 0 | 0 | 0 | 0
CN204584975U | 本实用新型公开了一种刀具磨削液集中供给系统，主要解决现有的磨削液供给设备容易影响刀具刃磨的效果和效率的问题。本实用新型包括供液装置、过滤装置和用于引入磨削液的引流管；所述过滤装置包括同时与引流管和供液装置连接的过滤罐，以及设置在该过滤罐内、且至少为三个的分子筛，所有的分子筛在过滤罐内由上往下分层排布；所述引流管和供液装置均位于最上方分子筛的上方。本实用新型设计巧妙，其在有效降低磨削液残留粉末含量的同时，实现了磨削液的集中统一供给，从而不仅确保了刀具刃磨的效果，而且大幅提升了刃磨的效率，并且还延长了磨削液的使用寿命。 | 1 | 0 | 0 | 0 | 0 | 0 | 0 | 0
CN204594794U | 一种汽车用制动器衬片内剪切强度检测工装刀具，刀具本体由刀具组件一、刀具组件二组合形成，刀具组件一、刀具组件二呈中心对称分布；刀具组件一包括竖壁一、横壁一、导向销轴一，竖壁一中开有导向孔一，竖壁一内侧部有凹槽一；刀具组件二包括竖壁二、横壁二、导向销轴二，竖壁二中开有导向孔二，竖壁二内侧部有凹槽二；凹槽一与凹槽二拼合成一完整的用于放置待检测样片安装孔；导向销轴一尾端装于横壁一上，导向销轴一头端伸入导向孔二内；导向销轴二尾端装于横壁二上，导向销轴二头端伸入导向孔一内。本实用新型通过导向销轴、导向孔的配合，避免剪切时用力过大使刀具岔开，可以保证制动器衬片样品从中间剪开，使试验数据准确。 | 1 | 0 | 0 | 0 | 0 | 0 | 0 | 0
CN204603388U | 本实用新型公开了一种新型钻孔深度定位装置刀具，包括加工刀具、深度定位套、滚动轴承、平面轴承，所述的加工刀具配合滚动轴承和平面轴承装配在深度定位套内，所述的加工刀具相对于深度定位套轴向限位且周向转动，滚动轴承与深度定位套内壁过盈配合；平面轴承位于滚动轴承上，加工刀具的下端伸出深度定位套。钻到该钻的尺寸时，深度定位套的下边沿碰到工件，防止加工刀具继续加工，确保每个加工孔深度的一致；同时也有效的避免的加工刀具的过度加工，保证使用寿命；此外，钻孔深度无需人工干预，也有利于加工效率的提升。属于模具加工设备技术领域。 | 1 | 1 | 0 | 0 | 0 | 0 | 0 | 0
CN204620935U | 本实用新型公开了一种气动式单刀剪脚机，包括底板，底板的一端设置有与底板垂直的固定板，在底板的上方、固定板的一端面上固定连接一端开口的腔体，腔体内有能够移动的T形轴，T形轴一端面与腔体之间留有间隙，T形轴上套有能够移动的法兰，腔体开口处设置有阻挡法兰滑出的挡圈，法兰与T形轴之间设置有弹性部件Ⅰ，T形轴另一端面连接刀片固定座，刀片固定座上连接刀片，在刀片的两侧、底板上设置有略高于刀片的垫板Ⅰ，垫板Ⅰ上设置有开有通孔的盖板；固定板的另一端面上固定连接接气阀，接气阀通过接气软管连接腔体。本实用新型结构简单、操作方便，不但提高了效率，而且保证了人身安全，避免了手工难剪，剪不动现象。 | 1 | 0 | 0 | 0 | 0 | 0 | 0 | 0
CN204621096U | 本实用新型涉及机床设备技术领域，尤其是一种铝轮毂加工数控车床专用刀具，包括刀具和刀座，所述刀座包括刀座前端、刀座后端以及连接刀座前端与刀座后端的刀座本体，所述刀座前端上设有位置可沿数控车床的刀盘径向方向移动的刀具，所述刀座前端上设有用于固定刀具的固定装置，在对直径大于24寸的轮毂进行车削时只需根据轮毂直径的大小使刀具沿数控车床的刀盘径向方向移动，即可实现对最大直径为26寸的轮毂车削，解决了通常机床设备配置的刀具只能车削最大直径为24寸的轮毂问题，满足了实际生产需要。 | 1 | 1 | 0 | 0 | 0 | 0 | 0 | 0
CN204621102U | 本实用新型的低转速高光刀具，技术目的是供一种低转速而且能达到相同的高光效果，刀具直径可调节的低转速高光刀具。包括有刀具转轴，所述刀具转轴连接有刀具转盘，在所述刀具转盘上设有刀头调节槽，所述刀头调节槽中设有连通刀具转盘外侧的螺孔，螺孔中设有调节螺丝，所述刀头调节槽中设有刀头。本实用新型刀具直径可调，刀头可拆卸，可实现快速更换刀头，适用于高光机中应用。 | 1 | 0 | 0 | 0 | 0 | 0 | 0 | 0
CN204622137U | 本实用新型涉及一种带有排屑结构用于裁剪碳纤维或玻璃纤维板材的刀具，包含刀具主体，该刀具主体包含用于裁剪材料的切削部和插入在刀盘内的刀柄；其中，切削部为沿刀具主体的中轴线呈螺旋形向刀柄的一侧延伸所形成的多条切削刃，并且每相邻两条切削刃之间形成排屑槽，且每条切削刃相对排屑槽的一侧等距开设多个容屑槽，且每条切削刃的外表面还分布有与容屑槽连通的排屑口。同现有技术相比，使得排屑槽在带出板材碎屑的同时，一部分的碎屑还会进入容屑槽内，并通过分布在切屑刃表面的排屑口排出，以此来提高整个刀具在裁剪板材时的排屑能力，降低了碎屑的粉末对环境造成污染的概率，同时避免了对裁剪设备本身的电气性能造成影响。 | 1 | 0 | 0 | 0 | 0 | 0 | 0 | 1
CN204636512U | 本实用新型提供一种刀具和手柄的连接结构，包括刀具以及套在刀具上的手柄，所述刀具后部伸入手柄内，并与手柄通过键槽配合；所述手柄上设置有锁紧执行机构，所述刀具和手柄之间设置有相配合的限位件和锁紧件，所述锁紧执行机构使锁紧件与限位件配合，将刀具与手柄锁紧。本实用新型结构简单，刀具与手柄之间连接稳定，便于刀具和手柄快速的安装和拆卸，更换刀具迅速，操作方便。 | 1 | 0 | 0 | 0 | 0 | 0 | 0 | 0
CN204639150U | 本实用新型提供一种刀具主轴的防尘结构，最主要使用于如铣床等加工机械的刀具主轴，其包含有：一刀具主轴，设有一结合部；一机器本体，设有一中心穿孔供刀具主轴作枢接，该机器本体上设有一滑槽；一伸缩式防尘片，设有一穿口部并接设、覆盖于该滑槽上；及一进给行程调整器，接设于该滑槽、伸缩式防尘片上且还包含有一滑块及一结合件，其中该结合件依序穿伸于该滑块、伸缩式防尘片的穿口部、机器本体的滑槽，然后接设于该刀具主轴的结合部；通过将伸缩式防尘片设于该机器本体上且覆盖于该滑槽，并随该刀具主轴的进给加工，而达到防尘的作用，据以降低该刀具主轴的磨耗，进而延长该刀具主轴的使用寿命。 | 1 | 1 | 0 | 0 | 0 | 0 | 0 | 0
CN204639164U | 本实用新型公开了一种开槽机刀具，包括刀具装夹块，沿刀具的进刀方向，所述刀具装夹块上依次装夹有V型刀具、第一矩形刀具与第二矩形刀具；所述V型刀具外侧安装有压板。采用V型刀具与矩形刀具混合，刀具的进刀量可达0.3mm，刨槽加工时间缩短，提高了加工效率；V型刀具不易损毁，减少矩形刀损毁的几率，减少刀具维护时间，提高刀具使用寿命。 | 1 | 0 | 0 | 0 | 0 | 0 | 0 | 0
CN204639276U | 本实用新型公开了一种高精密特殊刀具结构，包括整体呈圆柱形的刀具本体，所述刀具本体设有多段刀刃，所述刀刃在刀具本体径向截面上等夹角分布，所述刀刃的刃口沿刀具本体的轴向设置，所述刀刃包括刃口边缘呈折线形的特殊刀刃。本实用新型公开了一种高精密特殊刀具结构，其打破了传统的以提供光滑磨削面为目标而设计刀具的理念，公开了一种具有折线形刃口的特殊刀刃，使其能直接用于对零件的内管壁或孔壁需加工出特定粗糙度的加工环节。该刀具结构能有效的提高生产效率，降低产品不良率，降低刀具成本。本实用新型可用于CNC加工中心。 | 1 | 0 | 0 | 0 | 0 | 0 | 0 | 0
CN204639280U | 本实用新型公开一种套式刀具的压紧结构，所述套式刀具包括安装孔，所述压紧结构包括具有通孔的压块，其通孔外壁具有凸起的用于压在所述套式刀具的端面位于所述安装孔的口缘处的压紧部；依次穿过所述通孔、安装孔后与刀柄旋合将所述套式刀具通过所述压块压紧于该刀柄的压紧螺钉，其螺头外径小于等于该安装孔的内径；以及位于所述套式刀具的安装孔的内壁并沿该安装孔轴向延伸贯通且可供所述压紧部通过的通槽；其中，当所述压紧部与所述通槽相对应时，所述压块能够通过所述安装孔。它能够大大缩短更换刀具的时间且所需换刀空间更小。本实用新型还公开一种套式刀具，它够缩短更换刀具的时间。 | 1 | 0 | 0 | 0 | 0 | 0 | 0 | 0
CN204639635U | 本实用新型涉及一种刀具夹持装置，主要应用于一计算机数值控制加工机(Computer?Numerical?Control,CNC)的刀库，用以固持待用的一或若干支刀具，其主要由一座体及呈U型的一弹性组件所组构而成，利用弹性组件的弹力，使刀具可被稳固于刀具夹持装置上，以解决现有刀具固定装置在使用时组构件复杂的问题，同时也可达到使用刀具时，快速取刀的需求。 | 1 | 0 | 0 | 0 | 0 | 0 | 0 | 0
CN204639988U | 本实用新型公开了一种可装卸刀具的镊子，包括本体，所述本体包括连接部和镊臂，所述连接部上具有向上延伸的插接部，刀具连接部的底面具有阶梯形插接孔，连接部的顶部和插接部插套在阶梯形插接孔中，连接部的顶部侧壁上设有钢球，钢球的前部嵌套在刀具连接部的阶梯形插接孔的侧壁上具有的连接凹孔中，刀具连接部的顶部具有刀具；所述镊臂的内侧壁和外侧壁上均具有长形凹槽，长形块的下部具有长形通槽，镊臂插套在长形通槽中并夹持在长形通槽的两侧壁之间。它将刀具和镊子相结合，同时刀具可以在镊子上进行更换和拆卸非常方便，而且其上安装有可拆卸的长形块作为手持时增加的手持面积，其效果好。 | 1 | 0 | 0 | 0 | 0 | 0 | 0 | 0
CN204640198U | 本实用新型公开了一种刀具摆放架，其技术方案要点是一种刀具摆放架，包括架体，所述架体上连接有若干个第一载台以及若干个第二载台，所述第一载台以及第二载台上均开设有若干用于放置不同型号刀具的容纳孔，所述第一载台水平设置在架体上，所述第二载台朝向外侧呈倾斜设置，所述容纳孔固定连接有刀具套，所述刀具套设置有第一台阶对刀具形成支撑。本实用新型的一种刀具摆放架方便拿取刀具，并且设计结构简单，方便使用，使用性高。 | 1 | 0 | 0 | 0 | 0 | 0 | 0 | 0
CN204640200U | 本实用新型公开了一种刀具架，包括架体和刀具放置板，所述刀具放置板上设有若干个用于放置刀具的插孔，所述架体上设有若干个插接部，所述刀具放置板通过插接部与架体实现可拆卸连接，在需要移动多个刀具的时候，只需要将刀具放置板从架体上拆下，即可一次性移动多个刀具，方便、省力。 | 1 | 0 | 0 | 0 | 0 | 0 | 0 | 0
CN204656990U | 本实用新型涉及一种用于螺钉头表面的涂料分离刀具，由刀具刃部和刀具柄部同轴组成，其中刀具刃部为环齿形结构，在刀具柄部的中心轴上设有定位器，定位器的下端伸出刀具刃部底端刃L距离；在刀具柄部的径向方向设有顶丝，顶丝的内端面与定位器的外圆周顶紧。该道具操作方便，切割效率高，能够方便的去除螺钉表面的保护层，同时也保证了其余的护层不被损坏。 | 1 | 0 | 0 | 0 | 0 | 0 | 0 | 0
CN204657503U | 本实用新型公开了一种可转位刀具，其包括有刀具基体，所述刀具基体的前端且在该刀具基体的顶部开设有安装槽，所述安装槽内设有刀头，所述刀具基体是不锈钢刀具基体，所述刀头是硬质合金刀头，所述刀头钎焊于刀具基体上。本实用新型公开的可转位刀具，由于刀具基体为不锈钢刀具基体，刀头为硬质合金刀头，当刀头磨损后，不锈钢刀具基体可以回收，相比现有技术中，通体为硬质合金的刀具而言，有效避免了浪费材料，大大降低了产品成本，同时，经钎焊后的产品变形小、接头光滑美观，适合于焊接硬质合金刀具。 | 1 | 1 | 0 | 0 | 0 | 0 | 0 | 0
CN204657598U | 本实用新型公开了一种槽铣刀具，包括刀体、切削刀片和锁紧件，刀体开设有刀槽和弹性变形槽，刀槽包括上夹持面、下夹持面和后夹持面，切削刀片包括与上夹持面配合的上定位面、与下夹持面配合的下定位面以及与后夹持面配合的后定位面，槽铣刀具还设有锁紧件安装槽，锁紧件安装槽包括设置在上夹持面上的上部安装槽和设置在上定位面上的下部安装槽，锁紧件安装在锁紧件安装槽内并压紧切削刀片，本实用新型的槽铣刀具有结构简单、安全可靠且装卸方便等优点。 | 1 | 0 | 0 | 0 | 0 | 0 | 0 | 0
CN204657990U | 本实用新型提供了一种机床防振动刀具夹紧装置，刀具夹紧装置包括刀柄、固定块、固定螺栓，金属栓，刀具可以安装于数控机床上，同时可以装备3种刀具，避免了在加工过程中需要频繁地换刀，能够保证孔的深度和精度，刀孔内部设有一层橡胶套，避免了刀具在使用时震动，造成加工误差。通过在数控车床上使用本刀具夹紧装置使孔类零件的加工方便快捷，解决了普通数控车床加工小型孔类零件加工效率低、频繁手工换刀、加工深度不易保证的难题。 | 1 | 0 | 0 | 0 | 0 | 0 | 0 | 0
CN204658537U | 本实用新型公开了一种布料裁切机用简易安装刀具机构，包括刀具架，所述刀具架为门形架体，其顶部横板上固定有推动气缸，推动气缸的推杆向下穿过顶部横板并固定有条形板，条形板的底面具有刀具槽，刀具槽的顶面固定有永磁铁块，刀具槽的两侧壁上具有螺孔，球头柱塞螺接在螺孔中，球头柱塞的钢球伸出刀具槽的侧壁，刀具插套在刀具槽中，刀具的顶边吸附在永磁铁块上，刀具的侧壁具有的凹孔中嵌套有钢球，条形板的前侧壁和后侧壁上固定有多个支撑套筒，支撑套筒的内侧壁上成型有多个凸起部，缓冲杆插套在支撑套筒中。它可以将布料固定，通过推动气缸推动裁切，其裁切效果好，切口整齐，效率高，而且其刀具安装拆卸方便。 | 1 | 1 | 0 | 0 | 0 | 0 | 0 | 0
CN204658580U | 本实用新型涉及一种防伪易识别的金刚石刀具，它包括刀具本体，所述的刀具本体为圆盘形结构，刀具本体的边缘处设置有以刀具本体的中心为中心呈圆周状均匀分布的齿台，所述的齿台上设置有与齿台相配合的刀齿，所述的刀齿为人造金刚石聚晶刀齿，刀具本体的正侧面上设置有以刀具本体的中心为中心的安装孔，刀具本体的正侧面上设置有防伪码，本实用新型具有结构简单、防伪易识别、制造成本低、功能全面的优点。 | 1 | 0 | 0 | 0 | 0 | 0 | 0 | 0
CN204670253U | 本实用新型涉及一种可变宽度的切面刀具机构，包括机架、转动设置在机架上的轧辊与限位辊、通过阶梯槽依次套接在轧辊的若干块切面刀组、分别套接在轧辊两端的压缩弹簧以及设置在机架底部用于驱动轧辊的减速电机，所述的减速电机是与外部供电电源相互电连接；所述的切面刀组包括套筒以及与套筒侧壁端部连接的圆盘刀具；所述机架的侧部设有用于安装限位辊的条形槽；所述的限位辊上设置有与圆盘刀具相互交错卡位的限位调节盘；所述的限位调节盘与圆盘刀具之间形成用于面条成型的通口。本实用新型所述的一种可变宽度的切面刀具机构，其结构合理，能够调节刀具之间的间隙，从而调节切面宽度，生产效率高。 | 1 | 1 | 0 | 0 | 0 | 0 | 0 | 0
CN204672992U | 本实用新型公开了一种防刀具松脱的锥柄工具，特征是刀具安装在刀柄上，在刀柄与刀具之间的交接面上配合钻有螺孔，扣紧螺钉通过刀具的锥孔大端进入刀柄的螺孔，通过扣紧螺钉把刀柄、刀具固紧，刀具的锥孔为锥孔大端夹角，扣紧螺钉安装在刀具的锥孔后其中与锥边轴向偏心，刀具开有刀具螺孔，在刀柄夹紧螺钉即扣紧螺钉，安装夹紧螺钉的对面开刀具螺孔，其位置与刀具安装后的锥孔位置对应，刀具螺孔作为刀具的副孔，刀柄上面开有与刀具轴线成夹角的锥孔大端夹角的螺孔。避免了松脱事故，装拆方便。刀柄上开备用孔，起钻模作用，利用钻床的刀具快速加工出所需的锥孔实现防松。 | 1 | 0 | 0 | 0 | 0 | 0 | 0 | 0
CN204673037U | 本实用新型公开了一种用于铣削加工金属接线端子上压线槽的刀具，包括圆柱形的刀具本体，所述的刀具本体具有用于装夹固定的上端和用于铣削加工的下端，所述刀具本体的下端沿其轴线方向线性均布有若干铣销齿，所述铣销齿的轴向截面为V形，且V形铣销齿的V形尖部径向朝外，所述刀具本体的下端端部还设有向上延伸并轴向贯穿所有铣销齿的排屑槽。通过采用上述结构，本实用新型提供了一种用于铣削加工金属接线端子上压线槽的刀具，该刀具通过铣削可快速加工出金属接线端子上的压线槽，从而大幅缩短加工时间，显著提高加工效率。 | 1 | 0 | 0 | 0 | 0 | 0 | 0 | 0
CN204673306U | 本实用新型公开了一种工装的刀具浮动连接结构，包括刀具、控制刀具上下移动的冲压装置和用于放置工件的操作台，所述的刀具与冲压装置浮动连接，所述的操作台上设置有与刀具的切口端面相匹配的槽，所述的刀具的背面设置有推动刀具使刀具的切口端面与槽紧贴的推动装置，其刀具安装方便，不需精确定位；拆换方便；冲压装置不需对刀刃对正，便于对工件的加工。 | 1 | 1 | 0 | 0 | 0 | 0 | 0 | 0
CN204686144U | 本实用新型公开了一种同时铣削舌簧阀上中间孔倒角及密封槽的刀具，属于机械加工技术领域。本实用新型的一种同时铣削舌簧阀上中间孔倒角及密封槽的刀具，包括与加工机械连接的刀具主体、槽刀和倒角刀，槽刀和倒角刀分别装夹于刀具主体上，槽刀与倒角刀分别位于刀具主体中心的两侧，并处在刀具主体的同一直径上，倒角刀外回转面上设有倒角刃。本实用新型提供了一种工作可靠，切削定心稳固，生产工序少，一次装夹即可同时完成密封槽和中间孔倒角的加工，作业效率大大提升，工件加工质量稳定，且加工精度高的舌簧阀阀板加工专用刀具。 | 1 | 0 | 0 | 0 | 0 | 0 | 0 | 0
CN204686666U | 一种安全的刀具开刃砂轮机包括砂轮机底座、电机、砂轮、U型安全护罩、冷却水槽构成，其特征在于：所述砂轮机底座起支撑作用，置于砂轮机的底部，与地面接触，电机在砂轮机的中间部位，由轴链接，通过轴传动使砂轮机高速运转，砂轮位于中心传动轴的两端，对刀具进行打磨开刃，U型安全护罩固定在砂轮机机体两侧，与裸露的砂轮形成包围结构，U型安全护罩的下部链接板、给刀具开刃提供固定支撑的作用，防止由刀具握不紧使飞出伤人所述冷却水槽置于砂轮机电机中间部位，用于对刀具高温冷却处理。本实用新型的有益效果是提供了一种安全的刀具开刃砂轮机，明显降低了刀具握不紧使飞出伤人的不安全事故，提高了砂轮机作业的安全性，降低了生产成本。 | 1 | 0 | 0 | 0 | 0 | 0 | 0 | 1
CN204707486U | 本实用新型公开了一种可以调节修剪刀具高度的除草机，包括主架、油箱和修剪刀具，所述的主架一端中部移动安装有修剪刀具，另一端两侧对称安装有推杆，所述的油箱安装在主架内，所述的修剪刀具上安装有与油箱相连的主控箱，所述的主架底面安装有车轮；本实用新型具有结构简单、使用安全、能够调节修剪刀具高度，从而来控制草坪高度，使得修剪草坪时使草坪更加美观等特点。 | 1 | 1 | 0 | 0 | 0 | 0 | 0 | 0
CN204711012U | 本实用新型公开了一种结合强度高的缓冲型切削刀具，包括刀具本体，其特征在于：还包括刀片和搭片，在刀具本体的后端设置有用于和驱动装置相连接的螺纹孔，在螺纹孔内设置有内螺纹，在刀具本体的前端设置有刀片，在刀片的中部设置有多个减重槽，在刀具本体上焊接有两个搭片，在搭片的自由端设置有勾脚，在刀片的后端设置有两个开槽，所述搭片的勾脚能够伸入刀片对应开槽内配合连接，在刀片伸出开口的部分上套设有至少三个缓冲垫，越靠近刀刃部分的缓冲垫厚度越厚，且相邻两个缓冲垫之间的间距相等。本实用新型提供了一种结构简单，刀片不易损坏，使用寿命长，强度大，降低成本的结合强度高的缓冲型切削刀具。 | 1 | 0 | 0 | 0 | 0 | 0 | 0 | 0
CN204711232U | 本实用新型公开了一种具有防护功能的高强度轻质刀具，包括刀具本体，其特征在于：还包括刀头和搭片，在刀具本体的后端设置有与驱动机构相连接的方形凹槽，在刀具本体的前端设置有刀头，从刀头连接端向自由端套设一个海绵垫层，在刀具本体上焊接有两个搭片，在搭片的自由端设置有勾脚，在刀头的后端设置有两个开槽，所述搭片的勾脚能够伸入刀头对应开槽内配合连接，在顶片的中部设置有多个减重槽。本实用新型提供了一种质量轻，降低成本，强度大，不易损坏，使用寿命长的具有防护功能的高强度轻质刀具。 | 1 | 0 | 0 | 0 | 0 | 0 | 0 | 0
CN204711240U | 本实用新型公开了一种结合强度高的轻质切削刀具，包括刀具本体，其特征在于：还包括刀片和搭片，在刀具本体的后端设置有用于和驱动装置相连接的螺纹孔，在螺纹孔内设置有内螺纹，在刀具本体的前端设置有刀片，在刀片的中部设置有多个减重槽，在刀具本体上焊接有两个搭片，在搭片的自由端设置有勾脚，在刀片的后端设置有两个开槽，所述搭片的勾脚能够伸入刀片对应开槽内配合连接，所述刀片采用钨钛钴硬质合金制成。本实用新型提供了一种结构简单，不易损坏，质量轻，降低成本，强度大，使用寿命长的结合强度高的轻质切削刀具。 | 1 | 0 | 0 | 0 | 0 | 0 | 0 | 0
CN204711241U | 本实用新型提供一种采用圆柱刃带后刀面的单晶金刚石刀具，包括具有通孔的刀体和设置在刀体一端的刀头，所述刀头设置有单晶金刚石切屑头，所述单晶金刚石切屑头的后刀面设置有圆柱刃带。本实用新型所述采用圆柱刃带后刀面的单晶金刚石刀具使得工件的加工效率得到显著提高，还通过圆柱刃带后刀面提高了加工工件的精度；所述刀体可通过通孔固定，可防止该铣刀在使用时出现打滑和震动的现象。 | 1 | 0 | 0 | 0 | 0 | 0 | 0 | 0
CN204711940U | 本实用新型属于一种线路板刀具退环装置，包括台面(3)，其特征在于在台面(3)上面中部用螺钉(26)固定有两个导轨支座(5，)在导轨支座(5)上固定有U型导轨(6)；在台面(3)上面左端用螺钉(26)固定一个限位装置(15)；限位装置(15)和U型导轨(6)内活动地装有一个顶针(4)，顶针(4)的左端与装在限位装置(15)中的线路板刀具(27)的刀杆相接触。限位装置(15)的左侧垂直的装一个刀具输送装置(16)；在压板(22)的左端头固定一个限位挡块(1)，限位挡块(1)上装有一个进给弹簧(18)；该实用新型实现了对线路板刀具退环的半机械化，退环效率高，劳动强度低，不损伤环。 | 1 | 0 | 0 | 0 | 0 | 0 | 0 | 0
CN204712104U | 本实用新型涉及一种用于土样切样仪的刀具组件，与现有技术相比解决了尚无用于原状土样分块刀具的缺陷。本实用新型包括刀盘架，刀盘架下方安装有若干个刀具，所述的刀具的上部刀背处为矩形结构，刀具的下部刀刃处为半圆形结构，刀具的中部设有降阻孔；所述的刀盘架下方设有安装槽，刀具的上部设有安装头，刀具通过安装头安装在刀盘架的安装槽上。本实用新型切出的土样表面光滑平整、形状规则、易于后期精细制样，有效降低了切样分段过程对土样的扰动，提高了土样力学试验的准确性；降低了人力资源的投入，提高了试验效率；降低了设备维护成本，提高了操作和维护的便捷性。 | 1 | 0 | 0 | 0 | 0 | 0 | 0 | 0
CN204724756U | 本实用新型公开了一种气动式双刀剪脚折弯机，包括底板，所述底板的两端各设置有一个与底板垂直的固定板，所述每个固定板上设置有气动传动装置，所述气动传动装置连接打弯凸模，所述打弯凸模下端面连接剪脚刀片，所述底板的中间处设置有略高于剪脚刀片的垫板Ⅲ，所述垫板Ⅲ上设置有与两侧打弯凸模相配合的打弯凹模。剪脚机主体，腔体，接气阀，打弯凸模，刀片，打弯凹模，几部分相互联结成一个刚性整体，操作和安装调试都很方便，这不但大大提高了工作效率，而且保证了人身安全，避免了手工难剪，难折弯；剪不动，折弯不到位的现象。 | 1 | 0 | 0 | 0 | 0 | 0 | 0 | 0
CN204724947U | 本实用新型公开了一种浮动拉铰刀，包括浮动拉铰刀头(1)、传动销(2)和刀夹(3)，所述浮动拉铰刀头(1)通过传动销(2)安装到刀夹(3)上。所述浮动拉铰刀头(1)具有刀具导向部分和切削刃，刀具导向部分位于切削刃后部。所述浮动拉铰刀头(1)还包括刀柄和排屑槽，切削刃与刀柄间的过渡部分直径小比于排屑槽底部直径小2~5mm。所述浮动拉铰刀头(1)的刀柄上具有小孔。本实用新型的浮动拉铰刀排屑性好、切削平稳，能较好的解决小批量生产的机械深孔加工问题。 | 1 | 0 | 0 | 0 | 0 | 0 | 0 | 0
CN204725248U | 本实用新型涉及过磨床设备技术领域，具体地说是一种刀具磨床用刀具夹紧装置。该刀具磨床用刀具夹紧装置包括夹紧头、安装座和旋转轴，所述夹紧头呈中空状，所述夹紧头前端为夹紧部，后端为装夹部，所述夹紧头的夹紧部在轴向上设有若干条呈发散状分布的开槽，若干开槽在轴心处交汇，所述安装座在轴向上设有第一通孔，所述旋转轴在轴向上设有第二通孔，所述夹紧头的装夹部依次穿过所述第一通孔和第二通孔，所述安装座的第一通孔与夹紧头相接触的一端设有一圈第一斜面，所述夹紧头的夹紧部与所述第一通孔相接触处设有一圈第二斜面，所述第一斜面和第二斜面相互配合，第一斜面的斜度小于第二斜面的斜度。 | 1 | 0 | 0 | 0 | 0 | 0 | 0 | 0
CN204725249U | 本实用新型涉及过磨床设备技术领域，具体地说是一种刀具磨床用刀具装夹装置。该刀具磨床用刀具装夹装置包括两个夹持部、旋转电机、安装板和两个直动气缸，所述安装板中间的水平段和两侧的倾斜段，所述旋转电机的输出端与所述安装板的水平段相连接，两个直动气缸分别安装在所述安装板两端的两个倾斜段上，所述夹持部包括两个相互对称的夹钳、导轨和两个滑块，每个滑块的下表面上固定一个夹钳，所述导轨位于所述直动气缸的输出端的下方并与所述直动气缸的输出端垂直设置，所述直动气缸的输出端分别通过两根连接杆与两个滑块相连接，所述导轨的下表面上设有一条卡槽，两个滑块分别从所述卡槽的两端卡入所述导轨。 | 1 | 1 | 0 | 0 | 0 | 0 | 0 | 0
CN204725304U | 本实用新型涉及过磨床设备技术领域，具体地说是一种刀具磨床用刀具上料装置。该刀具磨床用刀具上料装置包括两个夹持部、旋转电机、安装板和两个直动气缸，所述安装板中间的水平段和两侧的倾斜段，所述旋转电机的输出端与所述安装板的水平段相连接，两个直动气缸分别安装在所述安装板两端的两个倾斜段上，所述安装板的倾斜段的内侧表面上设有两条相互平行的滑轨，所述直动气缸的外侧表面上设有两条与所述滑轨相对应的滑槽，两条滑轨分别卡于两条滑槽内，并通过螺钉将直动气缸固定在所述安装板的倾斜段上，每个直动气缸的输出端分别连接有一个夹持部。本实用新型为提供一种结构简单、夹持效果好、磨刀效率高的刀具磨床用刀具上料装置。 | 1 | 1 | 0 | 0 | 0 | 0 | 0 | 0
CN204725341U | 本实用新型公开了一种能够使金刚石稳定排布的机床用加工刀具，包括刀具本体，所述刀具本体包括基料、藏入刀具本体中被基料裹住的金刚石丝，所述金刚石丝包括丝状体和金刚石，所述金刚石通过电沉积紧密连结在丝状体上。本实用新型公开的能够使金刚石稳定排布的机床用加工刀具，其通过电沉积将金刚石紧密连结在丝状体上，然后将丝状体内藏于传统的刀具本体中，从而使金刚石紧紧结合在机床用加工刀具中，不会因基料把持力不足而使得金刚石掉落。本实用新型可用制作磨削工具。 | 1 | 0 | 0 | 0 | 0 | 0 | 0 | 0
CN204731884U | 本实用新型公开一种刀具自动售卖机及刀具自动售卖系统，其中，刀具自动售卖机包括机柜、显示模块、输入模块、料夹驱动机构、刀具料夹、出料仓以及控制模块；机柜设置有提取刀具的取刀窗口；输入模块设置机柜上，用于将输入数据传送至控制模块；控制模块，用于将输入数据传送至显示模块，以及根据确认选择数据生成驱动信号并传送至料夹驱动机构；显示模块位于机柜上，用于显示刀具信息；刀具料夹固定于机柜内，用于固定刀具；料夹驱动机构位于机柜内部，用于根据驱动信号控制刀具料夹移出刀具；出料仓固定于机柜内，用于接住移出的刀具并输出至机柜的取刀窗口。本实用新型能够提高刀具售卖的便利性，方便工业控制。 | 1 | 0 | 0 | 0 | 0 | 0 | 0 | 0
CN204734054U | 一种具有放大镜的指甲剪，包括：一刀剪部，为传统剪刀的剪切结构，其主要包括一底切片及一上切片；该底切片及该上切片的尾端形成刚性结合，而前端各形成一刀口，该两刀口形成剪切部位；一枢轴，其贯穿该底切片及该上切片，其底端贯穿该底切片的底部且形成一挡止结构；一施力杆，为一长形杆状结构，该枢轴上方以一插销贯穿该施力杆而限制该施力杆，使其可沿着该插销作枢动；一透镜部固定于该插销上，因此该透镜部可以沿着该插销枢动；使用者可将该透镜部沿着该插销向外翻转，令该透镜部对着欲剪切部位，并可清楚看到剪切部位而进行更精细的操作。?其中在该透镜部也可以另加LED灯以在剪切时提供照明效果。 | 1 | 0 | 0 | 0 | 0 | 0 | 0 | 1
CN204735456U | 本实用新型提供的刀具检测设备，包括安装底座、设于安装底座上以存放若干个置有刀具的刀具料盘并将该若干个刀具料盘移出的移动料仓、设置在安装底座上以夹持刀具料盘里面的刀具并将其移送的移送机械手、设置在安装底座上以对刀具进行检测的刀具检测区、设置于刀具检测区上以将位于滑台上的刀具进行旋转以供激光检测仪检测刀具的不同角度的旋转机械手、及设于安装底座上以接收由移送机械手移送的已完成由激光检测仪检测不合格的刀具并使该刀具停放的不良品放置区。由于刀具检测设备配置有可放置多个刀具料盘的移动料仓，有效地保证刀具检测设备的连续工作。 | 1 | 1 | 0 | 0 | 0 | 0 | 0 | 0
CN204736032U | 本实用新型涉及过磨床设备技术领域，具体地说是刀具磨床用刀具装夹装置。该刀具磨床用刀具装夹装置包括两个夹持部、旋转气缸、安装板和两个直动气缸，所述安装板中间的水平段和两侧的倾斜段，两个直动气缸分别安装在所述安装板两端的两个倾斜段上，所述安装板的倾斜段的内侧表面上设有两条相互平行的滑轨，所述直动气缸的外侧表面上设有两条与所述滑轨相对应的滑槽；所述夹持部包括两个相互对称的夹钳、导向块和两个滑块，每个滑块的下表面上固定一个夹钳，所述导向块从下而上设有一条开槽，所述开槽两端的两个侧面为第一斜面，所述滑块向外的侧面为第二斜面，两个滑块卡入所述开槽内，并且所述第一斜面与所述第二斜面相互配合。 | 1 | 1 | 0 | 0 | 0 | 0 | 0 | 0
CN204736033U | 本实用新型涉及过磨床设备技术领域，具体地说是一种刀具磨床用刀具装夹装置。该刀具磨床用刀具装夹装置包括两个夹持部、旋转气缸、安装板和两个直动气缸，所述安装板中间的水平段和两侧的倾斜段，所述旋转气缸的输出端与所述安装板的水平段相连接，两个直动气缸分别安装在所述安装板两端的两个倾斜段上；所述夹持部包括两个相互对称的夹钳、导向块和两个滑块，每个滑块的下表面上固定一个夹钳，所述导向块位于所述直动气缸的输出端的下方并与所述直动气缸的输出端垂直设置，所述导向块从下而上设有一条开槽，所述开槽两端的两个侧面为第一斜面，所述滑块向外的侧面为第二斜面，两个滑块卡入所述开槽内，并且所述第一斜面与所述第二斜面相互配合。 | 1 | 0 | 0 | 0 | 0 | 0 | 0 | 0
CN204736080U | 一种高速双头数控刃磨机主轴装置，属于机械技术领域。包括立柱、直线导轨、丝杆副、固定座、安装板、水平主轴、垂直主轴，水平主轴、垂直主轴安装在固定座上，固定座装在安装板上，安装板连接在直线导轨、丝杆副上，直线导轨、丝杆副安装在立柱上。水平主轴、垂直主轴的动力都为直驱式，水平主轴、垂直主轴上根据刀具形状的需要，通过法兰安装两到三个砂轮。法兰上先装一个平形砂轮，加隔垫再装一个碗形砂轮，用螺母锁紧，一起装在主轴上。本实用新型结构简单，刚性好，精度高，加工效率高。 | 1 | 1 | 0 | 0 | 0 | 0 | 0 | 0
CN204738214U | 本实用新型提供一种扣缝机刀具结构及扣缝机，所述扣缝机刀具结构包括：刀具支撑架、圆刀具、圆刀具轴承、钩刀和钩刀固定架，所述圆刀具通过圆刀具轴承设置在所述刀具支撑架上，所述钩刀固定架设置在所述刀具支撑架的一端，所述钩刀固定架上设置钩刀。通过钩刀与圆刀具的组合，减轻了传统只使用钩刀进行清理时的阻力，延长了钩刀的使用寿命，钩刀不会折断或者磨损过快，不需要频繁的更换钩刀，提高了工作效率。 | 1 | 0 | 0 | 0 | 0 | 0 | 0 | 0
CN204740182U | 本实用新型公开了一种农机刀具刃口锋利度测试仪，测试仪包括茎秆旋转支架和切割台，茎秆旋转支架包括旋转主轴、垂直于旋转主轴输出端设置的横梁和设置于横梁上的茎秆夹持机构，所测茎秆夹持固定于茎秆夹持机构上，并随横梁作旋转运动；切割台包括切割支架、切割工况调节装置、刀具夹持座及设置于刀具夹持座上的切割力采集装置，切割力采集装置用于采集刀具切割时的受力数据；切割工况调节装置设置于切割支架上，用于调节刀具切割工况参数；刀具夹持座设置于所述切割工况调节装置上，所测刀具固定于刀具夹持座上，且与作旋转运动的茎秆夹持机构形成茎秆旋转切割。本实用新型实现测试仪既能测量农机刀具刃口锋利度，又能对切割工况参数进行优选，达到一机两用的目的。 | 1 | 1 | 0 | 0 | 0 | 0 | 0 | 0
CN204743695U | 本实用新型公开了一种水果去核器，它包括刀柄和刀具，所述刀具包括刀杆和刀头，所述刀头为顶端设有刀刃的金属筒，所述刀具的刀头沿所述金属筒的筒壁设有凹口。其有益效果在于：本实用新型提供的一种水果去核器，它实现了简单安全的去核，而且去核器不使用放在桌面上，刀头不会接触到桌面，实现卫生去核。 | 1 | 0 | 0 | 0 | 0 | 0 | 0 | 0
CN204747652U | 本实用新型公开了一种弯管切削刀具，包含正切刀具和反切刀具，所述正切刀具和反切刀具分别与零件转轴呈中心对程，正切刀具的刀口向前，反切刀具的刀口向后。正切刀具和反切刀具的刀口各向前或向后倾斜150度。这种弯管切削刀具设有正切刀具和反切刀具，分别对弯管零件加工部位前端和后端切屑清根。一次装夹即可完成一处加工，前、后端装夹处不需要换刀，不需要二次装夹。减少零件换刀时间，大大提高生产效率。其具改制难度小，装夹利用车床自带拖架和改制拖架，不需要改动夹具。 | 1 | 0 | 0 | 0 | 0 | 0 | 0 | 0
CN204748709U | 本实用新型是一种改良型薄膜分切机刀具，由刀片、固定螺丝、刀具保护架、刀具固定架、刀片固定架组成，由薄膜带动刀具旋转切割薄膜，防止刀片空转，保证切割薄膜的平整度。刀片为可自由旋转的结构，在薄膜的带动下可切割薄膜。刀具保护架安装在刀片周围，防止工作时有异物落在刀具上，影响产品质量甚至发生事故。 | 1 | 1 | 0 | 0 | 0 | 0 | 0 | 0
CN204753221U | 本实用新型公开了一种布料裁切机用刀具装置，包括刀具架，所述刀具架为门形架体，其顶部横板上固定有推动气缸，推动气缸的推杆向下穿过顶部横板并固定有条形板，条形板的底面具有刀具槽，刀具插套在刀具槽中并通过螺栓固定连接在条形板上，条形板的前侧壁和后侧壁上固定有多个支撑套筒，支撑套筒的内侧壁上成型有多个凸起部，缓冲杆插套在支撑套筒中，缓冲杆的侧壁成型有多个竖直滑槽，凸起部插套在竖直滑槽中，凸起部的顶面压靠在竖直滑槽的顶面上，缓冲杆的下端固定有压块，弹簧插套在缓冲杆中，弹簧的上端着力于凸起部的底端面上、下端着力于压块的顶面上。它可以将布料固定，通过推动气缸推动裁切，其裁切效果好，切口整齐，效率高。 | 1 | 0 | 0 | 0 | 0 | 0 | 0 | 0
CN204768980U | 本实用新型涉及一种秸秆碎料机的碎料刀具,包括刀具辊轴，在刀具辊轴的周面上设有多个碎料刀片，刀具辊轴内设有延其长度方向延伸的冷却通道，冷却通道内填充有冷却液；碎料刀片包括分体的刀片主体以及与刀片主体连接的刀片座，刀片座通过快接结构设置在刀具辊轴的周面上，刀片主体呈弧形，在刀片主体的正面设有刀刃，刀片主体的背面设有耐磨层，碎料刀片在出现磨损后，可以及时更换，更换方便、快捷，不用焊接即可完成碎料刀片安装工作，提高了刀具。 | 1 | 0 | 0 | 0 | 0 | 0 | 0 | 1
CN204770730U | 本实用新型提供了一种可拆卸式双头刀具，包括上刀具以及下刀具，该刀具的上下结构相同，包括通过夹持装置连接的刀头和进给轴，所述的夹持装置包括夹持外套和夹持内夹，刀具夹持外套内部沿轴向开有螺纹孔，夹持内夹通过螺杆与夹持外套内部的螺纹孔相连；所述的夹持外套的中间设有塑料弹簧；所述的上刀具与下刀具通过设置在各自进给轴上的相配套可拆卸的卡槽连接在一起。本实用新型工作时，上、下刀具根据待加工工件的尺寸，先调整刀具的长度，再控制进给轴进行切削，不需要频繁的更换刀具，提高了生产效率，并且保证了加工精度。 | 1 | 1 | 0 | 0 | 0 | 0 | 0 | 0
CN204770731U | 本实用新型公开了一种多边形刀具，包括：刀具本体，所述刀具本体设置成棱柱体，所述棱柱体包括上底面、下底面和多个侧面，所述上底面和下底面相互平行，所述上底面与下底面形状相同，所述上底面和下底面设置成N边形，所述N大于4，所述棱柱体设有2N个刀尖，所述侧面与所述上底面设置成一个夹角，所述夹角为锐角或直角，所述刀尖设有后角。通过上述方式，本实用新型多边形刀具可选择使用的刀尖更多、刀尖的强度更高、有效降低了刀具的使用温度、大幅度提高了刀具的使用寿命。 | 1 | 0 | 0 | 0 | 0 | 0 | 0 | 0
CN204770742U | 本实用新型公开了一种凸槽专用刀具呈凸字形，包括上刀刃和下刀刃，所述上刀刃和下刀刃均包括圆柱形主体和设置在圆柱形主体上的螺旋形刀刃，所述主体中心均开设有轴向通孔。本实用新型的凸槽专用刀具们可以同时切割凸槽的上部和底部，在一次工序中即可完成凸槽的切割，节省了加工时间。并且该刀具分为上刀刃和下刀刃，方便灵活的安装，可以适应不同直径的凸槽的加工。并且，上刀刃和下刀刃的磨损速度并不一致，可以按照磨损程度更换上刀刃和下刀刃，延长了刀具的整体使用寿命。 | 1 | 0 | 0 | 0 | 0 | 0 | 0 | 0
CN204770744U | 本实用新型公开了一种端面切槽刀片及应用该刀片的切削刀具，端面切槽刀片包括刀片本体，刀片本体的两端分别设有向外凸出的切削头部，刀片本体上设有用于安装固定的螺栓贯通孔；切削刀具包括端面切槽刀片、刀柄和紧固螺钉，刀柄上设有刀片安装座，紧固螺钉穿过刀片本体的螺栓贯通孔，紧固螺钉将端面切槽刀片安装固定于刀片安装座上。本实用新型端面切槽刀片及应用该刀片的切削刀具，端面切槽刀片可拆卸地变换、更换使用，经济实惠，刀片硬度高，切削刀具加工质量佳，使用寿命长，特别适用于端面切槽加工。 | 1 | 0 | 0 | 0 | 0 | 0 | 0 | 0
CN204770752U | 本实用新型涉及组合机床技术领域，名称是一种组合机床刀具安装座，包括可以滑动的底座和上面的固定板，在底座和固定板之间有多个连接螺丝，在固定板和底座之间具有辖着第一刀具的纵向凹槽，所述的第一刀具放置在纵向凹槽中，在底座和固定板之间还有横向凹槽，在横向凹槽内还有刀具架，所述的刀具架有多个纵向的第二刀具安装孔，安装孔内安装第二刀具，所述的横向凹槽是多个的，多个凹槽平行设置，所述的安装孔内部具有台形结构，这样的组合机床刀具安装座具有能够安装更多刀具、使用方便的优点。 | 1 | 0 | 0 | 0 | 0 | 0 | 0 | 0
CN204771622U | 本实用新型公开的一种可拆卸正反两用刀具，它包括刀具安装盘，所述刀具安装盘的横截面为圆形，在所述刀具安装盘中部设有连接轴，在所述刀具安装盘外边缘设有等腰直角形刀片安装槽，所述等腰直角形刀片安装槽设在刀具安装盘厚度方向的中部，在所述等腰直角形刀片安装槽同一侧方向的直角边上设有刀片，在所述刀片两端都设有螺纹刀头，分别为正向螺纹刀头和反向螺纹刀头，在所述等腰直角形刀片安装槽底部设有与螺纹刀头匹配的刀头槽，所述刀片通过连接螺栓固定设置在等腰直角形刀片安装槽内，所述螺纹刀头一端高出刀具安装盘外边缘。本实用新型利用刀具安装盘将多个刀具组合使用，提高了工作效率。 | 1 | 0 | 0 | 0 | 0 | 0 | 0 | 0
CN204771850U | 本实用新型公开了一种刀具防错测量装置，包括工作台，工作台上设有导向垫块，导向垫块的上方设有导向板，导向板上设有与刀具相匹配的导向套，插入导向套的刀具与工作台垂直，工作台上设有支撑架，支撑架上安装有测量台架，测量台架的下方固定连接有托架，托架上设有供所述刀具穿过的凹槽，托架与所述工作台平行设置，托架与工作台之间夹装有限定托架与工作台之间距离的定量杆，定量杆与工作台垂直设置，托架上放置有用于夹持所述刀具的夹紧块，夹紧块的上表面与工作台的距离是预定值，定值即刀具的刀杆伸出镗头的距离，所述测量台架设有约束所述夹紧块的限位槽,通过上述装置可以准确测量刀具伸出镗头的长度，安装过程中不会出现“吃刀”现象。 | 1 | 0 | 0 | 0 | 0 | 0 | 0 | 0
CN204771862U | 一种研磨机的刀具刃角检视结构，其由一夹具组件及一检视组件所组成；夹具组件供刀具装设后紧密夹设，而检视组件得以装设于该夹具组件上，其由一中空筒体、一具校正线的透明板及一螺环所组成，筒体内周缘设定位置分别凸设出一得以供透明板靠抵的挡缘及设有一得以供螺环螺设的内螺纹部，而筒体的一侧面分别设有两两相对的定位块，两相对的定位块分别具有一同平面的定位面；借此，当刀具定位时，可一次到位，不需花费时间重复多次的调整定位，且可快速检视刀具刃角线及快速调整刀具刃角线是否准确，以便可进行研磨一刃以上到多刃的刀刃口的刀具，整体的刀具定位、校正方便操作且快速。 | 1 | 0 | 0 | 0 | 0 | 0 | 0 | 0
CN204772263U | 本实用新型公开了一种整体式数控雕铣刀具拆卸扳手，包括开口扳手，所述开口扳手包括扳手头本体、螺母夹持部，该扳手头本体中心处设置有刀具放置孔、扳手头本体的侧壁上固定有把手；所述螺母夹持部设置于刀具放置孔的两侧，并与扳手头本体的上表面相连接形成一开口；所述扳手头本体的径向还设置有一通孔，该通孔内设置有旋转垫板；所述旋转垫板穿过所述通孔，并位于刀具放置孔内。本实用新型的刀具拆卸扳手使得操作人员可以独立操作，拆卸时刀具不会掉落损坏，同时刀具拆卸扳手的把手可以加长，操作人员可以使用很小的力就可以拆卸刀具，省时省力。 | 1 | 0 | 0 | 0 | 0 | 0 | 0 | 0
CN204772794U | 本实用新型公开了一种缓冲型高强度无毛边切割刀具，其特征在于：还包括刀片和搭片，在刀具本体的前端设置有刀片，在刀片外缘上连接有若干加热块，加热块与加热装置相连接，在刀片底部的刀刃面上设置有一个折角，折角将刀刃面分割为前刀刃面和后刀刃面，在刀具本体上焊接有两个搭片，在搭片的自由端设置有勾脚，在刀片的后端设置有两个开槽，搭片的勾脚能够伸入刀片对应开槽内配合连接，在刀片伸出开口的部分上套设有至少三个缓冲垫，越靠近刀刃部分的缓冲垫厚度越厚，且相邻两个缓冲垫之间的间距相等。本实用新型提供了一种刀片不易损坏，使用寿命长，降低成本，强度大，切割速度快，使用寿命长，能够对刀具加热，切割精度高的切割刀具。 | 1 | 0 | 0 | 0 | 0 | 0 | 0 | 0
CN204800067U | 本实用新型公开了一种防屑塞立式铰孔刀具，包括刀具柄端，所述刀具柄端下端设置刀具连接段，所述刀具连接段的下端连接设置刀头，所述刀头上设置定位凹平面，所述刀头的下端设置外置式直角刀刃，所述外置式直角刀刃的内侧开设去屑槽。所述去屑槽为不合围的圆形槽。本实用新型采用的进一步的技术方案为：所述外置式直角刀刃的直角处磨出斜向平面。本实用新型在刀刃的一侧内部开设一个半合围的内壁槽，利用该内壁槽在加工中自我储存一定量的金属碎屑，达到避免金属碎屑停留在加工面的效果，使得加工顺利进行。 | 1 | 0 | 0 | 0 | 1 | 0 | 0 | 0
CN204803728U | 本实用新型公开了一种用于路面铣削的刀具件、刀具装置及路面机械。本实用新型的刀具件，其包括具有多个侧面的多面体结构，例如其包括具有多面体结构的刀座，所述多个侧面用于在其上安装测量部件以对作用在刀具件上的应力应变进行测量。本实用新型的刀具件克服了现有刀具件整体结构难以捕捉受载特征的缺陷，使在作业过程中能直接获取单体刀头的受载信息，进而可以实现以刀具件的受载为控制单元的输入来实时调节作业转子的工作参数，从而避免了现有间接或换算控制方法或控制装置的误差及不确定性，以提高调节控制的准确性及效率。 | 1 | 0 | 0 | 0 | 0 | 0 | 0 | 1
CN204818220U | 本实用新型提供一种新型便携式汽车零部件刀具包括多功能刀杆，柱形铣刀，锁紧螺母，装配槽，连接装置和圆形铣刀，所述的装配槽设置在多功能刀杆的中部；所述的柱形铣刀通过锁紧螺母安装在多功能刀杆的下部；所述的连接装置设置在多功能刀杆的上部；所述的圆形铣刀安装在连接装置上。本实用新型通过中空多功能刀杆，锁紧螺母和连接装置的设置，使得该刀具同时具备安装柱形铣刀和圆形铣刀的功能，有利于降低成本，便于操作，同时减小了刀具所占空间，便于携带和使用。 | 1 | 0 | 0 | 0 | 0 | 0 | 0 | 0
CN204818302U | 本实用新型公开了一种去毛刺刀具，涉及机械加工领域，其特征在于，包括底座和刀具固定座，所述底座上设有滑轨，所述刀具固定座设于滑轨内部，所述底座侧面设有第一气缸，第一气缸通过活塞杆与底座相连接，所述滑轨的一侧设有安装板，安装板上安装有第二气缸，安装板上设有通孔，所述刀具固定座包括定位板、定位座、锁紧装置和刀具，所述定位板与定位座螺栓连接，锁紧装置设于定位座远离第一气缸的一侧的侧面，所述第二气缸的活塞杆通过通孔与定位板相连接，所述刀具设于锁紧装置内部，刀具端部设有弧形结构，本实用新型提供了一种方便操作、自动化程度较高的去毛刺刀具。 | 1 | 0 | 0 | 0 | 0 | 0 | 0 | 0
CN204818883U | 本实用新型应用于机械加工领域，尤其涉及一种用于机床的刀具自动更换装置，包括机架、设有螺纹孔的刀具安装架、螺旋钻具和刀具传送架，所述螺旋钻具的钻头具有磁性，且钻头与刀具安装架的螺纹孔相对应；所述刀具传送架铰接在机架上，刀具传送架包括刀具存储部、用于将刀具上的螺纹孔定位到刀具安装架上螺纹孔的定位部、连接在刀具存储部和定位部之间的传送部，所述定位部与传送部的宽度与刀具厚度相匹配，所述刀具存储部和传送部之间设有挡板。通过实施本技术方案，解决了现有技术中手动换刀所存在的不稳定性或受环境因素影响大的问题。 | 1 | 0 | 0 | 0 | 0 | 0 | 0 | 0
CN204818985U | 本实用新型涉及一种单顶尖转动刀具刃磨定位装置，属于机械加工定位装置技术领域，本实用新型公开的单顶尖转动刀具刃磨定位装置，包括固定套、刀具定位套，刀具定位套具有供刀具端部插入的孔，贯穿刀具定位套的侧壁设有多个固定刀具的调整螺钉，刀具定位套可绕固定套旋转，解决了现有单顶尖转动刀具刃磨过程中，由于无法采用双顶尖进行定位，难以装夹，且径向跳动较大，刃磨精度低，不易操作，工作效率低等问题。本实用新型具有结构简单，便于对长径比较大、单顶尖的转动刀具进行装夹定位，刃磨过程中刀具径向跳动较小，刃磨精度高，操作方便等优点。 | 1 | 0 | 0 | 0 | 0 | 0 | 0 | 0
CN204819583U | 紧压黑茶分解刀具涉及用于分解紧压黑茶的刀具。紧压黑茶分解刀具，设有刀柄，在刀柄的前端设有镙纹锁紧卡头7，在镙纹锁紧卡头上配设有镙纹锁紧头，其特殊之处在于，在镙纹锁紧卡头内配有用镙纹锁紧头锁紧的、其柄端设有与镙纹锁紧卡头相配合的卡心的紧压黑茶分解刀具片，在紧压黑茶分解刀具片的外面，套设有千两茶圆柱形盖。结构轻巧，高档雅观，能进行切、削、雕、锯，功能齐全，使用方便，适合各类饮茶人群使用，并设有千两茶圆柱形外套，体现出了一种黑茶文化内涵。 | 1 | 0 | 0 | 0 | 0 | 0 | 0 | 0
CN204827461U | 本实用新型一种保护TBM掘进机刀具排气阀的结构，属于道路、水利工程技术领域，解决了现有技术橡胶堵头易从刀具端盖上的光孔中脱落，使排气阀因为脱离了橡胶堵头的保护而被堵死或者直接被损坏，进而降低了刀具使用寿命的技术问题；本实用新型包括刀具端盖和橡胶堵头，所述橡胶堵头设有外螺纹，在刀具排气阀的正上方的刀具端盖上开有一螺纹孔，所述橡胶堵头与螺纹孔螺纹连接。 | 1 | 0 | 0 | 0 | 0 | 0 | 0 | 0
CN204842996U | 本实用新型涉及一种机床安装刀具装置，包括旋转轴，所述旋转轴外侧设置圆套且圆套外侧固定螺母丝杆；所述圆套顶端设置磁性板，并且圆套与安装在旋转轴顶端的手柄连接；所述圆套一侧设置刀具卡槽且刀具卡槽内部安装车刀；所述刀具卡槽顶端套装紧固螺钉；所述刀具卡槽底部设置反靠盘且反靠盘与齿盘啮合连接；所述齿盘底端设置蜗杆蜗轮机构且齿盘与蜗杆蜗轮机构之间通过齿轮连接；所述蜗杆蜗轮机构与设置在反靠盘一侧的传动杆连接；该种机床安装刀具装置转位快，定位精度高，切向扭矩大，能够有效的提高劳动生产率，缩短生产准备时间，消除人为误差，提高加工精度与加工精度的一致性。 | 1 | 0 | 0 | 0 | 0 | 0 | 0 | 0
CN204843011U | 本实用新型公开了一种缓冲型轻质切削刀具，包括刀具本体，其特征在于：还包括刀片，在刀具本体的后端设置有用于和驱动装置相连接的螺纹孔，在螺纹孔内设置有内螺纹，在刀具本体的前端设置有刀片，在刀片的中部设置有多个减重槽，在刀片上套设有至少三个缓冲垫，越靠近刀刃部分的缓冲垫厚度越厚，且相邻两个缓冲垫之间的间距相等，所述刀片采用钨钛钴硬质合金制成。本实用新型提供了一种结构简单，不易损坏，刀片不易损坏，使用寿命长，质量轻的缓冲型轻质切削刀具。 | 1 | 0 | 0 | 0 | 0 | 0 | 0 | 0
CN204843157U | 本实用新型公开了一种切削刀具，涉及机械加工领域，包括上固定板、下固定板和切割装置，所述切割装置设于上固定板与下固定板间，上固定板与下固定板间连接有主螺栓，所述切割装置包括定型刀具和定位刀具，所述定型刀具端部设有圆弧结构，所述定位刀具底部设有垫片，所述上固定板、定位刀具、垫片上的相对应位置均设有通孔，通孔内部设有固定柱，固定柱顶部设有螺纹帽，所述上固定板上还设有多个安装孔，安装孔内部设有固定螺栓，本实用新型提供了一种使用灵活且拆卸、更换方便的切削刀具。 | 1 | 0 | 0 | 0 | 0 | 0 | 0 | 0
CN204854541U | 本实用新型涉及一种滚齿刀具校表调整装置，包括底板、机架、固定顶尖座、固定顶尖、滚齿刀具芯轴、活动顶尖、活动顶尖座、滚齿刀具、滚齿刀具压紧套、偏心轮机构、压缩弹簧、拉杆螺钉和千分表组件，所述偏心轮机构包括偏心轮组基园支承耳组、偏心轮组基园轴、偏心轮组、偏心轮组销轴和偏心轮组手柄，所述固定顶尖、滚齿刀具芯轴和活动顶尖从左至右依次同轴设置，所述滚齿刀具套接在所述滚齿刀具芯轴上；所述滚齿刀具压紧套套接在所述滚齿刀具芯轴上，并位于所述滚齿刀具和所述小端接套之间。本实用新型由于采用了上述技术方案，可以使滚齿刀具在滚齿机床上直接安装使用，操作简单，校调方便。 | 1 | 0 | 0 | 0 | 0 | 0 | 0 | 0
CN204867477U | 本实用新型公开了一种包括刀具本体，还包括上模和下模，刀具本体纵向嵌设于上模内；下模内纵向嵌设有锥形套；刀具本体包括刀座和一组刀齿，一组刀齿径向均布于刀座端部，且每个刀齿之间留有间隙，一组刀齿均包括刀身部和刀尖部，刀身部与刀座连接，刀尖部与刀身部之间设有夹角且刀尖部靠近刀座轴心；刀尖部靠近下模内锥形套直径大的一侧，刀座远离锥形套直径大的一侧。本实用新型克服了现有的用于切割外肋管的外翅片的刀具需要借助于外力实现刀齿收缩切割出翅片，但外力难以保持一致，则易造成切割出的外翅片深度和角度不一致的缺陷，提供一种切割出的外翅片深度和角度一致的用于加工三维外肋管的刀具。 | 1 | 0 | 0 | 0 | 0 | 0 | 0 | 0
CN204867572U | 本实用新型公开了一种接头孔倒角刀具，涉及飞机装配领域，该接头孔倒角刀具包括倒角器接头、倒角器柱身、倒角刀具插槽、传动接头、倒角刀片，为解决现有工装刀具中存在的不足，本实用新型提供了一种可精确加工、易操作的飞机接头孔倒角工具，具有较强的可操纵性、通用性、灵活性，能够缩短工装准备和生产制造周期，进而提高了生产作业效率，节约了生产成本。 | 1 | 0 | 0 | 0 | 0 | 0 | 0 | 0
CN204882341U | 本实用新型公开了一种刀具焊接强度测试机，属于焊接强度测试技术领域。本实用新型包括动力装置、工作柜、压力感应装置、刀具固定装置和定位装置；其中：动力装置置于工作柜上表面，并穿过工作柜上表面和压力感应装置固定连接，压力感应装置、刀具固定装置和定位装置固定在工作柜的内部，刀具的刀座固定在刀具固定装置上，刀具的刀头通过定位装置进行定位，定位装置和压力感应装置固定连接。本实用新型通过定位装置对刀具定位、刀具固定装置对刀具固定，动力装置推动压力感应装置对刀具的刀头逐渐施力，直至刀头裂开或者刀头脱落，压力感应装置获得测试压力，实现了对刀具焊接强度的测试，本测试机操作简单、实用范围广、精度高，使用者容易掌握。 | 1 | 0 | 0 | 0 | 0 | 0 | 0 | 0
CN204893003U | 本实用新型公开了一种具有杀菌发光功能的快速切割刀具，包括刀具本体，其特征在于：还包括刀头，在刀具本体的底部设置有刀头，在刀头的底部设置有刀刃，所述刀刃与刀头底部水平线的夹角为锐角，在刀具本体上设置有光源，所述光源产生的光线为紫外线，在刀头上设置有若干导光片，所述光源与若干导光片位于同一直线，所述导光片与刀刃相互垂直，所述导光片吸收光源所发出的光线，并将该光线引导至刀刃，在刀头上套设一个胶料板，所述刀头采用YT30钨钛钴硬质合金制成。本实用新型提供了一种结构简单，切割速度快，效率高，能够防腐杀菌，并且能够发光，不易损坏，使用寿命长的具有杀菌发光功能的快速切割刀具。 | 1 | 0 | 0 | 0 | 0 | 0 | 0 | 1
CN204893100U | 本实用新型提供了一种小模数盲孔内花键加工刀具装置。所述装置在刀座体底部开有定位键块槽并在槽内装有定位键块，刀座体上部的一侧装有刀具定位挡块，并用挡块锁紧螺栓与刀座体相连接，刀座体上部开有刀具槽并装有刀具，刀具用刀具压板压住，再用压板锁紧螺栓固定在刀座体上，刀具通过刀具锁紧螺栓固定，刀座体用刀座锁紧螺栓固定在加工设备上。所述加工方法按下列步骤进行：1、刀具和刀座体的安装；2、等高参数调节；3、参数设置；4、工件加工。该方法解决了传统技术采用展成插齿法等，加工效率低下、刀具成本高等问题，使用该装置和方法加工后的花键，同轴度好，精度高，棒间距通过数控调节方便，利于大批量生产。 | 1 | 0 | 0 | 0 | 0 | 0 | 0 | 0
CN204894004U | 本实用新型公开了一种刀剪工具，包括圆角刀头不锈钢刀刃和尖角刀头不锈钢刀刃；所述的圆角刀头不锈钢刀刃和尖角刀头不锈钢刀刃分别与1把ABS注塑件把手相连；所述的圆角刀头不锈钢刀刃和尖角刀头不锈钢刀刃上对应位置分别开设有滑动轨道，所述的滑动轨道的两端分别开设有与滑动轨道连通的滑槽；所述的圆角刀头不锈钢刀刃上的滑动轨道和所述的尖角刀头不锈钢刀刃上的滑动轨道之间安装有六边形注塑旋转螺丝，且所述的六边形注塑旋转螺丝与六边形调节卡扣活动相连。本实用新型的刀剪工具，在一把剪刀上，不但可以提供剪刀功能，还能提供刀的功能，减少资源浪费，为工作生活提供便利。 | 1 | 1 | 0 | 0 | 0 | 0 | 0 | 0
CN204894077U | 本实用新型公开了一种玻纤网格布切割装置用刀具，包括刀具轴，刀具槽，弹簧卡件，上刀具，下刀具，定位孔，所述刀具槽设置在刀具轴上，所述弹簧卡件设置在刀具槽内，所述上刀具和下刀具上均设置有一个定位孔。本实用新型结构简单合理，刀具可在刀具轴上自由调整位置，刀具更换方便。 | 1 | 0 | 0 | 0 | 0 | 0 | 0 | 0
CN204912868U | 本实用新型提供了一种折叠式反锪刀具，包括刀杆、刀具和伸缩组件，所述刀杆上设有刀具槽，所述刀具设置于刀具槽中，所述刀具的一端与刀杆铰接，所述伸缩组件安装于刀杆上，并驱动所述刀具绕刀具与刀杆的铰点转动。本实用新型的刀具设置在刀杆的刀具槽内，与刀杆铰接，刀杆上设有齿条或蜗杆组成的伸缩组件，刀具上设有与之啮合的齿轮或蜗轮，本实用新型可通过齿条在刀杆上滑动(或蜗杆转动)使得刀具旋转进入刀具槽或旋转出刀具槽，使用方便；本实用新型结构紧凑，不会受结构形式空间限制；而且刀杆不存在偏心，不需要刀具穿过孔后再次对正，操作简单。 | 1 | 1 | 0 | 0 | 0 | 0 | 0 | 0
CN204912897U | 本实用新型公开了一种汽车用蘑菇搭扣裁剪工装，包括安装板，所述安装板上设有可相对转动的上刀剪板和下刀剪板，所述安装板上设有对蘑菇搭扣给料限位的压板，安装板上在下刀剪板外侧设有对蘑菇搭扣裁剪量限定的限位板。通过该裁剪工装可快速对汽车用蘑菇搭扣进行裁剪，操作简便，裁剪效率高，并且通过压板和限位板控制，裁剪精度高。 | 1 | 1 | 0 | 0 | 0 | 0 | 0 | 0
CN204912951U | 本实用新型揭示了一种圆管倒角刀具,包括转轴，转轴的内部设置有转轴芯，转轴与转轴芯同轴转动，转轴芯的一端安装有刀具轴，刀具轴设有内圆刀具，转轴的与刀具轴在同一侧的一端设有刀架，刀架设有外圆刀具。本实用新型结构简单，提高了圆管加工倒角的效率，节约成本，同时有灵活调节加工圆管的特点，方便操作。 | 1 | 1 | 0 | 0 | 0 | 0 | 0 | 0
CN204913189U | 一种平面滚压刀具，包括刀柄部分和刀具本体，刀柄部分包括刀柄和刀柄连接块，刀柄与刀柄连接块连接，刀具本体包括刀具连接筒和位于刀具连接筒下部的滚珠组件，刀柄连接块与刀具连接筒的上端连接，刀具本体还包括承力板、力传感器、传感器固定座和优力胶，刀具连接筒自上而下依次布置承力板、力传感器、传感器固定座、优力胶和滚珠组件，刀柄连接块与承力板连接，承力板与传感器固定座之间间隙配合，传感器固定座内安装力传感器，力传感器固定座与优力胶固定连接，优力胶与滚珠组件固定连接。本实用新型提供一种有效测滚压加工静态初始力并控制滚压余量、加工精度较高的平面滚压刀具。 | 1 | 0 | 0 | 0 | 0 | 0 | 0 | 0
CN204913491U | 本实用新型公开了一种自动磨刀剪板机，包括机架、液压机构、驱动臂、上刀架、下刀架、上刀片和下刀片，上刀架与驱动臂下端连接，上刀片设置于上刀架底部，下刀架设置于机架底部上，下刀片设置于下刀架上侧，机架内侧壁上设置有磨刀机构，磨刀机构包括凹槽、弹簧组、磨刀棒，凹槽分别设置于机架两侧内侧壁，磨刀棒设置于两个凹槽之间，弹簧组设置于凹槽侧壁上，弹簧组分别与凹槽和磨刀棒固定连接，磨刀棒与上刀片相配合。本实用新型能在剪板机运行过程中自动磨刀，避免了每次刀片变钝时要拆卸出刀片进行打磨，极大地节省了劳动力，同时有效地保证了刀片的锋利，大大提高了上刀片的使用寿命。 | 1 | 0 | 0 | 0 | 0 | 0 | 0 | 1
CN204913492U | 本实用新型提供了一种车载磨刀剪装置，包括电动三轮车，在电动三轮车的后座上固定设置有磨刀剪装置，所述电动三轮车的座椅下方设有电瓶箱，所述电瓶箱与所述磨刀剪装置电连接，本实用新型的有益效果在于：在电动三轮车的后座上设有磨刀装置，能够快速的磨刀和磨剪子，结构简单、操作简单、节约时间、节省人工物力、携带方便。 | 1 | 0 | 0 | 0 | 0 | 0 | 0 | 1
CN204929698U | 一种高效农田灭茬刀具。目前使用的灭茬刀由于刀具形状设计的原因，在灭茬刀工作过程中只能将秸秆打断，但是仍有剩余的秸秆存在，剩余秸秆很长难以被垅土覆盖。本实用新型组成包括：刀具安装板(1)，所述的刀具安装板中部设置有一组安装长孔(2)，所述的刀具安装板一侧的一端设置有前刀板(3)，所述的前刀板上设置有前刀(4)，所述的刀具安装板一侧的另一端设置有后刀板(5)。所述的后刀板上设置有二刀(6)、三刀(7)、四刀(8)，所述的前刀，所述的二刀，所述的三刀，所述的四刀的一侧均设置有刀刃(9)，所述的二刀和所述的三刀之间以及所述的三刀与所述的四刀之间这只有过渡圆弧(10)。本实用新型应用于农田灭茬。 | 1 | 0 | 0 | 0 | 0 | 0 | 0 | 0
CN204934629U | 本实用新型涉及一种用于安装刀具的刀架装置，尤指一种可快速更换刀具的刀架装置，主要包括刀具安装座、底部支座和中轴组成，刀具安装座为侧面开口的立体框状结构，刀具安装座内设有安装刀具的3-5个储存刀架和1个工作刀架；储存刀架由竖直侧板和底板组装形成带有一平面开口的立体框，其开口方向与刀具安装座开口方向一致，储存刀架的侧板底部在靠近开口处设置有与其垂直的凸起柱，刀具通过凸起柱铰接连接在储存刀架内；工作刀架设置在刀具安装座的中部，工作刀架内成型为安装气缸驱动装置和刀具固定装置的腔体；本实用新型增设有多个储存刀架以储存多个备用刀具，可对各种刀具进行集中储存，统一管理，且结构简单、操作简单、安全可靠性高。 | 1 | 0 | 0 | 0 | 0 | 0 | 0 | 0
CN204934639U | 本实用新型公开了轴承牙口机夹成型车刀，涉及机械加工用刀具，具体涉及加工轴承牙口的专用车刀。包括刀体，刀体端部有刀头；刀头上有横向设置的主刀刃，主刀刃上有一个V形缺口，V形缺口两侧为副刃口。本实用新型解决了密封轴承加工过程中，密封环的牙口加工需要进行多道工序，存在费时、费力的问题。本实用新型的优点有：可以一次将轴承密封环牙口加工成形，提高效率，节省工时和人力。设置有对称结构的两个刀头，使用寿命长，节省成本。 | 1 | 0 | 0 | 0 | 0 | 0 | 0 | 0
CN204934640U | 本实用新型公开了组合车刀，涉及机械加工用刀具，具体涉及组合车刀结构的改进技术。包括基座、杆体和刀杆，杆体连接于刀杆后端中心位置，基座与杆体后端连接；所述刀杆是圆柱体结构，刀杆前端有一个凹槽，凹槽呈直角形结构，凹槽与刀杆前端面贯通，凹槽一侧贯通至刀杆侧部的外表面，凹槽底面有一个缺口，凹槽右侧和后侧分别有与底面垂直的侧面；在凹槽右侧面的最下部位置焊接有副刀片，副刀片向前凸出；在缺口左侧的凹槽底面上通过螺钉安装有主刀片，主刀片的刀刃向上凸出，主刀片的后侧顶在凹槽后侧面上。本实用新型解决了现有的组合车刀的刀片由螺栓安装于体杆的上部的平面上，存在结构不稳定的问题。 | 1 | 0 | 0 | 0 | 0 | 0 | 0 | 0
CN204934650U | 本实用新型提供一种PCD焊接刀具，包括刀体和PCD刀片，所述刀体上设置有用于安装PCD刀片的刀窝，所述刀片与刀窝边倒角贴合，所述刀片通过焊片焊接固定在刀窝中，所述焊片的形状以一定比例相似于刀窝。所述PCD刀片的刃口经过钝圆工艺处理。本实用新型所述PCD焊接刀具外观明显好于传统方法，无焊料溢出的外观不良，也不会出现明显焊缝或由焊瘤高出刃口引起的刀具失效；同时本实用新型所述刀片与刀窝贴合更好，焊料控制得当，焊完后焊料分布均匀，使得焊完后的刀具一致性得到了很好的保证；同时PCD刀片刃口钝圆工艺处理，增加了刀具刃部的强度，防止崩刃。 | 1 | 0 | 0 | 0 | 0 | 0 | 0 | 1
CN204934655U | 本实用新型提供了一种新型组合刀具动力装置，包括主轴动力组件、Y轴动力装置和组合刀具；主轴动力组件与Y轴动力装置滑动连接；组合刀具包括组合刀座和加工刀具，加工刀具与组合刀座刚性连接，组合刀座刚性连接于主轴动力组件的侧方。本实用新型可实现多种形式的复合加工。 | 1 | 0 | 0 | 0 | 0 | 0 | 0 | 0
CN204934751U | 本实用新型公开了小模数蜗轮滚刀，涉及机械加工用刀具，具体涉及加工蜗轮的小模数滚刀结构的改进技术。包括刀杆和蜗轮滚刀刀头,蜗轮滚刀刀头表面有蜗轮滚刀刃口，蜗轮滚刀刀头后端连接一个方形杆体,蜗轮滚刀刀头与方形杆体为一体结构；刀杆外表面是锥形面，刀杆大头端面中心有方形孔；方形杆体安装于方形孔中，在方形孔相对的两个面的中间位置分别有与刀杆表面贯通的竖向设置的螺纹孔，在每个螺纹孔中设置有一个固定螺栓,固定螺栓内端插于方形杆体表面的小孔中将方形杆体与刀杆固定在一起。本实用新型解决了小模数的蜗轮滚刀，在滚刀刀头磨损后，刀杆还很完好，刀具整体报废，造成不必要的损失的问题。 | 1 | 0 | 0 | 0 | 0 | 0 | 0 | 0
CN204935128U | 本实用新型公开了一种刀具固定架，包括支架本体，所述支架本体上设有若干个沿着支架本体长度方向并列设置的固定插槽，所述固定插槽的一端设有引导刀具插入的引导块，所述固定插槽的另一端设有定位刀具位置的卡凸，所述刀具上设有与卡凸相对应的凹槽，所述固定插槽的两侧设有对称设置的第一穿孔以及与第一穿孔相适配的固定螺栓，所述刀具上设有与第一穿孔位置相对应的第二穿孔，所述支架本体的下端直径逐渐缩小形成插入端，所述支架本体的上端表面设有垂直于上端表面的顶孔。本实用新型提供的一种刀具固定架，结构十分简单，制造起来较为方便，但刀具固定效果好，稳定性高，不易松动，具有良好的应用前景，值得推广。 | 1 | 0 | 0 | 0 | 0 | 0 | 0 | 0
CN204935274U | 本实用新型提供一种刀具磨削夹具，包括用于夹紧刀具的夹具主体，所述夹具主体上设有数个夹持件；所述夹具主体的上方设有用于压紧和固定被夹持刀具的紧固压板。还包括旋转装置，所述旋转装置包括连接块，连接块可旋转的固定于夹具主体的底部。本实用新型所述夹具提高生产效益又提高刀具寿命；通过旋转连接块相对所述夹具本体的位置，从而实现调节夹具角度，达到全方位360°磨削刀片的目的。 | 1 | 1 | 0 | 0 | 0 | 0 | 0 | 0
CN204935696U | 本实用新型公开了一种具有防护功能的弧形产品杀菌发光切割刀具，包括刀片本体，其特征在于：在刀片本体前端的刀刃部上设置有弧形凹槽，在刀片本体上设置有若干减重槽，在弧形凹槽后端的刀片本体上套设有一个橡胶垫层，在刀片本体上设置有光源，所述光源产生的光线为紫外线，沿弧形凹槽边缘设置有一圈导光片，所述相邻两个导光片的直线距离相等，所述导光片吸收光源所发出的光线，并将该光线引导至弧形凹槽位置，所述橡胶垫层的厚度为0.3cm。本实用新型提供了一种结构简单，切割速度快，切口平整，造价低廉，能够防腐杀菌，并且能够发光，使用寿命长的具有防护功能的弧形产品杀菌发光切割刀具。 | 1 | 0 | 0 | 0 | 0 | 0 | 0 | 1
CN204953988U | 本实用新型属于机械加工领域，涉及钻孔及铣削可合并来提高加工质量和效率的加工技术，它提供了一种钻铣一体刀具。它包括刀具柄和刀具体，所述刀具体由钻尖和侧铣刃两部分构成。本实用新型涉及的钻铣一体刀具在用于实际加工孔时有很好的定心作用，可省去钻孔前的中心钻不但减少刀具数量及换刀次数，而且减少加工工步及加工时间，能显著提高加工效率；本实用新型涉及的钻铣一体刀具还具有侧铣刃可明显提高孔加工的形状、位置及表面粗糙度精度，并可避免钻削中的粘刀现象，以及减小钻孔后的孔径收缩现象；此外，本实用新型涉及的钻铣一体刀具的刀柄采用的是通用的铣刀直柄和莫氏锥柄，刀具强度、刚性好且装夹可靠，并可根据实际加工需求来制造出不同的钻尖角度实现孔口倒角加工和棱边及沉头孔的铣削。 | 1 | 0 | 0 | 0 | 0 | 0 | 0 | 1
CN204954000U | 本实用新型公开了一种轨道加工刀具及加工设备，所述加工刀具包括用于沿中心线进行旋转的形成为盘状结构的刀具主体(1)，所述刀具主体(1)上布置有至少一组刀片(2)，每组所述刀片(2)包括分别用于加工形成轨道轮廓的子线段中的直线段的多个直线刀片(21)以及用于加工所述子线段中的圆弧段的多个圆弧刀片(22)。本实用新型提供的轨道加工刀具及轨道加工设备，不仅提高了加工效率，而且加工质量提高。 | 1 | 0 | 0 | 0 | 0 | 0 | 0 | 0
CN204954398U | 一种车床刀具用夹具，包括夹具和设置在刀具尾端的连接部一，该夹具包括主轴，主轴内部设置有中心腔供刀具尾端穿过，中心腔的尾端设置有连接部二，连接部一为向外呈发散状的一圈凸台，连接部二包括设置在中心腔尾端向内开设的一圈凹槽；本实用新型提供了一种车床刀具用夹具，通过连接部一和连接部二的设置，可以实现将刀具稳固的固定在夹具内，防止其在夹具中心腔进行轴向位移，再通过六角螺栓和压块的配合，可以进一步对刀具进行固定，既可以防止其在中心腔径向上位移，实现在机床颤抖的情况下，能也确保刀具在夹具中不会出现偏差，既可以确保加工工件的精准度，而且不会使工件的加工表面出现刀痕，确保加工表面的质量，克服了传统技术出现的问题。 | 1 | 0 | 0 | 0 | 0 | 0 | 0 | 0
CN204954893U | 本实用新型公开了一种用于加工新硬性角膜接触镜的刀具，包括刀具立柱和连接在刀具立柱上的安装块，所述刀具立柱的上端面上设有形状为长方体的第一定位块和形状为正三棱柱的第二定位块，所述第一定位块的三个侧面分别与刀具立柱的三个侧面共面，第二定位块上相互垂直的侧面分别与刀具立柱的两侧面共面，所述安装块上设有由金刚石材料制成的切削片且中间位置设有螺纹孔，所述刀具立柱上设有螺纹孔且通过螺钉与安装块固定连接。本实用新型对新硬性角膜接触镜的加工性能好，避免了刀具因切削深度大而造成刀具立柱对硬性角膜接触镜的损害。 | 1 | 0 | 0 | 0 | 0 | 0 | 0 | 0
CN204974533U | 本实用新型公开了一种蓄电池极柱清胶打磨刀具，其特征在于，包括刀具本体、用于连接外接动力的动力连接端，及设于所述刀具本体与动力连接端之间的过渡部，所述刀具本体与动力连接端通过过渡部相连，所述刀具本体一端设有与蓄电池极柱相适配的配合孔腔，所述配合孔腔具有一个切削端面，所述切削断面设有若干切削刃。其可方便的对极柱进行打磨及清胶，提高极柱与外接导线用接线端子的焊接及导电性能。 | 1 | 0 | 0 | 0 | 0 | 0 | 0 | 0
CN204975348U | 本实用新型公开了一种主毂斜孔内倒角刀具结构，包括动力机、动力传输结构及刀具安装结构；其中，所述动力传输结构包括主动轮、动力传送带及转动盘，所述主动轮通过动力传送带与转动盘连接；所述刀具安装结构包括固定座、刀具支撑台及轴承座，所述刀具支撑台设置在固定座上，所述刀具支撑台通过左端的凸柱与轴承座连接，所述转动盘安装在轴承座中，所述转动盘中安装有倒角刀。本实用新型解决了主毂斜孔内倒角精度不高、加工倒角效率低下以及加工产生的废品数量大的技术问题。 | 1 | 0 | 0 | 0 | 0 | 0 | 0 | 0
CN204975380U | 本实用新型涉及一种刀具，一种髓内杆的专用刀具。本实用新型是通过下述技术方案实现的：一种髓内杆的专用刀具，包括刀具本体和刀具架体，其特征是：所述刀具本体由刀杆、刀肩、刀头组成；所述刀具架体夹持连接刀具本体，刀具架体由受力架、连接头、拉杆、刀具柄、主机连接柄组成，所述在受力架的两侧设置连接头，连接头头端设有橡胶密封圈，左侧连接头连接拉杆，通过螺母固定拉杆于受力架上，受力架的右侧连接头通过紧固螺栓将主机连接柄固定在受力架上；在受力架还安装有弹性变形片，弹性变形片下方的微调头通过螺母与弹性变形片固定在一起，所述的受力架顶部还设置超负载固定螺母，正面设置连接头调整螺钉。 | 1 | 0 | 0 | 0 | 0 | 0 | 0 | 0
CN204975382U | 本实用新型公开一种ABS阀块加工用PCD刀具，包括液压法兰夹持柄、硬质合金晶体以及PCD片刀具，所述液压法兰夹持柄位于整个PCD刀具的一端，所述液压法兰夹持柄的另一端连接硬质合金晶体的一端，所述硬质合金晶体的另一端连接PCD片刀具，且所述PCD片刀具带有中心内冷孔。本实用新型超耐磨性，可实现高速加工、低加工阻力；不存在铝加工的粘屑，从而提供稳定的供给品质。 | 1 | 0 | 0 | 0 | 0 | 0 | 0 | 0
CN204975386U | 本实用新型涉及机加工刀具领域，特别是涉及到了一种集成刀盘及使用该集成刀盘的集成刀具组件。集成刀盘的周向外轮廓呈圆形，其具有用于与机床主轴连接的背面和用于安装刀具的正面，刀盘的正面从边缘向轴心设有至少两层刀具安装结构。由于本实用新型的集成刀盘，具有用于与机床主轴连接的背面和用于安装刀具的正面，并且刀盘的正面从边缘向轴心设有至少两层刀具安装结构，因此，在使用的时候，可通过背面与机床主轴连接，通过刀具安装结构向刀盘上安装刀具，由于刀具安装结构从刀盘的边缘向轴心设有至少两层，因此一次便可同时完成对同轴线的至少两处结构的加工，从而可提高对带有同轴线并且具有固定位置关系的多种需加工结构的零件的加工效率。 | 1 | 0 | 0 | 0 | 0 | 0 | 0 | 0
CN204975447U | 本实用新型提供了一种高精度孔加工钻头，涉及金属加工刀具领域，其定心能力和加工精度高，使用寿命长；本实用新型的技术方案包括刀具主体和刀柄，所述刀具主体上包括有主切削刃、前刀面、第一后刀面、第二后刀面、横刃、齿隙及排屑槽，所述刀具主体端面设有两条所述主切屑刃，以刀具主体端面中心为中心对称分布，主切屑刃的前刀面与排屑槽连通，后刀面分为第一后刀面和第二后刀面，顺次排列，所述横刃设于刀具主体端面中心，两条所述第一后刀面和第二后刀面的交线分别与横刃连接，将横刃分为三段；所述齿隙外边缘经过钝化处理。 | 1 | 0 | 0 | 0 | 0 | 0 | 0 | 0
CN204975452U | 本实用新型提供了一种优化排屑槽的孔加工钻头，涉及金属切削刀具领域，通过对排屑槽结构的优化，使该钻头具有优异的卷屑、断屑性能，从而提升钻头的使用寿命和钻孔质量。本实用新型的技术方案在于：包括刀具主体和刀柄，所述刀具主体包括排屑槽、切削刃及钻芯，在刀具主体的垂直于其轴线的截面上，排屑槽包括三段依次相切的圆弧R1、R2、R3，切屑先后依次流过圆弧R1、R2、R3，三段圆弧半径与刀具刃径d的关系为R1\u003d1.0d~1.1d，R2\u003d0.15d~0.2d，R3\u003d0.8d~0.9d；所述切削刃包括依次相连的主切削刃、齿隙刃和横刃，主切削刃和齿隙刃通过圆角连接；所述钻芯直径d1与刀具刃径d的关系为d1\u003d0.22d~0.25d。 | 1 | 0 | 0 | 0 | 0 | 0 | 0 | 0
CN204976593U | 本实用新型公开了一种使用方便的数控刀具放置架，包括：机架，设置在机架下端的滑轮，设置在机架上端的车削刀具放置模块、钻削刀具放置模块、镗削刀具放置模块和铣削刀具放置模块，在所述车削刀具放置模块、钻削刀具放置模块、镗削刀具放置模块和铣削刀具放置模块上分别均匀设置有若干刀柄插孔，在所述车削刀具放置模块、钻削刀具放置模块、镗削刀具放置模块和铣削刀具放置模块的下端分别对应设置有刀片放置抽屉，在所述刀片放置抽屉上设置有拉手。 | 1 | 0 | 0 | 0 | 0 | 0 | 0 | 0
CN204976705U | 本实用新型公开了一种裁切过程中可防止裁切物料粘连的刀具，包括安装孔、聚四氟乙烯覆条安装槽、刀刃、聚四氟乙烯覆条和刀具基体，安装孔处于靠近刀具基体背部的一端，聚四氟乙烯覆条安装槽处于刀具基体的两侧刃面上，聚四氟乙烯覆条安装在聚四氟乙烯覆条安装槽中。 | 1 | 0 | 0 | 0 | 0 | 0 | 0 | 0
CN204976909U | 本实用新型涉一种竹子去青刀具组件以及竹子去青刀具，安装在去青机机架上的固定架，固定架中部设有用于穿过圆形竹筒的中心通孔；安装在固定架上的轴承；固定在轴承外圈的传动轮；与传动轮相连以驱动所述传动轮旋转的驱动装置；规则分布在传动轮端面四周的至少三组刀具；刀具包括刀架、弹簧、限位销和去青刀，刀架一端固定在传动轮端面，刀架内侧设有活动槽；去青刀上设有一与弹簧弹力方向相同的条形限位孔；去青刀内端通过弹簧安装在所述活动槽内，外端露出所述活动槽；所述限位销伸至条形限位孔内并固定于刀架上。本实用新型的去青刀具组件可旋转，无需竹子旋转，故降低了对竹子装配的紧固等要求，大大提高了进料速度，节省了人工成本。 | 1 | 1 | 0 | 0 | 0 | 0 | 0 | 0
CN204997677U | 本实用新型公布了一种共用动力的多关节机械手端部剪刀剪切与旋转装置。该装置由两个控制轴组成，第一控制轴上安装有动力同步带轮、控制用主动同步带轮、控制用从动同步带轮、控制离合器、动力离合器、第一同步带轮，第二控制轴上安装有动力同步带轮、控制用主动同步带轮、控制用从动同步带轮、控制离合器、动力离合器、第二同步带轮，此外，还有蜗轮蜗杆、锥齿轮、剪刀套筒、动力输出轴等部件。其中第一控制轴上的零件使剪刀实现转动动作，第二控制轴上的零件使剪刀产生剪切动作。 | 1 | 1 | 0 | 0 | 0 | 0 | 0 | 0
CN205008963U | 本实用新型公开了一种用于刀具开刃的磨削装置，包括主轴、前轴承、后轴承、皮带轮、磨头、前端与后端贯通的中空外壳，外壳前端部的内筒壁体上开设有前轴承安装部，外壳后端部的内筒壁体上开设有后轴承安装部，前轴承安装部和后轴承安装部之间的内筒壁体为向内筒腔体内突出的环形台阶状轴承限位壁体，前轴承设置在外壳的前轴承安装部，后轴承设置在外壳的后轴承安装部；主轴前端从外壳内筒后端穿入，顺次穿过后轴承、前轴承及外壳内筒前端，主轴前端固定连接皮带轮，主轴后端固定连接磨头；前轴承和后轴承均为圆锥滚子轴承。本实用新型具有前轴承和后轴承磨损慢、开刃磨削质量好、刀具加工效率高等优点。 | 1 | 0 | 0 | 0 | 0 | 0 | 0 | 0
CN205020185U | 本实用新型涉及一种垃圾粉碎刀具，包括刀具体及设在所述刀具体中央的轴孔，所述刀具体的外缘面上间隔预设有多个凸缘，所述凸缘具有第一侧面与第二侧面，所述凸缘的上端面至连接所述第一侧面的外缘面的距离小于至连接所述第二侧面的外缘面的距离，所述第二侧面通过凹弧面与相邻的外缘面相接，所述凸缘之间的外缘面按预设弧度呈弧形状且该弧形状的外缘面自该刀具体的两侧表面的一侧表面向另一侧表面呈倾斜状，从而在外缘面上形成单边刀刃；所述呈弧形状的外缘面为锐角锯齿结构面，且锐角锯齿结构面延伸覆盖所述凹弧面及第二侧面。本实用新型粉碎刀具易咬入垃圾，使垃圾不易滑出，垃圾进入率高，无需人工外力介入辅助，因而粉碎能力强。 | 1 | 0 | 0 | 1 | 0 | 0 | 0 | 0
CN205020826U | 本实用新型公开了机夹车刀，涉及机械加工用刀具，具体涉及一种机夹车刀结构的改进技术。由刀杆、刀片和螺钉构成，刀片通过螺钉固定于刀杆端部；所述刀片中间部位是正六边形的基座，基座上中心位置有圆形孔，固定用螺钉设置于圆孔中；在基座上间隔的三个边上有车刀的刀头，每个刀头上有切削刃，三个刀头与基座为一体结构。本实用新型解决了现有的机夹车刀刀片上只有一个切削刃，切削刃磨损严重后只能整体报废，造成浪费的问题。 | 1 | 0 | 0 | 0 | 0 | 0 | 0 | 0
CN205020831U | 本实用新型公开了一种可调精镗刀，涉及机加工刀具领域，提供一种调节便利的可调精镗刀。可调精镗刀包括刀片、刀片夹和刀体，刀片与刀片夹连接，刀片夹与刀体连接；还包括转轴、弹性体、调节螺栓和固定结构；刀片夹通过转轴与刀体可转动连接，刀片夹位于转轴两侧的部分分别为主动部分和从动部分；调节螺栓与刀体螺纹连接，调节螺栓旋转并轴向运动能够推动主动部分正向旋转；弹性体设置于刀体与从动部分之间；固定结构能够将刀片夹固定在刀体上，或者固定结构能够施加使从动部分反向旋转的力使主动部分与调节螺栓紧贴。本实用新型调节过程中只需旋转调节螺栓即可，因此调节操作便利。 | 1 | 1 | 0 | 0 | 0 | 0 | 0 | 0
CN205020832U | 本实用新型公开了一种刀片夹、可调精镗小刀夹及可调精镗刀，涉及机加工刀具领域，提供一种调节便利的刀片夹、可调精镗小刀夹及可调精镗刀。可调精镗小刀夹包括刀片、刀片夹和小刀夹；还包括转轴、弹性体、调节螺栓和固定结构；刀片夹通过转轴与小刀夹可转动连接，刀片夹位于转轴两侧的部分分别为主动部分和从动部分；调节螺栓与小刀夹螺纹连接，调节螺栓旋转并轴向运动能够推动主动部分正向旋转；弹性体设置于小刀夹与从动部分之间；固定结构能够将刀片夹固定在小刀夹上，或者能够驱动从动部分反向旋转使主动部分与调节螺栓紧贴。将可调精镗小刀夹装在刀体上即形成镗刀。本实用新型调节过程中只需旋转调节螺栓即可，因此调节操作便利。 | 1 | 1 | 0 | 0 | 0 | 0 | 0 | 0
CN205020909U | 本实用新型公开了一种具有安全锁结构的弹性卡簧和刀具固定结构，涉及机加工刀具领域，提供一种能够避免刀具脱落的弹性卡簧和刀具固定结构。具有安全锁结构的刀具固定结构包括刀柄、刀具、弹性卡簧和锁紧螺母，刀柄内设置有卡簧孔，弹性卡簧位于卡簧孔内，锁紧螺母与刀柄螺纹连接并轴向压紧弹性卡簧，弹性卡簧卡紧刀具；还包括安全锁销；刀具上设置有锁销通过结构；弹性卡簧上设置有安全锁孔，安全锁孔轴线与弹性卡簧轴线垂直；安全锁销插入安全锁孔和锁销通过结构。安全锁销插入安全锁孔和锁销通过结构，刀具的轴向运动被安全锁销限制，即使刀具松动也不会掉落。 | 1 | 0 | 0 | 0 | 0 | 0 | 0 | 0
CN205021308U | 本实用新型提出了一种刀具检测装置，包括底座及安装于底座上的壳体，该刀具检测装置还包括接触块、弹性件及接近开关，该弹性件弹性抵触该壳体，该接触块位于壳体上，该接触块能受待测刀具抵压向该接近开关方向移动，该接近开关能检测该接触块与该接近开关之间的相对距离以判断该待测刀具是否损坏。 | 1 | 0 | 0 | 0 | 0 | 0 | 0 | 0
CN205021310U | 本实用新型涉及一种气缸盖导管孔枪铰刀具防干涉检查工具，属于防错技术领域。其包括检查工具主体，检查工具主体的前端为导向部件，后端为圆柱形把手，导向部件和后端把手之间还设有检查中部。所述检查中部包括枪铰刀具导套部分、枪铰刀具衬套前端、枪铰刀具衬套倒角和枪铰刀具衬套后部。本实用新型采用一体式结构，通过预先模拟导管孔枪铰刀具在气缸盖气道内腔里的运动，可方便、准确地判断出气缸盖气道内腔与导管孔枪铰刀具是否存在干涉，从而有效避免因刀具干涉导致的刀具损坏、机床损坏及气缸盖报废等问题。 | 1 | 0 | 0 | 0 | 0 | 0 | 0 | 0
CN205021319U | 本实用新型涉及一种刀剪磨削装置，所述装置包括工件固定板、磨削轮、以及用于将工件固定在工件固定板上的压紧装置，所述工件固定板与驱动机构相连，所述磨削轮在水平方向上固定不动。本实用新型结构简单，设计合理，本实用新型采用磨削面作为定位基准，确保了磨削面的磨削量一致，保证了磨削面的型线一致，提高了剪切性能，提升产品质量。 | 1 | 0 | 0 | 0 | 0 | 0 | 0 | 0
CN205021576U | 本实用新型提供一种腐蚀试验用划线刀具。包括：刀具和刀柄，其中所述刀柄包括用于固定所述刀具的固定部，所述固定部上设置有第一通孔；在所述刀具与所述刀柄接触部位相对或相邻的所述刀具的尖部设置有刀刃，所述刀具的中部设置有用于与第一通孔配合的第二通孔。本实用新型解决了在腐蚀试验中现有划线工具划线不标准，影响实验结果的问题。 | 1 | 0 | 0 | 0 | 0 | 0 | 0 | 0
CN205021650U | 本实用新型涉及一种用于形成金属板贴膜的撕裂口的刀具，包括底座和安装在底座上能在薄膜表面切出间断裂口的刀具。所述的刀具包括转轮、刀片和刀具支架，所述的刀片围成一圈固定在转轮的外圆面上，刀片之间留有间隙；所述的转轮与刀具支架之间活动轴接，刀具支架与底座固定连接。本实用新型的优点在于可以对用于保护不锈钢板材表面的薄膜预先进行裁剪处理，并且让薄膜完整贴合在不锈钢板材表面，在需要加工时，可以轻松去除所要裁剪的部分薄膜。 | 1 | 0 | 0 | 0 | 0 | 0 | 0 | 0
CN205032238U | 一种粉碎机，包括：一基座；一滚筒，枢设于基座，在周面上设有复数间隔地环设的刀刃部。一种粉碎机刀具组，包括：一刀座，供组设于上述的粉碎机，具有复数容置槽，各容置槽包括一阶凹于刀座的承靠凹部与一横向于阶凹方向的底部。一种粉碎机刀具，供组设于上述的刀座，包含：二角部，沿一第一方向上设于相对两侧，角部供插抵于承靠凹部中且可拆卸固定于刀座上，角部的至少两侧抵靠于承靠凹部；二抵靠部，沿一第二方向上设于相对两侧，各抵靠部供与另一粉碎机刀具的一抵靠部互相抵靠定位；其中，当粉碎机刀具固定于刀座上时，角部至少部分凸出于刀座外，粉碎机刀具的角部接近滚筒的周面并在滚筒的一周向上与部分刀刃部交错设置。 | 1 | 0 | 0 | 0 | 0 | 0 | 0 | 0
CN205032747U | 本实用新型属于机械刀具设备领域的一种双头刀刃刀具，特别是涉及一种用于刹车鼓加工无需旋转刀台的双头刀刃刀具。包括刀具安装座，所述刀具安装座上安装有用于加工刹车鼓的刹车面和外圆的组合刀以及用于加工刹车鼓切槽的切槽刀，所述组合刀和所述切槽刀位于所述刀具安装座的同一侧，所述切槽刀与所述组合刀垂直设置，且所述切槽刀的刀头朝向所述组合刀。本实用新型的有益效果是：通过对刀具的结构改变，将组合刀和切槽刀设置在刀具安装座的同一侧，无需转动刀台便能完成对刹车鼓的刹车面、外圆以及切槽加工，提高加工效率，同时降低了设备因转动更换工位而造成的磨损，提高了设备的使用寿命。 | 1 | 0 | 0 | 0 | 0 | 0 | 0 | 0
CN205032752U | 本实用新型公开了一种可调刀具装置，包括刀座(1)、刀具(2)、螺钉(3)、紧固压块(5)。本实用新型通过刀座(1)的斜面和刀具(2)的斜面相配合的方式对刀具(2)进行位置调整和固定。本实用新型具有结构简单可靠、体积小、位置装调方便精确、通用性强等优点。刀座(1)可通过各种方式安装或焊接在刀杆(6)上，也可直接将刀座(1)与刀杆(6)做成一体化装置。 | 1 | 1 | 0 | 0 | 0 | 0 | 0 | 0
CN205032775U | 本实用新型涉及钻头技术领域，具体是一种钢板钻头刀具结构的改进，该刀具结构应能用于加工深孔，而且具有结构简单，操作方便的技术特点。本实用新型采用的技术方案是：一种分层切削的钢板钻头刀具结构，其特征在于：包括固定在钻头主体前端的若干个刀具，刀具前端从钻头主体的前端凸出，刀具前端为外高内低的斜面；各刀具每两个为一组，其中一个刀具的斜面外端制有斜切面，另一个刀具的斜面内端制有斜切面。 | 1 | 0 | 0 | 0 | 0 | 0 | 0 | 0
CN205035434U | 本实用新型公开了一种高速钢薄片刀具热处理工具，该高速钢薄片刀具热处理工具，包括淬火挂具，淬火挂具包括主杆和至少一个沿主杆的径向设置的横梁，主杆一端设有用于悬挂的挂钩，横梁两端延伸出主杆以悬挂高速钢薄片刀具，横梁上设有多个用于将高速钢薄片刀具彼此隔开的隔离棒。上述高速钢薄片刀具热处理工具，包括淬火挂具，淬火挂具包括主杆和横梁。主杆的挂钩将整个淬火挂具挂在淬火装置上。高速钢薄片刀具可通过内孔直接悬挂在横梁上，并通过隔离棒彼此隔开，相比单件绑扎的方式，操作简便，效率高。并且可同时悬挂多个高速钢薄片刀具，进一步提升了淬火的效率。上述高速钢薄片刀具热处理工具使得淬火操作简便，提升了淬火的效率。 | 1 | 0 | 0 | 0 | 0 | 0 | 0 | 0
CN205043807U | 本实用新型公开了一种带柔顺机构的可折叠多功能刀具外框架，包括四个主框架，所述主框架的两端分别为柔顺连接端和设有刀具安装槽的刀具安装端；四个所述主框架围成一个四边形，且四个所述主框架中，相邻两个所述主框架的所述柔顺连接端之间设有橡胶柔顺连接机构相连，相邻两个所述主框架的所述刀具安装端之间采用刀具固定钢销铰接连接。本实用新型带柔顺机构的可折叠多功能刀具外框架，具有结构紧凑、容量更大和使改进后的产品能携带更多功能的优点，同时能够增强使用便捷性，操作也更加顺手。 | 1 | 0 | 0 | 0 | 0 | 0 | 0 | 0
CN205043841U | 本实用新型公开了一种柔性扁平连接线分条刀具，包括安装底板，在该安装底板上竖向设置有两条滑轨，在所述滑轨上支撑有刀具固定板，该刀具固定板的上端通过高度调节机构与所述安装底板连接，在所述刀具固定板的下部固定有刀头；所述刀头包括刀头本体，在该刀头本体的下端连接有安装块，在该安装块上开设有至少一个安装孔，在所述刀头本体的上端面开设有安装槽，在该安装槽内的左右两端均设置有挡块，在两个挡块之间设置有多个刀座，在所述刀座中安装有刀片。其显著效果是：结构简单，实现了稳定、快速的对加工后的连接线进行分条，加工精度高，尺寸误差小；可适应不同种类的连接线，具有良好的通用性。 | 1 | 1 | 0 | 0 | 0 | 0 | 0 | 0
CN205057143U | 本实用新型公开了一种模切刀刃口刨削加工专用刀具，包括左刀座、右刀座、夹具和刀片，刀片包括两片，分别通过夹具安装在左刀座和右刀座上，刀片采用市面上通用的数控车刀削片，左刀座上设置有第一螺栓孔，右刀具上与左刀具镜面对应位置处设置有穿过整个刀座的第二螺栓孔，刀片表面涂有耐磨CVD涂层氮化钛或者氮铝钛，另外还有许多新材料，如陶瓷刀片，金属陶瓷刀片，甚至有更先进的纳米耐磨涂层等，可选择范围大，不受加工工艺限制，本实用新型根据切刀刀刃角度，用夹具安装刀片，在工具磨床上磨出拼装倒角，然后在高倍投影仪上对准两片刀片的刀尖，然后用螺栓拉紧模具进行模切，刀片耐磨、持久，加工出的产品质量稳定。 | 1 | 0 | 1 | 0 | 0 | 0 | 0 | 0
CN205065366U | 本实用新型公开了一种带刀具的手电筒，包括手电筒本体和手电筒本体的筒身一侧设置的同筒身连体的条形凸块，在条形凸块的中间设有两头贯通的凹槽，凹槽底部设置固定有弹簧片、凹槽上部设置有与条形凸块一端销孔中装的轴销活动连接的刀具。本实用新型的优点在于：手电筒的筒身上设置连接了可以开合的刀具，实现了手电筒与刀具的组合，改变了现有手电筒只能提供单一照明功能的不足，还可以作为刀具来切割物品，为使用者带来方便，特别适合外出旅行、野游的人们使用，具有携带和使用方便的特点。 | 1 | 0 | 0 | 0 | 0 | 0 | 0 | 0
CN205067121U | 本实用新型公开了一种刀具，包括安装于取样器本体上的刀具基架(3)以及安装于所述刀具基架(3)上用于切断纸品的刀片(2)，所述刀具基架(3)与所述刀片(2)为可拆卸连接。该刀具有效地降低了取样器刀具的制造成本和生产成本。本实用新型还公开了一种包括上述刀具的取样器。 | 1 | 0 | 0 | 0 | 0 | 0 | 0 | 0
CN205074552U | 本实用新型属于切削刀具领域，特别涉及一种刀杆具有减震机构的数控减震刀具。数控减震刀具，其包括减震刀杆以及连接在减震刀杆上的切削刀具，其特征在于：所述的减震刀杆包括本体，本体的一端沿轴线设置有安装孔，安装孔的端部连接有刀具固定座，安装孔内设置有加强体，加强体的两侧分别设置有与安装孔底部连接的第一缓冲垫以及与刀具固定座连接的第二缓冲垫。本实用新型通过动态的减震系统来吸收切削刀具产生的振动，通过第一缓冲垫和第二缓冲垫的缓冲来消除振动的能量，从而达到减震的目的，即降低了刀杆的振动，避免了刀杆振动对切削刀具加工精度的影响，继而也提高了切削刀具的加工精度。 | 1 | 0 | 0 | 0 | 0 | 0 | 0 | 0
CN205074554U | 本实用新型属于刀具领域，特别涉及一种用于高强度、高速切削的数控切削刀具。纳米复合多层涂层数控刀具，其包括刀具本体，刀具本体的一端部设有前刀面，位于前刀面端部的刀具本体设置有副后刀面，位于前刀面侧边的刀具本体设置有主后刀面，所述的前刀面与主后刀面之间设置有主切削刃，前刀面与副后刀面之间设置有副切削刃，其特征在于：所述的前刀面、主后刀面和副后刀面上设置有SiO2涂层，在SiO2涂层上设置有TiALN涂层，SiO2涂层的厚度为0.5nm，所述的TiALN涂层的厚度为1.8nm。本实用新型通过在刀具切削部的表面设置涂层来提高刀具的强度和耐高温能力，从而使刀具能使用各种高速切削加工的工作状况。 | 1 | 0 | 1 | 0 | 0 | 0 | 0 | 0
CN205077241U | 本实用新型公开一种平刀剪线装置，包括有固定架、平刀以及活动柄，该固定架具有线孔，该平刀可摆动地安装于固定架的表面上并位于线孔的侧旁，该活动柄可摆动地安装于固定架上，活动柄的一端设置有安装孔，活动柄的另一端与平刀的尾端固定连接，活动柄促使平刀来回摆动。通过采用平刀对缝纫线进行裁剪，取代了传统之采用圆刀的方式，本实用新型不会出现掉线现象，给缝纫作业带来方便，尤其适合应用在薄布的缝纫作业中。 | 1 | 1 | 0 | 0 | 0 | 0 | 0 | 0
CN205083337U | 本实用新型涉及一种刀具防护收储器，包括收储器支座、收储箱、一级控制杆、刀具锁闭装置、带孔的刀具、连动杆、固定端、二级控制杆、旋转带动端、弹簧、圆柱形构件，套筒和壁板；其特征在于：固定端可通过连动杆与二级控制杆连接；旋转带动端可通过弹簧与圆柱形构件连接，并带动圆柱形杆件转动，三者加上套筒一起构成刀具锁闭装置；每两个壁板间配一个刀具锁闭装置；所有一级控制杆共用一个二级控制杆；二级控制杆可以通过固定端进行锁死，防止不适宜人群取用刀具。 | 1 | 0 | 0 | 0 | 0 | 0 | 0 | 0
CN205085397U | 本实用新型涉及金属加工机械领域，尤其涉及一种车床。一种带刀具保护的车床，包括刀架，所述刀架包括床鞍、中滑板、转盘、小滑板和刀具夹具，所述床鞍固定安装在溜板箱上沿床身纵向移动；所述中滑板安装在床鞍顶面的横向滑轨上沿床身横向移动；所述转盘铰接在中滑板顶面，中滑板与转盘构成转动副；所述小滑板安装在转盘顶面的纵向滑轨上沿转盘纵向移动，所述刀具夹具固定安装在小滑板上，所述小滑板与刀具夹具之间设置有一对压力传感器，一对所述压力传感器对称设置在刀具夹具两侧。本实用新型通过压差确定车刀的扭矩实现对车刀的保护，预防车刀崩断；不但能降低生产损耗，降低生产成本，还能避免崩飞的车刀伤害工作人员，保证了工人的人身安全。 | 1 | 1 | 0 | 0 | 0 | 0 | 0 | 0
CN205088426U | 本实用新型公开了一种缝纫机的双动刀剪线机构，包括设有下线口的针板、转动设置在针板上的动刀和驱动杆，所述动刀包括第一动刀和第二动刀，所述第一动刀通过第一传动杆与驱动杆连接，所述第二动刀通过第二传动杆与驱动杆连接，所述驱动杆带动第一动刀和第二动刀在下线口处剪切缝线。本剪线机构将动刀设置为两把，转动设置在针板上，通过驱动杆带动第一动刀和第二动刀同时相向转动至下线口处，并剪切缝线，使得剪断后的线头非常短。 | 1 | 0 | 0 | 0 | 0 | 0 | 0 | 0
CN205096563U | 本实用新型公开了一种新型尼龙管切削刀具，包括刀座和刀具，刀具和刀座固接，刀具设置有两根，包括第一刀具和第二刀具，第一刀具包括第一刀柄和第一刀头，第一刀头通过螺钉和第一刀柄连接，第一刀具上还设置有挡片，第二刀具包括第二刀柄和第二刀头，第二刀头通过螺钉和第二刀柄连接。本实用新型结构简单，设计巧妙，在刀座上使用两把刀具对尼龙管壁进行切削，无需再人工定位切削，切削好一个工件后只需退刀换件再加工即可，使传统加工两次的加工工艺缩减为一道加工工艺，减少工人劳动量，提高生产效率。 | 1 | 0 | 0 | 0 | 0 | 0 | 0 | 0
CN205096565U | 本实用新型涉及切削加工设备领域，公开了一种用于加工内孔的刀具和系统，所述内孔具有同轴的已加工表面(11)和待加工表面(21)，所述刀具具有刀具主体(30)、安装于该刀具主体(30)上的刀头(40)以及设置在该刀具主体(30)上的定位机构(50)，该定位机构(50)能够支撑在所述已加工表面(11)上，以使所述待加工表面(21)在加工后与所述已加工表面(11)具有预定同轴度。本实用新型提供的刀具能够以已加工表面(11)为定位基准，使得待加工表面(21)在加工后与已加工表面(11)可以具有符合技术要求的预定同轴度。 | 1 | 0 | 0 | 0 | 0 | 0 | 0 | 0
CN205096600U | 本实用新型提供了一种管板孔加工钻头，涉及管板孔加工技术领域，其切削刃强度高，容屑空间大，能够适应多种恶劣的加工环境。本实用新型的技术方案包括刀具主体及与刀具主体一体的刀柄，所述刀具主体设有主切削刃、钻尖倒角后刀面、主后刀面、第一齿隙、第二齿隙、槽前刀面、主刃带及排屑槽。 | 1 | 0 | 0 | 0 | 0 | 0 | 0 | 0
CN205107466U | 本实用新型提供了一种可插置刀具的厨房不锈钢水槽，包括水槽体，水槽体的端部设有开口，水槽体的底部设有固定片，水槽体设有刀具插架，刀具插架设有若干刀具插槽，水槽体设有载物板，刀具插架设置在载物板上，刀具插架通过加强板与水槽体连接。本实用新型通过设置固定片可以对水槽体进行安装，通过固定螺栓可以对固定片进行牢固安装，通过刀具插架可以方便插接刀具，且安装更加牢固。 | 1 | 0 | 0 | 0 | 0 | 0 | 0 | 0
CN205111505U | 本实用新型涉及一种加工陶瓷零件倒梯形密封圈槽的成形刀具，包括刀具头和刀柄，其中所述的刀具头为倒梯形，且梯形短边一侧与刀柄连接，所述的刀具头最大直径Фd小于所要加工的倒梯形密封圈槽的最小槽口宽Фc，所述的刀具头长边侧圆角Rd与所要加工的倒梯形密封圈槽圆角Rc相对应，所述的刀具头长度Hd与所要加工的倒梯形密封圈槽深度Hc相对应。本实用新型的成形刀具，辅以特定的加工路径，可以方便、快捷加工出所需倒梯形密封圈槽，且槽型正确，尺寸稳定。 | 1 | 0 | 0 | 0 | 0 | 0 | 0 | 0
CN205129040U | 本实用新型公开了一种U形槽加工刀具及加工设备，其中U形槽加工刀具包括用于沿中心线旋转的圆柱状结构的刀具本体(1)，所述刀具本体(1)的外圆周面上沿从所述刀具本体(1)的一端向另一端的方向布置有用于切削U形槽的中间直型部的第一刀片(2)；所述刀具本体(1)的两个端面的周缘分别设置有圆弧形的用于切削所述U形槽的底部圆角的第二刀片(3)。本实用新型提供的U形槽加工刀具及加工设备不仅能够提高加工效率及加工精度，而且人为因素影响小，质量稳定。 | 1 | 0 | 0 | 0 | 0 | 0 | 0 | 0
CN205129501U | 本实用新型涉及一种刀具检测器防护装置，其设有一防护套，所述防护套一端安装在刀具检测器的固定部分，该端防护套内侧和刀具检测器之间装配一O型密封圈；所述防护套另一端套在刀具检测器的转动端上，并且与刀具检测器之间设有间隙；防护套的中部连接有一接头，并通过气体导管与压缩气体调节器相连。经过压缩气体调节器净化过滤的压缩空气进入到防护套的内部，再经过防护套与刀具检测器的转动端之间的间隙排出，同时把切削液、铁屑吹出。这样便可有效的防止切削液、铁屑侵入到刀具检测器内部。本实用新型结构简单，装配方便，工作可靠。 | 1 | 0 | 0 | 0 | 0 | 0 | 0 | 1
CN205129599U | 本实用新型涉及一种刀具钝化机，其包括机架、能够沿着机架的高度方向上下移动调节的磨料槽、盛装在磨料槽内的磨料、设置在于机架上且输出轴竖直朝下的驱动电机、固定在所述的输出轴下端的输出架、与输出轴平行设置且能够绕自身轴心线方向转动设置在输出架上的旋转轴，其中旋转轴的下端部能够拆卸地安装待钝化的刀具，当刀具钝化机工作时，旋转轴的下端部、以及待钝化的刀具伸入磨料槽内，驱动电机带动旋转轴转动、以及旋转轴的自转，实现磨料对刀具进行钝化。本实用新型通过旋转轴绕驱动电机的输出轴转动、以及旋转轴的自转，带动刀具在装有磨料的磨料槽内转动，从而实现刀具的钝化，结构简单、实施方便、且成本低。 | 1 | 1 | 0 | 0 | 0 | 0 | 0 | 0
CN205146741U | 本实用新型属于电池制造技术领域，具体涉及一种分切刀具清洁装置，包括刀具和清刷机构，所述清刷机构包括毛刷和固定夹板，所述毛刷固定在所述固定夹板上，所述毛刷能够包覆所述刀具的外边部分。使得刀具在分切过程中，所述毛刷能够实时清刷掉刀具上的粉尘，避免粉尘在所述刀具上粘结成硬块，保证分切的质量，而且对刀具进行清洁时不需要停机，保证分切工作的持续进行，提高生产效率。 | 1 | 0 | 0 | 0 | 0 | 0 | 0 | 1
CN205147345U | 本实用新型公开了一种切槽刀片，涉及机加工刀具领域，提供一种切削轻快的切槽刀片。切槽刀片包括刀片主体，刀片主体两端为切削部分，切削部分包括前刀面和后刀面，前刀面和后刀面的相交线为主切削刃，主切削刃两端为两个刀尖；主切削刃形状为弧形；前刀面上设置有两个加强凸筋，两个加强凸筋分别由两个刀尖向切削部分内部延伸，两个加强凸筋之间为导屑槽；后刀面兼作定位面。本实用新型定位牢固，切削轻快，寿命长。 | 1 | 0 | 0 | 0 | 0 | 0 | 0 | 0
CN205147348U | 本实用新型涉及一种内孔双曲线加工刀具，它由：微调螺杆、刻度盘、刀体、刀体套、螺杆、刀具、刀具紧固螺母、螺钉、精调调整套构成。刀体上端装有微调螺杆，微调螺杆上设有刻度盘，刀具通过刀具紧固螺母装在刀体的下端，粗调调整套通过螺钉安装在刀体上，刀体装在刀体套内，并通过螺杆紧固在一起。该产品结构简单，设计合理，它采用内孔双曲线加工刀具，加工的双曲面均匀，加工粗细和精度可调，光洁度好，产品质量稳定，能够满足工件的技术和精度要求，加工成本低，减少了加工的废品率，刀具磨损后可更换，维修方便，灵活性强，有利于推广应用。 | 1 | 0 | 0 | 0 | 0 | 0 | 0 | 0
CN205147354U | 本实用新型公开了一种强力刀柄，属于机械加工刀具设计制造技术领域。提供一种能显著提高柄体薄弱处刚度，有效保证柄体自身洁净的强力刀柄。所述强力刀柄包括锁紧螺母和一端设置有薄壁容纳腔的柄体，所述的锁紧螺母旋接在所述薄壁容纳腔的外侧壁上，安装在所述薄壁容纳腔内的刀具通过所述的锁紧螺母锁定在所述的强力刀柄上，所述的强力刀柄还包括布置在所述柄体的台阶面与所述锁紧螺母朝向所述台阶面一侧的端面之间的密封加强结构，所述锁紧螺母朝向所述台阶面的那一个端面与所述的台阶面之间通过所述的密封加强结构顶紧，所述台阶面与锁紧螺母的所述端面之间的安装间隙，通过所述的密封加强结构在顶紧的过程中密封。 | 1 | 0 | 0 | 0 | 0 | 0 | 0 | 0
CN205147715U | 本实用新型公开了一种给予液压悬浮的平面滚压刀具,包括刀柄部分和刀具本体，刀柄部分包括刀柄和刀柄连接块，刀柄与刀柄连接块连接，刀柄和刀柄连接块之间设置有封油垫片，刀具本体包括刀具连接筒和位于刀具连接筒下部的滚珠组件，刀柄连接块与刀具连接筒的上端连接；刀柄开有流体孔、柄连接块、承力板、力传感器、传感器固定座及支撑座，开有流体通孔，这些流体通孔连接在一起形成了管道，管道的上部与刀柄沉孔底部的流体孔相连接，管道的下部与每一个球形孔相通。通过高压液体在滚珠与球窝之间形成一层水膜，从而减少了滚球的磨损，同时起到了润滑工件的效果，并且高压液体还可防止工件表面过热烧伤的作用。 | 1 | 0 | 0 | 0 | 0 | 0 | 0 | 1
CN205148052U | 本实用新型公开了一种用于磨削数控键槽机刀具的工装，主要内容为：包括刀座、螺钉和压刀块；所述刀座顶面上从左到右依次设有五个刀具安装槽，五个刀具安装槽从左到右依次变小，刀座顶面上设有压刀块安装槽，压刀块安装槽的底面上设有螺纹孔，压刀块通过螺钉固定安装在刀座的压刀块安装槽上，刀具安装在所述刀座的刀具安装槽内，压刀块右侧面压在刀具左侧面上，刀具的后刀面与刀座底面平行。 | 1 | 0 | 0 | 0 | 0 | 0 | 0 | 0
CN205165925U | 本实用新型公开了一种可拆卸内置抗震材料的减震刀杆，涉及机加工刀具领域，提供一种方便拆装抗震材料的减震刀杆。可拆卸内置抗震材料的减震刀杆包括刀杆，还包括抗震材料、压紧螺钉和两个弹簧，刀杆内沿刀杆轴向设置有抗震材料孔，抗震材料和弹簧均位于抗震材料孔内，抗震材料与抗震材料孔间隙配合，两个弹簧分别位于抗震材料两端，压紧螺钉与刀杆螺纹连接并封堵抗震材料孔，压紧螺钉压缩弹簧。本实用新型的压紧螺钉可以调节弹性元件的变形量来微量改变其固有频率。当弹性元件和抗震材料达不到要求时还可以更换弹性元件和防震材料，调整固有频率的范围，从而达到减震效果。 | 1 | 1 | 0 | 0 | 0 | 0 | 0 | 0
CN205166543U | 本实用新型公开了一种外冷转内冷刀柄结构，涉及机加工刀具领域，提供一种结构简单的外冷转内冷刀柄结构。该结构包括刀柄、进水套、接头、定位块、定位螺钉和两个密封结构；刀柄上设置有第一进水孔；进水套上设置有环形槽、第二进水孔和两个密封槽，环形槽位于进水套内侧，第二进水孔与环形槽连通，两个密封槽分别位于环形槽两边；进水套套装在刀柄上，环形槽与第一进水孔连通；定位块固定设置，定位螺钉两端分别与定位块和进水套连接；两个密封结构分别装入两个密封槽，密封结构避免冷却水由进水套和刀柄间的间隙流出；接头一端与第二进水孔连接，接头另一端用于连接软管。本实用新型结构简单，利于制造和节约成本。 | 1 | 0 | 0 | 0 | 0 | 0 | 0 | 0
CN205167060U | 本实用新型公开了一种使用在打孔机上的刀具结构，包括圆柱型结构的刀具本体，刀具本体的下端为倾斜设置，刀具本体的下端设置有圆柱型的槽口，槽口边缘为尖锐的刀刃，槽口底面设置有阶梯孔，阶梯孔包括大孔以及位于大孔上的小孔，小孔内安装有弹簧，大孔内安装有直径大于小孔直径且小于大孔直径的退屑杆，弹簧的一端卡在小孔内，弹簧的另一端与退屑杆连接。退屑杆的直径大于小孔直径且小于大孔直径，退屑杆只能在大孔内活动，退屑孔的运动范围受限，有效控制弹簧的压缩量，能够有效提高弹簧的使用寿命。刀具本体采用圆柱型结构，不论是在刀具本体的外表面割槽，还是在刀具本体的外表面打孔，均不会影响其整体的结构强度，能够简单适配各种打孔机。 | 1 | 0 | 0 | 1 | 0 | 0 | 0 | 0
CN205167267U | 本实用新型涉及加工设备，特别涉及用于切割土石材料的切割或开槽的刀具，包括圆形的刀片主体，所述刀片主体中心处设有安装孔，所述刀片主体边缘处均匀分布有若干切割刀片，所述切割刀片有直刃刀片和齿刃刀片两种，所述直刃刀片和齿刃刀片间隔分布在刀片主体边缘处。本实用新型有益效果在于，结构简单，技术合理，通过直刃刀片和齿刃刀片间隔组成的刀具对土石材料切割，不仅能保证刀具的使用寿命，还能提高切割开槽的效率。 | 1 | 0 | 0 | 0 | 0 | 0 | 0 | 0
CN205171242U | 本实用新型公开了一种布料裁切机用刀具，其技术方案要点是：包括呈框形设置的刀具本体，所述刀具本体底部设有刃口，所述刀具本体的框架内部分隔有若干上下贯穿的空腔，空腔内填充有对布料进行按压的按压部，在刀具本体的框架内设有空腔，并且在空腔内设置按压部，在刀具本体对布料进行裁切的时候，按压部可以压住上层布料，避免上层布料在裁切时发生拱起，进而可以避免布料的位置发生改变，保证了刀具的裁切位置的准确性，十分精确的实现了布料的裁切。 | 1 | 0 | 0 | 0 | 0 | 0 | 0 | 1
CN205183566U | 本实用新型涉及一种刀具，尤其涉及一种扩口平面一体刀具，包括刀具主体及设在所述刀具主体上的平面刀具，所述的刀具主体为一端为圆柱形体，一端为锥形体，在所述的圆柱形体上设有槽口和安装面，在所述的安装面上设有螺钉孔；所述的平面刀具通过螺钉固定在所述的刀具主体上，所述的平面刀具的主体为长方体，其一端为等边三角形体，在所述的等边三角形体两个等边上设有切削刀刃。本实用新型刀具结构设计合理，设有的刀具主体在旋转冲压的过程中实现对金属管口的扩口，设有的平面刀具在旋转扩口中自动对管口端面进行清口平面，一次成型保证了产品的质量并极大的提高了产品的生产效率。 | 1 | 0 | 0 | 0 | 0 | 0 | 0 | 1
CN205183889U | 本实用新型公开了一种带有刀垫的密齿铣刀，涉及机加工刀具领域，提供一种刀垫自身体积小且拆装需求空间小的带有刀垫的密齿铣刀。带有刀垫的密齿铣刀包括刀盘、刀垫和刀垫压紧螺钉；刀盘的圆周上设置有刀槽，刀槽具有一个刀槽底面和两个相邻的刀槽侧面；刀垫位于刀槽内，刀垫具有一个刀垫底面和两个相邻的刀垫定位侧面；刀垫压紧螺钉穿过刀垫并与刀盘螺纹连接，刀垫压紧螺钉压紧刀垫使刀垫底面与刀槽底面紧贴；刀垫压紧螺钉倾斜设置，使得刀垫压紧螺钉给予刀垫的压紧力具有朝向两个刀垫定位侧面的分力，朝向两个刀垫定位侧面的分力使得两个刀垫定位侧面与两个刀槽侧面紧贴。本实用新型有利于增加密齿铣刀齿数且刀垫定位可靠。 | 1 | 0 | 0 | 0 | 0 | 0 | 0 | 0
CN205184291U | 一种刀具装夹装置，用于装夹刀具，其特征在于：该刀具装夹装置包括气缸、装夹机构及套筒，该气缸包括活塞，该装夹机构包括压板、滑动件、装夹件及弹性件，该压板抵触该活塞并连接该滑动件，该滑动件连接该装夹件，该装夹件设有用于收容该刀具的收容槽、连通该收容槽的卡位槽并包括活动收容于该卡位槽内的卡位件，该套筒套设于该装夹件上，该套筒的内壁设有止挡部和让位槽，该让位槽靠近该止挡部设置，该卡位槽贯通开设于该装夹件的侧壁，该弹性件一端抵触该套筒，另一端抵触该滑动件，该装夹件与该压板能受该活塞推动相对该套筒自卡刀位置移至换刀位置。刀具装夹装置结构简单能进行快速换刀操作。 | 1 | 1 | 0 | 0 | 0 | 0 | 0 | 0
CN205184835U | 本实用新型公开了一种用于切割导光板的刀具，包括刀具本体，所述刀具本体的切割面上设置有避空槽，所述刀具本体包括：刀刃和与刀刃一体设置的刀体，所述刀刃倾斜于水平面设置，所述避空槽与所述刀刃平行。本实用新型通过在刀具本体的切割面加开避空槽，避免切割面过多的与导光板接触，造成对导光板边缘的磨损和其他伤害。 | 1 | 0 | 0 | 1 | 0 | 0 | 0 | 0
CN205199655U | 本实用新型提供了一种破碎机刀具及破碎机，包括刀具主体；其中，所述刀具主体上加工出多组刀片；每组刀片包括多个依次排列的刀片。所述多组刀片沿所述刀具主体的周向均匀分布；多个依次排列的刀片沿所述刀具主体的周向均匀分布。还包括隔圈，其中，在每组刀片中，相邻的刀片间均设置有隔圈。所述隔圈、所述刀片以及所述刀具主体为一体成型结构。本实用新型中刀具主体为采用整根的材料在机床上直接加工出刀片，即利用机床本身的精度来保证刀片的尺寸和间隙，无需在安装时单独调整每个刀片间隙，从而精度更高，安装更加方便。 | 1 | 1 | 0 | 0 | 0 | 0 | 0 | 0
CN205201148U | 本实用新型公开了一种刀具供应装置，包括装置框架，所述装置框架上设置有至少一个刀具存放架，所述刀具存放架包括刀具存放底板和配合设置在所述刀具存放底板上的刀具固定板，所述刀具固定板上开设有用于放置刀具的刀具放置通孔，还包括用于盛放所述刀具存放底板及刀具固定板的滑槽座，所述刀具存放底板可滑动插入所述滑槽座中，所述滑槽座固定设置在所述装置框架上，所述装置框架包括装置框架侧板、连接在所述装置框架侧板底部的装置框架底板和连接在两装置框架侧板之间的安装横梁，所述滑槽座安装在所述的安装横梁上。该种刀具供应装置具有结构简单、实施方便、可放置的刀具数量多、便于实现大规模自动化生产等现有技术所不具备的优点。 | 1 | 0 | 0 | 0 | 0 | 0 | 0 | 0
CN205217878U | 本实用新型公开了一种用于弹簧成型机的刀具模块，适用于装设在弹簧成型机刀具盘的轴心上，以作为该弹簧成型机的全方位成型刀具，其包括：支撑座、摇摆杆、摇摆座、刀具组、第一弹簧、凸轮滑座及第二弹簧。支撑座具有座体及自座体向前延伸的至少一个支撑臂，座体上开设有对应于轴心的座孔。摇摆杆具有第一端与第二端，第一端与第二端间开设有轴孔，借以将摇摆杆枢设于至少一个支撑臂上。摇摆座固定于摇摆杆的第一端，并向下方延伸有推板。刀具组装设于摇摆杆的第二端。第一弹簧设置于摇摆杆的第二端与轴心之间。第二弹簧套设于支撑座与凸轮滑座间的轴心上。本实用新型的刀具模块，能达成高阶弹簧成型机才能做到的全方位折角等功能。 | 1 | 0 | 0 | 0 | 0 | 0 | 0 | 0
CN205218061U | 本实用新型属于机床设备技术领域，特别是涉及一种刀具可移动的车削机床。包括机床底座、转轴、工作台和刀具台，机床底座的两端设有挡板，转轴的两端通过轴承安装在挡板上，机床底座上设有废料槽，用于安装工件的工作台固定安装在机床底座上，刀具台的两侧设有凸起，废料槽的两侧设有凹槽，凸起安装在凹槽内，凸起上均匀安装有滚珠，转轴穿过刀具台，并与刀具台螺纹连接，转动转轴带动刀具台沿着凹槽移动。本实用新型的有益效果是：结构简单、移动调整刀具台方便，通过转轴螺纹连接调节幅度细微，稳定性好，同时设置滚珠，使得刀具台移动轻松，操作省力，将刀具台安装在废料槽的两侧使得加工过程中的废屑直接落入废料槽内，避免废屑四处飞溅。 | 1 | 1 | 0 | 0 | 0 | 0 | 0 | 0
CN205218088U | 本实用新型公开了一种大直径镗刀，涉及机加工刀具领域，提供一种刀座和刀体连接刚性好的大直径镗刀。大直径镗刀包括刀体和刀座，刀体与刀座相连接，刀体的底面与刀座的上表面贴合，刀座上沿长度方向设置有凸出于上表面的连接凸起，连接凸起横截面形状为直角边朝向刀体旋转方向前方且上窄下宽的直角梯形；刀体上沿长度方向设置有自底面向内凹陷的连接凹槽，连接凹槽的形状和大小与连接凸起适配；连接凸起位于连接凹槽内，连接凸起的两个侧面分别与连接凹槽的两个侧面贴合。连接凸起的两个侧面分别与连接凹槽的两个侧面贴合，消除了刀座与刀体侧向的间隙，并且刀座与刀体接触面积大，使得刀座与刀体具有很高的连接稳定性和刚性。 | 1 | 0 | 0 | 0 | 0 | 0 | 0 | 0
CN205218153U | 本实用新型提供一种涡旋压缩机涡旋壁铣削刀具，由硬质合金制成，包括切削部分和夹持部分，所述螺旋切削刃包括侧向切削刃和底部切削刃，所述侧向切削刃包括侧向前刀面、侧向后刀面及侧向主切削刃，所述侧向后刀面包括第一侧向后刀面和第二侧向后刀面；所述底部切削刃包括底部前刀面、底部后刀面及底部主切削刃，所述底部后刀面包括第一底部后刀面和第二底部后刀面；通过合理设置第一侧向后刀面和第一底部后刀面的宽度和后角，螺旋切削刃的外径，螺旋切削刃的内径和夹持部分的外径，确保铣削刀具足够的切削力，设置合理的排屑槽和刃长，保证铣削刀具及时排屑，有效提高铣削刀具的速度和效率，延长铣削刀具的寿命。 | 1 | 0 | 0 | 0 | 0 | 0 | 0 | 0
CN205218161U | 本实用新型提供一种汽车配件零件加工的铣削刀具，由硬质合金制成，包括切削部分和夹持部分，所述螺旋切削刃包括侧向切削刃和底部切削刃，所述侧向切削刃包括侧向前刀面，侧向后刀面及侧向主切削刃，所述侧向后刀面包括第一侧向后刀面和第二侧向后刀面；所述底部切削刃包括底部前刀面，底部后刀面及底部主切削刃，所述底部后刀面包括第一底部后刀面和第二底部后刀面；通过合理设置侧向切削刃和底部切削刃的第一后刀面的宽度和后角，确保铣削刀具足够的切削力，设置合理的排屑槽和刃长，保证铣削刀具及时排屑，减少崩刃的发生，解决了目前铣削刀具切削力不足，排屑受阻导致刀具损坏等问题。 | 1 | 0 | 0 | 0 | 0 | 0 | 0 | 0
CN205218223U | 本实用新型提供一种刀具磨齿机，包括底座，底座上相对设置有固定座和刀具基座，固定座上设置有砂轮机开关，固定座的顶部设置有定位机构，定位机构连接有砂轮机头，砂轮机头连接有电动机，刀具基座上设置有刀具座刻度尺，刀具座刻度尺扇连接有移动机构，移动机构上设置有刀具固定座，刀具固定座上设置有用于固定刀具的固定螺丝和刀具锁紧螺帽。本实用新型与现有技术相比，设置有定位机构和移动机构，有助于装置针对不同刀具进行位移调节，增大适用范围，实用性更强；用于刀具固定设置有刀具基座、刀具座刻度尺、刀具固定座、固定螺丝和刀具锁紧螺帽部件，具有稳定固定和便于调距功能。 | 1 | 1 | 0 | 0 | 0 | 0 | 0 | 0
CN205218631U | 本实用新型涉及机床刀具定位技术领域，尤其是一种单层裁床刀具快速更换装置，包括刀具组件和刀座组件，刀座组件套设在刀具组件下方，刀具组件和刀座组件的连接端设有定位销，定位销顶端设有定位座卡圈，定位销底部设有锁紧螺母，定位销上设有台阶一和台阶二，定位座卡圈设置在台阶一的位置，锁紧螺母设置在台阶二的位置。本实用新型结构简单，操作方便，工作稳定可靠，实现对刀具的快速更换，能大幅提高主机裁床的工作效率和工作精度。 | 1 | 0 | 0 | 0 | 0 | 0 | 0 | 0
CN205218632U | 本实用新型公开了一种用于刀具的存取装置，所述的存取装置包括：基座、置于所述基座上可水平直线往复移动的导块、固接于所述导块上的旋转气缸、与所述旋转气缸的驱动端相固接的用于对所述刀具进行存取的抓爪、位于所述抓爪一侧的固定座、带动所述固定座转动的转动电机、设置于所述固定座上的若干用于对所述刀具进行定位的定位机构。本实用新型提供的用于刀具的存取装置，通过定位机构对刀具进行定位，通过提压板和抓爪对位于指定位置的刀具进行智能存取，该存取装置安全可靠、便捷高效，实用价值高。 | 1 | 0 | 0 | 0 | 0 | 0 | 0 | 0
CN205219221U | 本实用新型提供了一种圆盘状刀具，属于机械加工技术领域。它解决了现有技术中滚槽机的刀具表面光滑度低、容易附着碎渣导致刀具寿命短的问题。本圆盘状刀具包括圆盘状的刀具本体，刀具本体的中间设有轴套，轴套中开设轴孔，刀具本体的外侧边缘具有环绕刀具本体周向设置的环形凸台，凸台的台阶面为刀刃面，刀刃面上沉积有氮化碳涂层。本圆盘状刀具具有表面光滑度高、不会附着碎屑的特点，同时使用寿命更长。 | 1 | 0 | 1 | 0 | 0 | 0 | 0 | 0
CN205223336U | 本实用新型公开了一种刀具表面离子束辅助沉积镀膜用装置，包括底座，底座上通过轴承转动装配有传动杆，传动杆的中间部位移动能定位设置有刀具爪底座，刀具爪底座上铰接有周向布设的刀具爪，刀具爪为弧形条状，各刀具爪的自由端具有向中心延伸的用于夹紧刀具的夹紧部，传动杆上固定设置有支撑座，支撑座上开设供各刀具爪滑动穿过的导向孔，传动杆上设置有驱动传动杆转动并用于动力源传动配合的从动部件。本实用新型的刀具爪底座相对于传动杆上下移动时，刀具爪底座上铰接的刀具爪在支撑座的导向下调整开合，并在周向上配合夹持不同尺寸的刀具，提高了夹具的通用性和夹持牢固性。 | 1 | 1 | 0 | 0 | 0 | 0 | 0 | 0
CN205223340U | 本实用新型公开了一种用于制作切削刀具表面的薄膜的装置，包括镀膜室，镀膜室的底部设有旋转平台，该旋转平台上固定切削刀具，旋转平台带动切削刀具旋转，切削刀具具有需要镀膜的切削部；镀膜室的第一侧壁设置有阴极靶，阴极靶与待镀膜的切削部正对设置；镀膜室的第二侧壁和第三侧壁分别设置有惰性气体入口和反应气体入口，惰性气体入口和反应气体入口的位置方向正对，旋转平台与惰性气体入口和反应气体入口等距；惰性气体入口和反应气体入口分别设有质量流量控制器。本实用新型提供的用于制作切削刀具表面的薄膜的装置减少了镀膜时大颗粒在切削刀具表面沉积，形成的硬质薄膜的表面粗糙度得到改善，且硬质薄膜的附着力得到提升。 | 1 | 1 | 0 | 0 | 0 | 0 | 0 | 0
CN205226009U | 本实用新型公开了一种内置活塞式液压强力锁紧螺母，涉及紧固件领域，提供一种能够提供很高预紧力的强力锁紧螺母。该螺母包括螺母主体、压力输入结构和压力输出结构，螺母主体内设置有螺纹孔、压力输入孔和压力输出环槽，压力输出环槽由螺母主体底面向内部延伸，压力输入孔由螺母主体顶面或侧面向内部延伸，压力输入孔和压力输出环槽通过连通孔连通；压力输入结构包括依次装入压力输入孔的加压活塞和加压螺钉，加压活塞与压力输入孔间密封，加压螺钉与压力输入孔螺纹连接；压力输出结构包括依次装入压力输出环槽的密封环和加压环；压力输入孔、输出环槽和连通孔内充满液压介质；密封环的面积大于加压活塞的面积。本实用新型可用于零部件紧固中。 | 1 | 0 | 0 | 0 | 0 | 0 | 0 | 0
CN205237155U | 本实用新型涉及铝合金铸造过程中使用的新型组合刀具，钻孔刀具和倒角刀具沿着共同轴线，结合成为固定组合刀具或者活动组合刀具，所述活动组合刀具是在倒角刀具的轴线设置内孔，钻孔刀具上端插入内孔，内孔截面为六边形或者正方形，活动组合刀具可以随时调整钻孔刀具部分的长短，以适应不同深度的孔的加工需求；新型组合刀具可以使用一把刀具，加工不同形状的孔，省下更多的换刀时间，加工出来的孔质量更高，倒角刀具内孔截面为六边形或者正方形，更换钻孔刀具快捷，效率高。 | 1 | 1 | 0 | 0 | 0 | 0 | 0 | 0
CN205237431U | 本实用新型公开了一种带有锥形无刷电机的平面滚压刀具，包括滚压刀具模块和无刷电机模块，无刷电机模块包括电机外壳、定子和转子，定子呈倒锥形设置在电机外壳内部，转子固定在转动主轴上，转子为与定子配合的倒锥形转子；转子上方的转动主轴上还固定套装有制动轮，制动轮与固定在电机外壳上的制动片配合连接，转动主轴上还套装有弹簧，弹簧的上下两端分别与制动轮和转子固定连接。本实用新型的刀具能准确及时地了解在压入加工表面时刀具所受的静态初始力，且适应较不平整的加工表面，加工精度较高；且本实用新型的刀具与锥形无刷电机连接，通过锥形无刷电机能够使滚压加工时加工面积更加自由，有益于精简加工设备，降低设备成本，提高加工效率。 | 1 | 0 | 0 | 0 | 0 | 0 | 0 | 0
CN205237432U | 本实用新型公开了一种通过气缸进行恒力加压的平面滚压刀具，包括刀柄部分和刀具本体，刀柄部分包括刀柄和刀柄连接块，刀具本体包括刀具连接筒和位于刀具连接筒下部的滚珠组件，刀具连接筒内自上而下依次布置承力板、力传感器、电机固定座、恒力气缸和滚珠组件，刀柄连接块与承力板连接，承力板与电机固定座之间间隙配合，电机固定座内设有驱动电机，驱动电机与恒力气缸的活塞杆固定连接，活塞与滚珠组件固定连接。本实用新型刀具采用恒力气缸进行加压，压力能够保持恒定不变，从而提高加工质量，并且采用独立的驱动电机带动活塞旋转，避免了气缸的管道缠绕的问题。 | 1 | 0 | 0 | 0 | 0 | 0 | 0 | 0
CN205237433U | 本实用新型公开了一种给予恒距离滚压的平面滚压刀具，包括刀柄部分和刀具本体，刀柄部分包括刀柄和刀柄连接块，刀柄与刀柄连接块连接，刀柄和刀柄连接块之间设置有封油垫片，刀具本体包括刀具连接筒和位于刀具连接筒下部的滚珠组件，刀柄连接块与刀具连接筒中的承力板连接，承力板与传感器固定座之间间隙配合，传感器固定座内安装力传感器，力传感器固定座与电致伸缩块连接，电致伸缩块与支撑座固定连接，支撑座与滚珠组件固定连接；所述滚珠组件底部安装接近开关；通过在刀具底部加装接近开关，在滚压的过程中使刀具与工件的距离保持一个恒定的值，保证滚压加工过程中滚压力的恒定，从而提高滚压的效果。 | 1 | 0 | 0 | 0 | 0 | 0 | 0 | 0
CN205237434U | 本实用新型公开了一种给予电磁加热的平面滚压刀具,包括刀柄部分、刀具本体及加热线圈，刀柄部分包括刀柄和刀柄连接块，刀柄与刀柄连接块连接，刀柄和刀柄连接块之间设置有封油垫片，刀具本体包括刀具连接筒和位于刀具连接筒下部的滚珠组件，刀柄连接块与刀具连接筒的上端连接，刀具连接筒自上而下依次布置承力板、力传感器、传感器固定座、支撑座和滚珠组件，刀柄连接块与承力板连接，承力板与传感器固定座之间间隙配合，传感器固定座内安装力传感器，力传感器固定座与支撑座固定连接，支撑座与滚珠组件固定连接；加热线圈固定安装在保持架的底部。通过电磁加热线圈对工件进行加热，并且实时对工件进行温度监测，实现高温下的恒温控制。 | 1 | 0 | 0 | 0 | 0 | 0 | 0 | 0
CN205237436U | 本实用新型公开了一种气浮式平面滚压刀具，包括刀柄部分和刀具本体，刀柄部分包括刀柄和刀柄连接块，刀具本体包括刀具连接筒和位滚珠组件，刀具连接筒内自上而下依次布置承力板、力传感器、传感器固定座和支承座；刀柄顶部设有环形凹槽，支承座位于滚珠的上方设有能够形成气膜的间隙腔，刀柄、刀柄连接块、承力板、传感器固定座上设有自上而下贯穿的八个通孔，气管穿过所述通孔分别与环形凹槽和间隙腔连通。本实用新型通过气管向滚珠上方的间隙腔内通入冷气形成气膜，可以加快滚珠在工作状态下的冷却，同时减慢滚珠的磨损速度，增强润滑，防止工件表面过度烧伤，并在挤压时对工件表面的产生改性作用，进一步提高滚压加工效率。 | 1 | 0 | 0 | 0 | 0 | 0 | 0 | 1
CN205244079U | 本实用新型公开了一种新型数控刀具拉钉，包括拉钉本体，所述拉钉本体的前端为周侧具有外螺纹的刀具连接部，所述外螺纹与刀具尾端的内螺纹相适配；所述拉钉本体的尾端为与机床的机械手相配合安装的标准安装部，所述标准安装部与所述刀具连接部之间形成有与刀具尾端的刀柄的安装孔相配合卡紧的卡接部。本实用新型将原来的内六角螺栓、环形螺母、刀体拉钉三个零件的功能综合在一起，即起到了拉紧刀柄的作用，又起到了拉紧刀具的作用，使刀具拉紧后，不再松脱，且紧固容易、结构更加简单。该拉钉操作方便、灵活、快捷，具有很高的经济效益和社会效益，适于推广应用。 | 1 | 0 | 0 | 0 | 0 | 0 | 0 | 0
CN205249991U | 本实用新型公开了一种树木移栽设备刀具总成，包括旋转支撑系统，所述旋转支撑系统底端设置至少一个纵向液压倾角旋转轴，纵向液压倾角旋转轴底端连接纵向液压伸缩节，纵向液压伸缩节底端连接球底平向旋转轴，其中，球底平向旋转轴底端还设有刀具，刀具包括相连接的刮刀、内侧切刀和外侧切刀，并且，刀具上还开有球外导土口；所述球底平向旋转轴通过内向马达驱动刀具。本实用新型的有益效果：本实用新型能够在挖掘植物时保证植物根系的完整性，提高其工作效率、降低人工成本，同时提高了树木的存活率，有利于树木移栽的长期发展。 | 1 | 0 | 0 | 0 | 0 | 0 | 0 | 0
CN205254448U | 本实用新型公开了一种利用真空抽气进行润滑的平面滚压刀具，包括刀柄部分和刀具本体，刀具上设有贯穿所述刀具的通孔，通孔内设有连接真空发生器的管道；刀具连接筒上套装有喷嘴支架，冷却喷嘴固定在喷嘴支架上。本实用新型的刀具能够准确及时地了解在压入加工表面时刀具所受的静态初始力，且适应较不平整的加工表面，加工精度较高；本实用新型采用冷却气体进行润滑，通过冷却气体喷到接近滚珠的位置，利用四个真空发生口产生的气压差使加工表面与滚珠之间形成致密的气体润滑层，从而降低润滑不良引起的工件表面烧伤隐患。 | 1 | 0 | 0 | 0 | 0 | 0 | 0 | 1
CN205254636U | 本实用新型公开了一种数控设备的刀具安装结构，包括用于固定刀具的刀具安装座，刀具插入在刀具安装座中，刀具安装座内部设置有一右端开口的空腔，空腔中设置有一对用于压紧刀具的压紧块，压紧块朝向空腔侧壁的端面上设置有第一斜面，空腔侧壁上设置有与第一斜面相配的第二斜面，第二斜面上设置有导轨，第一斜面上设置有与导轨相配的滑槽，压紧块可滑动地连接在导轨上，刀具安装座的右端面上固定有盖板，盖板外侧设置有用于带动压紧块移动的推板，推板的四个边角上固定有气缸，气缸的活塞杆活动贯穿推板后与盖板的右端面固定，推板与压紧块通过连接件连接；在更换刀具时，无需拆装紧固件，提高了刀具更换的效率，降低了刀具的更换难度。 | 1 | 1 | 0 | 0 | 0 | 0 | 0 | 0
CN205254681U | 本实用新型公开了一种数控设备的刀具冷却结构，包括用于固定刀具的刀具安装座，刀具插入在刀具安装座中，刀具安装座的左端面上设置有若干个呈周向分布的第一盲孔，第一盲孔的内底部上设置有第二盲孔，第二盲孔的内径小于第一盲孔的内径，第二盲孔中固定有电机，第一盲孔中嵌设有密封盘，密封盘通过螺栓固定在第一盲孔的内底部上，刀具安装座的侧壁上连接有与第一盲孔相通的冷却液进液管，电机的传动轴贯穿密封盘后固定连接有用于将冷却液喷洒出去的搅动盘；通过搅动盘和电机的设置，当电机带动搅动盘转动时，能够将冷却液洒布出去，从而能够实现对刀具及机械部件各个部位的均匀冷却，提高冷却效果。 | 1 | 0 | 0 | 0 | 0 | 0 | 0 | 0
CN205254689U | 本实用新型涉及一种实时监测磨损程度的刀具，其特征在于，包括有刀柄(1)和刀具(2)，刀具(2)安装在刀柄(1)上，刀柄(1)包括有刀座(11)、安装孔Ⅰ(12)、铜线Ⅰ(13)、警示灯(14)和电池(15)，刀柄(1)上部设有刀座(11)，刀座(11)上设有安装孔Ⅰ(12)，刀柄(1)上设有铜线Ⅰ(13)，刀柄(1)的中部设有电池(15)和警示灯(14)，电池(15)通过铜线Ⅰ(13)与警示灯(14)连接在一起，刀具(2)上设有铜线Ⅱ(21)，刀具(2)上设有安装孔Ⅱ(22)。解决了目前刀具磨损检测原理深奥、结构复杂的缺点，本实用新型达到了原理简单、结构简单、观察容易的效果。 | 1 | 0 | 0 | 0 | 0 | 0 | 0 | 1
CN205255039U | 本实用新型涉及厨具技术领域，尤其是涉及一种厨用刀具及刀具组合。厨用刀具包括固定在一起的刀体和刀柄；刀体的下端长边设置切刀刃，后端短边与刀柄固定连接，前端短边设置为剁刀刃，从而集成了切和剁的功能；刀体的至少一个侧面上设置多根条状凸起，能够在切的时候起到防粘的作用。该刀具组合包括所述的厨用刀具以及基础刀盒；基础刀盒为上下两端开放、侧面封闭的筒体，能够供所述厨用刀具竖向出入；基础刀盒的底端可以设置吸盘与按片。用基础刀盒圈住材料，将厨用刀具的剁刀刃向下伸入基础刀盒内，即可放心的剁材料，不用担心会伤到手，也不用担心材料会飞溅出来，大大提高了剁的效率。 | 1 | 0 | 0 | 0 | 0 | 0 | 0 | 0
CN205255040U | 本公开提出了一种防伤人刀具，包括：刀柄，以及固定于所述刀柄上的刀体；所述刀体包括位于所述刀体一侧的刀刃、及与所述刀刃相背的刀背，所述刀柄由位于所述刀刃一侧的第一部分刀柄和位于所述刀背一侧的第二部分刀柄组成；其中，当所述防伤人刀具在承载面上处于静止后，所述防伤人刀具的重心线处于所述第一部分刀柄内。本公开设计了一种新型结构的防伤人刀具，通过将防伤人刀具的刀柄的重心保持在刀柄的下半部分，以使防伤人刀具的刀刃始终向下，从而可以避免误伤到使用者。 | 0 | 1 | 0 | 0 | 0 | 0 | 0 | 0
CN205258500U | 本实用新型涉及一种箱包皮加工刀具及设备。它解决了现有技术设计不合理等问题。本箱包皮加工刀具包括水平放置的环形外框，在环形外框内设有刀架，在刀架上设有若干竖直设置的筒状刀具且筒状刀具的下端为刀尖，筒状刀具的上端与环形外框的上表面齐平，下端突出于环形外框的下表面外，在每个筒状刀具内分别设有上表面与筒状刀具上端齐平的阻挡件，在刀架的下表面设有柔性限制层和位于柔性限制层下表面的柔性缓冲层，且所述的柔性缓冲层下表面位于筒状刀具的下端外。本实用新型的优点在于：提高了生产效率。 | 1 | 0 | 0 | 0 | 0 | 0 | 0 | 0
CN205258586U | 本实用新型公开了具有光滑耐磨表面的切削刀具，包括刀头，在刀头的表面上沉积有光滑耐磨薄膜，光滑耐磨薄膜包括氮化物硬质薄膜和缓冲层薄膜，缓冲层薄膜从底层到外层包括氩气气相沉积形成的低硬度缓冲层、氮气和氩气气相沉积形成的中硬度缓冲层、以及氮气气相沉积形成的高硬度缓冲层，氮化物硬质薄膜形成于高硬度缓冲层的外层，光滑耐磨薄膜的总厚度为3μm。本实用新型提供的具有光滑耐磨表面的切削刀具，由于在切削刀具的表面形成有硬度逐渐增加的低硬度缓冲层、中硬度缓冲层、高硬度缓冲层，然后在高硬度缓冲层上覆盖氮化物硬质薄膜，提高了氮化物硬质薄膜的附着力，使得切削刀具表面的薄膜光洁度高且耐磨性强。 | 1 | 0 | 1 | 0 | 0 | 0 | 0 | 0
CN2052597 | 一种适用于水稻、小麦等农作物收割的手推人力收割机。它具有滑板、底板、支架、手柄、集禾架，它的收割部分是由固定刀剪片、活动刀剪片、定位销、推力弹簧等构成，两刀剪片均为组合式的，便于将刀片拆下进行刃磨或更换，结构简单，容易制造，成本低廉，质轻便携，操作方便，减轻劳动强度，显著提高收割效率。 | 1 | 0 | 0 | 0 | 0 | 0 | 0 | 0
CN205270985U | 本实用新型公开了一种铣削刀具，包括刀体、普通切削刀片和紧固件，所述刀体上设有多个刀槽，所述刀槽由刀座和容屑槽组成，各刀槽的刀座内通过紧固件固定一形状相同的普通切削刀片，普通切削刀片上设有主切削刃、副切削刃，所述刀体上每个刀槽内均设有两条冷却通道，两条冷却通道的冷却液喷出口分别朝向普通切削刀片的主切削刃和副切削刃。该铣削刀具具有可降低副切削刃处的切削力，降低副切削刃和工件之间的挤压、摩擦，使副切削刃和主切削刃的寿命相匹配，最大程度延长使用寿命的优点。 | 1 | 0 | 0 | 0 | 0 | 0 | 0 | 0
CN205271602U | 本实用新型涉及刀具修磨领域，目的是提供一种细长刀具修磨装置。一种细长刀具修磨装置，包括：前端设有液压法兰刀柄的磨床主轴，由依次连接的连接柄、刀身和刀头构成的刀具；液压法兰刀柄夹住连接柄后端；所述的细长刀具修磨装置还包括：套设在刀头外且内径与刀头直径匹配的前套管，套设在连接柄前端外且内径与连接柄直径匹配的后套管，套设在前套管和后套管外且分别与前套管和后套管连接的外套管；刀头的前端伸出前套管的前端。细长刀具修磨装置使用时，套管套在刀头外，后套管套在连接柄前端外，刀头的前端伸出前套管的前端，液压法兰刀柄夹住连接柄后端。该细长刀具修磨装置能降低工件加工成本并减少硬质合金刀具库存量。 | 1 | 0 | 0 | 0 | 0 | 0 | 0 | 0
CN205271604U | 本实用新型涉及一种钻头刀具加工装置，包括CNC机床，CNC机床上转动连接有飞刀刀柄，飞刀刀柄的下端固定连接有砂轮，CNC机床的下方设有旋转底盘，旋转底盘包括第一圆柱体、第二圆柱体和连接轴，连接轴的上下两端分别与第一圆柱体和第二圆柱体固定连接，第一圆柱体的上方设有第三圆柱体，第三圆柱体的侧圆周面与第一圆柱体的上表面靠接，第三圆柱体的通孔内设有固定盘，固定盘与第三圆柱体转动连接，固定盘的右侧固定连接有法兰盘，法兰盘中间的通孔内固定设有刀具夹套，刀具夹套上设有夹持钻头刀具的通孔。该装置通过CNC机床系统，实现自动化控制，操作简单方便，且速度快、效率高，达到了省工、省时、省力的目的。 | 1 | 0 | 0 | 0 | 0 | 0 | 0 | 0
CN205272127U | 一种多功能刀具可更换切菜机，主要包括基座、振床、切菜装置、刀具、加料装置、电源及控制装置。本实用新型只要选好所需食材形状的刀具，将备切食材放入加料斗中，多功能刀具可更换切菜机就能快捷地切出想要的刀功优异的食材形状。为下一步做出优良的菜品打下坚实的基础，更能解决爱厨但刀功欠缺人们的一大难题，同时减轻家庭主妇们的劳动强度。多功能刀具可更换切菜机设计简洁，结构牢固，清洗便利，十分适合家庭及餐馆酒店使用。 | 1 | 1 | 0 | 0 | 0 | 0 | 0 | 0
CN205289434U | 本实用新型公开了一种用于折弯中心的刀具装夹机构，包括支撑座、水平设置于所述支撑座的直臂一侧的气缸、以及滑动设置在所述支撑座的直臂另一侧支撑座上的刀具装卸块，所述刀具装卸块的一端与贯穿支撑座直臂的气缸缸杆紧固，且所述刀具装卸块的另一端设置有用于和刀杆上的定位孔相配合的定位柱。此结构设计，能够通过气缸的伸缩，驱动刀具装卸块上的定位柱与刀杆上的定位孔配合及分离，实现刀具的装卸，方便快捷。 | 1 | 1 | 0 | 0 | 0 | 0 | 0 | 0
CN205289767U | 一种刀具刀片，该刀片为复合式c-BN刀片，由硬质合金刀体焊c-BN刀刃构成，所述复合式c-BN刀片上施镀有TiN涂层。本实用新型制备的TiN涂层为面心立方结构并呈现较强的(200)织构，涂层致密。该涂层可以显著提高刀具的使用寿命和加工精度。本实用新型一方面减少了高温对复合式刀片焊缝处的损伤，另一方面，沉积完毕后，涂层余温低(约150℃)，无需冷却，可以直接拿出沉积腔，工业化生产效率高。 | 0 | 0 | 1 | 0 | 0 | 0 | 0 | 0
CN205295655U | 本实用新型公开了一种适用于手套机的钩刀剪刀装置，包括丝杠和滑杆，所述丝杠和滑杆上安装有底座，并且底座上分别设置有与丝杠和滑杆相适配的螺孔和通孔，所述底座的外表面分别设置有显示屏和控制键盘，所述底座的顶部设置有驱动电机，所述驱动电机的上侧设置有转盘，所述转盘的上表面分别设置有电动伸缩杆、电动剪刀和电动夹线装置。该适用于手套机的钩刀剪刀装置，可以将剪断的线头夹持住，提高了生产效率，具有旋转功能，能对手套机多方位的线条进行剪切，在钩刀在钩线条时，不但能够通过显示屏获得线条视野，增强所要剪切线条的位置的准确性，而且还具有精确剪切线条具体位置的能力，从而提高了生产加工质量。 | 1 | 0 | 0 | 0 | 0 | 0 | 0 | 0
CN205309328U | 本实用新型涉及排刀机床领域，公开了一种安装在排刀机床上的机床多轴动力刀具装置，箱体内设有电机(1)，电机(1)的电机轴(3)上设有电机轴齿轮(2)，电机轴齿轮(2)通过键连接固定在电机轴(3)上，电机轴(3)的端部还设有轴帽(4)，轴帽(4)通过螺钉紧固在电机轴(3)端部，第一刀具主轴(10)后端固定设有第一齿轮(5)，第一齿轮(5)通过键连接固定在第一刀具主轴(10)上，第一齿轮(5)与电机轴齿轮(2)啮合。本机床多轴动力刀具装置安装在排刀机床的侧面，实现了排刀车床的侧面铣削，一次装夹便可以完成全部工序的加工，有利于减少加工厂家对人力和设备的投入，提高生产的自动化和产品的品质。 | 1 | 0 | 0 | 0 | 0 | 0 | 0 | 0
CN205309337U | 一种切削刀具，包含一刀柄，及一可拆卸地固定于该刀柄上的刀片，该刀片包括一本体，及至少一刀刃。该本体具有一顶面、一底面、多个衔接于该顶面及该底面间且彼此邻接的侧面，及至少一介于其中两个彼此夹一锐角的侧面间的成刃部。该刀刃是形成于该成刃部上，并具有一与其中一侧面衔接的粗削部，及一与另一侧面衔接的精削部。该粗削部具有一与其中一侧面重叠的第一边面，及一自该第一边面以一第一锐角向内延伸的第一刃面，而该精削部具有一与另一侧面重叠的第二边面，及一自该第二边面以一第二锐角向内延伸的第二刃面。 | 1 | 0 | 0 | 0 | 0 | 0 | 0 | 0
CN205309885U | 本实用新型公开了一种铣床刀具的限位夹紧机构，包括刀具、刀柄夹具、固定套，在刀具的刀柄尾端设置小孔，在刀柄夹具上设置能够嵌套于小孔内的嵌套部，和能够卡套在刀柄上的外套端，可以牢固地夹紧刀具，将刀柄夹具固定嵌套于固定套的中心孔内，在中心孔壁上设置螺孔，通过拧紧螺栓，可以进一步固定刀柄夹具，固定套尾端设置尾孔，通过螺纹可以将固定套拧接固定在铣床主轴上，设置在固定套尾端的加强部可以拧接在铣床主轴上，进一步加强了固定套在铣床主轴上的稳定性，本实用新型能够牢固地夹紧刀具，安全可靠，操作方便。 | 1 | 0 | 0 | 0 | 0 | 0 | 0 | 0
CN205310019U | 本实用新型公开了一种切削刀具的抛光钝化设备及其封闭容器，其包括为立式机床，机床上可拆卸地安装有封闭容器；封闭容器包括缸体、以及设置于缸体两端的底座和上盖；底座连接有第一气缸，上盖连接有第二气缸；底座设有安装孔和中心孔，中心孔与第一气缸连通，安装孔环绕中心孔均匀设置，用于固定安装切削刀具；上盖对应安装孔位置设有通孔，通孔与第二气缸连通；封闭容器内设有磨料，在气缸的驱动下所述磨料上下流动。该切削刀具的抛光钝化设备，通过封闭容器内的磨料的挤压摩擦，实现切削刀具的刃口抛光、钝化，以获得更为优良的刀具刃口表面质量，增强刀具的耐用度，提升刀具的使用寿命。 | 1 | 0 | 0 | 0 | 0 | 0 | 0 | 0
CN205320475U | 本实用新型公开了一种组合式松耕刀具，包括犁和螺旋刀具，犁位于螺旋刀具的前方；螺旋刀具包括刀杆，在刀杆的中下部旋绕固定有螺旋片，在螺旋片上安装有刀片，在螺旋片的下端固定有第一入土刀片；在刀杆的下端连接有一个以上的第二入土刀片。该结构能减小螺旋刀具横向的受力，让螺旋刀具更容易入土，在入土时，让螺旋刀具的受力更加均匀。 | 1 | 0 | 0 | 0 | 0 | 0 | 0 | 0
CN205324574U | 本实用新型公开了一种双层线材刀具，包括前导向部和切割部；前导向部设置在切割部沿线材传输方向的上游，对线材的传输方向进行控制，将线材传送至切割部；切割部包括有第一刀具和第二刀具；第一刀具和第二刀具沿线材径向方向依次设置，通过沿线材径向的交替移动，分别完成护套线和芯线的切断与剥剪。通过在同一工位设置两种刀具，在不改变线材位置的情况下，仅通过两种刀具的转换，即可快速完成护套线和芯线的切断与剥剪，加工精度和加工效率高，使其更具实用性。 | 1 | 1 | 0 | 0 | 0 | 0 | 0 | 0
CN205324823U | 本实用新型公开了一种铝合金面铣刀刀夹固定结构，涉及机加工刀具领域，提供一种固定可靠的铝合金面铣刀刀夹固定结构。铝合金面铣刀刀夹固定结构包括刀夹和刀体，刀夹与刀体连接；还包括固定螺钉，刀体上沿刀体轴向设置有刀夹槽，刀夹槽横截面形状为直角梯形；刀夹的一个面为定位面，定位面上设置有定位凸起，定位凸起横截面形状为直角梯形，定位凸起插入刀夹槽；固定螺钉穿过刀夹并与刀体螺纹连接，固定螺钉压紧刀夹使定位凸起的两个侧面分别与刀夹槽的两个侧面紧贴；刀体硬度低于刀夹硬度，固定螺钉提供的压力还通过刀夹使刀体产生弹性变形使得定位面与刀体紧贴。本实用新型能够使刀具在线速度在高速加工时的安全性和可靠性更高。 | 1 | 0 | 0 | 0 | 0 | 0 | 0 | 0
CN205325329U | 本实用新型提供了一种CNC刀具回收终端，其包括一机柜、一CNC刀具回收机构和一PLC，机柜收容CNC刀具回收机构和PLC，PLC控制CNC刀具回收机构选择待回收CNC刀具；所述CNC刀具回收机构包括一工作台、选择装置、回收箱和退刀箱，选择装置选择工作台上的待回收CNC刀具进入回收箱或退刀箱。本实用新型省去了人工操作，有较高的准确性，实现了高效、智能操作以及废弃CNC刀具的统一回收，大大降低了回收成本，解决了废弃CNC刀具的回收困难的问题。 | 1 | 0 | 0 | 0 | 0 | 0 | 0 | 0
CN205326022U | 本实用新型公开了一种石材切割刀具的改进结构，包括刀具、刀具座、柱塞座、柱塞、上移动块、下移动块、固定块、移动块座；所述的刀具由多把切刀构成，多把切刀活动套置在刀具座内，切刀的外端为刀口，切刀的内端顶靠柱塞的一端，柱塞的另一端与上移动块的一端顶靠，柱塞活动套置在柱塞座内，上移动块的另一端与下移动块或同时与下移动块和固定块顶靠，下移动块活动设置在固定块的滑槽内，固定块固定套置在移动块座内。由于本实用新型通过上移动块梯形斜壁与下移动块三角形斜壁和固定块斜壁之间的配合，实现上移动块的浮动，进而实现通过柱塞顶靠在上移动块上的切刀浮动，结构简单，制造成本低，设计巧妙。 | 1 | 1 | 0 | 0 | 0 | 0 | 0 | 0
CN205335760U | 本实用新型公开了一种线材切割刀具，包括驱动部、刀具和固定部；驱动部与刀具连接，带动刀具运动；固定部与刀具滑动连接；刀具的切削刃平行于线材传输方向设置，且刀具运动轨迹与线材的轴线垂直相交。通过在原有设备上增设该线材切割刀具，可完成线材任意部位的剥皮工作，且结构简单，动作可靠，有效的保证产品质量，使其更具实用性。 | 1 | 0 | 0 | 0 | 0 | 0 | 0 | 0
CN205341742U | 本实用新型公开了LED切脚机裁切刀具，其包括废料仓、第一安装座、模具、支架、第二安装座、气缸和刀具，废料仓上固定连接有第一安装座，第一安装座上固定连接有模具和支架，模具凸起在第一安装座上，第二安装座安装在支架上，气缸安装在第二安装座上，刀具固定连接气缸，刀具套设在支架上，并能够沿支架作直线往复运动，本实用新型加工精度高、定位精准、噪音低。 | 1 | 1 | 0 | 0 | 0 | 0 | 0 | 0
CN205341965U | 本实用新型涉及用于车床或镗床、CNC机床的刀具领域，具体为一种可断屑的镶嵌式切削刀具。一种可断屑的镶嵌式切削刀具，包括刀柄和刀片(2)，刀片(2)固定在刀柄的外端，其特征是：刀片(2)包括底座(21)和刀片刀头(22)，底座(21)为边数不小于3且各边长都相等的凸多边形，底座(21)的一个顶角处或两个顶角处设有刀片槽(211)，刀片槽(211)从底座(21)的外侧面向底座(21)的中心处切入，刀片槽(211)的底面和底座(21)的底面斜交；刀片体(22)嵌在底座(21)的刀片槽(211)内，刀片体(21)的外缘和刀片槽(211)底面的外缘齐平。本实用新型结构简单，使用方便，调节灵活，适应性强。 | 1 | 0 | 0 | 0 | 0 | 0 | 0 | 0
CN205341970U | 本实用新型公开了一种具有安全锁结构的刀具固定结构，涉及机加工刀具领域，提供一种能够避免刀具移动的刀具固定结构。具有安全锁结构的刀具固定结构包括刀柄和刀具，刀柄内设置有由刀柄端部向内延伸的刀具孔，刀具插入刀具孔，刀柄夹持刀具；还包括安全锁销，安全锁销上设置有让刀槽；刀柄内设置有由刀柄侧部向内延伸的锁销孔；刀具上设置有锁销通过槽；安全锁销装入锁销孔并插入锁销通过槽，安全锁销限制刀具轴向移动；安全锁销可旋转，当安全锁销旋转至让刀槽与刀具正对时，安全锁销解除对刀具轴向移动的限制。本实用新型能够有效避免刀具移动并且刀具拆装操作简便。 | 1 | 1 | 0 | 0 | 0 | 0 | 0 | 0
CN205342028U | 本实用新型公开了一种具有自修复功能的橡胶孔加工专用复合刀具，包括刀柄、控制器、上调节器、下调节器、钻孔杆、圆锥刀具、螺纹刀具左固定器、螺纹刀具右固定器、螺纹钻孔刀具、导热装置和电热管，所述刀柄下侧安装有控制器，所述控制器上设置有上调节器和下调节器，所述控制器下侧安装有钻孔杆，所述钻孔杆底部固定安装有圆锥刀具，所述钻孔杆左右两侧分别安装有螺纹刀具左固定器和螺纹刀具右固定器，所述钻孔杆周围盘旋螺纹钻孔刀具，所述控制器内部安装有导热装置，所述导热装置下侧连接电热管。该复合刀具部件安装有，方便快捷，运作更加平稳，钻孔效率更高，具有较高的自修复功能。 | 1 | 0 | 0 | 0 | 0 | 0 | 0 | 1
CN205342068U | 本实用新型提供一种铅合金带切割刀具，包括上刀具、下刀具、分切机和液压联杆，下刀具包含有一个矩形的刀身部和一个梯形的切割刃，切割刃上有两个定位面，下刀具安装在分切机的基座上，上刀具与下刀具相互配合，上刀具上设置有一个凹陷面，凹陷面一侧包含有两个定位面和一个切割刃，上刀具安装在液压联杆上，通过利用生产过程中对液压系统的控制，驱动液压杆，使上道具向下冲击，利用冲击的力度及上下刀具的间隙，实现对铅合金带的切割，具有损耗低，安全性能更高，使用寿命更长的优点，为铅合金连铸连轧生产线提供更加有力的保障。 | 1 | 0 | 0 | 0 | 0 | 0 | 0 | 0
CN205342341U | 本实用新型公开了一种滚压力及刀具转速可变的平面滚压刀具，包括多锥形无刷电机、刀柄部分及刀具本体，多锥形无刷电机上端盖通过螺栓与多锥形无刷外壳连接固定，多锥形无刷电机上端盖制动橡胶和制动橡胶圈固定安装在多锥形无刷电机上端盖上，制动板固定在制动橡胶圈上，弹簧上端与多锥形无刷外壳中的连接梁固定，弹簧下端与电机轴承上的阶梯轴固定，圆柱滚子轴承和圆柱滚子轴承安装在多锥形无刷外壳上，转子固定在电机轴承上，定子固定在多锥形无刷外壳上；电机轴承下端连接刀柄；刀具本体包括刀具连接筒和位于刀具连接筒下部的滚珠组件。本实用新型通过主动力电机中特殊设计的不同角度的定子与转子组合实现刀具的不同转速及不同滚压力。 | 1 | 0 | 0 | 0 | 0 | 0 | 0 | 0
CN205342437U | 随圆浮动加工组合刀具，在滑动燕尾板上固定一个滑轮组，在滑轮组右侧安装一个半圆头形清障刀具，在滑轮组左侧安装一个尖头形加工刀具并用刀具固定螺栓固定；滑动燕尾板侧部通过一个气缸固定板安装一个气缸使滑动燕尾板在滑动燕尾槽上运动；将滑动燕尾槽和气缸固定在刀具固定板上以形成一个单式组合刀具，刀具固定板与车床的刀架固定。将两组相同的组合刀具的刀具固定板对称安装在刀具固定端板上形成复式组合刀具；刀具固定端板中心部位安装连接镗杆管，镗杆管与深孔镗的镗杆相连接。本实用新型可以对棒材和管坯一次性进行表面加工处理,达到银亮精品材的效果。 | 1 | 1 | 0 | 0 | 0 | 0 | 0 | 0
CN205343199U | 本实用新型公开了一种树脂滤光片切断刀具，包括刀具本体和刀刃，所述刀刃围合成树脂滤光片的形状，所述刀具本体中央设有通孔，所述通孔与刀刃围合形状连通，所述通孔中设有可沿刀具本体轴线移动的顶块，所述刀刃的内表面为垂直面，所述刀刃的外表面是与所述内表面具有不同夹角的第一斜面和第二斜面，所述第二斜面与内表面的相交线组成刀刃的刃口。该刀具避免了由于切断压力不均匀造成的边缘崩口不良，并且成品取出方便。 | 1 | 1 | 0 | 0 | 0 | 0 | 0 | 0
CN205343309U | 本实用新型提供了一种模切刀具，其包括铝合金底座，所述铝合金底座上设有用于安装刀具的卡槽，卡槽上方的两侧设有对称的支撑块，所述支撑块通过塑料垫块与刀具相配合，所述铝合金底座上方设有与支撑块相配合的木块，所述木块与铝合金底座固定连接，所述木块上方设有海绵层，所述刀具的刀头高出海绵层0.3mm。本实用新型结构牢固，使用寿命延长，刀具更换方便，提高了生产效率，降低了企业成本。 | 1 | 0 | 0 | 0 | 0 | 0 | 0 | 0
CN205347575U | 本实用新型提供了一种刀具及食物料理机，其中，该刀具包括刀具基体，其中，该刀具基体的外表面附着有耐磨层，且耐磨层上附着有银涂层。该技术方案中，通过在刀具基体的外表面附着耐磨层，有效的提高了刀具基体的耐磨性能，进而提高刀具的使用寿命，其中，在刀具基体的最外层，即在刀具基体的耐磨层上还附着有银涂层，利用银的卓越的抗生素及灭菌作用，有效避免食物料理机中的食物滋生细菌的情况发生，延长了食物的存放时间；同时，银涂层还避免了食物料理机中的食物与刀具基体直接接触而导致食物串味及刀具染色不易清洗的问题，从而提升了食物的口感，以及提升了刀具的美观度及清洁便捷性。 | 0 | 0 | 1 | 0 | 0 | 0 | 0 | 0
CN205352914U | 本实用新型提供了一种涂层刀具结合力辅助检测装置，它包括恒温腔体、设置在所述恒温腔体内的刀具固定台和驱动装置，所述驱动装置上安装有用于球磨刀具的刀具球磨球，所述刀具球磨球位于所述刀具固定台的上方。该涂层刀具结合力辅助检测装置利用恒温环境对涂层刀具进行反复球磨以此模拟刀具使用环境，进而对刀具中的涂层结合力进行检测；其具有设计科学、结构合理、操作简单、测试环境温度和测试结果准确的优点。 | 1 | 0 | 0 | 0 | 0 | 0 | 0 | 1
CN205355702U | 本实用新型涉及一种电缆外皮整切刀具，其特征在于：该刀具设有上刀具(1)及下刀具(2)，所述上刀具(1)和下刀具(2)为对称结构，所述上刀具(1)和下刀具(2)分别设有长方形框架(3)，长方形框架(3)的两端内设置纵向刀片(4)，长方形框架(3)的两端分别开有半圆弧(5)，半圆弧(5)上镶嵌环形刀片(6)。所述纵向刀片(4)与环形刀片(6)的刀口相齐。本实用新型结构简单、成本低廉、安全可靠，操作简单，并且适用性广，可一次性将电缆线中间的一段电缆线皮剥下。 | 1 | 0 | 0 | 0 | 0 | 0 | 0 | 0
CN205356991U | 本实用新型公开了一种组合式螺旋刀具组，包括至少两排螺旋刀具组，每组螺旋刀具组由一个以上的螺旋刀具组成，自前向后，前一排中的螺旋刀具长度短于相邻后一排中的螺旋刀具长度。利用本实用新型的结构，让各排螺旋刀具分层对土地进行松耕，减小土地对每一排螺母刀具的阻力，同时还能让土地粉碎得更加的充分。 | 1 | 0 | 0 | 0 | 0 | 0 | 0 | 0
CN205362717U | 本实用新型涉及用于车床或CNC机床的刀具领域，具体为一种可微调刀片的切削刀具。一种可微调刀片的切削刀具，包括刀柄(1)和刀片(2)，其特征是：还包括夹紧块(3)、调节螺钉(4)和偏心销(5)，夹紧块(3)嵌在所述的定位槽内，偏心销(5)固定在调节螺钉(4)的前端，调节螺钉(4)和偏心销(5)这两者的中心轴线互相平行但互不重合，调节螺钉(4)旋在刀柄(1)台阶的定位孔内，定位销(5)插在刀片(2)的调节孔内。本实用新型结构简单，使用方便，调节灵活，适应性强。 | 0 | 1 | 0 | 0 | 0 | 0 | 0 | 0
CN205363396U | 本实用新型提供一联动式动力刀具组，应用于数控走心机加工工件。所述联动式动力刀具组与一走心机的一副主轴结合，且所述副主轴被安装在一副主轴箱体中，所述联动式动力刀具组包括一副主轴齿轮，一副主轴齿轮以及一第二动力刀具，所述副主轴齿轮被安装在所述副主轴上，在所述附主轴转动时驱动所述副主轴齿轮转动，所述第一动力刀具被所述副主轴齿轮驱动转动，所述第二动力刀具被所述第一动力刀具驱动转动所述联动式动力刀具组安装在与主轴刀具相对的位置，简化了零件加工工序，实现了主轴与副主轴独立加工或者协作加工的统一，有效地提升工作效率。 | 1 | 0 | 0 | 0 | 0 | 0 | 0 | 0
CN205364102U | 本实用新型涉及的是门框组合刀具，旨在于提供提供一种实用强，使用寿命长，工作效率高，加工精度高的门框组合刀具，本实用新型包括刀具组，所述刀具组包括第一刀具、第二刀具、第三刀具、第四刀具，所述第一刀具、第二刀具、第三刀具、第四刀具均设有刀具部分，所述刀具部分上设有刀孔，刀具部分上设有沟槽，所述沟槽上设有刀体，刀体上设有刀片，所述刀体上设有用于刀具部分进行定位的台阶位，所述刀具部分、刀孔、沟槽、刀体、台阶位之间为一体成型而成，刀片焊接在刀体上；所述第一刀具、第二刀具、第三刀具、第四刀具之间任何两把刀具通过沟槽和台阶位进行叠加形成两把刀具组成的刀具组。 | 1 | 0 | 0 | 0 | 0 | 0 | 0 | 0
CN205368765U | 一种带有翻面装置的单刀剪毛机，所述单刀剪毛机本体(1)还有翻面装置，所述翻面装置包括顶部支架(2)、布匹翻面组件、导向辊(4)和出布辊(5)，所述顶部支架(2)固定安装在单刀剪毛机本体(1)顶部，所述布匹翻面组件安装在顶部支架(2)上，所述导向辊(4)和出布辊(5)分别通过轴承座活动安装在顶部支架(2)上，并位于布匹翻面组件的上方，且导向辊(4)和出布辊(5)并排布置。本实用新型结构简单，能实现对单刀剪毛机完成剪毛后的布匹进行翻面后再输出，具有很好的实用价值。 | 1 | 0 | 0 | 0 | 0 | 0 | 0 | 1
CN205374061U | 本实用新型公开了一种用于前胡药田专用除草刀具性能检测试验台，包括：工作平台和数据采集处理分析平台，工作平台上安装四个限深轮和变频电机，变频电机依次连接的右联轴器、转矩转速传感器、左联轴器、刀具；变频电机和转矩转速传感器分别通过螺栓固定在工作平台上；数据采集处理分析平台包括变频器、继电器开关、数据采集卡、NI-PXI平台、笔记本电脑、小推车。本实用新型能够在前胡药田进行田间试验，测量不同种类的专用除草刀具在相同作业环境下的转矩、转速，使用LabVIEW软件编写相应的程序和界面对数据进行处理和显示。 | 1 | 0 | 0 | 0 | 0 | 0 | 0 | 0
CN205380276U | 本实用新型一种金属切割装置，包括切割件、连接件和刀柄本体，切割件与连接件过盈配合，切割件与连接件过盈配合，保证了两这个之间的有效连接；同时切割一段时间后，当刀具出现磨损需要更换时，只需要更换切割件，无需更换连接件，这样设计的刀具，相比现有技术的刀具，本实用新型刀具的切割头部分尺寸就会比较短，制造成本低，使用者更换成本也低。属于金属切割装备技术领域。 | 1 | 0 | 0 | 0 | 0 | 0 | 0 | 0
CN205380279U | 本实用新型公开了一种防掉刀的强力夹持刀柄，涉及机加工刀具领域，提供一种能够避免掉刀的强力夹持刀柄。防掉刀的强力夹持刀柄包括具有夹持部分和安装部分的刀柄主体，夹持部分上设置有刀具孔和变形槽；变形槽倾斜设置；由夹持部分端部向根部看，变形槽由内向外的旋向为顺时针方向。可进一步在刀具孔的孔壁上设置有环形槽或螺旋槽。本实用新型能够减小刀柄的夹持部分壁厚的不均匀性和有效避免现有强力夹持刀柄的掉刀现象。 | 1 | 0 | 0 | 0 | 0 | 0 | 0 | 0
CN205380520U | 本实用新型公开了一种精密刀具倒棱设备，包括磨盘和驱动所述磨盘转动的电机，磨盘可转动地水平安装在机台上，所述机台上设置有可进退、摇摆调节的刀架座，所述刀架座与磨盘对应。本设备能够有效提高精密刀具的刃口强度，去除毛刺或微观缺口，使刃口光滑，提高刀具寿命和切削稳定性，其制造简单、成本低，可对许多超硬机械加工使用的刀具进行倒棱处理，而且操作方便、无污染，空间占用小，生产工作效率高。 | 1 | 1 | 0 | 0 | 0 | 0 | 0 | 0
CN205380522U | 本实用新型公开了一种角度可调的金刚石刀具的研磨夹具，包括底座、立杆和与夹头，立杆包括第一杆件和第二杆件，第二杆件上设置有L形凹槽，L形凹槽内固设有轴件，第一杆件上设置有对应轴件的通孔，通孔内设置有缝隙，第一杆件上还设置有用于调整缝隙大小的螺钉，第一杆件和第二杆件上分别设置有第一挡片和第二挡片，第一挡片上固设有螺杆，螺杆外套设有弹簧，第二板件背向弹簧地设置有套设在螺杆外的旋钮，旋钮的内壁设置有对应螺杆的螺纹。本实用新型的一种角度可调的金刚石刀具的研磨夹具在金刚石刀具的研磨过程中能够有效地完成研磨角度的微调，提升加工精度和加工速度。 | 1 | 1 | 0 | 0 | 0 | 0 | 0 | 0
CN205380569U | 本实用新型公开了一种用于加工金刚石刀具的旋转式机床，包括底座、调位装置、视频监控系统和研磨装置，调位装置包括转动机构、三轴平台和夹具，转动机构包括旋转台和电机，旋转台顶部设置有转盘，转盘的径向外缘设置有支承部，底座和旋转台之间设置有微调机构，微调机构包括第一支承板和第二支承板，第二支承板的底部设置有凹部，第一支承板的顶部设置凸部，凹部和凸部之间设置有弹性垫片，第二支承板的一侧固设有推杆，第一支承板上固设有挡片，推杆和挡片均设置有相对应的螺纹。本实用新型的一种用于加工金刚石刀具的旋转式机床能够通过监控视频来调整金刚石刀具和研磨装置之间的位置，有效地提高了加工精度和加工速度。 | 1 | 1 | 0 | 0 | 0 | 0 | 0 | 0
CN205381071U | 一种用于电动削笔器刀具的传动机构，它包括转动连接在壳体(1)内的刀架(2)和连接在壳体(1)内的上座(3)，所述上座(3)位于刀架(2)上方，所述刀架(2)的上端设有刀具驱动齿轮(4)，且刀架(2)的一侧转动连接有刀具(5)，刀具(5)与刀具驱动齿轮(4)传动连接，所述上座(3)的下端设有金属齿圈(6)，所述金属齿圈(6)与刀具驱动齿轮(4)啮合，所述刀架(2)的另一侧设有配重块(7)；与现有技术相比，本实用新型由于在刀架上设置了配重块，使得刀架在转动的时的重心位于刀架的轴线上，从而有效地降低了刀架在转动过程中，偏心力对刀具驱动齿轮的作用，使得使用金属齿圈驱动刀具驱动齿轮时，刀具和刀架的震动较小，切削后笔尖完整性也较好，切削成功率较高，运行时的噪音也要小于现有技术的电动削笔器，而又由于金属齿圈具备耐磨的特性，使得本实用新型的使用寿命可大幅延长。 | 1 | 1 | 0 | 0 | 0 | 0 | 0 | 0
CN205388794U | 本实用新型涉及一种具钣金刀具模组之刀具自动售卖终端，刀具自动售卖终端包括一机柜、至少一刀具模组、多个执行系统和一出口窗，机柜内部收容刀具模组、执行系统和出口窗，其中刀具模组包括至少一围框、多个刀具夹及至少一夹壁，所述围框前后两端开口，内部并排收容的至少一个刀具夹，围框后侧拼接夹壁，围框是由钣金冲压成型的四个面板拼接，以螺丝从内部封装。 | 1 | 0 | 0 | 0 | 0 | 0 | 0 | 0
CN205392666U | 本实用新型涉及一种用于破碎机的刀具，包括转轴、第一刀具和第二刀具，所述第一刀具包括第一刀具本体和两个以上的第一破碎刀，两个以上的所述第一破碎刀分别设置在第一刀具本体上，所述第二刀具包括第二刀具本体和两个以上的第二破碎刀，所述第一刀具本体和第二刀具本体分别设置在转轴上，两个以上的所述第二破碎刀分别设置在第二刀具本体上，所述第一破碎刀与第二破碎刀的切割面分别相向设置，所述第一破碎刀的厚度大于第二破碎刀的厚度。本实用新型具有刀具易更换、破碎效果好和耐磨性高的优点。 | 1 | 0 | 0 | 0 | 0 | 0 | 0 | 0
CN205393037U | 一种刀具除末装置，包括指套环和刀具套环，所述指套环设置于刀具套环顶端，所述指套环包括两个独立并排设置的指套孔，所述刀具套环为中空环，其内圈的一侧设置有磁铁。本实用新型利用设有磁铁的刀具套环和双孔指套孔的设计，巧妙地实现了高效、便捷、安全地去除刀片上食材碎末的效果，设计合理，方便实用。 | 1 | 0 | 0 | 0 | 0 | 0 | 0 | 0
CN205394159U | 本实用新型公开了一种用于检测刀具折损与否的刀具检测系统，设于机床的移动工作台上，用于检测机床主轴下端的刀具折损与否，其特征在于：包括设于移动工作台上的检测装置，所述检测装置的顶面与刀具下端面高度相匹配，当移动工作台移动工程中，所述检测装置的顶面通过是否与刀具的下端面相触碰来检测刀具是否折断。上述用于检测刀具折损与否的刀具检测系统，能够即时检测出刀具是否折损，极大的降低了产品成批的不合格率。 | 1 | 0 | 0 | 0 | 0 | 0 | 0 | 0
CN205394162U | 本实用新型提供一种新型多功能的刀具研磨机，包括研磨砂轮，机身，刀具卡盘，伺服电机，导轨，底座，冷风吹头，冷风管，冷风机，防护罩，显示屏，控制装置，控制键和摄像头，所述的研磨砂轮安装在机身的内侧；所述的刀具卡盘与伺服电机相连；所述的伺服电机通过导轨安装底座的上部；所述的冷风吹头安装在防护罩的顶部；所述的冷风机通过冷风管与冷风吹头相连；所述的显示屏镶嵌在控制装置的外侧。本实用新型刀具卡盘，冷风机和控制装置的设置，健全了使用功能，扩大了适用范围，改善了冷却条件，提高了研磨精度，便于市场推广和应用。 | 1 | 0 | 0 | 0 | 0 | 0 | 0 | 0
CN205394614U | 本实用新型提供了一种刀具，包括刀具主体(10)以及设置在刀具主体(10)上的刀刃结构，刀刃结构包括：基体(20)，具有切削部，切削部包括设置在基体(20)相对的两个侧面上的第一切削面(41)和第二切削面(42)，第一切削面(41)与第二切削面(42)相交形成刃边；镀膜层(30)，包括叠置的耐磨层(31)和金属过渡层(32)，镀膜层(30)沿刃边覆盖在第一切削面(41)上，第二切削面(42)为无镀膜结构，金属过渡层(32)位于耐磨层(31)和第一切削面(41)之间。本实用新型的技术方案能够有效地解决现有技术中的刀具容易发生膜层脱落且后期无法进行磨刀的问题。 | 1 | 0 | 1 | 0 | 0 | 0 | 0 | 0
CN205394726U | 本实用新型公开了一种便于更换且具有刀具保护装置的裁断机，包括刀具、弹簧、毛刷和金刚石涂层，刀架通过弹簧和刀杆连接，刀杆通过螺钉和刀具连接，支架通过转轴和伸缩杆连接，伸缩杆的一侧设有毛刷，刀具上设有金刚石涂层，支架和底座连接，底座内置控制器，支架上设有两用开关，支架的内壁设有工作面板，两用开关和刀架与控制器电性连接，通过在刀具上设有金刚石涂层，金刚石涂层刀具的硬度高、耐磨性好、摩擦系数低，减少刀具的磨损，刀杆和刀架通过弹簧连接，减小切削时的震动，毛刷可以及时全方位的清理工件表面和工作面板的石墨粉尘，有利于减小刀具二次磨损，延长刀具的使用寿命，刀杆和刀具通过螺钉连接，便于更换刀具。 | 1 | 0 | 0 | 0 | 0 | 0 | 0 | 0
CN205397287U | 本实用新型涉及一种具蛟龙驱动机构之刀具自动售卖终端包括一机柜、至少一刀具模组、多个执行系统和一出口窗，机柜内部收容刀具模组、执行系统和出口窗，执行系统包括PLC、步进驱动器和蛟龙驱动机构，其中蛟龙驱动机构包括一减速电机、一蜗杆、一蜗轮及一螺旋中心轴，蜗杆连接减速电机，蜗轮依附于蜗杆设置，蜗轮设置在螺旋中心轴上，减速电机带动蜗杆旋转，蜗杆带动蜗轮转动，蜗轮驱动螺旋中心轴由近到远的传送刀具，所述螺旋中心轴包括旋转叶片，旋转叶片间距形成槽位，用来支撑槽位上方刀具。 | 1 | 0 | 0 | 0 | 0 | 0 | 0 | 0
CN205398013U | 本实用新型公开了一种用于TBM刀具运输的人力叉车，所述叉车包括刀具叉装置，在所述刀具叉装置上设置有行走轮(1)，在所述刀具叉装置的后端斜向设置有带手柄(2)的连接杆(3)。本实用新型具有结构简单、操作方便、成本低廉的优点，采用它能够通过一个人方便的对TBM刀具进行运输，操作灵活简便，省时省力，提高了工作效率。 | 1 | 0 | 0 | 0 | 0 | 0 | 0 | 0
CN205398727U | 本实用新型提供了一种刀具及食物料理机，其中，刀具包括金属材质制成的刀具基体，刀具基体的外表面设置有氧化膜层。该技术方案中，在刀具基体的外表面设置一层氧化膜层，由于氧化膜层本身已经被彻底氧化，因此氧化膜层与食物接触不会对食物进行再次氧化，也就不会影响食物原始的口感；此外，氧化膜层一般都比较致密，其内部基本上没有空洞，因此料理的食物不容易浸入氧化膜层中，导致刀具染色不易清洗。最后，氧化膜层一般具有较好的硬度和耐磨性，因此能通过设置合适厚度的氧化膜层提高刀具基体的耐磨性能和硬度。 | 0 | 0 | 1 | 0 | 0 | 0 | 0 | 0
CN205405695U | 本实用新型涉及一种具双链轮驱动机构之刀具自动售卖终端，其包括一机柜、至少一刀具模组、多个执行系统和一出口窗，机柜内部收容刀具模组、执行系统和出口窗，执行系统包括PLC、步进驱动器和双链轮驱动机构，该至少一个刀具模组收容多个刀具夹，该双链轮驱动机构设置于刀具夹下方，双链轮驱动机构包括减速电机、蜗杆、蜗轮、主动轴、从动轴、第一链轮、第二链轮、第三链轮、第四链轮、第一链条和第二链条，所述第二链条上等间距设置槽位。 | 1 | 0 | 0 | 0 | 0 | 0 | 0 | 0
CN205414223U | 本实用新型涉及铝门窗挤角机技术领域，特别涉及一种带有刀具锁紧功能的铝门窗挤角机，包括刀具加紧固定机构，所述的刀具加紧固定机构包括挤角油缸、刀具夹持座、矩形磁铁、刀具压紧块、刀具锁紧把手和挤角刀；所述的挤角油缸一侧的凹槽内设有刀具夹持座，所述的刀具夹持座的一侧设有刀具压紧快，所述刀具压紧块一侧的挤角油缸上设有刀具锁紧把手，所述刀具夹持座上设有挤角刀，所述刀具夹持座与挤角刀之间设有矩形磁铁。本实用新型提供的有益效果是：通过刀具加紧固定机构的设置，能够保证刀具夹持牢靠，保证刀具的垂直度和水平度，不会出现刀具晃动的情况，提高了挤角精度。并且刀具压紧方式更加方便，提高了刀具的调整效率。 | 1 | 0 | 0 | 0 | 0 | 0 | 0 | 0
CN205415086U | 本实用新型提供了一种叶轮加工装置中传动杆与刀具座的连接结构，属于机械技术领域。它解决了现有技术稳定性不高的问题。本叶轮加工装置中传动杆与刀具座的连接结构包括连接板和定位环，上述刀具座呈长板状，上述连接板的数量为两个且两个连接板分别位于刀具座的两端处，所述连接板上具有贯穿的定位孔，上述传动杆端部位于定位孔内，上述的定位环固连在连接板侧部且上述传动杆端部抵靠在定位环上。本结构稳定性高且结构紧凑。 | 1 | 0 | 0 | 0 | 0 | 0 | 0 | 0
CN205415126U | 本实用新型公开了一种机床内径刀具高压冷却装置，属于加工机床技术领域。其包括刀具座(4)，安装在刀具座(4)上的多个内冷却钻头(2)，其特征是：所述刀具座(4)上安装有多个与所述内冷却钻头(2)相对应的高压冷却管(1)，所述高压冷却管(1)与高压冷却系统连接，所述刀具座(4)内设有冷却液通道将高压冷却管(1)与对应的内冷却钻头(2)的冷却通道连通。本实用新型结构紧凑，集中供应高压冷却液，冷却效果好，冷却液能够准确地直接喷向实际切削区域，快速带走切削区的热量，减少切屑堵塞，有利于排屑，延长切削刀具寿命，改善零件的表面粗糙度。 | 1 | 0 | 0 | 0 | 0 | 0 | 0 | 0
CN205415142U | 本实用新型公开了一种机床的刀具排布，其包括刀具台、托板、滑板、X轴丝杠、X轴线轨、X轴电机、Y轴丝杠、Y轴线轨、Y轴电机和刀具座，所述的滑板上固定安装有刀具座，所述的滑板上固定安装有动力刀具座、外径刀具座，所述滑板上动力刀具座的一侧还可拆卸地安装有内径刀具座或旋风铣刀座，所述的外径刀具座位于动力刀具座的另一侧。所述的旋风铣刀座安装于动力刀具座上，内径刀具座和旋风铣刀座两者可方便的拆卸互换，以适应不同产品的加工，方便快捷，提高了机床空间利用率，增强了机床的使用性能，降低了成本。 | 1 | 0 | 0 | 0 | 0 | 0 | 0 | 0
CN205416918U | 本实用新型涉及机械加工领域，具体是一种多头五轴摆头雕刻机的刀具机构，刀具机构安装在雕刻机上，刀具机构包括刀具架、刀具主轴、刀具驱动机构、刀具架驱动机构、左侧板及右侧板，左侧板固定在雕刻机上，右侧板固定在雕刻机上，刀具架内可设置一组或多组刀具主轴及刀具驱动机构，刀具主轴与刀具驱动机构数量相同且一一对应，每个刀具驱动机构驱动与之对应的每个刀具主轴，本实用新型装置结构简单、设计紧凑，可以同时雕刻多个工件还解决了普通平面机侧面雕不到的问题，增强了雕刻机的功能，便于更逼真地雕刻出各种造型复杂的工件。 | 1 | 0 | 0 | 0 | 0 | 0 | 0 | 0
CN205439741U | 本实用新型有关于一种用于制造雕刻滚轮表面的压印微结构的雕刻刀具，雕刻刀具包含基材；以及复数个雕刻结构，其平行设置于该基材一侧，复数个雕刻结构的排列方向与雕刻刀具的雕刻方向具有夹角，且每一雕刻结构中皆具有第一排屑通道；其中，该第一排屑通道依平行于雕刻刀具的第一雕刻方向的方向自雕刻结构的第一侧切入至第二侧；第一排屑通道可避免雕刻滚轮的金属屑累积而损坏雕刻刀具的雕刻结构精度。 | 1 | 0 | 0 | 0 | 0 | 0 | 0 | 0
CN205451286U | 本实用新型涉及一种具钣金机柜之刀具自动售卖终端，刀具自动售卖终端包括一机柜、至少一刀具模组、多个执行系统和一出口窗，机柜内部收容刀具模组、执行系统和出口窗，其中刀具机柜包括框架、刀库门、工控区、取刀门，刀库门位于框架前侧的上方，取刀门位于刀库门下方，工控区位于刀库门上，所述框架呈立体方形，由钣金数控冲床(CNC)冲压六个面板拼接，用螺丝从内部固定拼装而成。 | 1 | 0 | 0 | 0 | 0 | 0 | 0 | 0
CN205458292U | 本实用新型公开了一种刀具存储结构，包括切削筒，切削筒包括进料筒和工作腔，工作腔呈锥形，工作腔中叠加储存有多个可拆卸的锥形刀具，还包括用于固定锥形刀具的弹性扣带，弹性扣带的一端固定在工作腔的一侧，另一端绕过叠加的锥形刀具后扣合在工作腔的另一侧。本实用新型，在工作状态下，工作腔用来为锥形刀具提供安装和旋转工作的空间，在非工作状态下，工作腔用来收纳锥形刀具，将多个锥形刀具轴向叠加插入工作腔内，再将一端固定在工作腔一侧的弹性扣带绕过叠加的锥形刀具后扣入工作腔的另一侧，将叠加后的锥形刀具的端面封闭，完成收纳动作，结构简单，收纳方便，有效防止刀具丢失或散乱。 | 1 | 0 | 0 | 0 | 0 | 0 | 0 | 0
CN205462587U | 本实用新型公开了一种薄膜破碎刀具，包括矩形刀具和三角形柱体，三角形柱体的后端面与矩形刀具的前端面重合，三角形柱体的上斜面与三角形柱体的后端面共用第一边缘，三角形柱体的上斜面与三角形柱体的下斜面共用第二边缘，三角形柱体的下斜面与三角形柱体的后端面共用第三边缘，第二边缘低于第一边缘，三角形柱体的左端面与矩形刀具的左端面同在一平面上，三角形柱体的右端面与矩形刀具的右端面同在一平面上，第三边缘上设有加强板，矩形刀具、三角形柱体和加强板一体成型。本实用新型通过三角形柱体在破碎的时候能够勾住物料进行破碎，通过加强板能够进一步增加三角形柱体的破碎强度和整体刀具切削刃的接触面积，提高破碎机产量和工作效率。 | 1 | 0 | 0 | 0 | 0 | 0 | 0 | 0
CN205464380U | 本实用新型一种刀具，包括切割件和延长件，所述的切割件与延长件过盈配合；所述的切割件包括切割头和轴向投影为圆形的连接件，所述的切割头和连接件一体成型；所述的延长件包括一轴向投影为圆形的本体，本体轴向成贯通设计且分为上通孔和下通孔，下通孔便于与刀座过盈配合，上通孔与切割件的连接件过盈配合。包括切割件和延长件，切割件与延长件过盈配合，保证了两这个之间的有效连接；同时切割一段时间后，当刀具出现磨损需要更换时，只需要更换切割件，无需更换延长件，这样设计的刀具，相比现有技术的刀具，本实用新型刀具的切割头部分尺寸就会比较短，制造成本低，使用者更换成本也低。属于金属切割装备技术领域。 | 1 | 0 | 0 | 0 | 0 | 0 | 0 | 0
CN205464469U | 本实用新型公开了一种孔加工刀具和用于孔加工刀具的导向块，该孔加工刀具由硬质合金材料制成，该材料粘结相Co含量5wt.%?15wt.%，四元固溶体(W，Ti，Ta，Nb)C含量为12wt.%?25wt.%，其余为WC。本实用新型的硬质合金材料能够充分发挥Ti以及Ta的优良性能，提高合金的硬度，并加强合金的耐磨性，能够改善合金的烧结性能；其材质硬度为92HRA左右，强度为2000Mpa以上，具有高的红硬性和耐磨性。 | 0 | 0 | 1 | 0 | 0 | 0 | 0 | 0
CN205464471U | 本实用新型公开了一种小径深孔加工刀具，包括刀具本体，其特征在于：所述刀具本体的侧边上设有多个限位环，所述刀具左端设有刀头插口，所述限位环外可安装夹套，所述刀具本体内设内冷腔道。本实用新型使钻头在深孔内打孔也能保证足够冷却和排屑。 | 1 | 0 | 0 | 0 | 0 | 0 | 0 | 0
CN205464518U | 本实用新型一种抗震延长铣刀，包括切割件、延长件和抗震件，切割件与延长件过盈配合，延长件与抗震件过盈配合；抗震件为钨钢圆柱棒。切割件与延长件过盈配合，保证了两这个之间的有效连接；同时切割一段时间后，当刀具出现磨损需要更换时，只需要更换切割件，无需更换延长件，这样设计的刀具，相比现有技术的刀具，本实用新型刀具的切割头部分尺寸就会比较短，制造成本低，使用者更换成本也低。此外，采用抗震件作为与刀座的连接媒介，提到的现有刀具与刀座的连接部分，采用钨钢支撑的本实用新型抗震效果更佳。属于金属切割装备技术领域。 | 1 | 0 | 0 | 0 | 0 | 0 | 0 | 0
CN205464616U | 本实用新型涉及齿轮加工刀具技术领域，具体公开了一种多头高效高精度磨前滚刀，包括刀体，所述刀体沿轴向开设有内孔，所述刀体的外圆周上均匀分布有若干切削刀齿，其特征在于：所述切削刀齿的齿形采用转位设计且齿顶处具有圆角状的凸角。该多头高效高精度磨前滚刀具有切削速度快、效率高、精度高、性能好等诸多优点。 | 1 | 0 | 0 | 0 | 0 | 0 | 0 | 0
CN205465179U | 本实用新型公开了一种实用方便的两用机械切割刀具，包括刀座组件和运输组件，所述刀具的上部横向架设有支杆，所述气动执行装置一的下部伸长端与刀具的顶部固定连接，所述支杆与刀具的上表面之间还加设有复位弹性件，所述链锯的左右两端内侧均装设有链锯动力电机，所述运输组件包括带式运输机和两组红外感应器。该实用方便的两用机械切割刀具通过采用刀具切割和链锯切割两种方式配合的工作方式，能够对硬度较大的物料进行切割，兼具刀具切割的槽口平整和链锯切割的高强度的优点，同时提高了机械切割的适用范围，实用、方便，加设的复位弹性件提高了切割工作的效率和稳定性，满足了使用的要求。 | 1 | 0 | 0 | 0 | 0 | 0 | 0 | 0
CN205466458U | 本实用新型提供一种玉竹自动切片机用的刀具机构，它包括有安装在机架长度方向两侧的铁托板，两块铁托板之间依次安装有若干组刀具，相邻刀具之间设有玉竹托板，铁托板上设有与刀具相配合的注水装置，玉竹托板下方的机架上设有与刀具相配合的收料口。通过本方案可以实现皮肉分离，一台机械运行1小时，可以完成1000Kg的玉竹切片，自动切片机切片效率是人工切片效率的40-100倍，注水作用是减少玉竹切片后粘性，可顺水流滑下到相应收料口，再通过收集盒收集。 | 1 | 0 | 0 | 0 | 0 | 0 | 0 | 0
CN205466965U | 本实用新型公开一种切削刀具和切削工具，其中，切削刀具用于切削电视面壳的卡扣披锋。该切削刀具包括刀具本体，所述刀具本体包括第一刃体，所述第一刃体具有相对设置的第一顶面和第一底面、相对设置的第一端面和第二端面，以及相对设置的第一侧面和第二侧面；所述第一端面和/或所述第二端面与所述第一底面的交界处形成第一刀刃；所述第一侧面或第二侧面上开设有第一凹槽，所述第一凹槽具有靠近所述第一顶面设置的第一壁面；所述第一壁面与所述第一端面或第二端面的交界处形成有第二刀刃，所述第一凹槽具有靠近所述第一底面设置的第二壁面，所述第二壁面与所述第一端面或第二端面的交界处形成有第三刀刃。本实用新型技术方案操作效率高。 | 1 | 0 | 0 | 0 | 0 | 0 | 0 | 0
CN205467348U | 一种输送带芯在压延机上边胶的专用刀具，其特征是：从主视面看：下方有个挡板槽(1)，挡板槽(1)上方的一边有个刀片槽，刀片槽上装有刀片(3)，刀片(3)有螺丝孔，专用刀具体上也有与螺丝孔大小、位置相配套螺丝孔，穿过螺丝孔，螺丝(4)将刀片(3)装在专用刀具体上；专用刀具侧面为弧形平面(2)。一种输送带芯在压延机上边胶的生产方法，包括在压延机上贴片，其特征是：根据输送带带芯的厚度与带边所需边胶的量，制作两把专用刀具，刀具大小根据滚筒环的弧度而定，使之紧贴滚筒，边胶所需的量，依刀具往外延伸的角度(即宽度)刮胶，使刮下的胶刚好满足边胶所需的量，刮下的胶刚好送入边胶的位置，带芯过机口后，边胶也即刻形成。本实用新型创造在输送带芯在压延机上贴片时能同时上边胶。 | 1 | 0 | 0 | 0 | 0 | 0 | 0 | 0
CN205473993U | 本实用新型公开了一种硬质合金刀具涂层结构，包括刀具本体，以及自内向外依次设于刀具本体外表面上的第一涂层、第二涂层、第三涂层、第四涂层；所述第一涂层为TiAlN涂层，所述第二涂层为Al2O3涂层，所述第三涂层为TiCN涂层，所述第四涂层为TiN涂层；本实用新型的优点在于，TiAlN涂层旨在增加硬度保护刀具，使其不易在高温、高强度的情况下破损、剥落，提高稳定性；Al2O3涂层用于隔绝空气，防止TiAlN涂层与空气中Cl、S接触，导致削弱对刀具本体的保护，防止缩短刀具使用寿命，以及提高在加工时的稳定性、通用性；TiCN涂层用来提高刀具本体的抗磨损能力；TiN涂层即最外面黄金色的TiN薄层，使得容易辨别刀具本体的磨损状态。 | 0 | 0 | 1 | 0 | 0 | 0 | 0 | 0
CN205496660U | 本实用新型公开了一种铣刀刀片位置调节结构，涉及机加工刀具领域，提供一种位置调节时能够保证刀片角度不变的调节结构。该调节结构包括刀体、装有刀片的刀夹、刀夹安装螺钉、刀片安装螺钉、驱动刀夹轴向移动的轴向调节结构和驱动刀夹径向移动径向调节结构；刀体上沿刀体轴向设置有刀夹槽；刀夹上设置有刀夹安装孔和定位凸起；定位凸起和刀夹槽共同为刀夹沿刀体轴向的移动导向；刀夹的一个面为刀片安装面，刀夹上设置有凸出于该面并沿刀片定位凸起；刀片上设置有刀片安装孔；刀片安装螺钉穿过刀片安装孔并压紧刀片时能够提供朝向刀片定位凸起的力使得刀片与刀片定位凸起贴合。本实用新型特别适用于精度要求很高的修光刃刀片的位置调节。 | 1 | 0 | 0 | 0 | 0 | 0 | 0 | 0
CN205497086U | 本实用新型提供了一种叶轮加工装置中的刀具进给机构，属于机械技术领域。它解决了现有技术存在着结构不紧凑的问题。本叶轮加工装置中的刀具进给机构，叶轮加工装置包括一机架，本机构设置在机架上，包括驱动件、传动杆和刀具座，上述的驱动件固连在机架上，所述机架与刀具座之间具有能使刀具座沿机架平移的导向结构，上述传动杆轴向固连在刀具座上，上述驱动件固连在机架上且与所述的传动杆相联。本叶轮加工装置中的刀具进给机构结构紧凑。 | 1 | 0 | 0 | 0 | 0 | 0 | 0 | 0
CN205511650U | 本实用新型是一种珍珠蚌切开刀具。包括有对刀块、切割刀具，其中对刀块固定在切割刀具的中部。上述对刀块的底部设有倒V形的卡口，对刀块通过其底部设有的倒V形的卡口套装在切割刀具所设的切削刃上，且对刀块底部设有的倒V形的卡口的两侧通过固定螺栓拧固压紧在切割刀具的底部上。本实用新型由于采用设有对刀块的结构，能够提高对刀的准确性，并且能大幅度提高切蚌效率。本实用新型解决了切蚌过程中需要对刀的问题，本实用新型刀具与全自动切蚌装置的配合使用，可以实现对珍珠蚌的自动开蚌取珠，改变手工开蚌取珠效率低、人工成本高的现状，可广泛应用于珍珠蚌的养殖行业中。本实用新型是一种设计巧妙，性能优良，方便实用的珍珠蚌切开刀具。 | 1 | 0 | 0 | 0 | 0 | 0 | 0 | 0
CN205519708U | 本实用新型公开了一种横走式机械手的刀具组件，包括一长方形底板，所述底板的顶部设置有第一刀具、第二刀具和第三刀具，且所述第一刀具、第二刀具和第三刀具的一侧均设有一气阀组，所述的每个气阀组包括固定在底板顶部的固定板、固定在固定板上的安装板以及设置在固定板顶部两侧的两个固定块；所述安装板两侧具有凸起，所述凸起的顶部具有内凹的第一弧形凹槽，所述固定块的底部具有与第一弧形凹槽相配的第二弧形凹槽，使安装板和固定块之间形成有圆孔，并在圆孔中可转动地插设有紫铜管，所述紫铜管的一端设有用于调节气压大小的气阀。其优点是：使用方便且生产效率高。 | 1 | 0 | 0 | 0 | 0 | 0 | 0 | 0
CN205519851U | 本实用新型应用于金属带材重卷检查机组铡刀剪，为一种铡刀剪防划伤落料机构，位于铡刀剪出口侧，包括移动支架、倒料支架、导杆和上下移动的移动导板，导杆位于移动支架和倒料支架之间，所述移动支架由螺钉垫圈把合在铡刀剪剪切机构的上刀座底面，移动导板的上表面与移动支架的底部连接，移动导板、移动支架随上刀座上下运动，所述倒料支架由螺钉垫圈把合在铡刀剪的机架的出口侧面，当上刀座运动至上极限位置时，所述移动导板与铡刀剪的固定导板平齐，穿带时，移动导板工作，起带头导向作用；机组停剪时，移动导板落下，导杆工作，起废料滑杆作用；本实用新型导板与下剪刃衔接紧凑，避免了无张力穿带时挠度过大造成的带钢下表面划伤，保证了带钢表面质量。 | 1 | 1 | 0 | 0 | 0 | 0 | 0 | 0
CN205519941U | 本实用新型涉及机械加工刀具领域，具体而言，涉及一种倒角刀具，包括外角刀具和旋转锉，旋转锉位于外角刀具内部，外角刀具用于加工套管的外角，旋转锉用于加工套管的内角，外角刀具包括套筒和导向套，套筒上设有外角刀刃，旋转锉包括刀头和刀柄，外角刀具与旋转锉可拆卸连接。本实用新型提供的一种倒角刀具，可一次性完成套管内外倒角加工，采用该一体倒角方式，相比改进前，取消两个工序间的周转，每根套管的直接工时得以减少，工艺过程简洁，降低了工人劳动强度，劳动效率得以提高，更加适合大规模生产；本装置结构合理，操作简单，对套管或者待加工工件进行加工时，无需更换加工设备，可大为提高工件的加工精度。 | 1 | 1 | 0 | 0 | 0 | 0 | 0 | 0
CN205520515U | 本实用新型公开了一种用于微量润滑切削的刀具夹紧装置，包括刀座本体，刀座本体为整体式结构，设有一个四周封闭、两端开口的腔体，腔体的一端设有传动轴连接口，腔体的另一端设有刀具安装口；传输装置，设置在腔体内且靠近传动轴连接口的一端，用于传输微量润滑介质；导向套筒，设置在腔体内，用于引导和定心刀具；防漏密封套，位于腔体内且设置在传输装置和导向套筒之间，用于套接和紧固传输装置和导向套筒；刀具夹头，设置在腔体内且靠近刀具安装口的一端，用于夹持刀具。本实用新型实现在高速微量润滑切削过程当中，微量润滑液无损耗传输；提高工件加工精度，同时提高切削加工中刀具的使用寿命和经济效益。 | 1 | 0 | 0 | 0 | 0 | 0 | 0 | 0
CN205520633U | 本实用新型公开了一种刀具固定结构及适用于该刀具固定结构的刀具和刀柄，涉及机加工刀具领域，提供一种能够避免刀具移动的刀具固定结构。刀具固定结构包括刀柄和刀具，刀柄内设置有由刀柄端部向内延伸的刀具孔，刀具插入刀具孔，刀柄夹持刀具；还包括安全锁销；刀柄内设置有由刀柄侧部向内延伸的锁销孔；刀具上设置有锁销通过槽和退刀凹台，退刀凹台由刀具端面延伸至锁销通过槽；安全锁销装入锁销孔并插入锁销通过槽，安全锁销限制刀具轴向移动；刀柄解除对刀具的夹持并且刀具旋转至退刀凹台与安全锁销正对时，刀具向刀柄外的移动不受安全锁销限制。本实用新型主要适用于热装刀柄中。 | 1 | 0 | 0 | 0 | 0 | 0 | 0 | 0
CN205520644U | 本实用新型公开了一种自动检测刀具磨损情况的数控机床刀具库，包括底座、中心轴、回转支撑、伺服电机、刀具磨损检测器，底座四周设置有定位孔，底座上方设置有中心轴，中心轴中间设置有回转支撑，回转支撑上方设置有刀盘，刀盘四周设置有刀槽，刀槽上设置有刀具，刀盘上方设置有第二齿轮，第二齿轮左侧设置有第一齿轮，中心轴上方设置有电机支撑板，电机支撑板上方设置有伺服电机，伺服电机后方设置有支撑杆，支撑杆中间设置有语音播报器，支撑杆一端设置有刀具磨损检测器。有益效果在于：结构简单，使用方便，工作效率高，采用刀具磨损检测器可以检测刀具磨损情况，使用语音播报器提醒工作人员及时更换磨损较大的刀具。 | 1 | 0 | 0 | 0 | 0 | 0 | 0 | 1
CN205520744U | 本实用新型属于线路板加工领域，具体涉及一种压刀具套环深度测量装置。所述装置包括基座主体，所述基座主体具有一安装面，所述安装面上由下至上依次设置有用于测量所述套环深度的百分表，挡板和刀具高度调整组件，所述挡板上设置有刀具嵌入孔。通过压刀具套环深度测量装置，保持刀具的套环位置一致，使得钻机或锣机的夹持刀具的刀柄长度一致，从而保证整个刀具的下降高度一致，钻尖点或锣刀的刀尖在生产钻孔或锣板过程中，在同一水平面上；解决了刀具长度不一致导致的未钻穿或烧焦板等品质问题。 | 1 | 0 | 0 | 0 | 0 | 0 | 1 | 0
CN205520757U | 本实用新型适用于机械夹具设备领域，提供了一种圆柄刀具加工夹具，包括机架，其中，所述机架上设置有U形的第一夹紧部件，所述第一夹紧部件包括设置在第一夹紧部件中间位置的U型槽；所述U形槽内放置有V型的第二夹紧部件，所述第二夹紧部件的V形槽内放置待加工的圆柄刀具，所述圆柄刀具的圆柱面与穿过所述螺孔的螺杆抵紧接触，所述圆柄刀具的端面与设置在V形槽后部的顶针的顶尖接触并压紧。本实用新型实施例通过螺杆及顶针将圆柄刀具锁紧在V形的第二夹紧部件内，保证了圆柄刀具加工精度，V形槽使得夹具能夹持不同直径的圆柄刀具，通用性强，重复利用率高，同时整套夹具制造简单，通过螺杆锁紧，装夹刀具方便，成本低。 | 1 | 0 | 0 | 0 | 0 | 0 | 0 | 0
CN205520758U | 本实用新型公开了一种金刚石刀具的研磨夹具，包括调整研磨位置的三轴平台、第一夹件和第二夹件，第一夹件包括固设在三轴平台上的固定板，固定板背向三轴平台地设置有凸块，第二夹件包括套设在金刚石刀具的刀杆上的连接块，连接块呈长方体形状，连接块的外壁上设置有第一螺纹孔和第一紧定螺钉，凸块上设置有对应连接块的长方形通孔，连接块的外壁和长方形通孔的内壁上均设置有相匹配的倾斜面，凸块的外壁上设置有第二螺纹孔和第二紧定螺钉。本实用新型的一种金刚石刀具的研磨夹具能够牢固的夹住金刚石刀具来完成研磨加工，并且能够快速的在金刚石刀具之间进行更换，提升了加工精度和加工速度。 | 1 | 1 | 0 | 0 | 0 | 0 | 0 | 0
CN205520922U | 本实用新型公开了一种精密刀具磨削刀架，包括主架，所述主架末端与磨削设备可拆紧固连接，主架前端设置有可多向调整固定的固定架，所述固定架设置有用于夹持刀具的紧固口，所述紧固口设置有穿入连接顶紧件的通孔。本产品安装便捷，紧固固定刀具的同时还可灵活调节刀具位置，非常便于对刀具进行倒棱、磨削加工工序。 | 1 | 1 | 0 | 0 | 0 | 0 | 0 | 0
CN205522336U | 本实用新型公开了一种分散型剪刀剪切水口治具，包括支撑框架、第一固定座、水口剪刀固定器、第一水口剪刀、凸板、第一连接板、第二连接板、第三连接板、产品抓取装置、凹版、第二水口剪刀、第二固定座、支撑杆和挡板，所述支撑框架上固定第一固定座，所述第一水口剪刀通过水口剪刀固定器固定在第一固定座上，所述第一水口剪刀上方固定凸板，所述第一连接板和第二连接板的左侧固定安装有第三连接板，所述第一连接板、第二连接板和第三连接板之间安装产品抓取装置，所述凸板左侧设置有凹版，所述第二水口剪刀固定在第二固定座上，所述凸板固定在支撑杆上。该分散型剪刀剪切水口治具剪切速度快，位置范围大，定位准确。 | 1 | 0 | 0 | 0 | 0 | 0 | 0 | 0
CN205551503U | 本实用新型涉及机加工刀具技术领域，尤其涉及一种切削刀具。本实用新型的一种切削刀具，包括刀具本体，刀具本体为多边形体，刀具本体设置有端面、弧面和两个以上的侧表面，刀具本体的端面设置有断屑台，相邻的两个侧表面由弧面连接，切削单元包括由端面与弧面相交形成的主切削刃以及由端面与侧表面相交形成的副切削刃，断屑台与主切削刃之间以及断屑台与副切削刃之间设置有卷屑槽，卷屑槽的底部设置有槽底，刀具本体设置有相互连接的第一前刀面和第二前刀面，主切削刃和副切削刃均通过第一前刀面以及第二前刀面与槽底连接。本实用新型的切削刀具的抗冲击特性好，减缓了切削刃的磨损，延长了刀具使用寿命，提高了加工效率。 | 1 | 0 | 0 | 0 | 0 | 0 | 0 | 0
CN205552755U | 本实用新型公开了一种铝合金舍弃式门芯板刀具，包括刀盘和刀片本体；所述刀盘上开设有刀片槽，且刀片本体通过螺钉固定安装在刀片槽内；所述刀盘中心处开设有固定孔；所述刀片本体包括刀片基体和刀片刃，且刀片刃设置在刀片基体上端；所述刀片刃上焊接有金刚石；所述刀片本体设置有三个，且均匀分布在刀盘上；所述刀片基体为铝合金材料制成；所述金刚石为聚晶金刚石片；该铝合金芯板刀，它采用刀片本体通过螺钉固定在刀盘上，用户可根据自身需要更换不同的异型刀片本体，加工出不同的门板体形状，使用比较方便，便于更换刀片；在刀片刃上焊接有金刚石，其硬度高、耐磨性强，提高刀具的寿命，减少换刀、提高生产效率，实用性强，易于推广使用。 | 1 | 0 | 1 | 0 | 0 | 0 | 0 | 0
CN205552911U | 本实用新型提供了一种加气混凝土砌块开槽机快速定位刀具，属于加气混凝土砌块生产设备领域。它解决了现有砌块开槽机调节不方便的问题。本加气混凝土砌块开槽机快速定位刀具，包括若干刀片和横向设置的方杆状刀具轴，刀片上设有穿孔，刀具轴穿设在穿孔内，使若干刀片相互平行，若干刀片之间设有压缩弹簧，还包括与刀具轴靠近两端位置固定的左固定块和右固定块，左固定块上螺接有调节螺栓，调节螺栓端部抵在最左侧的刀片一侧，最右侧的刀片一侧贴合右固定块一侧，刀具轴上还设有若干卡槽，卡槽围绕刀具轴轴向设置，若干卡槽沿刀具轴轴向分布，还包括若干U形卡具，若干卡具卡在卡槽内，贴合并固定刀片两侧。本刀具能根据砌块规格快速调整刀片位置。 | 1 | 1 | 0 | 0 | 0 | 0 | 0 | 0
CN205552912U | 本实用新型提供了一种加气混凝土砌块开槽机灵活调节刀具，属于加气混凝土砌块生产设备领域。它解决了现有砌块开槽机调节不方便的问题。本加气混凝土砌块开槽机灵活调节刀具，包括若干刀具轴和刀片，刀片上设有穿孔，刀具轴穿设在穿孔内，还包括与刀具轴靠近两端位置固定的左固定块和右固定块，左固定块和右固定块上分别螺接有与刀具轴平行的调节螺栓，刀片两侧设有若干沿刀片径向设置的开槽状安装槽，还包括若干压缩弹簧，且压缩弹簧两端可拆卸的置于相邻的两个刀片的安装槽内，刀具轴上还设有若干卡槽，还包括若干U形卡具，若干卡具卡在卡槽内，贴合并固定刀片两侧。本刀具能适应多种规格砌块，且能方便割出预定相邻槽距的开槽。 | 1 | 1 | 0 | 0 | 0 | 0 | 0 | 0
CN205556781U | 本实用新型提供了一种刀具和一种食物料理机，其中，刀具包括刀具基体，刀具基体外表面附着有耐磨层，耐磨层上附着有抗氧化涂层。在该技术方案中，通过在刀具基体的外表面附着耐磨层，有效的提高了刀具基体的耐磨性能，进而提高了刀具的使用寿命。其中，在刀具基体的最外层，即在刀具机体的耐磨层上还附着抗氧化涂层，利用抗氧化涂层将刀具基体与料理的食物隔绝开来，一方面利用抗氧化涂层的抗氧化性来防止食物被氧化，从而提高食物的口感；另一方面，利用抗氧化涂层避免了料理的食物与刀具基体直接接触而导致食物串味及刀具染色不易清洗的问题，从而提升了食物的口感以及刀具的美观度清洁便捷性。 | 0 | 0 | 1 | 0 | 0 | 0 | 0 | 0
CN205556782U | 本实用新型提供了一种刀具和一种食物料理机，其中，刀具包括刀具基体，刀具基体上附着有类金刚石涂层或金刚石涂层。在该技术方案中，由于类金刚石涂层或金刚石涂层具有硬度高，摩擦系数低、耐磨性高及耐腐蚀等特点，通过在刀具基体的外表面覆盖类金刚石涂层或金刚石涂层，提高了刀具基体的耐磨性，进而提高了刀具基体的结构强度，提高了刀具基体的使用寿命，并且还能够有效提高了刀具基体的耐腐蚀性及抗粘性，可以保证刀具不生锈，并且刀具上不易残留染色易清洗，从而提升了刀具的美观度，及刀具的清洁便捷性，其中，该类金刚石涂层或金刚石涂层还具有生物相容性极佳的特点，使得所料理的食物不易氧化，能够保留原味，提升用户的口感。 | 0 | 0 | 1 | 0 | 0 | 0 | 0 | 0
CN205569019U | 本实用新型公开了一种变向磨钻刀具，所述磨钻刀具包括刀管组件、磨头和刀具连接柄，刀具连接柄用于连接动力手柄且设有用于与动力手柄上的公转驱动件接合传动的公转从动件；通过在刀具连接柄上设置公转从动件，刀具连接柄安装于动力手柄后，刀具在设置于动力手柄上的公转驱动件驱动下，实现磨头公转，实现磨头在圆周方向上360度的旋转角度调整，适用于手术不同角度的磨钻，降低手术难度，同时将调整公转方向的方向驱动件与调整仰俯运动的仰俯驱动件分别设置在不同的部件上，有利于简化刀具结构，使装配和操作独立，互不干扰，结构简单紧凑，装配方便。 | 1 | 1 | 0 | 0 | 0 | 0 | 0 | 0
CN205571429U | 本实用新型公开了一种新型单头镗孔刀结构，包括一体化的刀杆、刀头，所述刀头位于所述刀杆的其中一端，在所述刀杆上、位于所述刀杆的另一端设有斜面定位结构；所述刀头包括刀杆的延伸段、位于延伸段末端的切削部、位于延伸段侧面并与刀杆紧密贴合的缺口位、位于延伸段上的弧面缺口部。本实用新型采用30°斜面定位每次换刀刀尖高定位更加精确；特有的小径镗刀同一柄径可以加工多种不同孔径、可用在不同的设备如数控车床，数控铣床。适用范围广、更经济、简便；创新的内冷持术，便于加工排屑和刀具降温延长刀具使用寿命，降低加工成本；用同一支刀杆可以装不同孔径的镗刀，解决由于孔径不同要更换刀柄，需要重新对刀。 | 1 | 0 | 0 | 0 | 0 | 0 | 0 | 1
CN205571437U | 本实用新型公开了一种新型硬质合金双头小径镗刀，包括刀具，所述刀具包括刀杆、刀头结构，所述刀头结构是两个，所述刀杆包括位于中间部位的圆柱状杆体，所述圆柱状杆体的两端分别连接一个刀头结构，所述圆柱状杆体与连接在其中一端上的刀头结构构成一个刀柄结构，该刀柄结构与连接在圆柱状杆体另一端上的刀头结构构成刀具。本实用新型的优点在于采用了特有的双面定位，每次换刀刀尖高定位更加精确；提升产品结构的简化，化繁为简，用硬质合金圆棒作为小径镗刀母体，特有的双头设计理念，更经济实惠。 | 1 | 0 | 1 | 0 | 0 | 0 | 0 | 0
CN205571496U | 本实用新型提供了一种多阶梯可调式PCD刀具，包括法兰盘刀柄、刀具本体、连接法兰盘以及轴向锁紧螺丝；其中，所述法兰盘刀柄的一端设置有第一法兰盘；所述第一法兰盘设置有安装槽；所述连接法兰盘设置有安装孔；所述安装孔的内壁面上设置有卡槽；所述刀具本体的一端部设置有与所述卡槽相匹配的凸起卡环；所述刀具本体的一端设置在所述安装槽内；所述卡环设置在所述卡槽内；所述连接法兰盘连接第一法兰盘。还包括轴向调整机构；所述轴向调整机构包括轴向调整块和轴向调整螺丝；本实用新型中设置有轴向调整机构，能够实现刀具本体的轴向调整，提高了安装精度。 | 1 | 1 | 0 | 0 | 0 | 0 | 0 | 0
CN205571511U | 本实用新型公开了一种新型球头铣刀，包括一基底钢柱和倒角高光刀具结构，所述倒角高光刀具结构位于所述基底钢柱的一端，所述基底钢柱的底部设有一个倒角面，所述倒角高光刀具结构包括基托、金刚石倒角刀具、拉力基柱，所述金刚石倒角刀具位于所述基托与所述拉力基柱之间，并通过焊接固定于所述基托与所述拉力基柱之间。创新的反焊技术，把底部衬托面焊接改为上面加工面焊接法，提高了刀具使用寿命；加工光洁度提升，提高产品的品质；解决PCD铣刀无法加工4mm?1mm小孔技术性难题。 | 1 | 0 | 0 | 0 | 0 | 0 | 0 | 0
CN205572065U | 本实用新型提供一种新型改进结构的金刚石复合车刀磨削装置，包括操控装置，悬臂，立柱，立轴，机身，振动传感器，除尘装置，导轨，护罩，灯带，底座，刀具夹具，温度传感器，研磨砂轮，旋转主轴和冷风吹头，所述的操控装置通过悬臂在立柱的外侧；所述的振动传感器安装在机身下部的立轴内部；所述的除尘装置通过导轨安装在底座外侧；所述的护罩上边缘安装灯带；所述的刀具夹具外侧设置温度传感器。本实用新型振动传感器，除尘装置和护罩的设置，有效去除磨削产生的灰尘，改善工作条件，降低磨削温度，安全可靠，提高磨削效率和质量，便于市场推广和应用。 | 1 | 0 | 0 | 0 | 0 | 0 | 0 | 1
CN205572644U | 本实用新型公开了一种切槽成型一体式组合刀具结构，包括一个成型刀具本体，成型刀具本体上设有外圆加工用的成型刀具，成型刀具包括两个以上，成型刀具之间设有能够调节刀具之间相对位置的调节套筒，调节套筒之间设有切槽刀，切槽刀的两侧设有防止切屑堆积的排屑护套，成型刀具本体的最末端设有双螺母锁紧装置；本实用新型通过设置一个能够组合不同外圆加工成型刀具和切槽刀的成型刀具本体，成型刀具本体上不同外圆加工成型刀具和切槽刀的位置能够方便调整，组合后的刀具刚性好、运转稳定可靠，组合后的成型刀具安装在外圆仿形铣边机上后能够一次加工成型外圆和切槽，成型及切槽加工效果好，一次成型加工所需时间短，生产效率高。 | 1 | 1 | 0 | 0 | 0 | 0 | 0 | 0
CN205576653U | 本实用新型提供了一种用于高铁无砟轨道更换承轨台预埋套筒的专用刀具，刀具为一体式结构，刀具本体顶部延伸设置有圆形凸起，刀具本体底部延伸设置有方形的膨胀杆，膨胀杆侧面上均开有弧形槽，膨胀杆两侧的刀具本体上设置有切削刃，切削刃与膨胀杆之间开有圆形缺口，切削刃与刀具本体之间倒有圆角。刀具在使用过程中，膨胀杆敲入预埋套筒内部，切削刃在下降过程中切断嵌入预埋套筒上方外侧的止退钢筋，使止退钢筋不会对取出预埋套筒产生阻力，且不会受到外力的影响而损坏无砟轨道承轨台的表面，从而提高了无砟轨道承轨台的使用寿命，同时切除止退钢筋后，更换预埋套筒的时候，需要的力很小，减少了工作人员的工作负担，提高了加工效率。 | 1 | 0 | 0 | 0 | 0 | 0 | 0 | 0
CN205587688U | 本实用新型公开了一种大批量汽车件的高效复合加工刀具，包括安装柱，安装柱的内部设置有安装槽，且安装柱的底端设置有刀具座，刀具座的四个角依次设置有第一槽、第二槽、第三槽和第四槽，该第一槽与第二槽和第三槽与第四槽之间均设置有固定板，第二槽与第三槽和第一槽与第四槽之间均设置有刀具板，固定板和刀具板均为阶梯形。该大批量汽车件的高效复合加工刀具，有效降低加工成本，原来需要在加工中心进行加工，采用该方法可以在数控铣床完成；手动压紧改为液压压紧，降低工人劳动强度；大大提高加工效率，原来在加工中心生产，使用该非标刀具结合液压工装夹紧，所加工零件尺寸稳定，加工效率高。 | 1 | 0 | 0 | 0 | 0 | 0 | 0 | 0
CN205587691U | 本实用新型公开了一种刀具防脱片，包括一防脱片，该防脱片呈圆形状，防脱片的一端设置一刀具夹持位，刀具夹持位呈半圆形状，刀具卡装于刀具夹持位内，刀具与防脱片之间互相垂直，刀具的突出长度和装夹通过防脱片控制，所述刀具夹持位的底面上开设一卡口，防脱片上开设一卡环槽，卡环槽贯穿整个防脱片，卡口一端与该卡环槽相接。本实用新型在刀具的前端安装一个防脱片后，可通过防脱片来控制刀具伸出刀具的长度和插入筒夹内的长度，在拆刀时，也可以防止刀具掉入到刀柄内部。 | 1 | 0 | 0 | 0 | 0 | 0 | 0 | 0
CN205588072U | 本实用新型涉及一种硬质合金刀具加工工装，包括底座、电机、第一支撑架和第二支撑架，第一支撑架上设有回转顶尖，回转顶尖的内侧设有回转环，回转环上沿周向固定连接有第一拌杆和第二拌杆，第一拌杆和第二拌杆之间设有拉簧，所述回转环内侧的转动轴上固定连接有挡杆；第二支撑架上固定连接有液压缸，液压缸的活塞杆端固定连接有夹紧顶尖；回转顶尖和夹紧顶尖之间设有刀具卡具及加工刀具，刀具卡具的另一端设有拨杆，拨杆的另一端位于第一拌杆和挡杆之间；所述底座上固定连接有定位支架和电磁铁。该装置大大的提高了刀具加工的装夹定位精度，降低了刀具加工的次品率，操作简单方便，减少了工人的劳动强度，提高了刀具加工的加工效率。 | 1 | 1 | 0 | 0 | 0 | 0 | 0 | 0
CN205599940U | 本实用新型公开了一种新型刀具固定装置，包括固定装置本体和新型刀具，所述固定装置本体的中央设置有贯穿固定装置本体的第三螺孔，所述固定装置本体的顶部边缘设有四个螺孔槽，所述螺孔槽内设置有第一螺孔，且所述第一螺孔贯穿固定装置本体，所述固定装置本体的顶部还固定开设有刀具槽，所述刀具槽的底部设置有第二螺孔。该新型刀具固定装置结构简单，设计合理，充分的考虑到实际生产中的需要，能够在刀具出现磨损时，不需要更换整个固定装置和刀具，只需要更换新的刀具即可投入工作，减低了生产成本，新型刀具的主体部分均为U形结构，可以根据使用需要焊接不同的刀头，能够满足切割和打磨需要。 | 1 | 0 | 0 | 0 | 0 | 0 | 0 | 0
CN205600023U | 本实用新型公开了一种带锁紧机构的剪板机刀架及其刀具，包括上刀架模块和下刀架模块。所述上刀架模块与下刀架模块均固定在剪板机平台上，所述上刀架模块包括上刀架、上刀具和刀具导轨，刀具导轨固定在上刀架的两侧，上刀具嵌入在刀具导轨的凹槽内，在固定行程内上下滑动；所述下刀架模块包括下刀架和下刀具，下刀固定在下刀架的一侧。本实用新型的有益效果是：（1）锁紧机构减少了上刀片和下刀片的微动，消除剪切偏心现象，减少板材扭曲，使工件质量提高。（2）上刀片采用一种阶梯形波纹面刀片，大幅提高了刀片钢材的刚性、硬度、耐磨性、疲劳强度以及韧性等，有效地减少加工面的毛刺、翻边，剪板机的技术性能和生产效率得到提升。 | 1 | 1 | 0 | 0 | 0 | 0 | 0 | 0
CN205600992U | 本实用新型公开了一种用于石墨材料钻孔的刀具，包括刀杆和刀具，刀杆为圆柱形，刀杆的一端为连接端，另一端为钻孔端；刀杆的连接端通过套筒与钻床连接、钻孔端的端部中间开设有一个定位槽；定位槽贯穿刀杆的横截面，定位槽的纵向长度与刀具的宽度相匹配；刀具通过螺栓固定在刀杆的定位槽内；螺栓分为上螺栓和下螺栓；刀杆钻孔端的上表面被切削形成一个上平台，上平台位于定位槽的上方，上平台与定位槽之间开设有贯穿的上定位孔；上螺栓穿过上定位孔将刀具压紧在定位槽内；定位槽内粘结设置有橡胶保护层。本实用新型能够满足石墨材料异形零件的钻孔要求，结构简单，操作方便，有利于节约加工成本。 | 1 | 0 | 0 | 0 | 0 | 0 | 0 | 0
CN205611712U | 本实用新型公开了开壳机刀具安装机构，所述开壳机刀具安装机构包括导轨、刀片座、刀片和刀具。本实用新型开壳机刀具安装机构的优越效果在于：开壳机刀具安装机构采用模块式嵌入型刀具的结构设计和安装方式，由于导轨上预设有基准面，从而能够快速确定刀片的高度，刀具安装嵌入夹持完成，刀刃的高度与刀片对齐，相对于在机器上靠目视测量，刀刃的安装高度极易控制，极大提高了刀具的安装精度。与传统方式相比极大缩短了刀具模块的置换时间，便于操作，降低了生产成本，提高了生产效率。 | 1 | 0 | 0 | 0 | 0 | 0 | 0 | 0
CN205612352U | 一种食品加工机刀具更换结构，包括有用于食品加工的刀具和用于连接电机的转轴，其特征在于：所述刀具和转轴为可拆卸式连接，并且，所述转轴包括有连接所述电机的轴柄和连接所述刀具的轴筒，所述轴筒沿外周面成型有凸筋，相应地，所述刀具的中心开设有可与所述转轴的轴筒插接配合的轴孔，所述轴孔沿内周壁成型有卡槽，所述卡槽的宽度与所述凸筋的宽度相适配。与现有技术相比，本实用新型的优点在于：将刀具与转轴分离，通过更换不同的加工刀具，实现加工不食材的功能，从而实现更低的产品加工成本；由于刀具和转轴为可分离结构，可以将刀具和转轴分别进行单独包装，包装尺寸更小，方便贮存运输。 | 1 | 0 | 0 | 0 | 0 | 0 | 0 | 0
CN205613739U | 本实用新型为一种清洁刀具机构，包括其上设置有若干清洁刀具和若干喷油机构的第一刀具装置板、设置于所述第一刀具装置板下端的第二刀具装置板、以及设置于所述第二刀具装置板下端的且与所述清洁刀具配合使用的刀具驱动模块；所述清洁刀具包括一端与所述刀具驱动轮连接的驱动旋转轴、设置于所述驱动旋转轴另一端的旋转固定座、以及均匀设置于所述旋转固定座上的若干清洁刀组件，所述旋转固定座其中心偏离所述旋转固定轴。与现有技术相比，本实用新型的一种清洁刀具机构，其清洁刀具可根据喷头自动调整其清洁方位，喷头清洁方式简单，清洁度高且不会对喷头造成损坏。 | 1 | 1 | 0 | 0 | 0 | 0 | 0 | 0
CN205614109U | 本实用新型公开了基于插床的刀具安装位置延伸固定架。包括刀具固定座、限位筒和固定导柱；所述刀具固定座一端部开有与刀具配合的矩形孔，端面开有与矩形孔贯通的第一螺纹孔；另一端为矩形条；所述限位筒一端面开有第一槽口，另一端面开有第二槽口；所述固定导柱周侧开有一条形矩形槽口，一端面固定有导杆；所述刀具固定座一端的矩形条穿过固定导柱矩形槽口。本实用新型针对插床加工大型工件而设计的一种刀具向外延伸的架构，该固定方式安装简单，增大刀具到机床的中心距，满足生产需求，加大机床的加工范围。该刀具延伸架采用钢材制成，结构相互扣合固定，制造工艺简单，有效地提高插床的应用范围。 | 1 | 0 | 0 | 0 | 0 | 0 | 0 | 0
CN205614355U | 一种刀具夹持装置，包括安装座，该刀具夹持装置还包括固定套、驱动件、两个转轴以及两个夹持件，该固定套设有用以套接一刀具的套接部，该驱动件包括驱动本体以及与该驱动本体活动连接的驱动轴，该驱动本体装设在该安装座上，该两个转轴装设于该安装座且相对设置，每个夹持件套设在相应的转轴上且每个夹持件的一端与该驱动轴转动连接，该两个夹持件能够在该驱动本体驱动该驱动轴做伸缩运动时绕相应的转轴转动，从而相互靠近以夹紧该固定套进而夹持刀具，或相互远离以释放该固定套进而释放刀具。本实用新型的刀具夹持装置，刀具套设于固定套内，通过驱动件同步驱动两个夹持件相互靠近以夹紧固定套，进而能够稳固夹持刀具。 | 1 | 1 | 0 | 0 | 0 | 0 | 0 | 0
CN205626105U | 一种外科手术刀具摆放架，包括底部转盘和转动盖，底部转盘下方设置带橡胶垫块的支撑腿，转动盖扣在底部转盘上，转动盖上设置有对称的架体，每个架体上分别设置多个相互平行且相对于水平面倾斜的框架，框架内设置有一层支撑网，框架倾斜设置使其内侧较低，且在每个框架内侧一端的上表面分别设置有竖直的刀具挡框，每个刀具挡框内分别设置有一层支撑网，两个架体上设置有刀具盒，刀具盒的两侧分别设置有上下滑动的推拉门，每个推拉门顶部的刀具盒上分别设置有推拉门固定装置，杀菌灯固定柱以及每个架体顶部的刀具盒底部分别设置有紫外线杀菌灯。本实用新型不仅便于手术刀具摆放及拿取，而且能对内部放置的刀具进行消毒。 | 1 | 1 | 0 | 0 | 0 | 0 | 0 | 1
CN205629423U | 本实用新型公开了一种可在机更换的销楔接式孔加工刀具，包括刀体部分、刀体切削部分和销体，刀体部分的另一端设有圆柱形抗弯轴、第一凹槽以及沿着径线方向贯通的第一通孔；刀具切削部分的另一端设有圆柱形抗弯孔、第一凸体以及沿着径向贯通的第二凹槽；当刀体部分的另一端与刀具切削部分的另一端相对接时，刀体部分的圆柱形抗弯轴、第一凹槽分别与刀具切削部分的圆柱形抗弯孔、第一凸体相配合，一销体同时插接在刀体部分的第一通孔和刀具切削部分的第二凹槽中。本实用新型解决了目前孔加工刀具拆解程序较复杂，更换效率较低等问题，达到了在不降低刀具性能的基础上，能够极大提升刀具安装效率及降低生产辅助时间的目的。 | 1 | 0 | 0 | 0 | 0 | 0 | 0 | 0
CN205629424U | 本实用新型公开了一种后桥壳琵琶孔通用镗孔刀具，涉及金属切削加工技术领域，本实用新型包括专机卡盘和镗孔刀具，所述的镗孔刀具包括镗孔刀杆和安装在镗孔刀杆一端的刀片，所述的专机卡盘上设置有可调刀架底座，可调刀架底座上对称设置有两个用于固定镗孔刀具的固定孔，可调刀架底座为对称的多级阶梯座，可调刀架底座上对称设置有两个可拆卸的镗孔刀具固定座，每个镗孔刀具固定座上均设置有用于安装镗孔刀具的安装孔,本实用新型具结构简单、成本低、可以加工不同大小的桥壳琵琶孔及实用性强的优点。 | 1 | 1 | 0 | 0 | 0 | 0 | 0 | 0
CN205660031U | 本实用新型公开了一种管材冲压刀具结构，其特征在于，管材冲压刀具包括一个矩形体结构的刀具本体，还包括靠固定螺钉安装在刀具本体左右两侧的切割刀片，切割刀片下部向下延伸出刀具本体并构成用于切割的切割部，切割部下端的切割刃长度大于被切割管材直径，刀具本体前后两侧距离大于夹持定位结构前后两侧距离；所述刀具本体前后两侧侧面上还设置有用于和固定螺钉配合以实现对切割刀片换位固定的刀片换位固定用螺孔。本实用新型具有能够更好地实现对管材试样的冲切制备，并能够提高制样效率的优点。 | 1 | 0 | 0 | 0 | 0 | 0 | 0 | 0
CN205660109U | 本实用新型公开了大规格整体硬质合金刀具毛坯压力成型装置，包括基座、导向柱、液压油缸A和压块，所述导向柱垂直安装在基座上，所述液压油缸A安装固定在所述导向柱顶部，所述压块穿过所述导向柱，一侧与所述油缸A的活塞杆练级，另一侧固定有压头，在所述基座顶部固定有一支撑板A和支撑板B，所述支撑板B位于所述支撑板A上方，在所述支撑板A一边设有垂直放置的活动挡板以及对所述活动挡板起到支撑固定作用的三角斜撑块，相对应的另一边固定有液压油缸B，在所述液压油缸B的活动杆端部固定有一推进块，成型模具放置在支撑板B上方且位于活动挡板和推进块之间，实现大规格整体硬质合金刀毛坯“定压和测压相结合”的压制工艺。 | 1 | 0 | 0 | 0 | 0 | 0 | 0 | 0
CN205660450U | 本实用新型提供一种一体化双刀具机床，包括：机床主体、安装架、第一旋转连接件、第一驱动装置、第一刀具及第二刀具，所述第一刀具安装在安装架上，所述安装架连接在机床主体上，所述第二刀具通过第一旋转连接件旋转连接在安装架上，所述第一驱动装置驱动第一旋转连接件旋转，所述第一旋转连接件的旋转可带动第二刀具在至少包括与第一刀具相同的作业方向的多个方向之间转动。需要第一刀具进行加工时，旋转第一旋转连接件，将第二刀具旋转至其他方向；需要第二刀具进行加工时，再将其转回，以此进行切换刀具作业。具有结构简单、作业灵活、效率高等特点。 | 1 | 1 | 0 | 0 | 0 | 0 | 0 | 0
CN205662823U | 本实用新型公开了一种刀具夹持器，用以夹持一刀具。所述刀具夹持器包含基座、夹座和定位件。基座包含嵌合凸部、圆弧收纳孔和定位孔。夹座包含本体和收纳圆弧柱，本体包含可拆地嵌入嵌合凸部的嵌合凹部，收纳圆弧柱由本体延伸凸出对应套入圆弧收纳孔，收纳圆弧柱相对应定位孔设有限位槽。定位件可位移地设置于定位孔内并用以抵顶限位槽。另在基座上对应夹座凸设有导流块。借此收纳圆弧柱和圆弧收纳孔配合的设计，不但可以稳定定位且提高耐折性，而且导流块的设计可达到快速排屑效果。 | 1 | 1 | 0 | 0 | 0 | 0 | 0 | 1
CN205674289U | 本实用新型公开了一种HDPE薄膜切割刀具，包括设置于横梁上的刀具夹和固定设置于刀具夹顶部的切割结构，所述刀具夹为U型结构，且U型结构与横梁厚度匹配，刀具夹的侧面设置刀具夹紧固件，所述切割结构包括固定设置于刀具夹顶部的支撑杆和与支撑杆铰接的刀片杆，所述刀片杆顶部设置刀片。本实用新型的有益效果是：本实用新型将刀具夹固定在横梁上，通过调节刀片杆的位置，实现对HDPE薄膜的切割；本实用新型的刀具夹可拆卸，因此，该装置可重复使用，使用效率高。 | 1 | 1 | 0 | 0 | 0 | 0 | 0 | 0
CN205683127U | 本实用新型公开了一种剖宫产手术钝头剪刀剪切辅助工具，包括前部(1)、连接部(2)和后部(3)；连接部前后方向倾斜设置，倾斜角度与弯钝头剪刀的弯曲角度配合；前部和后部错层设置并通过连接部连接后整体呈前部低、后部高的Z形结构，前部的上表面中间位置设有沿前后方向设置的、与弯钝头剪刀刃部长度尺寸及厚度尺寸配合的凹槽(11)，且凹槽的后端沿连接部的倾斜角度向后延伸贯穿连接部的上表面，前部的上表面前端还设有向上设置的限位凸起(12)。本剖宫产手术钝头剪刀剪切辅助工具结构简单、使用方便，能够实现剪切过程中避免剪刀剪到医师的手套及手指，特别适用于剖宫产手术中利用钝头剪刀剪切子宫的操作。 | 1 | 0 | 0 | 1 | 0 | 0 | 0 | 0
CN205684744U | 本实用新型公开了一种镗削刀具安装结构，包括一个位于刀柄前部位置设置的刀具安装槽，刀具安装槽用于安装刀具，其特征在于，所述刀具安装槽内与刀具前侧面相贴一侧沿垂直于刀具径向进给方向设置多个滚柱槽，所述多个滚柱槽沿刀具径向进给方向均匀间隔排布，所述滚柱槽内安装有空心滚柱且空心滚柱外表面露出于滚柱槽并用于和刀具前侧面相贴合。本实用新型具有结构简单，能够提高装配效率，能够消除装配间隙以提高加工稳定性等优点。 | 1 | 0 | 0 | 0 | 0 | 0 | 0 | 0
CN205684800U | 一种开阶梯形孔的刀具，包括刀柄和刀具头，刀柄前端截面为V形，即刀柄前端有V形凹槽；所述刀具头由刀具头柄、第一刀具头和第二刀具头连接构成，且为一整体结构，刀具头柄、第一刀具头和第二刀具头为同轴心，第二刀具头的直径小于第一刀具头的直径，第一刀具头与第二刀具头外壁上分别有螺纹；刀具头柄的后端为V形柄尖，V形柄尖的大小形状与刀柄前端的V形凹槽相适应，且刀具头柄后端的V形柄尖伸入刀柄前端V形凹槽内，焊固连接。本实用新型刀具用于电池盒生产工艺中主壳体与挂件连接处，能开阶梯式孔，从而使电池盒组装方便，外观美感性强。 | 1 | 0 | 0 | 0 | 0 | 0 | 0 | 0
CN205684840U | 本实用新型具体公开一种用于工件内部加工的刀具，包括刀具，所述刀具底部设置矩形槽，手柄的一端嵌入在所述矩形槽内，并通过销轴与所述刀具连接，所述手柄的另一端设置把手；所述刀具和所述手柄通过连杆连接，所述连杆可绕连接点转动，所述连杆的一端设置滑块，所述滑块位于手柄上的矩形导轨中，所述滑块可在所述导轨中移动，移动滑块带动连杆移动，调节所述刀具和所述手柄之间的夹角，通过设置在滑块上的固定杆和位于导轨一侧的固定孔配合，将所述刀具固定在一定角度，所述手柄上设置摄像头。本实用新型的有益效果为：结构简单，成本低，操作方便，可以深入到腔体内部，完成工件内表面的加工。 | 1 | 1 | 0 | 0 | 0 | 0 | 0 | 0
CN205685080U | 本实用新型提供了一种用于夹紧刀具的夹头，属于机械技术领域。它解决了现有的热涨夹头在夹紧刀具时冷却效果差、工作效率低的问题。本用于夹紧刀具的夹头，包括一通过热胀冷缩来夹紧刀具的胀套，胀套的中部具有与刀具配合设置的中心孔，夹头还包括一套设于胀套外侧的外环套，在外环套与胀套之间设有用于将两者固连的定位锁紧结构，外环套与胀套之间还设有用于冷却胀套的冷却结构。本实用新型具有结构设计合理、夹持效率高等优点。 | 1 | 0 | 0 | 0 | 0 | 0 | 0 | 1
CN205685081U | 本实用新型提供了一种通过感应加热刀架而夹紧和松开刀具的装置，属于机械技术领域。它解决了现有的用于加热刀架的装置易烫手、定位效果差的问题。它包括用于对刀架的套筒部进行加热的电感线圈，电感线圈上设有用于将电感线圈的磁通集中的集中器体，集中器体上设有电感凸台，集中器体上设有用于夹持刀具柄部的夹具体一和与夹具体一相对设置的夹具体二，夹具体一上设有沿刀具柄部轴向延伸的V型槽一，夹具体二上设有与V型槽一相对设置的V型槽二，集中器体的上方还设有用于驱动夹具体一与夹具体二相对或相向运动的驱动结构，在该驱动结构的作用下V型槽一与V型槽二夹紧或松开刀具柄部。本实用新型具有定位快速、有效防止烫手等优点。 | 1 | 0 | 0 | 0 | 0 | 0 | 0 | 1
CN205685116U | 本实用新型公开了一种便携式刀具钝化抛光机，包括有磨料桶，在磨料桶中设置有磨料和主轴电机，磨料桶底部具有电控箱，电控箱中安装有电解电源；主轴电机连接有行星式运动机构和刀具固定机构，在磨料桶上部开口具有用于封闭的上盖；在磨料桶外面设有控制面板、控制器和电源开关，控制器连接主轴电机，控制面板连接控制器。本实用新型通过采用以公转齿轮和自转齿轮为主构成行星式运动机构，并将刀具固定于行星式运动机构上，通过电解电源配合磨料使刀具在磨料中高速正反旋转及公自转达到刀具钝化抛光目的，设备结构简单，体积是现有钝化机的四分之一，重量则只有五分之一，有利于工厂提高生产效率，降低生产成本。 | 1 | 1 | 0 | 0 | 0 | 0 | 0 | 0
CN205688205U | 本实用新型属于纺织机械技术领域，尤其是涉及一种同步进刀剪毛机。包括机座，的机座上设有剪毛刀架，的剪毛刀架上转动连接有剪毛刀，的剪毛刀与传动齿轮相连接，的机座上设有毛卷架，的毛卷架上设有可变限位结构，的机座上设有能够将毛卷输送到毛卷架上的毛卷输送机构，的毛卷输送机构包括与机座转动连接的主动轮和从动轮，的主动轮和从动轮之间通过传送带相连接，的主动轮与能够带动主动轮转动的驱动机构相连接，的可变限位结构通过传动机构与主动轮相连接，的主动轮通过传动链与剪毛刀相连接，且当驱动机构启动时能够带动剪毛刀、可变限位结构和毛卷输送机构同时运作。优点在于：各个部件能够同步运作，不容易出现卡死、断刀等情况。 | 1 | 1 | 0 | 0 | 0 | 0 | 0 | 0
CN205702509U | 本实用新型属于刀具设备技术领域，特别是涉及一种汽车减速器壳镗孔、锪面、倒角加工的组合刀具。包括刀具本体，所述刀具本体前端的外壁上安装有镗刀刀片，所述刀具本体的中部沿其径向设有工件避让槽，所述工件避让槽的两侧安装有一组正对设置的锪面刀片以及一组正对设置的倒角刀片，所述倒角刀片靠近刀具本体的轴心，所述锪面刀片远离刀具本体的轴心，并位于倒角刀片的外侧。本实用新型的有益效果是：刀具结构简单、有利于实现镗孔、锪面、倒角一次加工完成，避免频繁更换刀具，提高加工效率。 | 1 | 0 | 0 | 0 | 0 | 0 | 0 | 0
CN205704091U | 本实用新型提供一种数控车床刀具存储库,一种数控车床刀具存储库，包括丝杆滑动块、丝杆、锥形齿轮一、控制器、伺服电机、锥形齿轮二以及刀具库，刀具库左边设有丝杆，丝杆上安装有丝杆滑动块，丝杆下端装配着锥形齿轮一，锥形齿轮一左端连接锥形齿轮二，锥形齿轮二左端设有伺服电机，伺服电机通过连接电线与控制器进行连接，实现刀具库上下运动，本实用新型使用方便，便于操作，提高地面使用率，可防尘。 | 1 | 1 | 0 | 0 | 0 | 0 | 0 | 0
CN205704290U | 本实用新型涉及一种刀柄套可拆卸的刀具，包括刀身、与刀身相连的刀柄以及刀柄套，所述刀柄套包括第一夹持部和第二夹持部，所述第一夹持部和第二夹持部通过紧固螺栓固定在所述刀柄的两侧。上述刀具方便用户对刀具的清洁，使得刀具使用更加卫生。 | 1 | 0 | 0 | 0 | 0 | 0 | 0 | 0
CN205704434U | 本实用新型公开了切割调整装置和刀具固定结构，该切割调整装置包括调整模块和切割刀。调整模块包括基座、刀具固定座与角度调整机构。刀具固定座枢接于基座一侧，刀具固定座相对于基座的第一限位件设置第二限位件；角度调整机构具有推动件与角度定位件，分别设置于基座与刀具固定座，并通过推动件抵顶角度定位件来控制基座与刀具固定座之间的倾角。切割刀包括连接部、切割刀部与顶靠部。连接部可拆卸地设于刀具固定座。切割刀部对应设于连接部的前端处；顶靠部对应设于切割刀部的底部的前端处，顶靠部为于切割动作中与待切割物呈水平的平面。 | 1 | 0 | 0 | 0 | 0 | 0 | 0 | 0
CN205705122U | 本实用新型公开了一种剪水口机注塑件水口剪切部分结构，包括安装在机架上固定位置的两套间隔并列的剪切装置，两组剪切装置的剪刀之间距离和型腔连接通道水口长度一致，其特征在于，两套剪切装置的设置方向沿前后方向设置，每套剪切装置中剪刀剪切方向沿左右方向设置，两套剪切装置中远离翻转机构的转轴位置的剪切装置下端固定设置在剪切装置安装架上，两套剪切装置中靠近翻转机构的转轴位置的剪切装置下端铰接安装在剪切装置安装架上，且能够靠剪切旋转控制装置带动沿两套剪切装置连线方向转动。本实用新型专用于自动剪水口机中能够实现水口剪切，且结构简单，能够避免干涉，水口剪切可靠，剪切精度高等优点。 | 1 | 1 | 0 | 0 | 0 | 0 | 0 | 0
CN205705123U | 本实用新型公开了一种自动剪水口机，包括作为安装基础的机架，安装在机架上的注塑件抓取部分结构和水口剪切部分结构，其特征在于，水口剪切部分结构包括安装在机架上固定位置的两套间隔并列的剪切装置，每套剪切装置包括一对竖向设置的剪刀，剪刀具有竖向设置且水平正对的剪切刃，剪刀下端安装固定在一个夹持气缸上并能够靠夹持气缸控制相对运动实现剪切，两组剪切装置的剪刀之间距离和型腔连接通道水口长度一致；注塑件抓取部分结构用于实现注塑件的抓取并能够移动至剪刀位置实现剪水口。本实用新型专用于剪切注塑件型腔连接通道水口，具有结构简单，设计制造难度低，控制方便灵活，剪切精度高，自动化程度高等优点。 | 1 | 1 | 0 | 0 | 0 | 0 | 0 | 0
CN205705911U | 本实用新型公开了一种具有上下可调节刀具的塑料筒体环形雕刻装置，包括机架，所述机架的顶板的顶面固定有两个支撑柱，两个支撑柱的顶端固定在上顶板的两端底面上，上顶板的中部顶面固定有压紧气缸，所述机架的其中一个支撑柱上插套有刀具连接架，刀具连接架的支撑板上固定有推动气缸，推动气缸的推杆穿过支撑板并固定有刻刀连接板，刻刀连接板上固定有刀具，刀具对着塑料筒体的外侧壁，刀具连接架上固定有调节块，竖直调节螺杆的上端铰接在上顶板上，竖直调节螺杆的下端铰接在机架的顶板上，调节电机固定在机架的顶板上。它可以将塑料筒体进行固定后对其外壁进行环形雕刻，其刀具可以根据需要进行上下调节，其雕刻效果好，效率高。 | 1 | 1 | 0 | 0 | 0 | 0 | 0 | 0
CN205705912U | 本实用新型公开了一种塑料筒体雕刻用上下可调节刀具装置，包括机架，所述机架的顶板的顶面固定有两个支撑柱，两个支撑柱的顶端固定在上顶板的两端底面上，其中一个支撑柱上插套有刀具连接架，刀具连接架的支撑板上固定有推动气缸，推动气缸的推杆穿过支撑板并固定有刻刀连接板，刻刀连接板上固定有刀具，刀具对着塑料筒体的外侧壁，刀具连接架上固定有调节块，竖直调节螺杆的上端铰接在上顶板上，竖直调节螺杆的下端铰接在机架的顶板上，调节电机固定在机架的顶板上，调节电机的输出轴带动竖直调节螺杆转动。它可以将安装在机架上的塑料筒体进行外侧壁雕刻环形槽，其刀具可以根据需要进行上下调节，其雕刻效果好，效率高。 | 1 | 1 | 0 | 0 | 0 | 0 | 0 | 0
CN205708773U | 一种PCB刀具盒自动存取装置，左固定板和右固定板安装在底座上，左固定板和右固定板上安装刀具盒滑槽，刀具盒滑槽的上部和刀具盒进出料工位下部开有供连杆推片向上推出的工位槽；连杆推片固定在连杆固定块上，连杆固定块通过下轴承与曲柄配合，曲柄安装在右固定板上，曲柄与曲柄电机的输出轴联动，连杆固定块与导向杆的下端连接，导向杆的上端与直线轴承配合，直线轴承与直线轴承固定块连接，右固定板上安装气缸导轨，气缸导轨上可上下滑动地安装水平滑块，水平滑块上安装提升气缸，提升气缸的动作端安装竖向滑块，竖向滑块与刀具盒推板连接，刀具盒推板位于刀具盒滑槽内。本实用新型工作效率较高、灵活性良好。 | 1 | 1 | 0 | 0 | 0 | 0 | 0 | 0
CN205728654U | 本实用新型公开了一种户外便携式多功能陶瓷刀具套装，包括通过连接部可转动地连接在一起的第一折板和第二折板，该第一折板和第二折板的折叠扣合面上均设置有餐具凹腔和刀具凹腔,所述第一折板上的餐具凹腔和刀具凹腔与第二折板上的餐具凹腔和刀具凹腔相对应。采用上述结构，一方面，第一折板和第二折板能够折叠，节省了空间，方便携带，另一方面，第一折板和第二折板折叠扣合之后能够将餐具和刀具放置在菜板内设置的相应凹腔内，避免了为放置餐具和刀具而另外置备相应的装置，方便携带的同时节约了成本。 | 1 | 0 | 0 | 0 | 0 | 0 | 0 | 0
CN205732470U | 本实用新型涉及模具设计技术领域，尤其涉及一种用于汽车加强板模具的刀具辅助装置，包括布置在模具上模中的刀具，以及布置在模具下模中的防侧台，刀具做切割动作时，防侧台布置在刀具的旁侧且沿刀具的刀刃的长度方向，防侧台设置在刀具的旁侧起抵挡作用，可有效避免刀具在切割时发生刀刃长度方向的偏移，避免毛刺的产生，有效提高刀具的切割质量。 | 1 | 0 | 0 | 0 | 0 | 0 | 0 | 0
CN205732471U | 本实用新型涉及模具设计技术领域，尤其涉及一种汽车后门窗台加强板模具用刀具，包括刀具，刀具固定在上模上，刀具的刀刃为波浪形，本实用新型中的刀具刀刃为波浪形，刀具在切割时，刀刃的各点与待切割毛坯件的接触有时间差，可以分散刀具受到的冲裁力，延长刀具的使用寿命。 | 1 | 0 | 0 | 0 | 0 | 0 | 0 | 0
CN205733032U | 轴套循环油槽专用刀具，包括刀柄部和刀杆部，其特征是所述刀柄部和刀杆部一体成型，刀杆部上开设一刀具安装孔，沿刀杆部的水平方向在其端头处开设一螺纹孔，所述螺纹孔与刀具安装孔相垂直连通，刀具安装在刀具安装孔内，内六角螺钉螺纹配合于螺纹孔内并与所述刀具相抵靠；使用时，将本实用新型的刀柄部装夹在机床的刀架上，通过内六角螺钉对刀具进行夹紧，通过刀具的刃部进行油槽的刃磨，保证强度与锋利足够，并可以保证走刀后加工油槽无翻边，深度、宽度保持一致，刀具的两端均设置有刃部，两端伸出的长度不一致，可以循环使用，增加了刀具的使用寿命，并可有效控制油槽的加工深度，通用性强，有利于提高生产效率。 | 1 | 0 | 0 | 0 | 0 | 0 | 0 | 0
CN205734054U | 柔性加工刀具搬运存储装置，属于柔性制造部件领域。本实用新型包括用于抓取刀具的操作机器人、用于滑移所述操作机器人的穿梭车以及用于放置刀具的刀库，刀库上开设有多个用于放置刀具且呈矩阵式排布的刀具放置腔；所述的穿梭车通过驱动电机驱动在滑轨上滑移，所述的操作机器人将所述的刀库上的刀具抓取下通过所述的穿梭车搬运至主机上进行换刀并将主机上磨损的刀具进行储存。本实用新型的矩阵式刀库，结构简单，制造成本低，方便扩展。穿梭车移动更稳定，能够快速移动，定位准确，在快速移动过程中，震动小。 | 1 | 1 | 0 | 0 | 0 | 0 | 0 | 0
CN205734062U | 本实用新型公开了一种冶金大圆锯片用智能水刀剪径切割齿形的定位装置，包括转动安装的大圆盘锯的锯片，锯片由转轴转动安装，且转轴穿过一个固定安装的固定框架，锯片最下端和最右端分别与固定框架的下边缘和右边缘相切，固定框架的上、下壁上均设有一个滑块，两个滑块之间固定安装有一个光栅尺，固定架框架为正方形框架。本实用新型结构设计简单而巧妙，可以迅速有效的确定冶金大圆盘锯的圆心位置，从而有效的保证了大圆盘锯周围锯齿的圆心与锯片圆心的同轴度，移动设置的光栅尺使用起来非常的方便。 | 1 | 1 | 0 | 0 | 0 | 0 | 0 | 0
CN205734190U | 本实用新型公开了一种刀具磨削修复装置，它包括砂轮磨削装置(27)、刀具固定装置(28)、刀具直线进给装置(29)和刀具升降装置(30)，所述的砂轮磨削装置(27)位于刀具固定装置(28)上方，所述的刀具固定装置(28)滑动安装在刀具直线进给装置(29)上，且刀具直线进给装置(29)驱动刀具固定装置(28)做往返直线运动，所述的刀具升降装置(30)安装在刀具直线进给装置(29)下方，且驱动刀具直线进给装置(29)上下移动。本实用新型的有益效果是：它具有修磨精度高、操作方便和修磨效率高的优点。 | 1 | 1 | 0 | 0 | 0 | 0 | 0 | 0
CN205735377U | 本实用新型涉及机械刀具技术领域，公开了模块化组合刀具，其包括单层刀具(4)，单层刀具(4)包括刀架(43)，刀架(43)上设有第一通孔(42)，第一通孔壁上设有轴套(45)，轴套(45)上设有第一键槽(44)；还包括支撑轴(3)，支撑轴(3)上设有与第一键槽(44)匹配的第一键(31)，组合时单层刀具(4)通过第一键槽(44)套在支撑轴(3)上的第一键(31)，支撑轴(3)两端设有并紧螺母(2)，并紧螺母(2)通过支撑轴(3)上的螺纹固定；刀架(43)上设有刀片装夹模块(41)，相邻单层刀具(4)上的刀片装夹模块(41)组合时形成连贯的排屑槽(1)。本实用新型具有降低刀具加工难度和成本、维修成本低的效果。 | 1 | 0 | 0 | 0 | 0 | 0 | 0 | 0
CN205736554U | 本实用新型公开了一种电动雕刻机用刀具，包括安装座，所述安装座上设有夹持座，所述夹持座的两侧均设有安装孔，所述安装孔位于安装座上，所述夹持座上设有夹持孔，且夹持座远离安装座的一侧设有松紧口，所述松紧口与夹持孔连通，所述夹持座的两侧均设有紧固槽，两个紧固槽的相邻一侧内壁上均设有紧固孔，紧固孔与松紧口连通，且紧固孔内设有紧固件，两个紧固孔通过紧固件连接，紧固件的两端分别延伸至两个紧固槽内，所述夹持孔内滑动安装有刀具本体，所述刀具本体的顶部设有接线装置，且刀具本体的底部转动连接有刀轴。本实用新型能够方便进行拆卸和安装，且方便进行调整，更能够达到高效雕刻的目的，结构简单，使用方便，成本低。 | 1 | 1 | 0 | 0 | 0 | 0 | 0 | 0
CN205741537U | 本实用新型的一种机针刀剪机构，所述机针刀剪机构包括一水平架设的勾座，勾座下方右侧设有向下延伸的用于驱动勾座运动的轴动部分，勾座上方左侧设有剪断针线的主刀，主刀与勾座轴连接可旋转运动，勾座上方右侧设有剪断针线的副刀，副刀与勾座固定连接，副刀的刀锋与勾座呈53°角。本实用新型创造性地设计了主刀和副刀,使生产中的剪线工序更加方便高效。 | 1 | 1 | 0 | 0 | 0 | 0 | 0 | 0
CN205748119U | 本实用新型公开了一种军用多功能刀具组，包括第一刀具和第二刀具，第一刀具和第二刀具都包括依次相连接的握柄、刀座和刀刃，两个刀座上的刀刃都相互错位设置，两个刀座上的刀刃一侧还设有与对方刀刃相对应的插口，握柄上还设有与插口相对应的插槽，两个握柄的顶端还分别设有相互对应的固定凸台和固定槽，固定槽上还设有弹簧销，第一刀具和第二刀具的刀刃分别穿过对方刀座上的插口并插入在对方握柄的插槽内，固定凸台插入固定槽并通过弹簧销使第一刀具和第二刀具结合为一体，本实用新型造成本低、实用性强，可满足我武警部队执行任务的需求。 | 1 | 0 | 0 | 0 | 0 | 0 | 0 | 0
CN205763925U | 本实用新型公开了一种适用于加工大型圆筒类零件的新型自适应限制接触刀具，包括刀具，刀具通过扭力弹簧铰接在刀体上，刀具的前刀面设有限制刀具与切屑接触长度的凹槽；凹槽与刀具的主切削刃之间的限制接触长度为连续变化的函数曲线。本实用新型通过实时改变刀具前刀面与切屑接触长度，能大幅度减少切削力，降低切削温度的功能；具有非等限制接触长度，能控制切屑的卷曲方向，可以避免切屑刮花已加工表面，提高已加工表面的表面质量；由于其实时调整接触长度的功能，提高了主切削刃强度与切削力的最优匹配，保证了切削力最小，提高了加工精度。 | 1 | 1 | 0 | 0 | 0 | 0 | 0 | 0
CN205763934U | 本实用新型提供了一种车床用的组合刀具，包括刀具本体，刀具本体的刀头与刀杆固定连接；所述刀头的端部的中间设置有引孔钻、左侧设置有外圆刀、右侧设置有螺纹刀。本实用新型通过对刀具的改进，将引孔钻、外圆刀和螺纹刀集中设置在同一刀具本体上，节省安装空间，拓展了数控机床刀架的使用空间，解决排刀式车床安装刀具较少的缺点；同时也解决了复杂零件不能一次成型的问题，保证了工件的加工精度，节约刀具的更换及安装时间，提高加工效率。 | 1 | 0 | 0 | 0 | 0 | 0 | 0 | 0
CN205764074U | 本实用新型提供了一种刀具夹头、钻机和钻孔装置，该刀具夹头包括夹头体和夹盘，夹头体与主轴固定连接，且刀具的刀柄穿设在夹头体中，夹头体的侧壁上开设有通孔，通孔内设有与通孔配合的滚动体；夹盘套设在夹头体上，并能够相对于夹头体转动；其中，夹盘的内壁面包括与通孔相对应的偏心弧段，沿主轴的转动方向，偏心弧段与刀柄的外壁面之间的距离逐渐减小，且偏心弧段与刀柄的外壁面之间的最大距离大于滚动体的直径，偏心弧段与刀柄的外壁面之间的最小距离小于或等于滚动体的直径，以使主轴带动夹头体转动至预设位置时，滚动体被挤压在偏心弧段和刀柄的外壁面之间，主轴带动夹盘和刀具转动。本实用新型提供的刀具夹头，更换刀具方便。 | 1 | 1 | 0 | 0 | 0 | 0 | 0 | 0
CN205764150U | 本实用新型公开了一种模切侧刃刀斜面加工工装，所述加工工装包括上带钢压板和下带钢压板,所述上带钢压板上设置有侧刃刀斜面成型刀具,所述下带钢压板上设置有用于承担向下切削力的轴承,所述轴承设置在成型刀具的正下方，所述上、下带钢压板与带钢的接触面上均粘贴有防止钢带表面擦伤的聚四氟乙烯胶带。本实用新型通过的加工工装填补不能生产模切侧刃刀的空白，使拉削加工设备具有了加工多种模切刀的能力。增强了产品的市场竞争力。 | 1 | 0 | 0 | 0 | 0 | 0 | 0 | 0
CN205765161U | 本实用新型记载了一种多功能的刀具装夹设备，包括转轴、转换台、传动轴、与传动轴连接的固定座，转换台的中心处开设有与固定座前端面相垂直的连接孔A；固定座的前端面中心处开设有凹槽；转轴穿过转换台上的连接孔A与固定座上的凹槽螺纹连接；所述转轴的外径与连接孔A的内径相匹配；转换台的外表面上分布有若干个刀具安装孔，刀具安装孔以连接孔A为中心成圆周分布；所述刀具安装孔分为大直径段和小直径段，大直径段的内表面上设置有为环状的弹性部件。在本实用新型中，转换台的外表面上分布有若干个刀具安装孔，通过刀具安装孔可同时安装多个不同的刀具，有效地避免了刀具更换的繁琐操作。 | 1 | 1 | 0 | 0 | 0 | 0 | 0 | 0
CN205765387U | 本实用新型公开了一种具有可拆卸精准调节的刀具磨钻装置，包括刀具支板，所述刀具支板的底部固定连接有刀具横板，所述刀具横板的底部分别固定连接有第一平衡支块和第二平衡支块，所述刀具支板的正面通过第一铰链活动连接有水平粗化调节转轮，所述水平粗化调节转轮的内侧活动连接有调节栓，所述刀具支板的顶部通过第二铰链活动连接有精准磨钻器，所述精准磨钻器的顶部设有磨钻夹层，所述精准磨钻器的正面通过第三铰链活动连接有可旋转横板，所述可旋转横板的右侧面固定连接有平衡调节器。本实用新型具有可拆卸、可精确调整道具打磨角度的特点，使打磨出来的钻石外形更加精美，且能够降低打磨钻石的损耗度，且设计合理、结构简单和容易操作。 | 1 | 1 | 0 | 0 | 0 | 0 | 0 | 0
CN205765514U | 本实用新型公开了一种应用于刀具镀膜前处理的圆环形连续工作系统，包括刀具夹盘和中心驱动轴，所述刀具夹盘的上方安装有刀具夹盘旋转电机，所述刀具夹盘的下方设置有料盒，所述料盒的下方固定安装有料盒升降气缸，所述刀具夹盘的左端设置有刀具夹盘升降电机，所述刀具夹盘升降电机的左侧安装有中心驱动轴，所述中心驱动轴的下方设置有主轴旋转电机。该应用于刀具镀膜前处理的圆环形连续工作系统，具备至少两个可升降并可拖出更换的料盒，具备至少三个可整体旋转的刀具夹盘且刀具夹盘可独立旋转并可单独升降，可以普遍推广使用。 | 1 | 1 | 0 | 0 | 0 | 0 | 0 | 0
CN205766028U | 本实用新型提供一种新型多功能数控机床刀具的存放装置，包括主体，底座，提手，防滑套，铭牌和存放装置，所述的底座设置在主体的下方；所述的提手设置在主体的两端；所述的防滑套设置在提手外侧；所述的铭牌设置在主体上；所述的存放装置设置在主体的内部。本实用新型通过存放装置的设置，有利于提高刀具存放状态下的稳定性，使用更方便，同时底座的设置，有利于根据不同的需要调整刀具存放装置的高度，使用更方便，铭牌的设置，有利于标识刀具的型号，使得工作人员取用刀具时更加清晰方便。 | 1 | 1 | 0 | 0 | 0 | 0 | 0 | 0
CN205766447U | 本实用新型公开了一种工作效率高的包装盒纸板切割刀具，包括承重平台，所述竖直升降装置的伸长端竖直向下，且伸长端的末端固定连接有刀具，所述刀具的下表面一端连接有尖锐的破面刀块，所述刀具的两侧均横向装设有固定杆，所述固定杆的外侧均套设有安装基板，所述安装基板的一端与外部的气动执行装置的伸长端连接，所述安装基板的内侧安装有磨石，且两者之间的安装间隙内加设有弹性支撑件。该工作效率高的包装盒纸板切割刀具加设的凸起状尖锐的刀面结构，能够轻松的破开纸板表面张力，使得刀具的切割更加的轻松，加设的能够在气动执行装置作用下进行刀具刀口表面摩擦的磨石结构，使得刀具能够保持锋利。 | 1 | 1 | 0 | 0 | 0 | 0 | 0 | 1
CN205766462U | 本实用新型公开了一种切割PVC地板的刀具夹装装置，包括：刀具架、螺纹槽、导向槽、夹具、刀片、螺丝，刀具架的左端设有夹装机构，夹装机构包括：螺纹槽、导向槽、夹具、刀片、螺丝，刀具架的左端的上平面开设一个螺纹槽，螺纹槽的下端开设有导向槽，导向槽连通刀具架下平面，螺纹槽与导向槽是同心圆，螺纹槽的直径大于导向槽的直径，螺纹槽内放置有夹具，夹具的上端圆柱的直径与螺纹槽的直径相等，夹具的中端圆柱的直径与导向槽的直径相等，且夹具中端圆柱的高度高于导向槽的高度，夹具下端通过螺丝固定有刀片，螺纹槽上旋拧有与螺纹槽上螺纹吻合的螺丝，刀具架的右端设置有相同的夹装机构，本实用新型具有使用方便、走刀稳定等优点。 | 1 | 0 | 0 | 0 | 0 | 0 | 0 | 0
CN205766646U | 本实用新型涉及一种金刚石铣榫刀具，包括刀具轴、铣型刀，刀具轴头部设有轴肩，刀具轴头部套有通过轴肩定位的齐边刀，齐边刀与轴肩通过紧固螺钉连接，铣型刀上设有铣型齿，齐边刀设有齐边齿，齐边齿的切削刃朝向刀具轴头部，刀具轴套有定长粉碎刀，定长粉碎刀与轴肩朝向刀具轴尾部一端贴合，定长粉碎刀与轴肩通过锁紧螺栓连接，定长粉碎刀设有粉碎齿，粉碎齿、齐边齿以及铣型齿均为金刚石材质。本实用新型将粉碎齿、齐边齿以及铣型齿材质选用金刚石，耐磨性好，抗冲击力好，不需要经常修模，能够保证木榫的加工精度；同时齐边刀、铣型刀以及定长粉碎刀通过轴肩定位和利用紧固螺钉及锁紧螺栓紧固，加工方便，组装效率高，便于维修。 | 1 | 0 | 1 | 0 | 0 | 0 | 0 | 0
CN205766924U | 本实用新型涉及一种口腔CAD/CAM螺旋多齿高速切削刀具，包括刀具直柄，刀具直柄连接刀具锥柄，刀具锥柄与刀刃主体连接，刀具直柄、刀具锥柄和刀刃主体中心贯穿有一个气体吸附管，刀刃主体设置有刀具螺旋多齿，刀刃主体底部设置有刀具球刃，刀具球刃中心设置有切屑吸附管口，切屑吸附管口和气体吸附管在轴向方向上中心重合。本实用新型将通过口腔CAD/CAM螺旋多齿高速切削刀具，满足了通过最新的气体吸附管将切屑及时和安全的排除，从而更好地保证了加工表现质量；在高速切削加工状态下，具有极高的边角强度和高速旋转时平稳旋转的性能，能够更好的适应高速切削加工，更加符合机械力学、切削高强度性能。 | 1 | 1 | 0 | 0 | 0 | 0 | 0 | 0
CN205772305U | 本实用新型提供一种可调节刀具间距的包装材料分切机，包括机架，设置在所述机架的放卷机构和收卷机构，所述机架两侧安装板铰接有刀具机构，所述机架与所述刀具机构之间用直线气缸连接，所述刀具机构包括相互平行的左导轨和右导轨，在所述左导轨和所述右导轨之间设有一刀具横梁和一调节横梁，所述刀具横梁固定在所述左导轨和所述右导轨上，所述调节横梁两端分别与所述左导轨和所述右导轨组成滑动连接，刀具横梁上的刀具的刀距可实现等距调节，适用于不同规格的包装材料的分切。 | 1 | 1 | 0 | 0 | 0 | 0 | 0 | 0
CN205795766U | 本实用新型公开了一种刀杆可拆卸的变向磨钻刀具，包括刀头、刀具连接柄和与刀头传动配合的刀杆，所述刀杆以被轴向限位的方式转动配合内套于刀具连接柄；通过刀杆以轴向被限位的方式转动配合并内套于刀具连接柄，在刀头俯仰动作时能够有效防止刀头带动刀具的刀杆沿轴向窜动，保证动力手柄对刀杆的动力传递具有较高稳定性和高效性，避免手术时出现意想不到的医疗事故，利于保证手术安全，并且刀具的组装和拆卸方便，方便刀具内部清洁，并易于维护维修。 | 1 | 1 | 0 | 0 | 0 | 0 | 0 | 0
CN205798529U | 本实用新型提供了一种精密刀具，包括刀具本体以及中空的刀具定位套，刀具本体包括刀杆和刀头，刀杆顶部设有刀头固定座，刀具定位套的下端外侧还设有外螺纹，刀具本体插入并滑动连接在刀具定位套内，本实用新型的刀头通过卡爪和连接凸台定位并焊接于刀头固定座内，保证了刀头连接的稳定性和牢固性，不易产生倾斜或松动；工作时，将刀具定位套安装在打孔机的刀座上，再将刀具定位套钻入工件需被打孔位置的浅表层进行固定，在测量定位精确后，最后将刀具本体插入刀具定位套进行钻孔加工，以保证钻孔的精确度；同时，外延的定位杆可保证更均匀地传导轴头旋转力，进一步提高钻孔精确度。 | 1 | 1 | 0 | 0 | 0 | 0 | 0 | 0
CN205799090U | 本实用新型公开了一种龙门加工刀具架，其特征在于：包括支撑架及设置于支撑架两侧的侧板，所述侧板的前、后侧面上分别设有相互对称的刀具放置机构，所述刀具放置机构包括由上至下均布的复数块刀具放置板，每块所述刀具放置板上均布有复数个刀具放置孔；每块所述刀具放置板的两端分别安装于两侧所述侧板上，且所述刀具放置板与所述侧板之间呈40°~50°的夹角；每侧所述侧板的前、后侧面上由上至下均布有复数个安装孔，所述刀具放置板的端部插于所述安装孔内。本实用新型便于刀具的管理，保证刀具的质量。 | 1 | 0 | 0 | 0 | 0 | 0 | 0 | 0
CN205799598U | 本实用新型公开了一种剞刀刀具，包括刀具主体，设置在刀具主体上的刀柄，其中，所述刀具主体上还设置有限制刀具向下移动，形成预定间隙的定位条。通过在刀具中设置形成间隙的定位条，能够方便的控制刀口的深度，无需进行繁琐的练习即可实现剞刀这一技法，能够很好的对食材进行处理，具有良好的应用前景。 | 0 | 1 | 0 | 0 | 0 | 0 | 0 | 0
CN205814721U | 本实用新型提供了一种刀具消毒机构，属于厨房用具技术领域。本刀具消毒机构包括：盒体，具有供刀具刀身插入的刀身腔，在刀具抽离刀身腔时，刀身腔的入口关闭；刀具消毒模块，设置在盆体内且用于对刀身腔及刀身腔内的刀身进行消毒。本刀具消毒机构具有使用方便、可单独实现刀具消毒功能的优点。 | 0 | 0 | 0 | 0 | 0 | 0 | 0 | 1
CN205816658U | 本实用新型公开了一种新型制钉机的自动剪切刀具，包括电动机、剪切刀盘和凸台，所述电动机通过轴轮与剪切刀盘转动连接，所述凸台内部设置有落料孔，所述落料孔上侧设有铁丝，所述铁丝两端设有轧轮，所述剪切刀盘通过轴轮转动连接内部滚轮，所述内部滚轮表面设置有凸块，所述剪切刀盘内部设置外部滚轮，所述外部滚轮上固定连接剪切刀具，所述外部滚轮内部设有凹槽，所述剪切刀具内部设有散热孔一，所述剪切刀具上部的中间位置设置凸起的刃痕，所述刃痕上竖向设有散热孔二。通过添加外部滚轮和剪切刀具，提高制钉机的工作效率，在凸块和凹槽的辅助下，使内外滚轮配合更加紧密。 | 1 | 1 | 0 | 0 | 0 | 0 | 0 | 0
CN205817279U | 本实用新型提供一种复合刀具，包括位于顶部的刀具座和可拆卸的固定在刀具座下端的钻刀和铰刀；钻刀和铰刀具有相同结构的T型接头；刀具座为一方形座，其上部为实体下部设有腔体；刀具座的底面开设有一个供T型接头插入的通孔；腔体内底面在通孔的两侧铰接有两块用于卡接T型接头顶部的卡块；腔体内上部水平穿过刀具座安装有将T型接头的顶部压紧在腔体内的螺栓；腔体内设置有与卡块连接的复位机构，用于将卡块在脱离T型头的压力时可复位成接近竖立的状态。本实用新型的有益效果是节约固定刀具座的时间，提高生产效率，由于钻刀和铰刀分别安装，因此可避免因铰刀位于上方而无法修复盲孔的问题，通用性强。 | 1 | 0 | 0 | 0 | 0 | 0 | 0 | 0
CN205820153U | 一种PCB刀具自动存取装置，包括储存柜，所述储存柜的柜体外壳上开设有新生产刀具进货口、待研磨刀具出货口、空容纳盒输出口、单盒刀具的存取口以及人机交互的操作控制面板，所述储存柜的柜体外部配有一运送批量刀具的送料小车，所述储存柜1内设有控制系统、空容纳盒输送系统、容纳盒搬运机械手、刀具盒抓取机械手、扫码系统、刀具盒推送系统以及刀具盒存取机械手。本实用新型提供一种成本较低、效率较高、精度较高的PCB刀具自动存取装置。 | 1 | 0 | 0 | 0 | 0 | 0 | 0 | 1
CN205834273U | 本实用新型揭示了一种用于雕刻倒角去披锋一体刀具，包括刀具本体，刀具本体上设有用于雕刻标示或形状且外径可调的雕刻刀尖、用于对产品端面或内部直孔进行倒角且去除利边的倒角刀刃以及用于交叉孔处切削除披锋的去披锋刀刃，雕刻刀尖位于刀具本体的外端，倒角刀刃位于雕刻刀尖以及去披锋刀刃之间；刀具本体的内端连接有避空刀柄。通过在同一刀具本体上设置雕刻刀尖、倒角刀刃以及去披锋刀刃，实现雕刻，倒角与交叉孔除披锋的功能，在加工过程中减少刀具转换时间，加工前只需校准一次刀具，减少了加工前刀具校准时间，提高了加工效率，进而减少加工成本，采购周期成本可以实现大幅度降低。 | 1 | 0 | 0 | 0 | 0 | 0 | 0 | 0
CN205834383U | 一种渐开线联齿花键新型加工刀具涉及金属切削加工刀具。该刀具在渐开线花键滚刀设计的基础上，按照产品渐开线花键齿数Z及要求均布保留联齿花键数量N的要求，设计制作成Z/N头花键滚刀，去掉花键滚刀一头，作成渐开线联齿花键新型加工刀具；使用该刀具在花键铣床上采用合适的分齿挂轮配比，可高效率加工出渐开线花键理论齿数Z及要求均布保留联齿花键数量N的产品。本实用新型有效地解决了渐开线联齿花键加工的技术难题，生产效率高，降低产品成本，综合经济效益显著。本实用新型可广泛推广运用于加工渐开线联齿花键的生产企业。 | 1 | 0 | 0 | 0 | 0 | 0 | 0 | 0
CN205852005U | 本实用新型涉及一种刀具结构，包括刀座、压紧扣、锁紧螺钉、刀具和紧固螺钉；刀座的中部设置有挡边，挡边的另一侧设置有第二台阶轴，第二台阶轴的前端设置有平台，压紧扣设置在第一台阶孔中，锁紧螺钉穿过第一通孔，进而拧入到第二螺纹孔中，从而将压紧扣固定在刀座上；刀具的三个角上各设置有一个刀头；紧固螺钉穿过刀具的第二通孔，进而拧入到第一螺纹孔中，从而将刀具固定在刀座上。本实用新型结构牢固，切削流畅，刀头可更换轮转使用，生产成本低，加工效率高，且大大延长了刀具维护时间，拆装及调试也较为方便。 | 1 | 0 | 0 | 0 | 0 | 0 | 0 | 0
CN205852132U | 本实用新型适用于超硬刀具生产技术领域，公开了一种超硬刀片与刀具基体焊接固定装置。装置包括定位基座和定位载体，定位载体的一端具有刀片槽，定位基座设置有用于供定位载体与刀具基体沿轴向放置的定位槽，定位载体呈圆柱形且与刀具基体的直径相等，定位基座连接有用于将定位载体中的超硬刀片和刀具基体保持对接的轴向定位部件，定位基座连接有用于将定位载体和刀具基体压紧于定位槽的径向定位部件。本实用新型所提供的一种超硬刀片与刀具基体焊接固定装置，其利于提高刀具的加工精度，且易实现批量稳定焊接生产，进而有效保证难加工材料的高效精密加工。 | 1 | 0 | 0 | 0 | 0 | 0 | 0 | 0
CN205852366U | 本实用新型公开了一种汽车空调配件钻铣加工的刀具转换机构，包括机架以及设置在机架上的升降板，机架上倾斜设有可转动的刀库盘，刀库盘上设有若干间隔均匀分布的刀具安装座，刀具安装座上设有钻铣刀具，升降升降板可使作用轴与位于刀库盘最底部的钻铣刀具对接，钻铣刀具上设有拧紧螺钉，刀库盘一侧设有可转动的拧紧杆，转动拧紧杆可使钻铣刀具经拧紧螺钉与作用轴固定连接在一起，与现有技术相比，本实用新型实现自由更换钻铣刀具，并改变传统作用轴直接与钻铣刀具套接在一起的连接结构，提高了连接强度，利用拧紧螺钉的连接结构避免钻铣刀具在加工时与作用轴的连接处发生打滑，提升加工精确度，提高成品的加工质量。 | 1 | 1 | 0 | 0 | 0 | 0 | 0 | 0
CN205852843U | 本实用新型提供了一种刀具，刀具包括：第一刀具部(10)；铲部(20)，所述铲部(20)与所述第一刀具部(10)可拆卸地相连接。通过应用本实用新型，可以解决现有技术中刀具使用不方便的问题。 | 1 | 0 | 0 | 0 | 0 | 0 | 0 | 0
CN205852911U | 本实用新型公开了一种汽车仪表盘带发泡层出风口成型刀具，包括圆形底座，在所述圆形底座的上表面的中心设置旋转轴杆，所述圆形底座上侧设置沿半径方向延伸的滑槽，所述滑槽中安装刀具限位座，所述刀具限位座包括横向块和纵向块，所述横向块和纵向块组成“L”形，所述刀具限位座通过横向块安装在滑槽中，并且，所述横向块通过螺栓固定在滑槽中，所述刀具限位座的纵向块上设置上下延伸的刀片插槽，刀片插入刀片插槽中，并通过限位螺栓将刀片限位在刀片插槽中，所述刀片的刀尖伸到纵向块的下方。本实用新型结构简单、制造成本低，使用方便，节约切割工时。 | 1 | 1 | 0 | 0 | 0 | 0 | 0 | 0
CN205852946U | 本实用新型涉及一种模切刀具高精度微调装置，其主要由盘形架体、调节滑块、调节顶丝、刀具轴头固定螺钉、调节弹簧构成，盘形架体的中心制有刀具轴头安装孔，在刀具轴头安装孔外周的盘形架体上制有圆弧形的调整槽，在该调整槽的起始端嵌装所述调节滑块，该调节滑块上制有螺钉安装孔，在该螺钉安装孔内安装朝向刀具轴头安装孔的刀具轴头固定螺钉，所述调节滑块与调整槽终止端之间嵌装调节弹簧，在盘形架体对应所述螺钉安装孔的上部制有螺钉过孔，在盘形架体上对应调节滑块制有调节顶丝螺纹孔，在该调节顶丝螺纹孔内安装顶触调节滑块的调节顶丝。本实用新型可应用于各种需要精确调整的轴类联接结构，调整精度可达±0.1mm以下，操作简便，效率高。 | 1 | 1 | 0 | 0 | 0 | 0 | 0 | 0
CN205869499U | 本实用新型涉及机械设备加工领域，特别涉及一种带有冷却装置的刀具夹具，包括辅助刀台和导杆，所述导杆一端可拆卸的设置有刀具，所述导杆贯穿所述辅助刀台，并与所述辅助刀台滑动连接，所述导杆连接有用于制冷刀具的冷却装置，将刀具设置在导杆上，可较容易的沿辅助刀台移动导杆，使刀具进入大孔径深孔的孔内，方便加工大型工件，同时，将导杆连接冷却装置，所述冷却装置集中对刀具进行冷却操作，使刀具在孔内较深位置时也能受到冷却装置的冷却作用，维持温度恒定，避免刀具故障，保证加工精度。 | 1 | 1 | 0 | 0 | 0 | 0 | 0 | 1
CN205869574U | 本实用新型公开了一种适用于加工大型圆筒类零件的新型组合刀具，包括固定到刀体上的刀具，刀具通过万向转轴连接有丝杆，丝杆连接有电机；丝杆上套设有带内螺纹的套筒，套筒铰接有连杆的一端，连杆的另一端与刀具铰接,连杆和连杆之间连接有调压弹簧；刀具连接有传感器，所述传感器包括监测压力的压力传感器、监测位移的位移传感器和监测振幅与震动频率的振动传感器；传感器连接有智能设备。本实用新型的新型限制接触刀具，具有良好的切削性能，在大量减小切削力，提高切削效率及刀具寿命的同时，还可以控制切屑的卷曲方向，从而避免切屑划伤已加工表面，该技术能制备具有复杂限制接触面形状的新型限制接触外圆车刀。 | 1 | 0 | 0 | 0 | 0 | 0 | 0 | 0
CN205870151U | 本实用新型公开了一种改进结构的五金刀剪抛光装置，包括有机架、位于机架工作台平面上的工件水平进给机构、上麻轮抛光机构和下麻轮抛光机构，其中，所述上麻轮抛光机构包括有传动连接的上麻轮驱动电机和上麻轮转动轴件，所述下麻轮抛光机构包括有传动连接的下麻轮驱动电机和下麻轮转动轴件；所述上麻轮抛光机构还包括有上麻轮弹性开合部件，该上麻轮弹性开合部件包括有上下位移弹性调节结构、上麻轮转动轴件安装架结构、及连接上下位移弹性调节结构和上麻轮转动轴件安装架结构的连接架。本实用新型采用新型上麻轮弹性开合部件，可以对设备的震动起到有效的缓冲作用，有效保护主轴等部件，延长使用寿命，提高产品质量，方便转配和维护。 | 1 | 1 | 0 | 0 | 0 | 0 | 0 | 0
CN205870220U | 本实用新型公开了一种多级打磨刀具，包括刀具主轴和磨轮，所述磨轮中心位置开设有与刀具主轴相匹配的轴孔和定位槽，并通过轴孔和定位槽套装于刀具主轴上，所述磨轮四周开设有一圈弧形的打磨槽，所述磨轮有多个，所述多个磨轮根据打磨等级分为粗磨磨轮、细磨磨轮和抛光磨轮，所述粗磨磨轮、细磨磨轮和抛光磨轮依次套装于刀具主轴上。与现有技术相比，本实用新型打磨刀具带有多个不同打磨精度的磨轮，在打磨过程中通过调整进程，实现不同打磨工序的需要，具有使用方便、节约工序、提高生产效率的作用。 | 1 | 0 | 0 | 0 | 0 | 0 | 0 | 0
CN205870731U | 本实用新型公开了一种弧形花型页轮页片自动裁剪的组合式刀具，由相同两个刀具组成，刀具的上端及下端均凸设有双斜面滑块，刀具的侧面设有刀片口。本实用新型通过在两个相同的刀具的刀片口之间放置砂布带，两个刀具接触端面互相叠合后相对滑动，对砂布进行冲断裁剪成砂布片，结构简单，裁剪高效，不易损伤刀具，延长刀具的使用寿命。 | 1 | 0 | 0 | 0 | 0 | 0 | 0 | 0
CN205870732U | 本实用新型公开了一种梯形花型页轮页片自动裁剪的组合式刀具，由相同两个刀具组成，刀具的上端及下端均凸设有斜面滑块，刀具的侧面设有刀片口。本实用新型通过在两个相同的刀具的刀片口之间放置砂布，两个刀具上下对称组合后相对滑动，对砂布带进行冲断裁剪成砂布片，结构简单，裁剪高效，不易损伤刀具，延长刀具的使用寿命。 | 1 | 0 | 0 | 0 | 0 | 0 | 0 | 0
CN205870763U | 本实用新型公开了一种圆柱形或锥台形容器的加工刀具及制造装置，其特征在于：包括有刀具，车床夹具、刀具支撑架、刀具推进机构，所述的刀具由主刀和副刀构成，主刀为圆柱状，副刀为圆弧状，弧度为60度，圆弧内径等于被加工的柱形或锥台形容器底部的内径，主刀垂直于圆弧状副刀所在的平面，副刀连接在主刀刀头下的刀柄处，所述的主刀刀头的宽度不小于副刀及主刀刀柄的宽度，副刀刀头的宽度不小于副刀刀柄的宽度，主刀刀柄尾端设置有刀具旋转轮，摇动刀具旋转轮可使圆弧状副刀以主刀为轴转动。本实用新型开创性的一次性加工出圆柱形或锥台形容器容器底部，解决了困扰本领域技术人员在加工此类工件时的技术难题及节约大量的材料。 | 1 | 1 | 0 | 0 | 0 | 0 | 0 | 0
CN205874543U | 本实用新型提供一种具有复合涂层的刀具，除包括刀具本体，还包括钛铝氮化合物膜层，和，钛铝氮化合物与钛碳氮化合物组成的第一混合物膜层；所述钛铝氮化合物膜层和所述第一混合物膜层层叠设置于所述刀具本体的表面；所述钛铝氮化合物膜层和所述第一混合物膜层均为纳米级膜层。因第一混合物膜层为钛铝氮化合物和钛碳氮化合物的混合物，所以既具有钛铝氮化合物的耐高温特性，又具有钛碳氮化合物低摩擦系数的特性；同时，第一混合物膜层中的钛铝氮化合物又和钛铝氮化合物膜层具有较好的结合特性，提高复合涂层的整体强度。 | 0 | 0 | 1 | 0 | 0 | 0 | 0 | 0
CN205888113U | 本实用新型涉及一种面板加工刀具，包括圆柱形的刀具本体，所述刀具本体具有轴线，所述刀具本体的前端依次形成：第一斜面；与所述第一斜面相交的第一平面，所述第一斜面与所述第一平面的相交线与所述轴线垂直；以及第二斜面，位于所述第一平面的前端；在所述第二斜面位于所述轴线第一侧的边缘处，形成切削刃；所述切削刃是与所述轴线倾斜的直线形、或者是曲线形。面板加工刀具具有切削刃，切削刃呈与轴线倾斜的直线或者曲线形，能够在面板的边缘形成预定的形状；不需要再采用热压成型模具，成本低、效率高。 | 1 | 0 | 0 | 0 | 0 | 0 | 0 | 0
CN205888177U | 一种高加工精度的一体式钻孔攻丝刀具，属于机加工设备技术领域，由工作部分和柄部组成；工作部分由钻头部分、丝锥部分和排屑槽共同构成，钻头部分处于一体式钻孔攻丝刀具的前端，丝锥部分处于一体式钻孔攻丝刀具的中部并与钻头部分连贯相接，排屑槽连贯设置在钻头部分和丝锥部分表面，丝锥部分与柄部之间设有一段让刀槽，柄部呈正直六棱柱状，柄部的棱柱侧面上开有三个定位孔，使用过程中利用夹持装置中钢珠定位作用于定位孔中，大幅度增加一体式刀具在夹具中的夹持力，夹持的状态更为稳定，减少了一体式刀具在加工中的晃动，定位精度和加工精度得到了显著的提高，提高了钻孔和攻丝的生产效率。 | 1 | 0 | 0 | 0 | 0 | 0 | 0 | 0
CN205888260U | 本实用新型涉及用于加工中心的刀具领域，具体为一种液压夹持可换外周刃多用刀具。一种液压夹持可换外周刃多用刀具，包括液压刀杆(1)，其特征是：还包括液压锁紧螺栓(2)、多刃倒角刀(3)、锁紧螺母(4)和铰刀(5)，液压刀杆(1)前端的中部设有定位杆(11)，定位杆(11)前端设有至少三条液压油流道(111)，液压油流道(111)的外侧面上攻有和锁紧螺母(4)互相匹配的外螺纹，液压刀杆(1)的中部设有贯通定位杆(11)前端面和液压刀杆(1)后端面的刀杆冷却孔(13)。本实用新型操作简单，使用方便，调整便捷，适应性强，精准度高。 | 1 | 0 | 0 | 0 | 0 | 0 | 0 | 0
CN205888262U | 本实用新型公开了一种新型角机刀具，包括角机刀具本体，所述的角机刀具本体的上方设置有双刀具口；所述的双刀具口上设置有刀片；所述的刀片上设置有旋转刀盘；所述的旋转刀盘上设置有旋转电机；所述的刀片采用碳钢材质制成；所述的角机刀具本体上设置有调节圈；所述的调节圈上设置有固定螺母，其结构简单，使用方便，操作简单，使用寿命长，双刀片提高效率，结构稳定，安装方便，调节方向方便。 | 1 | 1 | 0 | 0 | 0 | 0 | 0 | 0
CN205888277U | 本实用新型公开了一种具有刀具冷却功能的双头倒角机，涉及倒角机技术领域，包括底座、倒角装置和夹持装置，倒角装置包括定位滑轨、定位滑块、升降台、定位转轴、定位转台和刀具装置，刀具装置包括刀具连接块、定位转机、冷却液仓、喷水板、刀头连板、倒角转机和刀头，夹持装置包括伸缩杆、夹持转轴、夹持转台、限位块、压紧活动杆和压紧板；本实用新型通过设有伸缩杆、夹持转轴和夹持转台的夹持装置实现圆管件的倾斜夹持，倒角过程中通过冷却液仓供给冷却液，喷水板进行喷淋实现刀头降温，冷却液配合倾斜角度实现排屑，一端倒角加工完毕后，无需再次装夹，由夹持装置调整倾斜角度直接进行另一端加工，生产效率高，刀具寿命长，工人劳动负担低。 | 1 | 1 | 0 | 0 | 0 | 0 | 0 | 0
CN205888289U | 本实用新型涉及一种数控直齿锥齿轮刨齿机刀具座回转轴定位锁紧装置，包括刀具座、刀具座支架、刀具座回转轴及让刀连杆，特征在于：刀具座回转轴通过轴承支撑安装在刀具座支架内，在刀具座回转轴的轴向上设有用于控制让刀连杆和刀具座支架之间间隙的U口垫和卡簧，在U口垫和刀具座支架之间装有防止刀具座回转轴与刀具座支架轴向窜动的调整垫，让刀连杆上端通过轴头锁母与刀具座回转轴锁紧。优点是：解决现有技术中刀具座回转轴定位锁紧机构布局不合理和失效的问题，提高了稳定性、避免磨损，且零件装配简便；简化零件加工和装配，采用本定位锁紧装置可大幅度提高直齿锥齿轮的加工精度和齿面光洁度。 | 1 | 1 | 0 | 0 | 0 | 0 | 0 | 0
CN205888723U | 本实用新型涉及用于刀具或工件的冷却或润滑的配置领域，具体为一种用于机床切削刀具冷却的可转向出水装置。一种用于机床切削刀具冷却的可转向出水装置，包括刀杆(1)，其特征是：还包括切削刀片(2)、压紧块(31)、压紧螺钉(32)、转向出水块(41)和锁紧环(42)，刀杆(1)的前端设有固定块(12)，切削刀片(2)嵌在固定块(12)前端外侧面的刀槽(121)内；刀杆(1)前端面水道(11)的出水口处设有转向槽(13)，转向出水块(41)可转动地嵌于转向槽(13)内，锁紧环(42)封盖在转向槽(13)的前端。本实用新型结构简单，使用方便，调节灵活，适应性强，冷却准确度高，节省冷却液。 | 1 | 0 | 0 | 0 | 0 | 0 | 0 | 0
CN205889256U | 本实用新型涉及一种膜卷取样专用刀具，特征在于：包括片状刀具本体和刀片，刀具本体的一端制有圆弧头部，在刀具本体的顶端制有与其连为一体的上折弯部，刀具本体的下部制有与其连为一体的下折弯部，下折弯部一端与圆弧头部之间设有V形口，在下折弯部设有长于圆弧头部的延伸部，所述延伸部制有扁圆形的片膜插入部，在片膜插入部上方的刀具本体一端的下部和V形口处安装有与下折弯部同侧的刀片。优点是：可避免切割损伤与表层相邻的数层薄膜及造成薄膜的浪费，可降低制造成本，还可方便操作人员操作，省时省力。此外，本刀具结构小巧便利，内置刀片不会对操作人员造成伤害，保证操作安全。 | 1 | 0 | 0 | 0 | 0 | 0 | 0 | 0
CN205895254U | 本实用新型涉及用于高磨损地质条件下的刀具及带有刀具的盾构刀盘，刀具为圆柱形结构，包括基座、基体及连接在基体上的刀体，所述的基体上设有开槽，所述的刀体连接在槽内，各刀体构成圆柱状结构，刀具根据地质条件灵活分布在盾构刀盘上。与现有技术相比，本实用新型应用于工程实践中，提高了刀盘的掘削效率，增加了盾构机刀盘单次推进里程，相同的推进里程不用换刀。 | 1 | 0 | 0 | 0 | 0 | 0 | 0 | 0
CN205904487U | 本实用新型公开了一种异形孔加工刀具装置，旨在解决现有技术中刀具在出现断裂现象时更换不便的问题，包括刀具、可带动刀具旋转的刀座、使刀具下移的下压装置和用于保持刀具放置方向垂直于下压装置移动方向的保持机构。在刀具出现损坏需要更换时，可以通过外力向上提上述所说的下压装置，由于水平套固定连接在下压装置中的下压套上，在下压装置向上提升的同时，水平套跟着下压装置向上升。水平套带着刀具退出刀座上的导向滑槽时，刀具可以直接从安装孔和水平滑槽中抽出，进而取出刀具进行更换，结构简单、更换方便，能有效地降低更换的时间及成本，提高企业的生产效率。 | 1 | 1 | 0 | 0 | 0 | 0 | 0 | 0
CN205905063U | 本实用新型公开了一种新型夹钢刀具，包括刀具本体和与刀具本体相连接的刀把，在刀具本体内设有底侧开口的凹腔，在凹腔内设有硬度高于刀具本体的中间芯钢体，在中间芯钢体的底端设有刀锋，在凹腔的内壁上设有竖向导滑槽，在中间芯钢体的外壁上设有与竖向导滑槽相配合的导滑块，在刀具本体的中部设有穿过凹腔的锁位孔，在中间芯钢体上设有与锁位孔位置相配合的通孔，在锁位孔内设有锁位螺栓，中间芯钢体插入凹腔内并通过锁位螺栓进行锁位固定。本实用新型的结构简单、操作便捷，可以根据需要更换中间芯钢体，从而满足不同的使用需求，并且中部的中间芯钢体的硬度大于刀具本体的硬度，其韧性好，大大提高了其适用性和实用性。 | 1 | 1 | 0 | 0 | 0 | 0 | 0 | 0
CN205907736U | 本实用新型涉及切削辅助刀具领域，公开了一种异形桩的成桩辅助刀具，包括刀具主体，和设于所述刀具主体四周的切削刀面，所述切削刀面包括两两相对设置的第一刀面和第二刀面，以及第三刀面和第四刀面，所述第一刀面的高度低于所述第二刀面的高度，所述第三刀面和第四刀面与所述第一刀面通过底面朝向第一刀面倾斜的出土刀面连接；所述刀具主体、第一刀面、第二刀面、第三刀面和第四刀面共同围成容土腔室，所述刀具主体的上端设有连接部，用于与出土钻机连接。本实用新型能够有效解决异形桩机械施工问题。 | 1 | 0 | 0 | 0 | 0 | 0 | 0 | 0
CN205915317U | 本实用新型提供一种结构设计新颖、易于使用、能够对数个刀具进行有序存放的用于对数控机床上的刀具进行存放的刀架；它包括放置盘，在所述放置盘上设置有若干个用于支撑刀具的插孔，所述插孔的深度大于所述刀具尾端固定轴的长度，且所述刀具的固定轴插于所述插孔内。 | 1 | 0 | 0 | 0 | 0 | 0 | 0 | 0
CN205915382U | 本实用新型公开了一种多功能切菜机的刀具，包括切菜机主体，切菜机主体的一端设置切菜箱，切菜箱的一侧设有出菜口；切菜机主体的顶端设有控制箱，切菜机主体的内部竖直安装有变频电机，变频电机的一端连接传动轴，变频电机与控制箱通过导线连接，传动轴的表面固定设有切菜装置；切菜装置包括刀具框、刀盘、圆形固定板、刀片、螺栓和挡体；本多功能切菜机的刀具，可在刀片和其中一个挡体之间增加垫片，实现两个刀片错开距离的调节，进而调节切片的厚度，满足人们对切片厚度的需要，刀具框底部的弧形槽可以放置洋葱和土豆等不规则蔬菜，对不规则蔬菜照样进行切片切丝，使切菜机功能更加多样化，满足人们的各种需求。 | 1 | 0 | 0 | 0 | 0 | 0 | 0 | 0
CN205916438U | 本实用新型公开了一种薄膜包装纸的拆膜刀具，涉及印钞厂、印刷厂设备制造领域，安装在薄膜包装纸的拆膜装置上，所述刀具包括刀具本体，所述刀具本体的顶部为安装部，所述安装部上设有若干安装孔，所述刀具本体的中间设有薄膜导槽，薄膜导槽的上下两边分别设有至少一个刀片；切割时，拆膜装置上的薄膜夹将薄膜包装纸外的薄膜拉住，薄膜包装纸内部的纸被刀具挤开5mm，拉开的薄膜进入薄膜导槽内从而被刀片划破，本实用新型提供的刀具具有切割效果佳的特点。 | 1 | 0 | 0 | 0 | 0 | 0 | 0 | 0
CN205927244U | 本实用新型提供一种复合刀具，其包括：刀具本体、钻头安装孔、第一刀具安装位、第二刀具安装位以及内冷却槽；所述钻头安装孔位于所述刀具本体的内部，并沿所述刀具本体的长度方向贯通所述刀具本体设置，所述第一刀具安装位和第二刀具安装位设置于所述刀具本体的端部，所述内冷却槽位于所述刀具本体的内部，并位于所述钻头安装孔的两侧，两侧的内冷却槽分别与所述第一刀具安装位和第二刀具安装位相连通。本实用新型的复合刀具能够同时对钻头和两种刀具进行安装固定，其节约了换刀的时间，且能够在加工过程中，对钻头和刀具进行冷却，提高了钻头和刀具的使用寿命。 | 1 | 0 | 0 | 0 | 0 | 0 | 0 | 1
CN205927361U | 一种超亮镜面铝合金轮毂制造刀具，刀具固定架(3)上方设有铝合金轮毂制造刀具(1)。机床(4)上方还设有轮毂移动架(6)。轮毂移动架(6)上安装轮毂固定器(5)，横向移动轮毂。刀具(9)设置在铝合金轮毂制造刀具(1)内。刀具(9)外部设有刀具外壳(7)包裹。刀具外壳(7)内设置有内置电机(10)和机组电圈(11)。刀具(9)外套轴承(12)。刀具末端(16)外套通电机主(13)、传导器(14)，与外部电源连接。刀具(9)与外部电源作用可以达到刀具(9)的旋转运动。两种运动轨迹相切，来达到对轮毂的抛光等工艺效果。 | 1 | 1 | 0 | 0 | 0 | 0 | 0 | 0
CN205928023U | 一种生产线上的壁式刀具架属于先进制造工艺与装备中的智能装备技术领域，具体涉及一种应用在智能化并联生产线上的壁式刀具架结构的改进。本实用新型提供一种结构简单，能大规模存储刀具的生产线上的壁式刀具架。本实用新型其特征在于：架体上设置有刀具安装板，刀具安装板设置有刀具安装槽。 | 1 | 0 | 0 | 0 | 0 | 0 | 0 | 0
CN205928518U | 本实用新型提供一种新型多功能汽车零部件刀具包括多功能握柄，连接杆，榔头，样冲，所述的多功能握柄通过螺纹连接安装在连接杆的上部；所述的榔头通过焊接安装在连接杆的下部；所述的样冲安装在榔头的左侧；所述的多功能握柄包括开关，照明灯，刀柄，三棱刮刀，所述的照明灯设置在刀柄的上部；所述的开关安装在刀柄的上部左侧；所述的三棱刮刀通过螺纹连接安装在刀柄的下部。本实用新型通过榔头的设置有有利于敲碎物体，降低维护成本，通过三棱刮刀的设置有利于使用方便、不易损坏、提高工作效率，通过刀柄的设置有利于防滑、使用方便，通过照明灯的设置有利于照明、使用方便。 | 1 | 0 | 0 | 0 | 0 | 0 | 0 | 1
CN205928952U | 本实用新型提供一种劈木刀具，包括主刀具和副刀具，所述副刀具呈向下倾斜状态设置在主刀具刀体两侧。还提供一种应用上述劈木刀具的劈木机。本实用新型通过角度设计合理的主刀具和副刀具之间的配合，使得在对潮湿或硬度较大的木材进行操作时，劈开木材的分力足够大，木头容易裂开，同时降低了木材夹住刀具的概率，刀具在劈木操作完成后，可以顺利地从木材中退出，无需外力协助。本实用新型所提出的劈木刀具和劈木机进一步提高了劈木效率。 | 1 | 0 | 0 | 0 | 0 | 0 | 0 | 0
CN205936614U | 本实用新型公开了一种用于盾构机的刀具固定结构，涉及盾构机刀具领域，包括刀具和刀架，所述刀具尾部的刀柄为圆柱型，且刀柄的侧边沿其轴向方向上设置有一个定位块；所述刀架包括架体和固定片，所述架体上间隔设置有若干与所述刀柄对应的圆柱型刀具固定通孔，所述固定通孔侧壁沿其轴向方向上设置有让所述定位块通过的通槽，所述架体底部、固定通孔的侧壁上设置有尺寸刚好可以纳入所述定位块的定位槽；所述固定片通过螺丝固定在所述架体的底部，这种盾构机的刀具固定结构便于根据需求单个或整体更换刀具、自由组合方式多样、固定牢靠。 | 1 | 0 | 0 | 0 | 0 | 0 | 0 | 0
CN205951087U | 本实用新型公开一种刀具及使用该刀具的废轮胎剪切机，其中刀具包含一刀座；以及一刀片，设于该刀座且具有一呈凹弧状的刀刃部。一种废轮胎剪切机，包含有一机台与三组刀具，机台具有一用以放置废轮胎的工作平面，刀具以间隔排列的方式设于工作平面的正上方且具有一设于机台的刀座及一设于刀座的刀片，其中的刀片具有一呈凹弧状的刀刃部，使得刀片能通过刀刃部的特殊形状对废轮胎提供定位及切割的效果，让废轮胎在切割之后可以加速后续的处理能力，进而有效改善作业效率的问题。 | 1 | 0 | 0 | 0 | 0 | 0 | 0 | 0
CN205967232U | 本实用新型公开了一种用于弹簧成型机的伺服旋转式全功能刀具组件，所述刀具组件具有轴芯旋转刀具组件与伺服传动组件。所述轴芯旋转刀具组件装设在轴芯上，并具有轴芯滑座与刀具，当轴芯滑座受力而沿着轴芯滑动时，能够带动刀具下压或回升动作。所述伺服传动组件则固定于弹簧成型机上，用以提供轴芯滑座沿着轴芯滑动的传动力。由于此刀具组件装设于弹簧成型机前墙板的轴芯上，故通过轴芯的转动来改变刀具接近线材的方向，据以进行不同角度的如折角、卷圈等动作，故能达到全方位折角等高级弹簧成型机才能做到的功能。 | 1 | 1 | 0 | 0 | 0 | 0 | 0 | 0
CN205967461U | 本实用新型公开了一种静音轮深槽加工刀具装置，包括机架连接板，所述机架连接板上设有刀具连接架，刀具连接架上固定有加工刀具；所述加工刀具包括刀柄和刀片，刀柄的顶部具有刀片卡槽，刀片卡槽的顶端面上部具有弹性槽，刀片插套并卡置在刀片卡槽中，压刀片螺钉的螺杆螺接在刀片卡槽的左端壁面上成型有的阶梯孔的小直径螺孔段中，压刀片螺钉的螺杆端部伸入刀片的壁面上具有的凹孔并压靠在凹孔的底面上，刀片夹持在压刀片螺钉的螺杆端部与刀片卡槽的右端内壁面之间，压刀片螺钉的头部插套在阶梯孔的大直径孔段中；它通过采用加工刀具上的刀片设置延伸段和刀具切削端，从而可以实现凹槽的切割，无需购买四轴联动加工中心，从而大大降低制造成本。 | 1 | 0 | 0 | 0 | 0 | 0 | 0 | 0
CN205967621U | 一种高精宽镍基导体材料分切成型用成套固定刀具，它包括成套设置的上、下两组刀具，每个刀具均包括刀轴（1），刀轴（1）上设有若干个圆盘刀（2），相邻圆盘刀（2）之间设有隔离套（3）；上方刀具中的圆盘刀（2）与下方刀具中的隔离套（3）相对应设置，上方刀具中的隔离套（3）与下方刀具中的圆盘刀（2）相对应设置，前述若干个圆盘刀（2）中，各圆盘刀（2）的厚度尺寸一致，根据所需裁切的镍带宽度进行设置。本实用新型通过在一把刀轴上固定一定宽度的刀片而解决切割特殊宽度镍边丝的困难，且可以将材料的浪费尽可能的减少。 | 1 | 0 | 0 | 0 | 0 | 0 | 0 | 0
CN205967622U | 一种高精宽镍基导体材料分切成型用成套组合刀具，它包括成套设置的上、下两组刀具，每个刀具均包括刀轴（1），刀轴（1）上设有若干个圆盘刀（2），相邻圆盘刀（2）之间设有隔离套（3）；上方刀具中的圆盘刀（2）与下方刀具中的隔离套（3）相对应设置，上方刀具中的隔离套（3）与下方刀具中的圆盘刀（2）相对应设置，前述若干个圆盘刀（2）中，各圆盘刀（2）的厚度尺寸根据当前所需裁切的多种镍带的宽度进行相应的配置。本实用新型通过在一把刀轴上固定不同宽度的刀片而解决一次切割不同宽度镍边丝的困难，且可以将材料的浪费尽可能的减少。 | 1 | 1 | 0 | 0 | 0 | 0 | 0 | 0
CN205967996U | 一种多场协同作用的表面强化刀具，包括刀柄部分和刀具本体，所述刀柄部分包括刀柄和刀柄连接块，所述刀柄与所述刀柄连接块连接，所述刀具本体包括导向块和位于导向块下部的滚珠组件，所述刀柄连接块与所述导向块的上端连接，所述刀具本体还包括弹性组件，所述导向块自上而下依次布置弹性组件和滚珠组件，所述弹性组件与所述滚珠组件固定连接；在所述刀柄、导向块、弹性组件和滚珠组件的中部开有用于布置通电及气体通道和Ti+B4C电极的通孔。本实用新型提供一种能够多场协动、性能较高的多场协同作用的表面强化刀具。 | 1 | 1 | 0 | 0 | 0 | 0 | 0 | 0
CN205968245U | 本实用新型公开一种电动工具的刀具快速更换锁紧装置，包括刀具，还包括主轴内孔、插入主轴内孔的输出轴、插入输出轴中的锁定杆、平行于输出轴的锁定轴；所述锁定杆底端设有下压盘，刀具安装在输出轴的上压盘和锁定杆的下压盘之间；所述锁定杆顶部设置有环形沟槽；所述锁定轴在底端设有螺旋斜面锁定盘、在顶端设有锁定旋钮，旋动锁定旋钮即可带动螺旋斜面锁定盘旋转；所述锁定杆与锁定轴通过螺旋面锁定盘与环形沟槽构成可更换或锁定刀具的配合关系。本实用新型采用独特新颖的双轴式结构，实现了装置传动、锁紧功能的分离，同时结构紧凑，减小了零件尺寸和装配难度。 | 1 | 1 | 0 | 0 | 0 | 0 | 0 | 0
CN205968339U | 本实用新型属于夹具装置领域。为了解决采用常规夹具固定刀剪进行激光熔覆加工时存在高度调整复杂和效率低的问题，本实用新型公开了一种用于刀剪激光熔覆加工时的刀剪夹具。该刀剪夹具包括位于同一安装板上的压紧组件和调节组件，所述调节组件包括设有滑槽的支架、滑块以及第一螺杆，其中滑块的连接端位于滑槽内部；滑块的支撑端位于滑槽外部；第一螺杆的一端与所述支架连接，所述第一螺杆的另一端与所述滑块连接；所述滑块通过所述第一螺杆实现在滑槽内的位置调整。本实用新型的刀剪夹具通过采用第一螺杆与滑块的配合连接方式，实现对滑块在滑槽内部位置进行高度调整，从而完成对刀剪固定高度的快速和准确调整。 | 1 | 1 | 0 | 0 | 0 | 0 | 0 | 0
CN205968456U | 本实用新型属于切削技术领域。一种机床刀具切削温度监测及冷却装置，包括切削模块、监测模块和冷却装置；所述切削模块包括夹具、夹具基座、工件、刀具与刀具支架；所述监测模块包括依次连接的光纤、二色温度计、信号转化器及控制器，所述光纤与二色温度计耦合连接，且光纤一端设置在刀具后刀面，该端距刀具后刀面2?3mm；所述冷却装置包括切削液供液器和雾化喷嘴，雾化喷嘴设置在刀具支架上，其喷嘴与刀具间隔设置，喷嘴开口朝向所述刀具的刀面设置；所述雾化喷嘴连接所述切削液供液器，所述切削液供液器连接所述控制器。本实用新型测量精度高，可以连续监测切削温度，而且高速切削时可以自动启动切削液进行有效降温，调控刀具与工件的切削温度。 | 1 | 0 | 0 | 0 | 0 | 0 | 0 | 1
CN205969151U | 本实用新型公开了一种可调节刀具的橡胶切割机，其技术方案要点是包括机架和设置在机架上的传动辊，机架上转动设置有与传动辊同向的调节杆，调节杆上设置有抵触在传动辊表面的刀具，刀具在调节杆上呈对称设置有两个，刀具靠近调节杆的一端设置有滑块，滑块上设置有螺孔，调节杆穿设在螺孔内，调节杆以中间为对称中心一端上的丝杠螺纹呈正向设置，另一端的丝杠螺纹呈反向设置，滑块上端与调节杆同向的方向上设置有滑槽，机架上设置有与调节杆水平设置的滑杆，滑杆位于滑槽处，刀具转动安装在滑块上，刀具与滑块之间安装有扭簧。本实用新型的一种可调节刀具的橡胶切割机能够方便工人对刀具进行调节，使得提高工作效率。 | 1 | 1 | 0 | 0 | 0 | 0 | 0 | 0
CN205969152U | 本实用新型公开了一种能够避免废料破环橡胶的可调节刀具的橡胶切割机，其技术方案要点是包括机架和设置在机架上的传动辊，机架上转动设置有与传动辊同向的调节杆，调节杆上设置有抵触在传动辊表面的刀具，刀具在调节杆上呈对称设置有两个，刀具靠近调节杆的一端设置有滑块，滑块上设置有螺孔，调节杆穿设在螺孔内，调节杆以中间为对称中心一端上的丝杠螺纹呈正向设置，另一端的丝杠螺纹呈反向设置，滑块上端与调节杆同向的方向上设置有滑槽，机架上设置有与调节杆水平设置的滑杆，滑杆位于滑槽处，刀具转动安装在滑块上，刀具与滑块之间安装有扭簧。本实用新型的一种能够避免废料破环橡胶的可调节刀具的橡胶切割机能够方便工人对刀具进行调节，使得提高工作效率。 | 1 | 1 | 0 | 0 | 0 | 0 | 0 | 0
CN205969273U | 本实用新型公开了一种可调节刀具的橡胶切割机，其技术方案要点是包括机架和设置在机架上的传动辊，所述机架上转动设置有与传动辊同向的调节杆，所述调节杆上设置有抵触在传动辊表面的刀具，所述刀具在调节杆上呈对称设置有两个，所述刀具与调节杆的连接处设有螺孔，所述调节杆穿设在螺孔内，所述刀具与调节杆之间通过丝杠传动，调节杆以中间为对称中心一端上的丝杠螺纹呈正向设置，另一端的丝杠螺纹呈反向设置，所述机架与调节杆连接处设置有定位螺孔，所述定位螺孔内配合设置有能够抵触调节杆表面的固定螺杆。本实用新型的可调节刀具的橡胶切割机能够方便工人对刀具进行调节，使得提高工作效率。 | 1 | 1 | 0 | 0 | 0 | 0 | 0 | 0
CN205969275U | 本实用新型公开了一种能够避免废料破环橡胶的可调节刀具的橡胶切割机，其技术方案要点是包括机架和设置在机架上的传动辊，所述机架上转动设置有与传动辊同向的调节杆，所述调节杆上设置有抵触在传动辊表面的刀具，所述刀具在调节杆上呈对称设置有两个，所述刀具与调节杆的连接处设有螺孔，所述调节杆穿设在螺孔内，所述刀具与调节杆之间通过丝杠传动，调节杆以中间为对称中心一端上的丝杠螺纹呈正向设置，另一端的丝杠螺纹呈反向设置，所述机架与调节杆连接处设置有定位螺孔，所述定位螺孔内配合设置有能够抵触调节杆表面的固定螺杆。本实用新型的能够避免废料破环橡胶的可调节刀具的橡胶切割机能够方便工人对刀具进行调节，使得提高工作效率。 | 1 | 1 | 0 | 0 | 0 | 0 | 0 | 0
CN205969450U | 本实用新型是发泡水泥板材切割机的修整刀具，修整刀具设有刀架，刀架由两端分别固定于支撑板的上下夹板和分别固定于上下夹板各角端的螺柱组成，修整刀具的刀板套装于上下夹板之间的螺柱，刀并设有锁紧螺母，上下夹板两端的支撑板分别轴接于机架过梁的两侧立柱，各支撑板分别设有调整修整刀具角度的弧形长孔和螺栓。当传输带输送的坯料经过本修整刀具时即可实现自动切削修整。本实用新型具有使用方便、适应发泡水泥坯料不同尺寸规格和硬度范围大的突出优点。 | 1 | 1 | 0 | 0 | 0 | 0 | 0 | 0
CN205974665U | 本实用新型属于刀剪加工领域。为了提高对刀剪进行激光熔覆操作的工作效率，本实用新型公开了一种用于对刀剪进行激光熔覆操作的五金刀剪激光熔覆工作站。该工作站包括激光熔覆头、刀剪夹具和安装台，所述安装台上设有可以旋转的工作台；所述刀剪夹具与所述工作台连接并沿所述工作台圆周方向均布有至少两个，形成至少两个工位，用于刀剪的拆装操作和熔覆操作；所述激光熔覆头通过固定装置与所述安装台固定连接，并与位于刀剪熔覆操作工位的刀剪夹具相对应。本实用新型的五金刀剪激光熔覆工作站通过采用旋转式的工作台与多个刀剪夹具的配合，实现同时对多件刀剪的拆装操作和熔覆操作，从而提高生产效率，实现批量生产。 | 1 | 1 | 0 | 0 | 0 | 0 | 0 | 0
CN205989093U | 本实用新型公开了一种具有新型去毛刺刀具的去毛刺机，所述去毛刺机包括机架，所述机架上设置有用于放置工件的工件台，所述机架上且位于所述工件台的一侧设置有水平方向移动的第一去毛刺机构，所述机架上且位于所述工件台的上方设置有第二去毛刺机构，所述第一去毛刺机构包括水平移动板，所述水平移动板上安装有水平进给电机所述水平进给电机的主轴与水平传动箱的输入轴连接，所述水平传动箱的输出轴与水平刀具柄连接，所述水平刀具柄的前端设置有水平去毛刺刀具。本实用新型可以提高工作效率，同时还可以降低工人工作的劳动强度。 | 1 | 1 | 0 | 0 | 0 | 0 | 0 | 0
CN205989361U | 本实用新型公开了一种新型切割刀具，包含有底座，所述底座上固定连接有刀具安装座，所述刀具安装座的端部设有调节螺杆，所述刀具安装座上安装有固定刀具，所述固定刀具的顶部活动连接有数个相互独立的活动刀具，所述活动刀具竖直堆叠在所述固定刀具上；通过固定刀具和数个活动刀具提高了切割效率，通过调节螺杆实现了刀具的前后移动，实现了刀具移动的自动化，降低了工作人员的工作负担，并利用调节螺杆和微调螺杆配合使用使刀具满足不同切割深度的生产要求，延长了设备的使用寿命。 | 1 | 1 | 0 | 0 | 0 | 0 | 0 | 0
CN205996229U | 本实用新型公开了一种传动轴轴管车端面、倒角及去毛刺刀具，包括刀盘以及设置于刀盘上的车端面及去毛刺刀具和倒角刀具，车端面及去毛刺刀具和倒角刀具分别通过刀盘端面上的安装槽可拆卸固定在刀盘上，安装槽沿刀盘径向设置，所述车端面及去毛刺刀具由基座和刀片组件构成，刀片组件包括固定块以及可拆卸固定在固定块上的刀片，刀片和固定块分别设置有一个螺钉孔，固定块与基座之间固定连接，刀片通过螺钉安装在固定块上，且刀片与安装槽之间呈40～45°夹角设置。本实用新型可以在车轴管端面及去毛刺的同时，对轴管进行倒角加工，能大大提高加工效率，而且还能阻止切屑流向轴管内部，轴管车端面及去毛刺刀具可以沿安装槽移动，改变刀片的切削点，使刀片重复利用，节约成本。 | 1 | 1 | 0 | 0 | 0 | 0 | 0 | 0
CN205996533U | 本实用新型公开了一种刀具侧置式的多刀机床，包括机床床身、至少两个工作组件和第二驱动机构，各工作组件均包括夹持装置；第二驱动机构包括第一导轨、第一滑板、用于驱动第一滑板往复运动的第一直线驱动装置、刀具架和用于驱动刀具架往复运动的第二直线驱动装置；第一滑板开设有与第一导轨滑动配合的第一导槽；第一滑板凸出有第二导轨；刀具架开设有与第二导轨滑动配合的第二导槽，且刀具架设置有与各夹持装置一一对应设置的两个以上刀具组件；刀具组件包括刀具和用于带动刀具转动的旋转机构。本实用新型能提高刀具被驱动过程中运动方向的稳定性，提高加工精确度。 | 1 | 1 | 0 | 0 | 0 | 0 | 0 | 0
CN205996625U | 本实用新型公开了一种卧式加工中心的推动式切换刀具装置，包括机箱,所述机箱的内部的上方安装有滑槽，所述液压装置的一侧安装有伸缩杆，所述刀具夹持钳之间安装有自动收缩杆，所述刀具夹持钳安装在固定轴上，所述固定轴的两侧安装有伸缩控制器，所述固定轴的内部安装有套杆，所述机箱的一侧安装有刀具安装孔。本实用新型的机箱的内部安装有刀具安装盘，通过其可以安装多个不同的刀具，且通过液压装置控制伸缩杆将刀具送入到刀具夹持钳上，且刀具夹持钳上的另一端将安装在刀具安装孔上的刀具卸掉，在套杆的转动下进行刀具更换，通过此种设计大大方便了刀具的更换，操作简单。 | 1 | 1 | 0 | 0 | 0 | 0 | 0 | 0
CN205996667U | 本实用新型公开了一种立式加工中心中自动交换刀具的防震系统，包括刀具转换固定钳,所述刀具转换固定钳的中间位置安装有旋转伸缩杆安装孔，所述旋转伸缩杆安装孔的上下方安装有固定杆，所述固定杆上安装有减震器，所述固定杆的另一端安装有刀具安装孔，所述旋转伸缩杆安装孔的外侧安装有防护套。本实用新型的中间位置安装有旋转伸缩杆安装孔，通过其可以将刀具转换固定钳安装在刀具安装盘上，通过旋转伸缩杆可以控制刀具转换固定钳伸长转动，方便了刀具转换固定钳的使用，且在旋转伸缩杆安装孔的两端均安装有减震器，减震器与刀具安装孔连接，通过其可以降低刀具在安装过程产生的振动效果。 | 1 | 1 | 0 | 0 | 0 | 0 | 0 | 0
CN205996697U | 本实用新型公开了一种带有刀套装拆工具的数控机床刀具箱，包括箱体和箱盖；箱体内设置有刀套装拆区和刀具储存区，刀套装拆区内固定设置有刀套装拆工具，刀套装拆工具包括第一刀套装拆台、第二刀套装拆台、第一气缸和第二气缸；刀套储存区设置有用于储存刀具的刀架；本实用新型所述的带有刀套装拆工具的数控机床刀具箱，采用了第一气缸和第二气缸作为驱动工具，采用第一刀具装拆台和第二刀具装拆台作为辅助工具，可轻松的装拆刀套，提高了生产效率；本实用新型所述的带有刀套装拆工具的数控机床刀具箱将刀架和刀套装拆工具集成在一个箱体内部，能够有效的避免刀具丢失的情况。 | 1 | 0 | 0 | 0 | 0 | 0 | 0 | 1
CN206009876U | 本实用新型公开了一种钼棒端部切削用无污染钼制刀具，包括刀具主体，所述刀具主体为钼制刀具主体，所述刀具主体上设置有用于将其安装在车床刀架上的连接孔，所述刀具主体的刀头部分设置有刀口，所述刀口的形状与钼棒端部的形状相吻合。本实用新型结构简单、设计新颖合理且安装使用方便，有效解决了采用硬质合金刀具切削钼棒端部受元素污染和切削精度低的问题，提高了切削精度，保证了钼棒的质量，降低了切削成本。 | 1 | 0 | 0 | 0 | 0 | 0 | 0 | 0
CN206009877U | 本实用新型涉及机械设备加工领域，特别涉及一种用于深孔加工的刀具夹具，包括第一夹持装置和第二夹持装置，所述第一夹持装置与第二夹持装置可拆卸的连接，所述第一夹持装置上设置有用于夹持第二夹持装置的夹持间隙和用于与刀台相配合的连接部，所述第二夹持装置上可拆卸的设置有至少一个切削刀具，可根据实际情况，设置具有一定长度的第二夹持装置，增加切削刀具与刀台之间的距离，第一夹持装置和第二夹持装置连接后，第二夹持装置上的切削刀具沿垂直于第二夹持装置的长度的方向上与刀台之间距离增大，使得切削刀具能进入孔内较深位置，使本申请的刀具夹具适应于加工大孔径深孔的较深部位，保证深孔内的表面精度均达到规定要求。 | 1 | 0 | 0 | 0 | 0 | 0 | 0 | 0
CN206009879U | 本实用新型涉及机械设备加工领域，特别涉及一种带有导杆的刀具夹具，包括导杆和辅助刀台，所述辅助刀台可沿机床导轨滑动，所述导杆贯穿所述辅助刀台，并与所述辅助刀台滑动连接，所述导杆一端设置有至少一个用于安装刀具的安装槽，所述导杆沿所述辅助刀台滑动，带动刀具远离所述辅助刀台，将刀具安装在导杆一端的安装槽内，使刀具接近深孔的较深位置，方便加工深孔内壁，同时，设置单独的辅助刀台用于夹持所述导杆，方便调整导杆伸出辅助刀台的距离和方向，使刀具能适应于加工较大直径的深孔内壁，使本申请的刀具夹具适用于加工大孔径深孔的内壁。 | 1 | 1 | 0 | 0 | 0 | 0 | 0 | 0
CN206010046U | 本实用新型提供了波纹管开槽机的刀具摆动机构，属于波纹管加工技术领域；它解决了现有开槽设备使用不方便、使用范围较窄的技术问题；波纹管开槽机的刀具摆动机构，包括固定座，其横向设置；活动板，其设置于固定座上并能相对固定座转动；主轴承座，其与固定座相连，主轴承座一侧与活动板连接；刀轴轴承座，其与主轴承座相连；刀座，其与刀轴轴承座相连；刀具，其设置于刀座上；所述刀具能随刀座相对刀轴轴承座转动，当活动板转动时，主轴承座能以其中心转动并使刀轴轴承座远离或靠近活动板的旋转中心；活动板推动主轴承座以其中心转动，使得刀具靠近或远离活动板的旋转中心，达到调节刀具与波纹管间距离的目的，从而扩大了开槽机的使用范围。 | 1 | 1 | 0 | 0 | 0 | 0 | 0 | 0
CN206010565U | 本实用新型公开了一种刀具刀杆自动下料装置，包括底板，底板表面设置有两个L型立柱，两个L型立柱对称设置并且短边相对设置，两个L型立柱之间还设置有隔离挡板，隔离挡板与L型立柱的短边之间形成一导向空间，导向空间内设置有物料顶板，物料顶板一侧的L型立柱上设置有放料箱，物料顶板底部与升降气缸连接，升降气缸固定在隔离挡板一侧面上，隔离挡板另一侧面上设置有护栏，护栏与隔离挡板之间形成一下料空间，下料空间底部的底板上设置有V型支撑架，V型支撑架一侧设置有顶料气缸。本实用新型设计合理，操作方便，并且稳定性好，自动化程度高。 | 1 | 0 | 0 | 0 | 0 | 0 | 0 | 0
CN206010644U | 本实用新型公开了一种刀具长度尺寸研磨装置，包括工作平台，工作平台上设置有自动给料机构，自动给料机构前方设置有气动快速夹头，气动快速夹头设置在沿X轴方向运动的第一滑动平台，第一滑动平台设置在沿Y轴方向运动的第二滑动平台，第二滑动平台设置在工作平台上，自动给料机构侧边的工作平台上设置有砂轮机。本实用新型设计合理，操作方便，并且稳定性好，自动化程度高，制备成本低。 | 1 | 1 | 0 | 0 | 0 | 0 | 0 | 0
CN206010844U | 本实用新型公开了一种电镀砂轮刀具，包括第一轮体和第二轮体，第一轮体和第二轮体之间形成刀具磨削口，第一轮体的侧面设有第一磨削层，第二轮体的侧面设有第二磨削层，当外部刀具从刀具磨削口放入时，第一磨削层对刀具的一面进行磨削，第二磨削层对刀具的另一面进行磨削。本实用新型中，第一轮体和第二轮体之间形成刀具磨削口，也即是说：第一轮体起磨削(抛光)的第一磨削层以及第二轮体起磨削(抛光)的第二磨削层形成的刀具磨削口(刀具磨削空间)基本上与被磨刀具成互补的，因此，本实用新型两个磨削层，共同完成对一把餐刀两个面的磨削(抛光)。 | 1 | 0 | 0 | 0 | 0 | 0 | 0 | 0
CN206011265U | 本实用新型提供了波纹管开槽机的刀具装置，属于波纹管加工技术领域。它解决了现有的波纹管开槽机的刀具装置加工效率低的问题。本波纹管开槽机的刀具装置包括：箱体；刀具机构，其数量至少为2组且所述刀具机构均设置于箱体上，在各组刀具机构上分别设置有若干用于波纹管开槽的开槽刀；各组刀具机构能分别带动对应的开槽刀在波纹管的预设位置开槽。本波纹管开槽机的刀具装置具有布局合理、加工效率高的优点。 | 1 | 1 | 0 | 0 | 0 | 0 | 0 | 0
CN206026158U | 本实用新型属于刀具技术领域，尤其是涉及一种用于鲜核桃剥皮的刀具。包括刀具本体，所述的刀具本体通过固定座固定在刀柄上，所述的刀具本体的下端插入到刀柄中，所述的固定座上开有供刀具本体的下端插入的固定孔，所述的固定孔与刀具本体的下端相配合。优点在于：在刀具本体和刀柄之间设置固定座，利于刀具本体的固定，避免刀具本体在使用过程中出现晃动，整体设计合理；上刀刃和下刀刃均可对鲜核桃进行切削，将鲜核桃剖开后，从两个方向将鲜核桃挖出，较为灵活性，方便使用。 | 1 | 0 | 0 | 0 | 0 | 0 | 0 | 0
CN206028929U | 本实用新型涉及一种适用于螺纹孔类工件加工的刀具，包括有刀具本体，其中：刀具本体的一侧设置有衔接定位组件，刀具本体的另一侧设置有刀头结构，刀头结构包括有引导杆，引导杆上设置有加工刀片，加工刀片的直径小于刀具本体横截面。这样，采用专用刀具，可直接通过加工中心实现反面倒角和二次回丝，无需人工参与。避免出现加工过程中螺纹内翻，后续使用时可保证螺丝拧到底。不会遗漏倒角与遗漏二次回丝，降低了产品报废率。 | 1 | 0 | 0 | 0 | 0 | 0 | 0 | 0
CN206029521U | 本实用新型公开了用新型智能刀具刀柄打磨系统，其包括：机架、纵向移动装置、旋转装置、夹紧装置、两个横向移动装置、两个动力装置、两个摩擦总成及控制器，控制器均电性连接于纵向移动装置、旋转装置、两个横向移动装置及两个动力装置。控制器可以自动先对固定安装在加紧装置上的刀具刀柄进行数据采集，即采点，控制器控制纵向移动装置推出，两个横向移动装置均往纵向移动方向靠近，即往中间靠拢，动力装置工作带动旋转装置旋转，摩擦总成上的砂纸循环旋转对刀具刀柄进行打磨。本实用新型具有使用方便、效率高、成本低、产品质量稳定、产品美观及避免损害人身安全的优点。 | 1 | 1 | 0 | 0 | 0 | 0 | 0 | 0
CN206029587U | 本实用新型公开了一种磨削抛光刀柄换刀夹具装置，其包括底板、固定安装在底板上且用于对刀具进行限位的调整板组及固定安装在底板上且用于配合夹持刀具的夹紧装置。本实用新型具有结构简单，使用方便，性能稳定，夹持力强，效率高，减轻人力强度及降低成本的优点。 | 1 | 0 | 0 | 0 | 0 | 0 | 0 | 0
CN2060387 | 本实用新型公开了一种开缝式锚杆杆体的切断刀具，它由导向板、刀架、下刀具等组成一个整体，上刀片连接在冲床上。用这种刀具替代以往使用的砂轮，其优点是：没有噪声和灰尘的污染，且降低生产成本，是目前开缝式锚杆生产中的理想刀具。 | 1 | 0 | 0 | 0 | 0 | 0 | 0 | 0
CN206042849U | 本实用新型涉及一种曲柄连杆齿轮刀具，包括刀具及刀具驱动机构，所述刀具驱动机构包括安装在箱体内的相互啮合的主动齿轮及从动齿轮，所述主动齿轮与割草机或高枝油锯接杆内的驱动轴连接，所述从动齿轮固定安装于曲轴的主轴颈上，主动齿轮与从动齿轮的轴线相互垂直，曲轴、滚针轴承、连杆和曲柄组合成一个曲柄连杆机构。所述刀具安装在所述刀杆的顶端，刀杆与主动齿轮同轴线，刀具的中心平面与刀杆和主动齿轮的轴线重合。本实用新型刀具操作灵活，定位准确，安全可靠，采摘和修剪效率高，减轻了操作者的劳动强度，降低了劳动力成本，同时减少了棕榈树可能受到的伤害。 | 1 | 1 | 0 | 0 | 0 | 0 | 0 | 0
CN206047187U | 本实用新型公开一种圆弧成型刀具，包括刀柄和刀具主体，其中，所述刀柄与所述刀具主体固定相连，所述刀具主体的侧面周向均布有多个侧面切削刃，所述刀具主体的前端面设置有多个端部切削刃，多个所述端部切削刃的一端朝向所述前端面的中心汇聚，另一端离散分布在所述刀具主体的前端面圆周上；所述端部切削刃和所述刀柄分别固定在所述刀具主体的两端端面上。上述刀具能提高对圆弧面的加工精度。本实用新型还公开一种加工设备。 | 1 | 0 | 0 | 0 | 0 | 0 | 0 | 0
CN206047701U | 本实用新型属于工装夹具领域。为了解决目前的刀剪夹具在进行刀剪批量加工过程中存在裝夹效率低的问题，本实用新型公开了一种刀剪夹具。该刀剪夹具包括底板以及用于固定刀剪的固定板和夹紧板，所述固定板和所述夹紧板相对滑动设置且设有多个用于放置刀剪的安装槽；当所述固定板与所述夹紧板相对滑动时，位于固定板和夹紧板上的安装槽发生错位，实现对刀剪的固定。本实用新型的刀剪夹具通过采用相对滑动设置且设有多个安装槽的固定板和夹紧板的结构，不仅可以完成对多个刀剪的一次性裝夹操作，而且通过安装槽之间的错位可以快速完成对多个刀剪的固定，从而满足对刀剪批量化生产时裝夹效率的要求。 | 1 | 1 | 0 | 0 | 0 | 0 | 0 | 0
CN206048368U | 本实用新型公开了一种环切刀具，包括：工件固定装置，用于固定待加工工件的第一端；限位标尺部分，包括标尺和限位装置，所述标尺具有第二端及第三端，所述第二端垂直穿设在所述限位装置中，且所述限位装置固定设置在所述工件固定装置下方；刀具部分，与所述第三端固定连接，所述刀具部分所在的平面与所述标尺呈直角；其中，通过改变所述限位装置在所述标尺上的位置，能够调整所述第一端与所述刀具部分的垂直距离，进而将位于所述刀具部分上方的所述待加工工件的表面的保护胶切除。 | 1 | 1 | 0 | 0 | 0 | 0 | 0 | 0
CN206064560U | 本实用新型公开了一种破碎机刀具，涉及机械设备领域，该破碎机刀具的刀具本体两侧均设有圆柱形的安装杆，两安装杆侧面均攻有凸螺纹，刀具本体的三个侧面均分别设有数量相等的弹簧固定孔。三棱柱形设计的刀具本体可大幅度提高刀具的强度，且刀具的三条棱角均可以切割破碎材料，可轮流使用，提高了破碎机刀具的使用寿命。安装时可通过两安装杆与破碎机连接，且破碎机与刀具本体之间还安装有弹簧固定在弹簧固定孔，使刀具本体受到的刚性压力变成柔性压力，可最大程度防止刀具本体开裂。 | 1 | 0 | 0 | 0 | 0 | 0 | 0 | 0
CN206065457U | 本实用新型涉及机械夹具技术领域，提供了一种车床刀具夹具及车床。该车床刀具夹具包括：刀具夹头体和紧固螺栓，所述刀具夹头体内设置有弹性衬套，所述弹性衬套用于套设于刀柄外，所述刀具夹头体的内壁上间隔设置有第一凸起和第一凹槽，所述紧固螺栓的一端穿过所述刀具夹头体与所述弹性衬套连接。本实用新型提供的车床刀具夹具中刀具夹头体内设置有弹性衬套，减小刀具在使用的过程中震动。且所述刀具夹头体的内壁上间隔设置有第一凸起和第一凹槽，增加了刀具夹头体与弹性衬套的摩擦力。提高了工件的表面质量，具有结构简单，使用方便等优点。 | 1 | 0 | 0 | 0 | 0 | 0 | 0 | 0
CN206065569U | 本实用新型提供一种微调刀具夹具，涉及机械设备的技术领域。一种微调刀具夹具，包括支撑组件、动力组件和刀具组件；所述支撑组件包括C型架和底板，所述底板设置在所述C型架的下部，所述C型架的底部沿其长度方向设置有多个长圆孔，所述底板上设置有与所述长圆孔相对应的圆孔；所述刀具组件包括刀具夹和切刀，所述刀具与所述刀具夹的底部卡接；所述动力组件包括伸缩气缸和推杆，所述推杆一端与所述伸缩气缸螺纹连接，所述推杆另一端与所述刀具夹的顶部螺纹连接；所述伸缩气缸通过所述推杆带动所述刀具夹作竖直方向的往复移动。采用本实用新型的微调刀具夹具，能够实现刀具支撑平面的微量调节，同时提供一种具有高夹紧力的刀具夹结构，便于切削。 | 1 | 1 | 0 | 0 | 0 | 0 | 0 | 0
CN206066544U | 本实用新型公开了一种设有旋转式刀具的切药机，包括储药箱(10)、旋转式切削刀具(20)、将储药箱(10)中药材输送至切药刀具处的输送装置，旋转式切削刀具(20)包括若干把切削刀片(201)，旋转式切削刀具(20)的旋转轴(21)垂直于输送装置输送药材前进的方向。输送装置将药材输送至切药刀具处，旋转式切削刀具对药材进行切削，由于旋转式切削刀具包括若干把切削刀片，因此，旋转式切削刀具可对药材进行连续切削，相比于上下往复式切削装置中的切削刀具需上升再下降切削药材，本实用新型所述的旋转式切削刀具没有空程的浪费，具有较高的加工效率。 | 1 | 1 | 0 | 0 | 0 | 0 | 0 | 0
CN206066597U | 本实用新型提供了一种用于平压平模切机的刀具以及模切装置，用于切割出包括若干平行排列的形状的产品，用于平压平模切机的刀具包括：刀具本体和两个定位针，刀具本体设置于平压平模切机上，一次可以切割一个形状；两个定位针设置于所述刀具本体的两端且位于刀具本体的同一侧，在模切时所述两个定位针分别位于前一次模切时形成的两个定位孔内从而进行定位。用于平压平模切机的刀具大大简化了刀模的模具结构和复杂程度，可节约模具费用；在生产时，可节约工人调模时间，对提升产品良品率在很大的帮助；对于一些客户要求卷状出货，同时又对间距误差很高的产品，可直接用平压平的模切机生产，生产效率高且误差小。 | 1 | 0 | 0 | 0 | 0 | 0 | 0 | 0
CN206066765U | 本实用新型公开了一种互补式低成本刀具，包括刀体和刀具组件，所述刀体设置在刀具组件两侧，所述刀具组件包括若干组刀片组成，所述刀片包括刀身和刀刃，所述刀身上设有燕尾槽和卡槽，所述刀刃通过燕尾槽和卡槽固定设置在刀身上；所述卡槽上还设有导油孔；所述刀片错位摆放。实用新型通过将粉碎用刀体分体式设计，即使在使用时一部分刀片损坏，也无需将整体拆卸，只需松开花键轴，更换刀刃即可，大大提高了生产效率。同时装配可以通过燕尾槽和限位部分进行过盈装配，不需要紧固件固定；通过错位设计，减小工作时的剪切力，同时增加其剪切力；刀刃采用双头设计，可以延长刀具寿命。 | 1 | 0 | 0 | 0 | 0 | 0 | 0 | 0
CN206069939U | 一种旋压刀具，属于金属表面强化方法技术领域。旋压刀具采用柱形结构，刀头采用弧面结构；在刀头设置有1～30个开口；或旋压刀具的柱形结构的底面上设置有1个或多个金属半球。金属表面旋压强化方法：1)清除金属表面油污和腐蚀产物；2)使旋压刀具与金属表面接触，且旋压刀具轴线与金属表面垂直；3)旋压刀具高速旋转，金属表面在刀具下方经过，刀具相对于金属工件旋压运动，到达处理面积时停止操作。本实用新型方法，适用于各种金属材料及其合金，如低强钢和高强钢，可提升金属表面强度和硬度，获得梯度组织结构，提升疲劳寿命；同时实施简单，工艺不复杂，有利于推广，有利于实现节能减排。 | 0 | 1 | 0 | 0 | 0 | 0 | 0 | 0
CN206082746U | 一种刀具和包括该刀具的垃圾处理机，该刀具包括料桶、定刀片、动刀片、转轴。定刀片固定在料桶的内侧壁上，转轴位于料桶底部的中心位置，动刀片设置在转轴的侧壁上。动刀片至少两组，每组动刀片包括至少两个动刀片设置在转轴上，动刀片设置为沿圆周对称分布且沿转轴的轴向位置错开，定刀片至少为两个，每个定刀片和每个动刀片之间有缝隙；定刀片和动刀片上下相对的面上均设置有齿形条或凸起。包括该刀具的垃圾处理机包括外桶、导流管、加热块、控制模块、减速电机、传动机构。料桶设置在所述外桶的内部，料桶与导流管连接，加热块设置在料桶外的底部。减速电机通过传动机构带动转轴转动。该结构垃圾处理效率高。 | 1 | 1 | 0 | 0 | 0 | 0 | 0 | 0
CN206083879U | 本实用新型提出了一种组合式刀具装置，包括用于可拆卸固设在刀柄下端的刀具，所述刀具包括刀具杆和固设在刀具杆下端的切割装置，切割装置包括用于通过销轴可拆卸固设在刀具杆上的锥形部和固设在锥形部下方的方形切割台，锥形部的锥度为8°?10°，切割装置的端部开拆卸设有呈锥形的保护罩，保护罩的锥度为8°?10°；所述方形切割台和锥形部之间的连接部呈锥形，连接部的锥度为40°?50°。本实用新型能够一次完成产品的轮廓切割与倒角，节省产品加工时间，及换刀的时间，提高产能。 | 1 | 0 | 0 | 0 | 0 | 0 | 0 | 0
CN206083883U | 本实用新型涉及用于车床刀具的能夹紧的可换刀头领域，具体为一种防滑后拉夹紧式切削刀具。一种防滑后拉夹紧式切削刀具，包括刀杆(1)，其特征是：还包括切削刀片(2)、压紧块(31)、压紧螺钉(32)和转向冷却盘(4)，刀杆(1)的前端设有固定块(12)，固定块(12)前端的外侧面设有刀槽(121)，固定块(12)后端和刀杆(1)前端的连接处设有定位槽(122)，刀槽(121)内嵌有切削刀片(2)，压紧螺钉(32)将压紧块(31)固定在固定块(12)上；转向冷却盘(4)可转动地设于刀杆(1)的后端面上。本实用新型结构简单，使用方便，更换便捷，安全可靠，适用范围广。 | 1 | 1 | 0 | 0 | 0 | 0 | 0 | 0
CN206083886U | 本实用新型涉及一种新型数控刀具，包括固定减震座，固定减震座的上端通过固定螺钉与刀具固定安装座固定安装，固定减震座的前端通过调节螺钉与辅助架固定安装；固定减震座的外侧安装有连接部，辅助架与辅助固定件之间设置有减震部；连接部的前端安装有切削刀具，连接部的下端通过辅助固定件与切削刀具固定连接。该新型数控刀具结构简单，通过调节螺钉对辅助架的安装牢固度进行调节，通过固定螺钉对刀具固定安装座的安装牢固度进行调节，以适应不同加工强度的机床；减震部的设定能够较大程度的降低加工过程中震动的传导，避免了对切削刀具加工精度的影响，提高了切削刀具的加工精度。 | 1 | 1 | 0 | 0 | 0 | 0 | 0 | 0
CN206084567U | 本实用新型提供一种切管机刀具气雾式保护装置，包括管材、电气控制柜、电动机、铁屑收集箱、刀具移动工作台、控制触发装置、刀具和机架，管材连接在控制触发装置的左端，电气控制柜设置在机架的前方左侧，电动机设置在机架内部，铁屑收集箱设置在控制触发装置下部，刀具移动工作台设置在控制触发装置上，刀具设置在刀具移动工作台上，本实用新型设计合理，使用方便，冷却效果好，操作方便，提高了刀具的使用寿命，可实现自动触发，省时省力，降低了工人的劳动强度，又极大地提高了生产效率，降低了成本。 | 1 | 0 | 0 | 0 | 0 | 0 | 0 | 1
CN206104965U | 本实用新型公开了一种孔加工旋转刀具，包括旋转刀体、刀夹、切削刀片、刀片紧固件、刀夹紧固件，所述旋转刀体上开设有安装槽，所述刀夹通过刀夹紧固件装设在所述安装槽内，所述切削刀片通过所述刀片紧固件装设在所述刀夹上，所述孔加工旋转刀具还包括在所述旋转刀体的轴向呈楔形的调整垫片，且沿所述旋转刀体的轴向由头部向尾部所述调整垫片的厚度逐渐增大，所述调整垫片位于所述安装槽内并夹设于所述切削刀片和安装槽的侧壁之间，本实用新型的孔加工旋转刀具具有结构简单紧凑、便于调整等优点。 | 1 | 1 | 0 | 0 | 0 | 0 | 0 | 0
CN206104992U | 本实用新型提供一种结构简单、工作稳定且可根据加工需要进行调整的可调加工粗糙度的加工刀具结构，其包括加工刀具本体，所述加工刀具结构还包括安装在所述加工刀具本体端面上的第一加工刀具和第二加工刀具，其中安装在所述加工刀具端面上的所述第二加工刀具其端面直径D2大于安装在加工刀具端面上的所述第一加工刀具的端面直径D1，所述加工刀具结构还包括用于调节所述第二加工刀具和加工刀具本体之间距离的调节机构，所述第二加工刀具通过设置有的刀具安装座安装在所述加工刀具本体上；与现有技术相比，本方案通可调整加工刀具对加工工件的加工粗糙度，达到快速调整工件粗糙度的要求。 | 1 | 1 | 0 | 0 | 0 | 0 | 0 | 0
CN206104994U | 本实用新型公开了一种静音轮铣槽用加工刀具装置，包括机架连接板，所述机架连接板上设有安装油缸，机架连接板上还固定有加工主轴，加工主轴的连接端穿过机架连接板，安装油缸的推杆竖直向下穿过机架连接板并固定有刀具连接板；所述刀具连接板的顶面上固定有刀塔，刀塔与加工主轴的连接端上下对齐，刀塔的下端伸出刀具连接板并固定有连接块，连接块的底面固定有旋转气缸，旋转气缸的旋转轴上固定有铣槽电机，铣槽电机的输出轴上固定有铣槽刀具。它可以自动安装铣槽机构，而且其具有接近开关和限位头对应，从而保证安装准确到位。 | 1 | 1 | 0 | 0 | 0 | 0 | 0 | 0
CN206104996U | 本实用新型提出一种浮动偏心刀柄结构，包括刀柄和接头，刀柄包括安装段和连接段，安装段设有安装通道，安装通道设有轴向对称的插入槽，插入槽的一端位于安装段的端面，另一端设有径向的卡嵌槽；安装段设有位于安装通道底端的侧壁上的止推螺丝，其安装口处设有至少三个浮动螺丝，浮动螺丝沿安装段的外侧径向均匀分布，且其自由端插入安装段的距离均相等；接头的头部设有一对定位销。刀柄的连接段是与机床主轴相配的莫氏柄规格，安装段与接头相匹配，采用轴孔间隙配合进行径向浮动，并通过定位销和止推螺丝轴向固定，便于安装及拆卸。且径向均匀分布的至少三个浮动螺丝，工作时，根据三点一共圆原理，刀具规则活动，保证了刀具与工件中心的对齐。 | 1 | 0 | 0 | 0 | 0 | 0 | 0 | 0
CN206105070U | 本实用新型公开了一种螺纹加工刀具工装固定装置，包括主体，主体的一表面设有矩形的刀具凹槽，刀具凹槽底部中心位置设有圆形通孔，圆形通孔两侧的凹槽上方设有挡块，挡块与主体相连；主体上设有条形凹槽，条形凹槽与刀具凹槽相连，圆形通孔的尺寸不小于螺纹刀具螺纹孔的尺寸。本实用新型的螺纹刀具固定装置，结构简单，使用方便，能够很好地固定螺纹刀具，同时便于取出刀具，适合塑料管螺纹加工，提高了产品质量和工作效率。 | 1 | 0 | 0 | 0 | 0 | 0 | 0 | 0
CN206105478U | 本实用新型公开了一种CNC智能高压清洗机的刀具控制库，包括刀具固定座装置、外部防护装置、刀具护罩驱动装置、刀具护罩、刀具和刀夹装置，刀具固定座装置的顶部设有外部防护装置，外部防护装置的内部设有刀具护罩驱动装置，刀具护罩驱动装置连接刀具护罩，刀具护罩的底部设有刀夹装置，刀夹装置活动连接刀具。刀具护罩驱动装置包括汽缸和连接杆，汽缸连接连接杆，连接杆连接刀具护罩。刀具固定座装置和外部防护装置均采用不锈钢钣金及不锈钢螺钉制成。刀夹装置采用弹簧扁钢板加工制成，并形成夹持刀柄形状。该种刀具控制库将刀夹装置结构简化，取消动力单元及动力传动装置，换刀可靠性高。 | 1 | 0 | 0 | 0 | 0 | 0 | 0 | 0
CN206105582U | 本实用新型公开了一种可调节高光刀具组件，其包括圆盘、高光刀具、用以安装高光刀具的转盘，转盘可相对于圆盘转动地设置在所述圆盘，圆盘和/或转盘设有刻度。在本实用新型中，高光刀具安装于转盘上，转盘安装于圆盘上，转盘相对于圆盘转动，也即是安装于转盘上的高光刀具可以相对于转动，从而可以调节高光刀具的角度，使得高光刀具可以达到更佳的加工效果；圆盘和/或转盘设有刻度，可以用来记载转盘转动的刻度，而转盘转动的刻度与高光刀具转动的角度相对应，从而可以记录高光刀具在不同刻度下的不同的加工效果，本实用新型的一种可调节高光刀具组件可以调整高光刀具的角度，还可以对该角度进行记录，从而达到更佳的加工效果。 | 1 | 1 | 0 | 0 | 0 | 0 | 0 | 0
CN206105768U | 本实用新型提出一种研磨刀柄结构，包括研磨刀柄、接头和研磨刀具；研磨刀柄包括插入部、卡嵌部和连接部，插入部通过卡嵌部与连接部连接；卡嵌部设有贯通至插入部端面的安装通道；卡嵌部设有两个卡嵌槽，卡嵌槽以卡嵌部中心轴为对称轴对称设置，卡嵌槽的尾端设有插入槽，插入槽的开口在插入部端面上，卡嵌槽和插入槽呈直角连接；卡嵌部设有一插销；接头的头部设有一对能嵌入卡嵌槽的定位销。本申请中的研磨刀柄结构，其研磨刀柄的连接部是与机床主轴相配的莫氏柄规格，其插入部与接头相匹配，通过径向旋转接头，使研磨刀柄和接头进行卡嵌连接，结构简单，便于安装及拆卸。同时，插销和浮动螺丝的设计，保证了研磨刀柄和接头不会轻易松动和分开。 | 1 | 0 | 0 | 0 | 0 | 0 | 0 | 0
CN206109429U | 本实用新型公开了一种皮革造型用多功能刀具，包括裁刀和刀柄，所述裁刀下方设置有刀刃，且刀刃左右两侧分别侧固定有刀尖和缓冲装置，所述缓冲装置右侧固定有护套，所述裁刀右端固定在端栓上，且端栓通过销轴与刀柄转动连接，所述端栓右侧设置有锁定环，且锁定环下方设置有削薄刀，所述刀柄右端设置有剪刀，剪刀通过销轴与剪刀手柄转动连接，所述剪刀手柄左端设置有指环，且指环下方固定有减震器，所述刀柄上方固定有刻度尺，且刻度尺下方设置有裁刀槽，所述裁刀槽下方设置有削薄刀槽，所述刻度尺左右两侧分别设置有销轴。本实用新型结构简单，功能全面，可满足皮革可中皮革裁剪造型设计，使用方便，便于携带。 | 1 | 0 | 0 | 0 | 0 | 0 | 0 | 0
CN206109477U | 本实用新型公开了一种高速钢刀具退火保护夹具，用于夹持多个高速钢刀具并在中温盐浴炉内进行退火处理，其包括上下间隔且固定连接的上底板及下底板，上底板沿其长度方向开设用于插入多个高速钢刀具的通槽，下底板的上表面设有与通槽相对且用于定位支撑高速钢刀具的柄部端部的盲槽，上底板上设有用于起吊转移的吊钩部。通过设计专用的退火保护夹具，采用上下底板间隔设置且经通槽与盲槽相对的结构对单排多个高速钢刀具进行定位支撑，一改传统的高速钢刀具退火经铁丝绑扎成捆的退火方式，简化了退火操作，提高了生产效率，且有效避免了加热长度不一而造成的退火长度不一致，单排均匀放置确保了加热和冷却均匀，提高了高速钢刀具的退火质量。 | 1 | 0 | 0 | 0 | 0 | 0 | 0 | 0
CN206111193U | 本实用新型公开了一种阀式常压换刀具装置，其包括基座、用于安装所述刀具的阀体，所述基座上开设有供刀具伸出的出刀孔，所述阀体上具有当刀具收入阀体内并移动或转动阀体后将所述出刀孔完全封盖住的密封部。本阀式常压换刀具装置尺寸较小，便于刀盘刀具的布置和换刀作业；换刀方式较为简便，换刀作业时间较短。 | 1 | 0 | 0 | 0 | 0 | 0 | 0 | 0
CN206123323U | 本实用新型涉及一种刀具，具体公开了一种内置寿命统计芯片的刀具，包括刀具本体(1)，刀具本体(1)内设置有芯片组(2)，所述芯片组(2)包括微控制器模块(3)，微控制器模块(3)上分别连接有传感器模块(4)、数据存储器(5)和电源模块(6)。本实用新型具有能够自动统计刀具的使用寿命，而且统计精确、方法简单的特点。 | 0 | 0 | 0 | 0 | 0 | 0 | 0 | 1
CN206123341U | 本实用新型公开了一种线切割磨刀机刀具固紧装置，包括竖直轴杆、与竖直轴杆轴线垂直相连的两个连杆，所述两个连杆之间夹角为60°～120°，连杆上连有刀具固定模具；所述刀具固定模具上与竖直轴杆平行的侧面上设有至少九个竖直凹槽，所述凹槽的底部设有螺纹通孔；所述刀具固定模具上与竖直轴杆垂直的侧面上设有定位通孔。本装置能够一次性夹持多个刀具，利用活动式的轴杆和多个固定模具，能够实现切割刀具的不间断工作，节省了以前刀具切割好后再换新刀具再切割所造成的等待时间；在切割的同时，能够将上一组的刀具取下并安装好新的刀具，如此循环往复，提高了工作效率。 | 1 | 0 | 0 | 0 | 0 | 0 | 0 | 0
CN206123342U | 本实用新型公开了一种铝板带切边用圆盘剪刀具的磨刀轴装置，包括磨刀轴、圆盘剪刀具和支撑装置，所述圆盘剪刀具安装在磨刀轴上；在磨刀轴上设置有两个轴肩，圆盘剪刀具位于两个轴肩之间，在两个轴肩的下侧分别对应设置有一支撑装置。本实用新型通过在传统的磨刀轴上设置轴肩，并在轴肩上设置支撑装置，使得磨刀轴在转动过程中，磨刀轴转动平稳，不易产生震动，保证了圆盘剪刀具的磨削质量。 | 1 | 0 | 0 | 0 | 0 | 0 | 0 | 0
CN206123714U | 本实用新型涉及一种能安全更换切削刀具的电动切丝切片装置，包括切削刀具（100）和用于安装切削刀具（100）的切削刀盘（200），在所述切削刀具（100）上的切削刃口（101）一侧，设有用于阻挡手指滑动的凹槽结构（110）。与现有技术相比，具有以下技术效果：用户在更换切削刀具时，手指按压到凹槽结构内，凹槽结构的侧壁会有效地阻挡手指的滑动，防止手指滑向切削刃口，同时，凹槽结构还可以起到醒目的标识操作位置的作用。 | 1 | 0 | 0 | 0 | 0 | 0 | 0 | 0
CN206127121U | 本实用新型提供了一种CNC玻璃加工组合刀具，所述CNC玻璃加工组合刀具包括刀具本体，所述刀具本体的一端为刀刃部，所述刀刃部包括倒角加工刀刃以及打孔加工刀刃，所述倒角加工刀刃及所述打孔加工刀刃皆为圆柱体结构，且所述打孔加工刀刃的直径小于所述倒角加工刀刃的直径，所述打孔加工刀刃通过锥面与所述倒角加工刀刃过渡连接，所述倒角加工刀刃的外侧壁环设有倒角环形槽。本实用新型提供了一种CNC玻璃加工组合刀具，其可在同一刀具上对玻璃实现倒角及打孔加工。 | 1 | 0 | 0 | 0 | 0 | 0 | 0 | 0
CN206127122U | 本实用新型提供了一种CNC玻璃加工刀具，所述CNC玻璃加工刀具包括刀具本体，所述刀具本体的一端为刀刃部，所述刀刃部为圆柱体结构，且所述刀刃部的外侧壁环设有倒角环形槽，所述倒角环形槽的两侧壁分别与所述倒角环形槽的底壁之间呈120度角设置。本实用新型提供了一种CNC玻璃加工刀具，其可大大改善现有刀具加工玻璃时出现的崩边现象。 | 1 | 0 | 0 | 0 | 0 | 0 | 0 | 0
CN206139854U | 本实用新型公开了一种自压紧切槽刀具，包括刀片和刀体，刀体上开设有用于夹装刀片的刀槽，刀片包括上部定位面和下部定位面，刀槽包括用于支撑下部定位面的支撑面以及用于分别压紧上部定位面前后段的前压紧部和后压紧部，前压紧部和后压紧部之间设有便于前压紧部产生弹力的前窄槽，后压紧部与刀体之间设有便于后压紧部产生弹力的后窄槽。该切槽刀具具有结构简单紧凑、装夹精度和稳定性高、可减小切削振动的优点。 | 1 | 0 | 0 | 0 | 0 | 0 | 0 | 0
CN206139859U | 本实用新型公开了一种PCD刀具，包括方形刀杆和复合片，方形刀杆的一端设置有刀头部，复合片由PCD刀片和硬质合金基底组成，PCD刀片通过高温压接在硬质合金基底上，硬质合金基底通过激光焊接在方形刀杆的刀头部，方形刀杆至少有一个面上设置有斜面，方形刀杆至少有一个棱角加工成倒棱。本实用新型在使用时用压板夹在斜面位置，此时夹紧力分解成下压力和侧压力，更加牢固的锁紧该PCD刀具，倒棱的设计既可以增加该PCD刀具的强度，改善受力的同时保证刀片切割精确定位，又能避免棱角划伤工人的手指,本实用新型的PCD刀具具有使用寿命长，加工的工件品质高，使用安全性能好等优点。 | 1 | 0 | 0 | 0 | 0 | 0 | 0 | 0
CN206140079U | 本实用新型适用于刀具生产技术领域，公开了一种刀具套环装置，包括夹具，夹具设置有用于供刀具滑动穿过的夹持孔，还包括用于驱动刀具沿轴向滑动的驱动部件和用于检测刀具前端位置的位移传感器，夹具具有用于与套环的端面相接触的抵止面，位移传感器连接有用于判断抵止面与刀具前端的距离是否等于设定距离的控制模块，控制模块电连接于驱动部件和位移传感器。本实用新型所提供的刀具套环装置，其不受可视范围影响，可实现同一台设备对不同一种规格信号的产品进行套环，套环位置精度高，产品一致性佳，维护成本低，不需要掌握复杂的计算机语言，系统开发成本低。 | 1 | 1 | 0 | 0 | 0 | 0 | 0 | 0
CN206140138U | 本实用新型公开了一种用于CNC细长刀具加强夹套装置，包括刀座、夹头、刀具和弹簧夹套，刀座顶端设有一固定槽，固定槽外为环形螺纹，固定槽内嵌入一卡簧，卡簧为圆柱环，刀具包夹于弹簧夹套内；刀具末端固定于卡簧的圆柱环内，夹头上设有通孔，套合的刀具和弹簧夹套穿过通孔，将夹头固定于刀座上。本实用新型在弹簧夹套的配合使用下，有效的避免了在加工工件时，发生断刀的现象，且提高了刀具加工的稳定性，结构简单，操作方便，在减少了刀具成本的同时也减少了工人的劳动强度，从而大大提升了生产效率。 | 1 | 0 | 0 | 0 | 0 | 0 | 0 | 0
CN206140211U | 本实用新型公开了一种五金刀剪机械刀架自动摆幅装置,包括与机座前后移动装置斜向连接的底座,底座呈三角形直角部斜向设有凹槽，凹槽内斜向设有刀架自动摆幅装置，所述刀架自动摆幅装置由刀架摆动板、刀架摆动板座、滑座、导轨座、伺服电机、推杆组成，上述刀架摆动板与刀架摆动板座连接，导轨座与刀架摆动板座连接，推杆的一端与刀架摆动板关节轴连接，另一端与滑座关节轴连接，伺服电机设在导轨座的顶端连接滚珠丝杆驱动滑座在导轨上来回移动。采用上述结构，有效增大刀架摆动板的力矩，提高了产品研磨质量的稳定性，有效减少废品及节省资源；其结构简单，构思巧妙，有效解决了现有单面磨、双面磨五金机械的技术不足。 | 1 | 1 | 0 | 0 | 0 | 0 | 0 | 0
CN206140300U | 一种多刃刀具固定工装，其特征在于：包括刀具、固定顶轴、顶套、旋紧螺钉，刀具设有刀具固定孔，刀具固定孔内固定槽，刀具的端部设有定位槽，固定顶轴固定在刀具固定孔内，固定顶轴与刀具固定孔内壁之间设有顶套，固定顶轴设有螺钉旋进孔，紧固支撑板倾斜设于螺钉旋进孔内，紧固支撑板一端连接在固定顶轴的端部，紧固支撑板另一端设有紧扣块，紧固支撑板与支撑柱相间设于固定顶轴上，支撑柱设有定位块，定位块固定于定位槽内，螺钉旋进孔固定有旋紧螺钉。本实用新型装置解决了多刃刀具磨刃时固定的问题，用顶套填补紧扣块与固定槽配合间隙，缩小了固定后的位移量，提高了其稳定性，使磨刃一致性更佳，且用旋紧螺钉安装使用方便。 | 1 | 1 | 0 | 0 | 0 | 0 | 0 | 0
CN206140470U | 本实用新型涉及机械运输领域，尤其涉及一种组合型刀具运送车，包括车体，所述车体上设置有一弯管形状的把手结构；工具盒，设置在所述车体的底板之上，且所述工具盒呈阶梯状，位于所述工具盒的各个阶梯面上均贯穿设置有若干刀具套；工具板，设置在所述护板上，且所述工具板与所述工具盒的各个阶梯面构成夹角，所述夹角范围为30°～60°，所述工具板上还设置有若干刀具套。本实用新型组合型刀具运送车不仅具有紧急刹车装置，同时在车体上设置呈阶梯状的工具盒以及成一定夹角的工具板，其上均设置有若干刀具套，具有有效的分配刀具使用、保护刀具转序过程中无碰撞、分排清晰等特点。 | 1 | 0 | 0 | 0 | 0 | 0 | 0 | 0
CN206153598U | 本实用新型公开了一种减振刀具，包括刀杆钢质基体和设置在刀杆钢质基体首端的刀头，刀杆钢质基体于外表面设有从首端延伸至尾端的减振合金层，减振合金层的外表面为刀具的装夹面。该减振刀具具有制作工艺简单、使用方便、减振效果好的优点。 | 1 | 0 | 0 | 0 | 0 | 0 | 0 | 0
CN206153978U | 本实用新型涉及数控机床刀具交换装置，具体地涉及一种重型刀具自动交换装置。提出的一种重型刀具自动交换装置包括有框架式结构的支架（1）和刀座（3）；支架（1）的上端面具有多个用以放置刀座（3）的U形开口槽；刀座（3）为具有U形开口槽的结构；刀座放置在支架（1）的上端面，且刀座上的U形开口槽与支架上的U形开口槽对应设置；刀座上U形开口槽的两侧设置有用以为刀具导向的导向键（4）；在刀座上表面靠近半圆柱面处安装一个定位键（6）。本实用新型以U型凹槽台阶的下平面承受刀具重量，可交换具有JT型锥柄的重型或超重型刀具；刀具以导向键及定位键定位，定位准确、可靠，便于刀具维修和调整。 | 1 | 0 | 0 | 0 | 0 | 0 | 0 | 0
CN206154010U | 本实用新型公开了双工位刀具磨削结构，包括圆片刀具的固定装置，以及由电机驱动的砂轮，所述固定装置设置于凹槽内，固定装置具有两个，两个固定装置的中心连线平行于凹槽长轴；凹槽上方设置砂轮，驱动砂轮转动的电机固定于滑块上，所述滑块下部固定有平板，所述平板上设置有与滑块相匹配的滑槽，所述滑槽平行于两个固定装置的中心连线；所述平板上还固定有直线驱动装置，所述直线驱动装置驱动滑块沿滑槽移动。本实用新型的目的在于提供双工位刀具磨削结构，以解决现有技术中工人在丈量圆片刀具时砂轮空转的问题，实现提高对磨床砂轮的使用效率的目的。 | 1 | 1 | 0 | 0 | 0 | 0 | 0 | 0
CN206167047U | 本实用新型提供了手术用刀、剪提取盒，属于医疗辅助器械。手术用刀、剪提取盒包括盒体，上盖，置器架，弹簧；所述的盒体顶端设有上盖；所述的盒体的底端设有置器架，置器架的底端设有弹簧，盒体的一侧设有出物口；出物口内侧设有向出物口滑动的滑块；滑块与滑轴相连，滑轴延伸出盒体，滑轴的延伸部的顶端设有滑柄；盒体内的置器架上放置手术用刀、剪；通过滑块将手术用刀、剪从出物口推出。本实用新型提供的手术用刀、剪提取盒，统一收纳手术刀、手术剪等其他手术器件，通过提取式的拿取方式进行拿取，提高了手术效率。 | 1 | 1 | 0 | 0 | 0 | 0 | 0 | 0
CN206169636U | 本实用新型公开了一种加工灵活的刀具侧置式机床，包括机床床身、夹持装置、用于驱动夹持装置往复运动的第一驱动机构、至少两组刀具组件和位于第一驱动机构下方的第二驱动机构，第二驱动机构包括第一导轨、第一滑板、用于驱动第一滑板沿Y轴方向往复运动的第一直线驱动装置、刀具架和用于驱动刀具架沿X轴方向往复运动的第二直线驱动装置；第一滑板开设有与第一导轨滑动配合的第一导槽；第一滑板凸出有沿X轴方向延伸的第二导轨；刀具架开设有与第二导轨滑动配合的第二导槽；所述刀具组件包括刀具和固定于刀具架上的旋转机构，所述旋转机构用于安装刀具并用于带动刀具转动。本实用新型能提高刀具被驱动过程中运动方向的稳定性，提高加工精确度。 | 1 | 1 | 0 | 0 | 0 | 0 | 0 | 0
CN206170104U | 本实用新型公开了一种机器人用刀具，与机器人上的切削轴相对应，所述切削轴上设置有安装孔；所述刀具包括与切削轴上的安装孔相对应的连接轴，连接轴固定连接在刀具主体上；所述刀具主体的另一端活动连接有活动头，活动头上通过相对的销轴固定有刀具本体。本实用新型设计合理，实现分体式设计，刀具本体上的刀具可以进行更换，其他的部位可以继续使用，减少了采购所需的成本，降低了成本，便于维护和维修，经济效益好，是一种理想的机器人用刀具。 | 1 | 0 | 0 | 0 | 0 | 0 | 0 | 0
CN206174957U | 本实用新型涉及一种高压水射流切槽刀具，可有效解决煤矿沿空巷道顶板的切顶卸压的技术难题，还可用于提高矿井高瓦斯低透气性煤层的瓦斯抽采效率。其解决的技术方案是，包括接头、喷嘴、喷嘴压盖以及橡胶密封垫，接头有两个对称并连通的圆柱形刀具槽，将橡胶密封垫放在接头刀具槽内，将喷嘴放入刀槽内并置于橡胶密封垫之上，然后将喷嘴压盖放置于喷嘴之上，并通过螺纹将喷嘴压盖与接头刀具槽进行连接，拧紧喷嘴压盖固定喷嘴，另一侧刀具槽按同样安装顺序进行组装橡胶密封垫、喷嘴和喷嘴压盖。本实用新型结构简单、操作方便，该装置在很大程度上对高压水射流切槽刀具的结构进行了优化，是煤矿坚硬顶板高压水射流切缝刀具装置上的一种创新。 | 1 | 0 | 0 | 0 | 0 | 0 | 0 | 0
CN206185160U | 本实用新型公开了一种用于球体加工的自偏摆式高能超声刀具，包括压刀块、转动板、刀具总成、工具座及刀头，所述压刀块的一端一体连接有转轴，所述转轴通过轴承连接有转动板，所述转轴上套设有阻尼装置，所述转动板包括横板及与所述横板垂直的竖板，所述横板上水平设置有滑轨，所述滑轨设有可相对于该滑轨滑动的滑块，所述滑块上固定有刀具总成，所述刀具总成的一端固定有工具座，所述工具座上设有刀头；所述横板下表面的一侧连接有挡板，所述挡板的一侧贴设有定位轴，所述定位轴安装于定位轴座上。该自偏摆式高能超声刀具解决了在数控车床上加工的球形阀体两侧的加工效果不一致的难题，有望实现在数控机床上采用超声金属处理技术精确加工球形阀。 | 1 | 1 | 0 | 0 | 0 | 0 | 0 | 0
CN206185466U | 本实用新型公开了刀具下置式的刀库机床，包括机床床身、用于夹持工件的夹持装置、刀库、用于驱动夹持装置运动的第一驱动机构和第二驱动机构，第二驱动机构包括第一导轨、第一滑板、用于驱动第一滑板沿Y轴方向往复运动的第一直线电机、刀具架和用于驱动刀具架沿X轴方向往复运动的第二直线电机，所述第二直线电机安装在第一滑板上；第一滑板开设有与第一导轨滑动配合的第一导槽；第一滑板凸出有第二导轨；刀具架开设有与第二导轨滑动配合的第二导槽；设置有一旋转机构，所述旋转机构用于安装刀具并用于带动刀具转动，所述安装在旋转机构上的刀具朝Z轴方向设置。本实用新型采用直线电机、导轨、导槽的配合，提高加工的稳定性和节省装配时间。 | 1 | 1 | 0 | 0 | 0 | 0 | 0 | 0
CN206185468U | 本实用新型公开了一种刀具下置式的机床，包括机床床身、夹持装置、用于驱动夹持装置往复运动的第一驱动机构、位于夹持装置下方的刀具和第二驱动机构，第二驱动机构包括设置沿Y轴方向延伸的第一导轨、第一滑板、用于驱动第一滑板沿Y轴方向往复运动的第一直线驱动装置、刀具架和用于驱动刀具架沿X轴方向往复运动的第二直线驱动装置；第一滑板底部开设有与第一导轨滑动配合的第一导槽；第一滑板凸出有沿X轴方向延伸的第二导轨；刀具架底部开设有与第二导轨滑动配合的第二导槽；刀具架上安装有一旋转机构，旋转机构用于安装刀具并用于带动刀具旋转；刀具朝Z轴方向设置。本实用新型其能提高刀具被驱动过程中运动方向的稳定性，提高加工精确度。 | 1 | 1 | 0 | 0 | 0 | 0 | 0 | 0
CN206185469U | 本实用新型公开了刀具下置式的机床，包括机床床身、用于夹持工件的夹持装置、用于驱动夹持装置沿Z轴方向往复运动的第一驱动机构、刀具和第二驱动机构，第二驱动机构包括沿Y轴方向延伸的第一导轨、第一滑板、用于驱动第一滑板沿Y轴方向往复运动的第一直线电机、刀具架和用于驱动刀具架沿X轴方向往复运动的第二直线电机，第一滑板底部开设有与第一滑轨滑动配合的第一导槽；第一滑板顶部凸出有沿X轴方向延伸的第二导轨；刀具架底部开设有与第二导轨滑动配合的第二导槽；刀具架上设置有旋转机构，旋转机构用于安装刀具并用于带动刀具旋转。本实用新型采用直线电机、导轨、导槽的配合，提高加工的稳定性和节省加工时间。 | 1 | 1 | 0 | 0 | 0 | 0 | 0 | 0
CN206185471U | 本实用新型公开了刀具侧置式的多刀机床，包括机床床身、至少两个工作组件和第二驱动机构，各工作组件均包括夹持装置；第二驱动机构包括第一导轨、第一滑板、用于驱动第一滑板往复运动的第一直线电机、刀具架和用于驱动刀具架往复运动的第二直线电机；第一滑板设有与第一导轨滑动配合的第一导槽；第一滑板凸出有第二导轨；刀具架设有与第二导轨滑动配合的第二导槽，刀具架设置有与各夹持装置一一对应设置的两个以上刀具组件；各刀具组件均包括刀具和固定于刀具架上的旋转机构，旋转机构用于安装刀具。本实用新型通过第二驱动机构的直线电机、导轨与导槽的配合，提高加工的稳定性，且第二驱动机构同时带动多个刀具进行移动，节约成本。 | 1 | 1 | 0 | 0 | 0 | 0 | 0 | 0
CN206185489U | 本实用新型公开了一种刀具侧置式的机床，包括机床床身、夹持装置、用于驱动夹持装置的第一驱动机构、刀具和第二驱动机构，第二驱动机构包括沿Y轴方向延伸的第一导轨、第一滑板、用于驱动第一滑板沿Y轴方向往复运动的第一驱动装置、刀具架和用于驱动刀具架沿X轴方向往复运动的第二直线驱动装置；第一滑板开设有与第一导轨滑动配合的第一导槽；第一滑板凸出有沿X轴方向延伸的第二导轨；刀具架开设有与第二导轨滑动配合的第二导槽；刀具架上安装有一旋转机构，旋转机构用于安装刀具并带动刀具旋转，所述刀具的旋转轴线与X轴和Y轴所在平面平行。本实用新型其能提高刀具被驱动过程中运动方向的稳定性，提高加工精确度。 | 1 | 1 | 0 | 0 | 0 | 0 | 0 | 0
CN206185507U | 本实用新型公开了一种刀具下置式的多刀机床，包括机床床身、至少两个工作组件和第一驱动机构，各工作组件均包括夹持装置和用于驱动夹持装置往复运动的第二驱动机构；第一驱动机构包括沿Y轴方向延伸的第一导轨、第一滑板、用于驱动第一滑板往复运动的第一直线驱动装置、刀具架和用于驱动刀具架往复运动的第二直线驱动装置；第一滑板开设有与第一导轨滑动配合的第一导槽；第一滑板凸出有沿X轴方向延伸的第二导轨；刀具架开设有与第二导轨滑动配合的第二导槽，且刀具架设置有与各夹持装置一一对应设置的至少两个刀具组件；所述各刀具组件均包括刀具和带动刀具转动的旋转机构。本实用新型能提高刀具被驱动过程中运动方向的稳定性，提高加工精确度。 | 1 | 1 | 0 | 0 | 0 | 0 | 0 | 0
CN206185677U | 一种珩磨机床专用刀具，属于机床制造技术领域。刀具主体的一端外圆周连接平键和锁紧螺母，刀具主体的另一端依次连接第二调整螺母、导向套、砂套及第一调整螺母。刀具主体的大头端采用T型螺纹，工作时大头端插入主轴内孔，通过锁紧螺母进行锁定。砂套为开口式，砂套内孔面与刀具主体为梢面接触。调整螺母与刀具主体采用螺纹连接方式。本实用新型的优点是：适合于批量较大、精度一致性要求较高的内孔的珩磨加工。通常用于加工汽车连杆、压缩机缸体以及液压阀体等零件。 | 1 | 0 | 0 | 0 | 0 | 0 | 0 | 0
CN206200338U | 本实用新型提供了一种组合式的摩擦搅拌焊刀具，属于焊接设备领域，包括刀具主体件和搅拌针，刀具主体件的底部设有轴肩部，轴肩部的底面设有外凸圆锥面；刀具主体件的中央设有贯穿轴肩部的安装孔；搅拌针以可拆卸的方式固定在安装孔处。本实用新型的组合式的摩擦搅拌焊刀具，轴肩部底面的外凸圆锥面能够减小刀具在焊接时与待焊工件接触面积，因此焊接阻力较小，焊接刀轴线方向不需与焊接进给方向始终保持一定角度，使用三轴机床即可焊接二维曲线，降低了对机床的技术要求，降低了使用成本；搅拌针设计为与刀具主体件可拆卸连接，能够更换不同长度和形式的搅拌针以调整焊接深度，具有良好的灵活性和通用性。 | 1 | 0 | 0 | 0 | 0 | 0 | 0 | 0
CN206200898U | 本实用新型公开了一种按压式可拆换螺丝刀刀头附带刀剪的汽车螺丝刀，包括刀柄、转轴和刀头收纳盘；所述刀柄顶部设置有刀具和剪刀，刀柄底部内壁设置有螺旋槽，刀柄底部右侧设置有卡杆，刀柄内设置有收纳槽和卡杆收纳槽；所述转轴顶部设置有复位弹簧，转轴顶部四周外壁设置有螺纹，转轴底部右侧设置有卡槽，转轴底部设置有刀头凹槽；所述转轴顶部设置有复位弹簧；所述刀头收纳盘内设置有一字型螺丝刀头收纳槽、十字型螺丝刀头收纳槽和转轴插孔；所述一字型螺丝刀头收纳槽内设置有一字型螺丝刀头；所述十字型螺丝刀头收纳槽内设置有十字型螺丝刀头；所述十字型螺丝刀头顶部设置有螺丝刀头凸起；本实用新型结构简单，使用方便。 | 1 | 0 | 0 | 0 | 0 | 0 | 0 | 0
CN206213216U | 本申请涉及食品加工设备技术领域，具体涉及一种龙眼去核刀具，其结构包括刀具旋转器、设置于刀具旋转器顶部的若干刀片以及导向轮，若干刀片沿圆周方向拼接围成圆台状的刀片组，圆台状的刀片组的上端开口直径小于其下端开口直径；还包括用于将刀片组的上端开口向外撑开的扩张器，扩张器的下端固定于导向轮的内壁，其上端穿设于刀具旋转器，当刀具旋转器相对于导向轮向下旋转移动时，扩张器的上端伸入圆台状的刀片组从而将刀片组的上端开口由内向外撑开；刀具旋转器、导向轮以及扩张器均具有上下贯通的空腔结构。与现有技术相比，本申请的龙眼去核刀具实现了龙眼肉与核的自动分离，不仅去核效率高而且去核后的龙眼肉完整性好，果肉损失率低。 | 1 | 1 | 0 | 0 | 0 | 0 | 0 | 0
CN206215826U | 本实用新型公开了一种用于弹簧成型机的伺服旋转式全功能刀具模块，其具有轴心旋转刀具模块与伺服传动模块组。其中，轴心旋转刀具模块是与轴心一同枢接在前墙板上，并具有刀具与装设在轴心上的轴心滑座，以当轴心滑座受力而沿着轴心滑动时，得以带动刀具的下压或回升动作。伺服传动模块组则固定于弹簧成型机上，用以提供轴心滑座沿着轴心滑动的传动力。由于此刀具模块是与轴心一同枢接于弹簧成型机的前墙板上，故能通过轴心的转动来改变刀具接近线材的方向，据以进行不同角度的如折角、卷圈等动作，故能达到全方位折角等高级弹簧成型机才能达到的功能。 | 1 | 1 | 0 | 0 | 0 | 0 | 0 | 0
CN206215991U | 本实用新型公开了一种仿形铣削球头刀具，包括刀具本体、切削刀片和紧固螺钉，刀具本体上开设有刀槽，刀槽底面上开设有螺钉安装孔，紧固螺钉穿过切削刀片的安装孔与螺钉安装孔配合以将切削刀片安装在刀槽内，螺钉安装孔的上沿外围设有防飞凸台，切削刀片的安装孔内壁上设有防飞凹槽，切削刀片在刀槽内安装到位时，防飞凸台与防飞凹槽形成过盈配合并锁紧紧固螺钉。本实用新型是一种结构简单紧凑，固定性好，具有自锁功能的刀具，防飞效果明显。 | 1 | 0 | 0 | 0 | 0 | 0 | 0 | 0
CN206216033U | 本实用新型公开了一种能够适应不同直径曲线齿轮加工，同时便于调整刀具适应不同直径曲线齿轮加工的可调节曲线齿轮加工直径的曲线齿轮加工刀具。该曲线齿轮加工刀具，刀盘、刀具；在刀盘上设置有滑槽，并且滑槽的一端设置有贯穿刀盘的矩形通孔，在滑槽内滑动安装有调节滑块，调节滑块一端设置有位于矩形通孔内的第一刀具夹紧块，在矩形通孔内还滑动安装有第二刀具夹紧块，第二刀具夹紧块通过刀盘上设置的锁紧螺栓进行调节；所述调节滑块与套装在转轴上的压紧套之间设置有拉杆，通过压紧套的上下滑动从而调节调节块在滑槽内的滑动；所述压紧套上设置有与转轴螺纹配合的锁紧螺母。采用该曲线齿轮加工刀具能够保证刀具安装半径的调节精度，提高加工效率。 | 1 | 1 | 0 | 0 | 0 | 0 | 0 | 0
CN206216780U | 本实用新型公开了一种滚剪刀具，包括平行布置的第一转轴与第二转轴，所述第一转轴外套设有第一刀具组，所述第二转轴外套设有第二刀具组，所述第一转轴设置有第一对刀机构，所述第二转轴设置有第二对刀机构，所述第二对刀机构上设置有与所述第一对刀机构匹配的对位槽，其中，当所述第一对刀机构正对所述对位槽时，所述第一刀具组与所述第二刀具组处于正确对位状态。该滚剪刀具通过其结构设计，既能非常快速的实现刀片的校位，有效提高生产效率，又能确保校位精度，确保产品的加工质量。 | 1 | 0 | 0 | 0 | 0 | 0 | 0 | 0
CN206230037U | 本实用新型公开了一种自内冷刀具，包括刀体、刀片和锁紧螺钉，刀体前端设有与刀体一体的压板，压板与刀体之间设有便于压板形变的压紧间隙，压紧间隙前端设有用于装卸刀片的刀槽，锁紧螺钉穿过压板与刀体紧固连接并带动压板压紧刀片，刀体上开设有冷却液流入通道，压板上开设有开口朝向刀片刃部的冷却液流出通道，刀体和压板上还开设有贯穿于压紧间隙后端并与冷却液流入通道以及冷却液流出通道连通的连接通道，连接通道内装设有用于将冷却液流入通道中的冷却液导流至冷却液流出通道中的内冷连杆。是一种结构简单、冷却效果高的自内冷刀具。 | 1 | 0 | 0 | 0 | 0 | 0 | 0 | 0
CN206230070U | 本实用新型公开了一种PCD刀具匣，旨在提供一种防PCD铣刀刀片断裂的刀具匣，包括刀片和匣体，匣体上开设有与刀片紧密配合的台阶槽，刀片安装在台阶槽内，台阶槽与刀片的接触面为圆弧连接面，圆弧连接面的弧度为15°～40°且向匣体内凹陷，圆弧连接面的横截面为圆弧槽，圆弧槽朝向匣体内凹陷，本实用新型的优点在于将匣体与刀片的连接部设置为圆弧连接面，能够有效分散切削时刀片受到的外应力，有效地避免了高脆度的PCD刀片发生点破裂，将圆弧连接面的横截面设置为圆弧，圆弧朝向匣体内凹陷，这样设置能够更为有效地分散外应力，将圆弧连接面的横截面设置为圆弧槽，圆弧槽朝向匣体内凹陷能够有效地固定刀片并更好地分散外应力。 | 1 | 0 | 0 | 0 | 0 | 0 | 0 | 0
CN206230255U | 本实用新型涉及一种刀具安装夹具，包括：底板、基准块、刀具拉杆、固定块及固定杆，所述基准块与固定块相互平行的固定到所述底板上，所述刀具拉杆沿其轴向可一定的设置在所述基准块上，所述固定杆沿其轴向可移动的设置在所述固定块上。本实用新型提供的刀具安装夹具通过刀具拉杆来调整刀具的位置，同时配合基准面及限位块可以保证刀具位置的精确度，使刀具与刀具固定装置上的支撑面之间的距离能够快速准确的进行调整，且两个刀具拉杆与设置在两个刀具拉杆之间的限位块配合可以保证刀具与所述基准面平行，进而保证ACF的切割品质。 | 1 | 1 | 0 | 0 | 0 | 0 | 0 | 0
CN206230290U | 本实用新型公开了一种扩散板裁切设备的刀具更换结构，包括裁切刀具架、刀具储存架及裁切刀具，所述裁切刀具架包括机座及设于机座上的刀具安装头和气缸，所述刀具安装头包括相连的气动自动夹具及驱动气动自动夹具旋转的电机；所述电机与气缸的活塞杆相连；所述裁切刀具包括固定轴和盘形刀，所述盘形刀套设于固定轴上，所述气动自动夹具夹持固定轴；所述刀具储存架包括支撑座及可旋转的圆形刀架，所述圆形刀架安装于所述支撑座上，所述圆形刀架外周间隔设有多个用于夹持裁切刀具的弹性夹爪。刀具储存架上夹持有多种规格的裁切刀具，当需要更换裁切刀具时，可自动更换，简便，提高生产效率。 | 1 | 1 | 0 | 0 | 0 | 0 | 0 | 0
CN206230554U | 本实用新型公开了一种组合式多功能厨用刀剪，包括左筷子(1)、右筷子(2)、左半勺(4)、右半勺(5)、上剪刀片(6)、下剪刀片(7)，左半勺(4)与左筷子(1)间、右半勺(5)与右筷子(2)间、下剪刀片(7)与左筷子(1)间以及上剪刀片(6)与右筷子(2)间为可拆卸连接，左筷子(1)与右筷子(2)作为一副筷子，左筷子(1)与右筷子(2)通过伸缩式连接转轴装置(3)可拆卸连接，左半勺(4)与左筷子(1)间、右半勺(5)与右筷子(2)间及左筷子(1)与右筷子(2)间连接后组合成勺子，下剪刀片(7)与左筷子(1)或上剪刀片(6)与右筷子(2)连接可组合成刀具，下剪刀片(7)与左筷子(1)间及上剪刀片(6)与右筷子(2)间连接，且左筷子(1)与右筷子(2)间通过伸缩式连接转轴装置(3)转动连接后组合成剪刀。 | 1 | 1 | 0 | 0 | 0 | 0 | 0 | 0
CN206230638U | 本实用新型提供了一种刨木机的刀具紧固装置，包括刀具、刀杆本体和固定片；刀具有一突出刀杆本体外周面的刀刃、刀背和两侧面相互平行的刀身，刀身靠近刀背处开有包含内螺纹的定位槽；刀杆本体为圆筒形，其外周面上等间距设有若干与刀具匹配的凹槽，刀杆本体中心开有一贯穿前后的圆柱形孔；固定片为圆环状，上面开设有与定位槽匹配的定位孔；固定片与刀具是螺栓连接，螺栓头部直径大于刀具厚度；该装置具有以下优点：通过在刀具上下两侧刀身处设置包含内螺纹的定位槽，并利用螺栓将依次穿过圆环形固定片上的定位孔、刀身上的定位槽并拧紧，最终固定刀具位置；其结构简单、加工方便、适用性广、工作效率高、安全性高，能有效避免刀片松动、飞出。 | 1 | 0 | 0 | 0 | 0 | 0 | 0 | 0
CN206230639U | 本实用新型提供了一种刨木机的定位刀具装置，包括刀具、刀杆本体和固定片；所述刀具有一突出刀杆本体外周面的刀刃、相对刀刃厚度变宽的刀背和刀身；所述刀杆本体外周面上等间距设有若干与刀具匹配的凹槽，在刀杆本体上下两侧面靠近凹槽两侧面处开有包含内螺纹的定位槽，刀杆本体中心开有一贯穿上下的圆形孔；所述固定片上开设有与定位槽匹配的定位孔；所述固定片和刀杆本体是螺栓连接；该装置具有以下优点：通过将刀具设置成刀刃到刀背的厚度渐渐变宽从而将刀具在垂直刀杆本体中心轴的方向上固定，并结合固定片和螺栓将刀具横向长度方向固定；本实用新型的刨木机的定位刀具装置结构简单、加工方便、适用性广、工作效率高。 | 1 | 0 | 0 | 0 | 0 | 0 | 0 | 0
CN206241321U | 本实用新型涉及金属表针锲棱切削用高速转轴及配套使用的切削刀具与刀具平衡校正仪，高速转轴，包括转轴、皮带轮、轴套、索咀、圆形刀盘和切削机构，轴套为一中空圆轴，转轴可转动地嵌装在轴套的中轴转孔中，转轴通过两端的索咀耦合在轴套上，皮带轮同轴固定在转轴的一端，圆形刀盘同轴固定在转轴的另一端，圆形刀盘上轴对称设有轴向方向的刀具嵌装槽，垂直刀具嵌装槽的圆形刀盘的圆周侧设有刀具固定销孔，固定销孔穿过刀具嵌装槽。本实用新型的金属表针锲棱切削用高速转轴，通过圆形刀盘设旋转对称的刀具嵌装槽及扇形窗，及平衡设置在圆形刀盘的刀具，高速切削效果好，平稳不偏心，散热良好，使用寿命长，结构简单，成本低。 | 1 | 1 | 0 | 0 | 0 | 0 | 0 | 0
CN206241783U | 本实用新型公开了一种自动研磨农机刀具的刀架，包括有一刀具架，所述刀具架上设有一进刀槽，所述刀具架上还设有一与所述进刀槽相对应连通的研磨槽，所述研磨槽两侧分别设有一第一研磨轮和一第二研磨轮，所述研磨槽内分别设有一转轴，所述第一研磨轮和所述第二研磨轮分别设在所述转轴上，所述一转轴上连接有一电机，所述刀具架上还设有一与所述进刀槽相对应连通的第二内腔，所述第二内腔内设有一滑动的压杆，所述压杆在所述第二内腔内滑动，能够在刀具架上设置一研磨槽，并且能够利用电机驱动转轴的转动，从而能够带动第二研磨轮的转动，从而能够对刀具进行研磨，从而进一步的保证到研磨效果和提高研磨效率。 | 1 | 1 | 0 | 0 | 0 | 0 | 0 | 0
CN206242003U | 本实用新型提供一种分切模切原材专用刀具的摆放架，包括刀具摆放箱体，所述刀具摆放箱体内设有若干刀具放置杆，所述刀具放置杆至少三层，所述第一层刀具放置杆与所述第二层刀具放置杆之间的距离小于所述第二层刀具放置架与所述第三层刀具放置架之间的距离，适用于不同类型尺寸的刀具，所述任何一个刀具放置杆与箱壁之间的横向纵向距离大于刀具最大直径；所述箱体还设有一箱门，防止刀具掉落砸伤工人或损坏刀具。本实用新型提供一种分切模切原材专用刀具的摆放架，在刀具摆放箱体内设有若干放置杆，其间隔距离不一样，可以使该刀具摆放架摆放不同规格类型的刀具，在刀具放置杆上贴标签来标识刀具类型，方便工人迅速找到所要的刀具。 | 1 | 0 | 0 | 0 | 0 | 0 | 0 | 0
CN206242231U | 本实用新型公开了一种加装了双刀具的发泡砖切割装置，它包括在实施切割过冲中设置了可切换的第一切割刀具（701）和第二切割刀具（702），本实用新型的优点是具有双刀具，刀具之间能够实现切换，避免刀具钝化影响正常切割的操作，刀具切换较为方便不会影响整个切割装置的切割效率。 | 1 | 0 | 0 | 0 | 0 | 0 | 0 | 0
CN206243706U | 本实用新型提供了一种刀具包装壳，属于刀具包装用品技术领域。本刀具包装壳，包括壳体，壳体的一端开设有插槽，插槽呈矩形，在插槽的下边沿沿长度方向固连有长条状的定位板，定位板上具有用于刀具的刀刃边沿嵌入的定位槽，插槽的上边沿处还设有弹性压条，弹性压条的一端是固定端，另外一端是活动端，弹性压条的固定端固连在插槽上边沿的一端端部，弹性压条的活动端滑动连接在插槽的上边沿上，且弹性压条的活动端设有能够将弹性压条的活动端固定在壳体上的定位件，当弹性压条的活动端固定住时弹性压条的中部弧形拱起并能够抵压在刀具的刀背边沿上。本实用新型能够将刀具定位在壳体内，且能够适用于不同宽度的刀具。 | 1 | 1 | 0 | 0 | 0 | 0 | 0 | 0
CN206253663U | 本实用新型公开了一种刀具精密调节结构，包括刀体、调整块以及位于刀体与调整块之间的调节装置，所述调节装置包括双头螺钉、刀体螺套和调整块螺套，所述刀体螺套与刀体螺纹配合，所述调整块螺套与调整块螺纹配合，所述双头螺钉两端分别与刀体螺套和调整块螺套螺纹配合。本实用新型通过设置刀体螺套和调整块螺套，将用于调节的螺纹副与刀体分离，该结构简单，不仅便于更换维护，而且延长了刀体寿命，降低了成本。 | 1 | 1 | 0 | 0 | 0 | 0 | 0 | 0
CN206253710U | 本实用新型公开了一种四刃圆角端铣刀，包括具有旋转轴线O的刀具主体以及位于刀具主体上的切削部，所述切削部包括四条底刃和与所述四条底刃一一对应的四个外周刃，所述底刃位于所述刀具主体的轴向端面上，所述外周刃呈螺旋状的位于所述刀具主体外圆周面上，所述底刃与外周刃之间通过圆角刃平滑连接，所述四条底刃相对于所述旋转轴线O呈旋转对称分布，相邻两个所述底刃之间设有不过所述旋转轴线O的底刃容屑槽，四个所述底刃容屑槽关于所述旋转轴线O对称分布。本实用新型具有结构强度高、切削平稳、排屑好的优点。 | 1 | 0 | 0 | 0 | 0 | 0 | 0 | 0
CN206253897U | 本实用新型公开了一种具有安全锁结构的刀具固定结构，包括刀柄和刀具，所述刀柄的顶端分别设有刀具孔和滑槽，刀具孔分布在刀柄的顶端中部，所述滑槽内活动卡接有滑块，滑块的一侧设有丝杆，且丝杆贯穿滑槽的端部并且连接有调节手柄，所述滑块的顶端设有支撑杆，支撑杆的端部连接有夹板，且夹板的一侧设有安全锁紧器，该具有安全锁结构的刀具固定结构通过在夹板上设置安全锁紧器和夹板凹槽上设置插孔，来对刀具进行轴向锁紧，避免刀具轴向移动影响刀具的加工精度，该具有安全锁结构的刀具固定结构设计合理，结构简单，且固定刀具方便，能够适用于圆柱形刀具和条形刀具。 | 1 | 0 | 0 | 0 | 0 | 0 | 0 | 0
CN206254549U | 一种带有智能刀具的瓦楞纸箱成型机，它包括机架（1）、纵向压线驱动机构、第一横向开槽及压线机构、第二横向开槽及压线机构和智能刀具系统，所述纵向压线驱动机构、第一横向开槽及压线机构、第二横向开槽及压线机构和智能刀具系统分别安装在机架（1）上，且智能刀具系统的切刀和压线刀分别安装在纵向压线驱动机构、第一横向开槽及压线机构、第二横向开槽及压线机构上。与现有技术相比，本实用新型可以实现纸板尺寸的任意调整，打破传统因为机械结构限制而影响纸箱成型尺寸变化范围，同时具备更短的更换订单时间，而且更换订单刀模成本基本为零，因为旋转连续工作，具备更高的运行速度，刀辊运行线速度可以达到400m/min。 | 1 | 1 | 0 | 0 | 0 | 0 | 0 | 0
CN206263283U | 本实用新型公开了一种用于立式车床的刀座刀具组件，包括安装座和刀具，所述安装座设有定位槽，所述刀具嵌设于定位槽且抵触于定位槽侧壁实现对刀具沿X轴和Z轴的定位，所述安装座螺纹连接有锁紧件，所述锁紧件穿设于安装座且螺纹连接于刀具实现对刀具沿Y轴和周向的定位。本实用新型提供了能够对刀具起到沿着三轴方向以及周向上的限位作用，进而在一次对刀后再换刀时则无需进行再次对刀定位，提升了生产效率的一种用于立式车床的刀座刀具组件。 | 1 | 0 | 0 | 0 | 0 | 0 | 0 | 0
CN206263318U | 本实用新型公开了一种硬质合金刀具与钢基体焊接定位结构，该结构包括硬质合金刀具以及与钢基体，所述的硬质合金刀具的刀柄设置有定位轴段和焊接段两个部分，刀柄插入钢基体的定位孔中后，硬质合金刀具上的定位轴段与钢基体的定位孔形成间隙配合，同时硬质合金刀具上的焊接段与钢基体的定位孔之间形成焊缝，硬质合金刀具的刀柄与钢基体通过焊缝焊接在一起。本实用新型采用硬质合金刀具刀柄上的定位轴段和焊接段在没有夹具的情况下同时解决了定位和焊接的问题，保证硬质合金刀体与钢基体同轴度和跳动问题。 | 1 | 0 | 0 | 0 | 0 | 0 | 0 | 0
CN206263850U | 本实用新型公开了一种用于数控机床刀柄上的具有V型换刀卡槽的刀具拉钉安装辅助工具，包括基架、位于基架上方的支撑板，其特征是在支撑板上设有刀具限位装置，刀具限位装置设有与刀具配合的限位夹套，在限位夹套外侧设有动力夹具；在基架上位于刀具的正下方设有装卸动力装置，装卸动力装置驱动转轴，转轴顶部设有与拉钉配合的止退口；沿转轴移动方向设有位置传感器。使同一批次产品拉钉具有相同的最佳锁紧力；操作方便，参数转换简单；避免刀具在使用过程中的松动脱落现象，也避免了拉钉安装过紧，给拆卸带来可能损坏刀具等麻烦。 | 1 | 0 | 0 | 0 | 0 | 0 | 0 | 0
CN206264158U | 本实用新型公开了一种石材切割刀具自动旋转装置，包括安装座、旋转电机、RV减速机、电机旋转板、刀具驱动电机、旋转气缸、旋转轴、切割刀具、刀具防护罩、刀具驱动电机安装板、旋转汽缸工装、旋转气缸轴；旋转电机配合于RV减速机，RV减速机固定于安装座；电机旋转板配合于RV减速机，刀具驱动电机配合于电机旋转板，绕旋转轴在竖直平面内旋转；切割刀具配合于刀具驱动电机。本实用新型的石材切割刀具自动旋转装置，可以根据所需加工出的石材形状，对刀具的角度进行调整，同时，在石材切割时，无需调整石材的固定位置，提高了石材切割的精度，简化了石材的切割工艺，提高了石材的生产效率，并且降低了石材制品的生产成本。 | 1 | 1 | 0 | 0 | 0 | 0 | 0 | 0
CN206274797U | 本实用新型公开了一种新型畜牧刀具，包括刀具底座,所述刀具底座上表面设有一组条形板，所述一组条形板内的每个条形板上表面两端均加工有一组一号螺纹孔，所述刀具底座上表面加工有与每个一号螺纹孔相对应的二号螺纹孔，所述每相对的一号螺纹孔和二号螺纹孔内嵌装有螺钉，所述一组条形板上表面中心处固定连接有一组下刀片，所述一组下刀片内的每个下刀片一端均加工有一号圆形通孔，所述一组下刀片上方设有上刀片，所述上刀片一端加工有与一号圆形通孔相匹配的二号圆形通孔，所述一组一号圆形通孔和二号圆形通孔内嵌装有活动旋转轴。本实用新型的有益效果是，结构简单，实用性强。 | 1 | 1 | 0 | 0 | 0 | 0 | 0 | 0
CN206276925U | 本实用新型公开了一种汽车传动轴连接器的法兰形加工刀具，包括刀体，所述刀体的下部呈十字状，其上设有左刀具固定筋条、右刀具固定筋条、前刀具固定筋条、后刀具固定筋条，所述左刀具固定筋条的背面设有左I号刀具和左III号刀具，所述左III号刀具位于左I号刀具的右下方；所述右刀具固定筋条的前面设有右I号刀具和右III号刀具；所述前刀具固定筋条的左侧面设有前II号刀具和前IV刀具；所述后刀具固定筋条的右侧面设有后II号刀具和后IV刀具。本实用新型结构设计紧凑合理，刚性强，加工效率高，可将多段内孔一次加工成型，使用市售常规刀片，方便取得，更换快捷，经济适用。 | 1 | 0 | 0 | 0 | 0 | 0 | 0 | 0
CN206277097U | 本实用新型提供一种滚光刀具，包括刀具套筒、滚光刀主体、刀柄固定套，所述的滚光刀主体包括刀柄及加工作业头，所述的刀柄套于刀柄固定套内；刀柄固定套的上方设有与滚光刀主体配合的刀柄固定孔，一定位柱穿过刀具固定孔及定位调节槽，固定刀具套筒与所述刀柄固定套；所述的加工作业头为圆锥体，加工作业头的顶部设有凹槽，所述的凹槽底部由一直角斜面组成，一圆珠钻头嵌入所述的凹槽内且与直角斜面接触。本新型在所述的凹槽内自转为滚光刀具设置的45度锥形体斜向，可方便加工工件的斜面，且使用圆珠钻头，加工时使其在内部转动，可以充分地利用圆珠钻头的各个表面进行，作业部件更为均匀的使用能够提高滚光刀具的整体寿命，降低更换成本。 | 1 | 1 | 0 | 0 | 0 | 0 | 0 | 0
CN206277205U | 本实用新型公开一种微调刀具机构，包括连接所述机床刀座的固定盘、设于所述固定盘的调节结构及与所述调节结构啮合传动的升降结构，所述调节结构包括与所述固定盘固定连接的固定套件、与所述固定套件连接的调节手柄、套设于所述固定套件内且与所述调节手柄连接的齿轮轴，所述升降结构包括与所述齿轮轴啮合传动的齿轮套筒、套设于所述齿轮套筒内且能所述齿轮套筒轴线方向沿运动的连动结构，所述连动结构与所述机床刀具连接。本实用新型提供的微调刀具机构，通过旋转调节结构带动与所述调节结构啮合传动的升降结构运动，以到达调节所述机床刀具与工件的相对高度的目的，减少了调整所述机床刀具的工序，提升了产能。 | 1 | 1 | 0 | 0 | 0 | 0 | 0 | 0
CN206286939U | 提供一种吸盘式金属分切刀具抛光装置，具有机架，所述机架上端安装有摇臂机构，刀具抛光机构下方设有用于固定刀具并带动刀具在机架上线性往复运动的吸盘式固定座移动装置，且刀具的安装、拆卸、刀具抛光机构与刀具的相切均通过转动间隙调节装置使摇臂带动刀具抛光机构上移或下移后实现，所述刀具抛光机构的回转运动与吸盘式固定座移动装置的线性往复运动复合后实现刀具的抛光。本实用新型有效解决了成品分切刀具表面成色暗淡无光泽和表面存在痕迹影响分切刀具美观性和精度的问题，应用范围广，适用于不同规格尺寸的分切刀具抛光，抛光时对分切刀具夹持牢靠，抛光后分切刀具表面呈镜面，光泽均匀、美观。 | 1 | 1 | 0 | 0 | 0 | 0 | 0 | 0
CN206287262U | 本实用新型公开了一种竹制碗坯自动切圆环组合刀具结构，包括一个刀具安装底板，刀具安装底板上设有便于安装在自动进给车床拖板上的安装孔，刀具安装底板上设有刀具安装夹具，刀具安装夹具中设有能够调节车刀切削角度的旋转调节盘，旋转调节盘中设有旋转调节手轮和锁紧部件，旋转调节盘上设有刀座，刀座中设有导向安装槽，导向安装槽中设有两把以上的车刀和能够调节车刀之间距离的调节垫板，调节垫板厚度依据需要加工的竹碗毛坯环零件尺寸设置；本实用新型能够根据需要加工的竹碗毛坯环零件灵活组合安装刀具，一台自动进给车床中能够安装两套刀具、提高刀具使用寿命，加工进给切削量大，能够降低使用成本，提高加工效率，进一步提高生产效益。 | 1 | 1 | 0 | 0 | 0 | 0 | 0 | 0
CN206294494U | 本实用新型提供一种作业长度可调的新型微耕刀具，它包括安装于长轴上的多组双面旋刀具，长轴两端各可拆卸安装有一个短轴，短轴上安装有内旋刀具；双面旋刀具包括第一固定方片，第一固定方片上安装有弯曲方向互相反向的第一刀片；内旋刀具包括第二固定方片，第二固定方片上安装有弯曲方向均朝向双面旋刀具的第二刀片；本实用新型的微耕刀具的作业长度可调，可以根据所需耕作的宽幅加减外端的内旋刀具即可，其适用范围广，有利于微耕机的推广使用。 | 1 | 1 | 0 | 0 | 0 | 0 | 0 | 0
CN206296536U | 本实用新型涉及一种直动式管状件焊接坡口加工刀具，属于机械加工领域。本实用新型的坡口加工刀具，包括连接座、刀具座、弹簧、弹簧导杆、倒棱刀、随动轴、随动轮；刀具座的左侧与连接座导轨连接，刀具座底部与连接座通过弹簧相连，刀具座的右侧通过随动轴轴承连接随动轮；刀具座的上部固定倒棱刀；倒棱刀前端刀刃与随动轮圆柱段母线所成角度相匹配于管状件焊接坡口的加工角度。本实用新型的坡口加工刀具，结构简单，操作方便，通过直动式随动刀具保证了刀具切削角度的稳定，不仅保证了加工质量，而且也提高了刀具耐用度。 | 1 | 1 | 0 | 0 | 0 | 0 | 0 | 0
CN206303925U | 本实用新型公开了一种新型往复刀具，包括刀具主体和设置于刀具主体后端的刀柄，所述刀柄包括外套于刀具主体后端的外支撑体和设置于外支撑体后端用于通过转动驱动刀具主体沿轴向单自由度往复运动的滑轨凸轮驱动机构，外支撑体以沿轴向可被锁止的方式插入动力手柄，滑轨凸轮驱动机构的动力输入端与动力手柄的动力输出端沿周向传动结合；轴向驱动套与旋转驱动套通过凸轮滑槽和驱动件配合，将旋转驱动转换为刀具主体的往复运动，保证了刀具主体运动的连贯性，刀具主体在使用时不会出现卡滞现象，大大提高了工作效率，并且整体结构简单紧凑，操作方便。 | 1 | 1 | 0 | 0 | 0 | 0 | 0 | 0
CN206304856U | 本实用新型公开了一种橡胶破碎刀具，包括主轴及套装在所述的主轴上的刀具本体，所述的刀具本体上设置有刀刃，所述的刀刃切割面为30?60°倾斜端面。本实用新型将刀具本体与主轴相配合，使主轴带动刀具本体转动，刀具本体的切割面与橡胶凝块接触过程中，能对橡胶凝块进行破碎、撕扯、铰切等过程。合理的结构可以使设备具有能耗少，成本低，效率高的优点。 | 1 | 1 | 0 | 0 | 0 | 0 | 0 | 0
CN206305477U | 本实用新型公开了一种多功能车削刀具，包括刀具本体，所述刀具本体包括至少两个相同的切削刀片，各所述切削刀片仅能完成向左或向右的单向车削加工。本实用新型的多功能车削刀具具有至少两次切削能力，延长了刀具的使用寿命，极大的降低了制造使用成本，使用方便。 | 1 | 0 | 0 | 0 | 0 | 0 | 0 | 0
CN206305551U | 本实用新型属于机械加工技术领域，尤其涉及一种三轴联动刀具预调测量装置，包括第一Z轴丝杆、第二Z轴丝杆、X轴滑座、Y轴滑座，第一支座可上下滑动设置在支承导座上，第一Z轴丝杆和左侧的Z轴丝杆螺母螺纹连接，第二Z轴丝杆和右侧的Z轴丝杆螺母螺纹连接，支承顶板在支承气缸的作用下和第一支座贴合，第二支座通过X轴滑套可滑动设置在X轴滑座上，X轴丝杆和X轴丝杆螺母螺纹连接，第三支座通过Y轴滑套可滑动设置在Y轴滑座上，Y轴丝杆和Y轴丝杆螺母螺纹连接，工作台设置在第三支座的上端，刀具安装座安装在侧支架上，刀具安装在刀具安装座上。本实用新型快速实现三轴联动刀具预调测量，精度高，结构合理，成本低，可靠性好。 | 1 | 1 | 0 | 0 | 0 | 0 | 0 | 0
CN206305768U | 本实用新型公开了一种刀具侧置式的刀库机床，包括机床床身、夹持装置、刀库、用于驱动夹持装置运动的第一驱动机构和第二驱动机构，第二驱动机构包括第一导轨、第一滑板、用于驱动第一滑板沿Y轴方向往复运动的第一直线驱动装置、刀具架和用于驱动刀具架沿X轴方向往复运动的第二直线驱动装置；第一滑板开设有与第一导轨滑动配合的第一导槽；第一滑板凸出有第二导轨；刀具架开设有与第二导轨滑动配合的第二导槽；刀具架上安装有一旋转机构，旋转机构用于安装刀具并用于带动刀具旋转；所述安装在旋转机构的刀具的旋转轴线与X轴和Y轴所在平面平行。本实用新型能提高刀具被驱动过程中运动方向的稳定性，提高加工精确度。 | 1 | 1 | 0 | 0 | 0 | 0 | 0 | 0
CN2063058 | 回转式多刀剪板机刀轴驱动装置。本实用新型涉及胶合板工业中单板剪板机，特别是回转式多刀剪板机刀轴驱动装置。该结构的特点是：在与刀轴轴心同心的圆周上均布着至少三个轴销式气缸，气缸通过销轴与机架铰接，每个气缸的活塞杆接头与曲柄的一端铰接，曲柄另一端与刀轴端头固定联接，且使曲柄中心线位于刀轴上相邻两切刀与刀轴轴心形成的夹角之间。工作时，曲柄依此在一个气缸的拉动下，带动刀轴转过一定角度，固定在刀轴上的切刀完成连续不断的剪切动作。本实用新型结构简单、剪切单板迅速、准确、保证单板的剪切质量。 | 1 | 1 | 0 | 0 | 0 | 0 | 0 | 0
CN206305857U | 一种刀具可以转动的多工位机床动力分配机构，是由步进电机(1)、安装转盘(2)、固定支座(3)、刀具组件(4)、张紧组件(5)、上机架(6)、主动力电机(7)、下机架(8)组成。刀具安装转盘(2)安装在固定支座(3)中，中间通过轴承连接，由步进电机(1)通过齿轮齿条传动驱动刀具安装转盘(2)在固定支座(3)上转动，这样夹具只需带动被加工工件前后移动就可以实现对任意曲线形状的加工，降低了夹具设计难度；刀具组件(4)安装固定在刀具安装转盘(2)上；张紧组件(5)安装在刀具安装转盘(2)上，可以随刀具安装转盘(2)转动，张紧效果好；主动力电机(7)的动力分别通过多组皮带传动传递给多个刀具组件(4)上，使多工位机床结构变紧凑，传动效率得到提高。 | 1 | 1 | 0 | 0 | 0 | 0 | 0 | 0
CN206306185U | 一种茯苓切割刀具，包括下刀具和上刀具；下刀具包括下刀槽和安装在下刀槽上的下刀片；下刀槽上开设有若干个安装下刀片的安装槽；上刀具包括上刀板和安装在上刀板上的上刀片；上刀板具有安装对应上刀片的安装孔；上刀片的顶部设置有两个安装部；安装部上设置有插销孔。本实用新型结构创新，上下刀具组合切割，在切割过程中，无需固定茯苓，切割十分快速和方便，使得茯苓的切割均匀和高效，在实际生产过程中，应用非常方便。 | 1 | 0 | 0 | 0 | 0 | 0 | 0 | 0
CN206309394U | 本实用新型涉及盾构机设备技术领域，具体涉及一种可冲击坚硬物体、结构简单、使用方便的盾构大刀盘刀具，该刀具包括刀具架和设于所述刀具架上的刀头，其特征在于，还包括用以冲击坚硬物体的冲头。有益效果是：通过使用由液压来控制伸缩的冲头，来实现齿刀冲击坚硬物体的功能，对滚刀具有辅助作用，提高了盾构机的工作效率，实现了刀具功能的多样化。 | 1 | 0 | 0 | 0 | 0 | 0 | 0 | 0
CN206316383U | 本实用新型提供一种刀具与伺服电机直连式凸轮数控车床，包括：环形刀架面板，沿上等间隔分布有多个滑块底座，滑块底座上滑动设置有滑块，滑块上固定有刀具，滑块在滑块底座上移动的过程中，刀尖指向中心工件，同一滑块的同一端固定两根间隔的弹簧的一端，所述两根间隔的弹簧的另一端固定在滑块底座的靠近中心工件的端部，位于同一个滑块底座的两根弹簧的延伸方向以及刀具的延伸方向平行，滑块的外端设置有平行于刀具延伸方向的顶针；凸轮到竖向轴距离最大的部分顶住顶针时，弹簧受到压缩，进刀，凸轮到竖向轴距离最大的部分脱离顶针时，退刀。本实用新型提供的刀具与伺服电机直连式凸轮数控车床，可以灵活的高效率的柔性化生产。 | 1 | 1 | 0 | 0 | 0 | 0 | 0 | 0
CN206316425U | 本实用新型公开了一种用于变压器线饼垫块的加工刀具，目的在于，降低刀具磨损率，提高一次性交检合格率，所采用的技术方案为：包括与机床连接的第一刀轴和第二刀轴，第一刀轴和第二刀轴的轴线相垂直，所述第一刀轴上沿轴向依次设置有上R角刀具、铣方槽刀具和下R角刀具，所述上R角刀具、铣方槽刀具和下R角刀具均绕刀轴的轴线转动；所述上R角刀具和下R角刀具关于铣方槽刀具的中心线对称设置；所述第二刀轴上同轴设置有铣锁口刀具。 | 1 | 1 | 0 | 0 | 0 | 0 | 0 | 0
CN206316430U | 本实用新型提供一种组合式刀具，所述的装置包括刀具轴(122)、铣刀盘(124)、刀柄轴(110)、主动锥齿轮(119)和从动锥齿轮(132)，所述的铣刀盘(124)有两对并且固定到刀具轴(122)，所述的刀柄轴(110)固定到主动锥齿轮(119)，所述的刀具轴(122)固定到从动锥齿轮(132)，所述的两对铣刀盘(124)位于刀柄轴(110)的两侧；所述的刀柄轴(110)和主动锥齿轮(119)设置为旋转时带动从动锥齿轮(132)和刀具轴(122)。本实用新型的组合式刀具的有益效果是节省加工工序、节省设备和场地以及人力，可以实现自动换刀，提高生产效率高。 | 1 | 1 | 0 | 0 | 0 | 0 | 0 | 0
CN206316819U | 本实用新型为一种移动式刀具顶持结构，包括定位模块、连以及设置于定位模块上方的刀具顶持装置；所述刀具顶持装置包括设置于所述刀具抓持台上的顶持架、可升降设置于所述顶持架上的顶持板、连接于所述顶持板的用于下压顶持刀具的顶持块。本实用新型的移动式刀具顶持结构，其能顶入刀具使刀具能够进入刀柄到位，后只需转动刀柄即可完成对刀具的装夹，换刀效率高，减少对人工的占用，进而便于企业生产成本的优化。 | 1 | 1 | 0 | 0 | 0 | 0 | 0 | 0
CN206316820U | 本实用新型为一种移动式刀具夹持结构，包括定位模块、设置于所述定位模块上方的刀具抓持装置；所述刀具抓持装置包括刀具抓持台、可滑动且对应设置于所述刀具抓持台底部的一组刀具抓持块、以及可滑动设置于所述刀具抓持台底部的且与所述刀具抓持块相配合使用的推块。本实用新型的一种移动式刀具夹持结构，其能进行刀具移动的抓持，即移动到刀具位置进行刀具抓取,后快速将刀具输送至刀柄处进行换刀步骤,换刀效率高，减少对人工的占用，进而便于企业生产成本的优化。 | 1 | 1 | 0 | 0 | 0 | 0 | 0 | 0
CN206317123U | 本实用新型涉及一种环形多刃刀具，包括环形的刀具本体及安装在刀具本体周缘的若干环形刀片；刀具本体包括若干环形刀座，两相邻环形刀座之间设有环形槽；环形刀片安装在环形刀座上；切割部相对于第一环形侧面为凸出设置。本实用新型的环形多刃刀具，通过在刀具本体上刀具本体周缘的若干环形刀片，大大增大了刀具的利用率，减少了在切割设备上更换刀具的时间，节约了生产成本，提高了工作效率；环形刀片采用钨钢材料制成，相对于传统的超硬合金，大大延长了环形刀片的使用寿命。 | 1 | 0 | 0 | 0 | 0 | 0 | 0 | 0
CN206317153U | 本实用新型公开了一种人字型刀具，安装座的顶部设有上压板，安装座的底部设有下压板，上压板与下压板之间形成有第一安装槽，第二安装槽和第三安装槽，上压板的三个尖角部均设有上固定轴，下压板的三个尖角部均设有下固定轴，且上固定轴与下固定轴之间分别安装有第一刀具、第二刀具和第三刀具，上压板的顶部设有底座，底座的一侧设有上盖，底座上设有按钮，安装座的内部设有控制面板，控制面板顶部设有电机，电机通过转轴连接有升降杆，该种人字型刀具，使用起来更具有选择性，安装座的内部设有升降装置，更换刀具时，通过控制面板控制电机驱动，电机通过转轴带动升降杆上升，从而使得上压板与下压板分离开，更换刀具更加方便。 | 1 | 1 | 0 | 0 | 0 | 0 | 0 | 0
CN206317592U | 一种制冷式用于精雕机或磨床上的刀具装置，柜体由底壁板和围绕着底壁板并分别连接在底壁板的左侧、右侧、前端和后端的左壁板、右壁板、前壁板和后壁板构成，在所述柜体上端表面的两对顶点位置各自设置有伸进所述柜体内的竖直状套筒；有效避免了现有技术中刀具同机头的结合的牢固性不好、尤其是连接件同机头的联结不牢固、刀具同连接件相抵的范围小、刀具于所述连接件上的限位效果不好、应变常常使得可伸缩刀具支座拆卸不容易乃至于使得联结为之发生损害、无法让电气装置工作状态良好并会出现停止工作的后果的缺陷。 | 1 | 0 | 0 | 0 | 0 | 0 | 0 | 0
CN206317593U | 一种联结部件下的用于精雕机或磨床上的刀具装置，把机身的上端面和可伸缩刀具支座相连，所述联结件包括一体化成型在机身的上端面上的母头部，所述母头部上还有联结头，所述母头部的联结头上设置着同机身的上端面的中心线保持并列的嵌接口和限位口；所述母头部的嵌接口的开口位置连通着圆台状嵌接区，所述公头部的嵌接杆的头部设有同所述圆台状嵌接区相过渡配合的圆台状块状体；有效避免了现有技术中刀具同机头的结合的牢固性不好、尤其是连接件同机头的联结不牢固、刀具同连接件相抵的范围小、刀具于所述连接件上的限位效果不好、应变常常使得可伸缩刀具支座拆卸不容易乃至于使得联结为之发生损害的缺陷。 | 1 | 0 | 0 | 0 | 0 | 0 | 0 | 0
CN206321221U | 本实用新型公开了基于3D打印的刀具磨损量检测系统，它包括基座（1）、中空旋转平台（2）、3D扫描仪（3）、上位机（4）、3D打印机（5）以及刀具定位装置（6），刀具定位装置（6）由支撑座（10）和电磁吸盘（11）组成，电磁吸盘（11）安装在支撑座（10）的顶部且电磁吸盘（11）位于中空旋转平台（2）的正上方。本实用新型利用中空旋转平台和3D扫描仪对使用后的刀具进行扫描，并通过3D打印机将磨损的刀具打印出来，消耗的打印材料来得到刀具的磨损量，整个检测系统结构紧凑，使用方便，达到了测量刀具磨损量的目的。 | 1 | 0 | 0 | 0 | 0 | 0 | 0 | 0
CN206326137U | 本实用新型提供了一种轮毂拉丝机车削刀具，安装于车床刀架上，包括夹持于车床刀架上的底座，于所述底座上枢接有刀具座，于所述刀具座上设有多个通槽，于所述通槽内嵌装有延伸至通槽两端外的车刀；还包括将车刀夹紧固定于所述刀具座的所述通槽上的盖板，所述车刀因随动于刀具座而可具有相对于底座的转动。本实用新型所述的轮毂拉丝机车削刀具，通过在刀具座上设置多个通槽以夹持多个不同类型的车刀，还可以通过旋转刀具座来切换车刀，减少了更换刀具的时间，提高了加工效率。 | 1 | 1 | 0 | 0 | 0 | 0 | 0 | 0
CN206326360U | 本实用新型公开了加工灵活的刀具侧置式机床，包括机床床身、夹持装置、用于驱动夹持装置往复运动的第一驱动机构、至少两组刀具组件和第二驱动机构，第二驱动机构包括第一导轨、第一滑板、用于驱动第一滑板沿Y轴方向往复运动的第一直线电机、刀具架和用于驱动刀具架沿X轴方向往复运动的第二直线电机，所述第二直线电机安装在第一滑板上；第一滑板开设有与第一导轨滑动配合的第一导槽；第一滑板凸出有沿X轴方向延伸的第二导轨；刀具架开设有与第二导轨滑动配合的第二导槽；所述刀具组件包括刀具和固定于刀具架上的旋转机构，所述旋转机构用于安装刀具并用于带动刀具转动。本实用新型能提高刀具被驱动过程中运动方向的稳定性，提高加工精确度。 | 1 | 1 | 0 | 0 | 0 | 0 | 0 | 0
CN206326366U | 本实用新型公开了一种特殊销孔加工刀具，所述箱体底部的一端设置有底座，且箱体底部的另一端设置有操作台，所述底座的顶部设置有固定块，且固定块的顶部设置有连接板，所述连接板靠近操作台一端的表面开设有通孔，所述操作台的内部开设有与通孔相对应的销孔，所述通孔内设置有刀具，所述刀具的一端通过通孔到达销孔内，且刀具的另一端连接有底座，所述刀具包括铰刀和铣刀，所述铰刀包括铰刀刀头，所述铰刀刀头的表面均匀开设有直槽，且每两个直槽之间设置有条形刀脊，该实用新型加工便捷，无需调整刀具和借正坐标一次加工成型，提高了工作效率，较少了时间和报废率，节省了大量成本，符合使用者的要求。 | 1 | 0 | 0 | 0 | 0 | 0 | 0 | 0
CN206335138U | 本实用新型公开了一种控设备用切削刀具，其结构包括散气板、传动器、开关、显示屏、数控板、按钮、切削刀具装置、灯具、固定座、防护门、车床、脚架、电机、减速机、底箱，所述散气板固定连接底箱，所述开关与数控板相连接，所述数控板设有显示屏，所述数控板固定连接车床，所述切削刀具装置设在车床内，所述转动柱与车床相连接，所述固定座固定连接车床，所述防护门活动连接车床，所述脚架设在底箱下，所述电机固定连接底箱，所述底箱设有减速机。本实用新型解决了现有的数控设备无法根据刀具的大小进行调节，需要更换整组刀具，降低了数控设备的实用性的问题。 | 1 | 1 | 0 | 0 | 0 | 0 | 0 | 0
CN206335144U | 本实用新型公开了一种新型铝合金车轮螺栓孔倒圆角刀具，包括刀具主体和切削刀具，还包括中心旋转涨套，中心旋转涨套设置有凹槽，刀具主体用螺栓固定在所述凹槽内，切削刀具安装有正面倒角刀具和反面倒角刀具，正面倒角刀具安装在切削刀具一侧，反面倒角刀具安装在切削刀具的另一侧；刀具主体和切削刀具为整体结构，大大提高稳定程度，具有结构简单、操作便捷、安全可靠、高质高效的铝合金车轮加工倒圆角刀具。 | 1 | 1 | 0 | 0 | 0 | 0 | 0 | 0
CN206335418U | 本实用新型公开一种带材剪切的刀具润滑系统，所述刀具润滑系统包括多个润滑头，每个所述润滑头被设置为供油管，其中，所述润滑头的一端具有出油口并接触剪切刀具，另一端安装至沿剪切刀具切割方向布置的润滑梁，所述润滑梁内供给润滑油。本实用新型的刀具润滑系统在剪切带材时，可实现点对点连续润滑，润滑头只润滑刀具，不润滑定距套；润滑效果好，润滑油只在材料的切口上，材料的表面没有润滑油，保持材料表面干净。 | 1 | 0 | 0 | 0 | 0 | 0 | 0 | 1
CN206343841U | 本实用新型涉及一种超声波金属表面加工刀具，包括刀具头、变幅杆、换能器、刀具体和压力调节装置；刀具头设置在刀具体前端，变幅杆与换能器设置在刀具体内，变幅杆的一端与刀具头接触、另一端连接换能器，压力调节装置设置在刀具体的后端，用以调节刀具头的预压力。本实用新型加工刀具体积小，操作灵活，可以加工更小尺寸的工件表面，尤其结构尺寸较小的内孔。同时使用前可以调节刀具头的预压力，能够根据不同材质预先调整好弹簧力，弹簧设置在刀具体后部，受力更合理，加工更稳定。 | 1 | 1 | 0 | 0 | 0 | 0 | 0 | 0
CN206366707U | 本实用新型公开了刀具下置式的多刀机床，包括机床床身、至少两个工作组件和第二驱动机构，各工作组件均包括夹持装置；第二驱动机构包括第一导轨、第一滑板、用于驱动第一滑板往复运动的第一直线电机、刀具架和用于驱动刀具架往复运动的第二直线电机；第一滑板开设有与第一导轨滑动配合的第一导槽；第一滑板凸出有第二导轨；刀具架开设有与第二导轨滑动配合的第二导槽，且刀具架设置有与各夹持装置一一对应设置的两个以上刀具组件；各刀具组件均包括朝Z轴方向设置的刀具和用于带动刀具转动的旋转机构。本实用新型通过第二驱动机构的直线电机、导轨与导槽的配合，提高加工的稳定性，且第二驱动机构同时带动多个刀具进行移动，节约成本。 | 1 | 1 | 0 | 0 | 0 | 0 | 0 | 0
CN206372925U | 本实用新型公开了一种纳米颗粒生产用的刀具，包括与外设的叶轮相连的连接件以及与连接件连接的刀具本体，所述的刀具本体由前端面、后端面、左侧面、右侧面、上表面、下表面围成，所述的后端面与连接件相连，所述的前端面的横切面为弧形，所述的前端面上由上而下依次设有多个水平布置的第一刀头，所述的第一刀头垂直于第一刀头的长度方向的剖面为三角形。本实用新型的目的在于提供一种纳米颗粒生产用的刀具，该刀具能够有效提高颗粒的粉碎效果。 | 1 | 0 | 0 | 0 | 0 | 0 | 0 | 0
CN206373669U | 本实用新型为刀具移动抓持及顶持到位结构，包括定位模块、设置于定位模块上方的刀具抓持装置、以及设置于刀具抓持装置上方的且与刀具抓持装置和刀套压持装置相对应且相配合使用的刀具顶持装置；刀具抓持装置包括设置于刀套压持板上的刀具抓持台、可滑动且对应设置于刀具抓持台底部的一组刀具抓持块、以及可滑动设置于刀具抓持台底部的且与刀具抓持块相配合使用的推块。本实用新型的刀具移动抓持及顶持到位结构，其能进行刀具的抓持，刀具抓持后可移动到达刀柄位，同时还设置有用于顶入刀具使刀具能够进入刀柄到位的下压装置，后只需转动刀柄即可完成对刀具的装夹，换刀效率高，减少对人工的占用，进而便于企业生产成本的优化。 | 1 | 1 | 0 | 0 | 0 | 0 | 0 | 0
CN206376058U | 本实用新型公开了一种纺织机用刀具支撑装置，包括本体；所述本体顶端的左右两侧设置有定位盒，所述定位盒的顶端转动连接有固紧螺栓，所述定位盒之间卡接有刀具支撑杆，所述刀具支撑杆上设置有牵引杆，所述刀具支撑杆的中部设置有刀具板，所述本体的一侧顶端通过螺栓固定连接有滑板，所述主支架的右侧面中部通过螺钉固定连接有电机箱，所述电机箱的左侧中部卡接有把手，所述本体的中部设置有辅助辊，所述本体的右侧中部固定连接动力架，所述动力架之间旋转连接有收布辊。本实用新型利用刀具支撑杆上开有的横向和纵向刀槽并根据生产需求任意切换刀具，从而达到高适用性的设备使用，而高效的装置和部件更利于操作工位之间的流畅性。 | 1 | 1 | 0 | 0 | 0 | 0 | 0 | 0
CN206382846U | 本实用新型公开了一种改进型随圆浮动加工组合刀具，包括刀具固定底板、固定燕尾槽、滑动燕尾板、滑轮组、清障刀具、加工刀具、气缸固定板Ⅰ、气缸固定板Ⅱ、气缸Ⅰ、气缸Ⅱ，滑轮组固定在滑动燕尾板上，滑轮组左右两侧分别安装加工刀具和清障刀具，滑动燕尾板套在固定燕尾槽上，滑动燕尾板的两侧分别设有气缸Ⅰ、气缸Ⅱ，气缸Ⅰ通过气缸固定板Ⅰ与滑动燕尾板连接，气缸Ⅱ通过气缸固定板Ⅱ与滑动燕尾板连接，气缸Ⅰ和气缸Ⅱ共同作用带动滑动燕尾板在固定燕尾槽上滑动。本实用新型通过在原有气缸Ⅰ的对称位置增加一个同型号气缸，使得滑动燕尾板的两侧受力均匀，使刀具伸缩自如，减少了固定燕尾槽和滑动燕尾板的滑动部位的磨损，延长了使用寿命。 | 1 | 1 | 0 | 0 | 0 | 0 | 0 | 0
CN206386122U | 本实用新型公开了一种球齿状盾构刀具，属于盾构刀具技术领域。它包括刀体和刀圈，刀体和刀圈均为圆环状，刀圈内表面与刀体的外表面连接，刀体为圆环状，刀圈的侧面上均匀设有块槽，块槽内设有块齿，块齿高于刀圈的侧面。本实用新型提供了一种球齿状盾构刀具，利用刀体和刀圈的圆环结构，将刀具制成圆环状，在刀圈的侧面上均匀设有块槽，块槽内设有块齿，块齿高于刀圈的侧面，对岩土进行破坏掘进，实现挖掘岩石层的效果，提高了盾构刀具的耐磨性能，延长刀具整体的使用寿命。 | 1 | 0 | 0 | 0 | 0 | 0 | 0 | 0
CN206390229U | 一种果实去皮机的刀具控制系统包括升降刀架、升降刀架动力装置和刀具组件。还包括用于防止所述刀具组件中的刀刃切削被去皮果实果蒂的刀具上部限位杆，所述刀具组件设置在所述升降刀架上，所述升降刀架在所述升降刀架动力装置的带动下在果实去皮机的主机架上上下运动。本实用新型使果实和果皮分离干净，也便于果皮后期安全合理再利用，很卫生，并能够防止刀刃插入被去皮果实果肉，削出的果肉更加美观。 | 1 | 1 | 0 | 0 | 0 | 0 | 0 | 0
CN206390941U | 本实用新型公开了一种旋切手术刀具，包括刀具组件和设置于刀具组件上的手柄，所述手柄设置有用于同步显示刀具打开长度信号的手柄显示单元；能够实时同步显示刀具打开长度(内刀进退行程)，监控内刀的旋切长度，在原点确定的前提下，能够精确的获知内刀的旋切长度，从而确定取样长度以及取样量，为取样提供客观、直观的依据；从而对操作者的取样操作形成客观指导，使得取样数量精准易控且不易取样失败，提高工作效率，减少患者的痛苦。 | 1 | 1 | 0 | 0 | 0 | 0 | 0 | 0
CN206392933U | 本实用新型公开了一种可调节高光刀具组件，其中，高光刀具安装于转盘上，转盘安装于圆盘上，转盘可以相对于圆盘转动，也即是安装于转盘上的高光刀具可以相对于圆盘转动，从而可以调节同一件高光刀具的不同角度，具体地，该角度可以为螺旋角；圆盘和/或转盘设有刻度标识体，可以用来记载转盘转动的刻度，从而可以记录高光刀具在不同刻度下的不同的加工效果；而转盘上设置的卡接于圆盘的弹性垫圈，可以在调整转盘时，转盘不易从圆盘中脱落。从而，本实用新型的一种可调节高光刀具组件可以调整同一件高光刀具的角度，还可以对该角度进行记录，从而使加工过程更方便，同时还节省了加工成本。 | 1 | 1 | 0 | 0 | 0 | 0 | 0 | 0
CN206405445U | 本实用新型属于机床零部件技术领域，尤其涉及一种新型刀具微调机构，包括刀座、刀具，所述刀座包括固定板和固定架，所述固定架的一端与固定板的一侧壁固定连接，所述固定架内设有可使刀具作水平直线运动的内孔，所述刀具上的刀杆插入内孔中，所述刀杆与固定板之间的内孔中从左到右依次设有偏心轮、挡板、弹簧，所述偏心轮的一侧与刀杆靠近固定板的一侧壁接触，所述偏心轮的另一侧与挡板远离固定板的一侧壁接触，所述挡板的一侧壁与弹簧的一端固定连接，所述弹簧的另一端与固定板固定连接，该机构能够实现刀具相对于刀座位置的微调整功能，从而提高了刀具的加工精度，具有结构简单、操作方便的优点。 | 1 | 1 | 0 | 0 | 0 | 0 | 0 | 0
CN206405792U | 本实用新型涉及一种数控机床的刀具夹紧机构，包括刀具、刀柄、刀座本体、通油管；刀柄，其为柱状结构，所述刀具安装于刀柄前端，所述刀柄的侧壁上设有多个凹型限位槽；刀座本体，其为一体式结构，包括刀具安装口、夹紧空腔；刀具安装口，其设于所述刀座本体一侧，所述刀具安装口为四周封闭、一端开口的腔体，所述刀具安装口开口处对称设有衬垫；夹紧空腔，包括左夹紧空腔、右夹紧空腔，通油管，其设于所述刀座本体侧壁内，其输入端接通供油系统，其输出端分别与左夹紧空腔、右夹紧空腔相连通，本实用新型工作过程通过液压油控制，工作稳定，工作时两侧夹紧工件同时施力，夹紧工件与凹型限位槽相配合，使刀柄受力均匀，夹紧更加牢固。 | 1 | 0 | 0 | 0 | 0 | 0 | 0 | 0
CN206405834U | 本实用新型公开了一种数控刀具磨床用刀具装置，其结构包括：刀具夹具、夹具支架、夹具底座、移动轨道、下部箱体、后部支架、粗磨轮、粗磨轮轴、细磨轮固定架、细磨轮上下移动支架、细磨轮磨轮罩、细磨轮，所述刀具夹具的下部和夹具支架固定连接，所述夹具支架的下部和夹具底座连接，所述夹具底座和移动轨道连接，所述移动轨道和下部箱体固定连接，所述下部箱体的后部设有后部支架，所述后部支架的中部设有粗磨轮，本实用新型结构简单，结构一体化，可以适用于大部分的数控设备，设有粗磨轮和细磨轮，工作效率高，打磨效果好，刀具夹具使用液压作为动力，稳定性、安全性较高。 | 1 | 1 | 0 | 0 | 0 | 0 | 0 | 0
CN206405889U | 本实用新型公开了一种组合式珩磨刀具。它包括珩磨刀杆，珩磨刀，旋钮；有刀柄设置于所述珩磨刀杆的尾部；所述旋钮设置于所述珩磨刀杆上、且有刻度设置于所述旋钮的外表面；有螺纹分别设置于所述珩磨刀杆一端的外表面和所述珩磨刀一端的内表面，所述珩磨刀杆和所述珩磨刀通过螺纹连接；有方孔设置于所述珩磨刀架上，所述珩磨刀具的表面设计为带圆弧的锥度，所述珩磨刀杆设计有与所述珩磨刀具锥度配合的锥度；所述珩磨刀具的外表面通过O型圈紧固在所述珩磨刀架上；在加工超长深孔产品时，将标准化珩磨刀和珩磨刀杆通过螺纹连接进行拼接加长。具有能满足产品加工过程中的通用化、系列化和特殊条件需求的优点。 | 1 | 0 | 0 | 0 | 0 | 0 | 0 | 0
CN206406090U | 本实用新型公开了一种具有安装架的高硬度刀具，包括刀具安装架和刀具本体，所述刀具安装架包括支撑架、放置盒、固定杆、转动轴、固定卡、底板，所述底板两侧与支撑架焊接，所述支撑架中部与固定杆固定连接，所述支撑架上侧与转动轴转动连接，所述转动轴内侧与放置盒转动连接，所述放置盒后侧固定有壁钩，所述转动轴右侧设置有固定卡，所述放置盒内部插放有刀具本体，通过将刀刃用高速钢制成，高速钢板强度高，韧性好，而且使用寿命较长，达到了提升刀具强度和延长使用寿命的目的，可以普遍推广使用。 | 1 | 1 | 0 | 0 | 0 | 0 | 0 | 0
CN206415549U | 本实用新型公开了一种用于弹簧成型机的伺服旋转式全功能刀具组件，其具有轴心旋转刀具模块与伺服传动模块组。其中，轴心旋转刀具模块与弹簧成型机的旋转轴心组的轴心一同枢接在前墙板上，并具有摇摆座与刀具，摇摆座枢设于旋转轴心组上，刀具则装置于摇摆座的一端。伺服传动模块组则固定于弹簧成型机上，其具有环绕摇摆座的伺服推动环，用以全方位地驱动摇摆座摇摆，进而带动刀具下压或回升动作。由于此刀具组件与轴心一同枢接于弹簧成型机前墙板上，故得以通过轴心的转动来改变刀具接近线材的方向，据以进行不同角度的如折角、卷圈等动作，故能达到全方位折角等高级弹簧成型机才能做到的功能。 | 1 | 1 | 0 | 0 | 0 | 0 | 0 | 0
CN206415635U | 本实用新型属于数控加工刀具技术领域，具体涉及一种燃料组件燃料棒端塞焊接异形槽加工成形刀具。刀具主体结构是菱形的55°外圆加工刀片，菱形刀片的内角分别为55°和135°；在刀具主体中间开设配合孔，通过螺钉、配合孔将刀杆与刀具连接；菱形刀片的刀尖部分初始的两侧切削刃都是22.5°，经过加工变形，两侧切削刃分别为45度和20度。该刀具满足在数控纵切车床上的安装条件，加工后的产品完全满足图纸和技术条件要求。 | 1 | 0 | 0 | 0 | 0 | 0 | 0 | 0
CN206415636U | 本实用新型属于数控加工刀具技术领域，具体涉及一种燃料组件导向管端塞焊接异形槽加工成形刀具。刀具主体结构是菱形的55°外圆加工刀片，菱形刀片的内角分别为55°和135°；在刀具主体中间开设配合孔，通过螺钉、配合孔将刀杆与刀具连接；菱形刀片的刀尖部分初始的两侧切削刃都是22.5°，经过加工变形，两侧切削刃均为30度。该刀具满足在数控纵切车床上的安装条件，加工后的产品完全满足图纸和技术条件要求。 | 1 | 0 | 0 | 0 | 0 | 0 | 0 | 0
CN206415682U | 本实用新型属于专用刀具技术领域，具体涉及一种用于大尺寸壳体高精度复杂孔系加工的专用刀具。本实用新型包括主孔系加工刀具和偏心孔加工刀具；主孔系加工刀具包括刀柄和刀片，刀柄和刀片通过焊接连接；偏心孔加工刀具采用在刀体上镶焊刀片的方式，每截刀刃上各有2个刀齿。本实用新型能够保证加工质量和提高切削效率，能够应用在多个型号伺服产品各种复杂大尺寸外形壳体的高精度复杂孔系的加工。 | 1 | 0 | 0 | 0 | 0 | 0 | 0 | 0
CN206416284U | 本实用新型公开了一种建筑工地上切割竹材的刀具安装机构，包括安装台，所述安装台上方设置有刀具安装架，刀具安装架中设置有切割刀具，且切割刀具能够在刀具安装架中进行铅垂方向移动，切割刀具与安装台相互垂直。该安装机构的结构简单，能够将刀具稳定且快速地进行安装和更换，切割效率高，切割时刀具不会产生晃动，满足竹材切割需要，降低切割成本，而且切割出的竹材尺寸统一，满足工地需要，减少废品产生率，降低工人切割时的劳动强度和风险性。 | 1 | 0 | 0 | 0 | 0 | 0 | 0 | 0
CN206425592U | 本实用新型提供了一种可更换式刀具，包括：刃头，一端设置有刃头凸部或者刃头凹部；刀杆，一端设置有刀杆凹部或者刀杆凸部，其中,刀杆凹部或者刀杆凸部通过嵌合方式连接刃头凸部或者刃头凹部，且刀杆与刃头的可拆卸连接。本实用新型通过刃头与刀杆嵌合式配合，并通过紧固件连接，便于刃头的更换，而且嵌合式连接，使得刃头与刀杆之间的连接更加的紧密，防止两者之间部发生相对移动或者转动，实现运动的一致性。 | 1 | 0 | 0 | 0 | 0 | 0 | 0 | 0
CN206425898U | 本实用新型公开了一种安装刀具断刀检测的加工装置，其特征在于：包括主轴、刀柄、刀具、工作台、接近开关、L型支架以及指示灯；所述刀柄安装在主轴的底部，所述刀具安装在所述刀柄的底部；所述工作台位于所述刀具的下方用于放置待加工部件；所述L型支架的底部安装在所述工作台上，位于所述刀具竖直中心线的一侧；所述接近开关安装在所述L型支架的顶部，该接近开关的感应区位于所述刀具的外侧；在所述接近开关的尾端安装信号传输线和上述指示灯。本实用新型中的接近开关防止粗加工刀具在加工完成后，对后续刀具的影响，保证程序运行不会暂停，只有在刀具折断后，按近开关感应不到刀具时才会暂停下来，另外也增加了员工开多台机器的能力。 | 1 | 0 | 0 | 0 | 0 | 0 | 0 | 0
CN206426133U | 本实用新型公开了一种高效梳齿状刀具结构，包括刀片本体，刀片本体的底端设置有刀片固定夹板，刀片固定夹板的底端设置有刀片连接模块，刀片连接模块的底端设置有若干内置刀片，内置刀片的内部设置有拗口，拗口的顶端设置有宽齿根，宽齿根的底端设置有窄齿端。本实用新型是一种高效梳齿状刀具结构，通过一个动刀与定刀，可有效的降低剪切力，提高刀片切割的工作效率，长时间工作也可以保证刀片内部结构的稳定性，可有效的防止刀片松动影响工作质量，有效的降低使用过程中的故障率，使整个设置使用时间长，维护次数减少，切割质量高，操作方便实用性强，生产成本低，有效的扩大了刀具的使用范围，可在多个领域内进行广泛使用。 | 1 | 0 | 0 | 0 | 0 | 0 | 0 | 0
CN206428314U | 本实用新型适用于钻孔工具技术领域，公开了一种刀具复合涂层的具有该刀具复合涂层的刀具。刀具复合涂层包括核心层和顶层；所述核心层是MeAlX复合层且厚度为0.1至10μm；所述顶层为四面体非晶碳膜层且厚度0.01至10μm；其中Me代表Al、Ti、Cr、V、Mn、Fe、Co、Ni、Cu、Zr、Si中的至少一种，X代表N、C、B中的一种或两种或三种，所述MeAlX中Al含量的原子比满足0.30≤Al/(Al+Me)≤0.80。刀具包括刀具基体和上述的刀具复合涂层。刀具复合涂层的制备方法用于制备上述的刀具复合涂层。本实用新型所提供的一种刀具复合涂层的具有该刀具复合涂层的刀具，其既能大大减少断针率，又能将微钻的使用寿命提高至4至10倍，同时可保证钻孔质量，降低生产成本。 | 0 | 0 | 1 | 0 | 0 | 0 | 0 | 0
CN206436039U | 本实用新型涉及一种电脑车床的刀具同步多工件加工机构，其是于一机台上设有一主轴组、至少一双轴向主轴双刀座及一双轴向栉式刀座所构成，且各该双轴向主轴双刀座上分别具有一第一刀具组及一第二刀具组，用以当其中第一刀具组上升时第二刀具组可同步下降，反之当其中第一刀具组下降时第二刀具组可同步上升，又各该Y轴滑座上分别设有一锁刀座，供分别选择性锁设一刀具，借此，此机构能使用多刀同步加工，不但大大的增加刀具数量更可减少加工时间及交换刀具时间。 | 1 | 1 | 0 | 0 | 0 | 0 | 0 | 0
CN206445035U | 本实用新型涉及一种机械设备技术领域，特别是涉及一种折弯刀具。一种折弯刀具，包括第一刀部和第二刀部，所述第一刀部与第二刀部为一体的整体刀身，所述刀身呈“L”型，其弯角为60°?90°，所述第一刀部下端设有刀具连接头，所述第二刀部设置有与刀身一体的刀尖，所述刀尖与刀头固定连接。本实用新型在刀具连接头上的第一卡槽和第二卡槽可以保证刀具快速安装在机床上，在刀尖上加装刀头可以进一步加长刀具长度，不仅将旧刀具重新利用，还极大的提高其适用范围，同时刀身为“L”型，增加了刀具折弯深度，保证刀具能一次加工到位，提高其折弯效率。 | 1 | 0 | 0 | 0 | 0 | 0 | 0 | 0
CN206445230U | 本实用新型公开了一种防止刀具过度磨损的数控机床，包括机床本体，机床本体的顶端设置有工作台，工作台的顶端设置有PLC可编程控制器，PLC可编程控制器的一端设置有工作刀架，工作刀架的一端设置有旋转转台，旋转转台的一端设置有若干刀具伸缩器，工作刀架的内部设置有冷却隔热板，冷却隔热板的内部设置有冷却器，冷却器的底端设置有电动马达，电动马达的底端设置有自动补油器。本实用新型是一种防止刀具过度磨损的数控机床，可以有效的维护刀具的磨损，延长刀具的使用寿命，拥有多个加工刀具进行自动轮换，可以自主维护、快速冷却，更换机油，保护刀具，同时节约成本，本设计合理简单，成本低廉，同时实用性强。 | 1 | 1 | 0 | 0 | 0 | 0 | 0 | 1
CN206445885U | 本实用新型公开了一种模切刀具及使用该刀具生产的保护膜，模切刀具包括基板，基板的两端设有裁边刀支架，裁边刀支架的底端安装有裁边刀头，基板上还连接有压痕刀座，压痕刀座上安装有压痕刀头。保护膜上设有撕开部，撕开部的一侧粘贴在保护膜上，撕开部上设有压痕线，撕开部压痕线以下的部分向外翘起。本实用新型提供的模切刀具可以一次性的实现保护膜的裁边和压痕。使用本实用新型提供的模切刀具生产出的保护膜，在撕开部有一道压痕，使得撕开部压痕线以下的部分向外翘起，这样可以方便的拿持撕开部，避免撕取保护膜时指甲接触保护膜。 | 1 | 0 | 0 | 0 | 0 | 0 | 0 | 0
CN206455634U | 本实用新型公开了一种数控铣床用刀具桌，其结构包括支架总成、防护板、搁架、置放架、挂板、控制面板、锁盘、桌体、刀具车，所述支架总成底端上通过固定板与所述防护板固定连接，所述防护板上设有灯管架，所述灯管架上设有照明灯，所述支架总成上设有搁架、置放架和挂板，所述搁架固定在置放架的上方，所述挂板上均匀设有垂挂孔，所述支架总成侧端上通过维护架与所述控制面板相连接，所述控制面板与所述桌体固定连接，所述控制面板上设有旋位钮和多孔插座，所述桌体上端面板上固定设有锁盘，所述桌体下端与侧板固定连接，本实用新型对刀具等物品进行有效的分类与取放，使得桌面干净整洁，同时在一些小空间范围内，可以单独推行刀具车进行使用。 | 1 | 1 | 0 | 0 | 0 | 0 | 0 | 0

## B_CH801-1600
专利号 | 摘要 | 形体之变 | 动静之变 | 材质之变 | 维数之变 | 物相之变 | 化合之变 | 位势之变 | 自身之变
CN104759927A | 本发明公开一种数控机床刀库刀具检测系统，它包括刀库模块、检测模块、数据采集处理模块，以及通讯模块，刀库模块包括多个库位，每个库位中可选择的放置有刀具，每个刀具上均设置有光反射面；检测模块包括至少一个反射式光传感器，反射式光传感器作用于刀具上的光反射面以返回具有刀库状态信息的信号；数据采集处理模块用于接收检测模块返回的具有刀库状态信息的信号并处理为刀库状态信号；通讯模块用于将处理后的刀库状态信号输出至数控系统。由于采用了以上技术方案，本发明与现有技术相比大大增强了刀库使用的可靠性，对于机床的自动化一体化做出了可靠的保障。 | 1 | 0 | 0 | 0 | 0 | 0 | 0 | 1 | 信息之变
CN104765391A | 本发明提供的一种机床加工刀具远程温度控制系统,包括冷却装置、驱动装置、用于检测机床加工刀具温度的检测装置、控制器和远程控制客户端，所述冷却装置与驱动装置连接，所述驱动装置与控制器连接，用于控制驱动装置改变冷却装置对机床加工刀具进行降温的位置，所述检测装置与控制器连接，所述远程控制客户端与控制器通过无线数据传输方式连接，用于向控制器发送控制命令；本发明将传统的机床加工刀具降温和物联网技术相结合，使用智能手机对冷风射流机进行控制，并且可以根据实际需求调节喷头的位置，使机床加工刀具降温均匀，本发明实现了对机床加工刀具温度的远程控制，具有使用简单、控制方便、降温效果好、能耗低、能够在任何时间地点均可以实现对刀具温度进行控制的优点。 | 1 | 0 | 0 | 0 | 1 | 0 | 0 | 1 | 信息之变
CN104768685A | 本发明涉及一种用于加工纤维强化的材料，如CFK、GFK或用聚酯丝线强化的塑料的切削刀具，特别是端铣刀，所述切削刀具具有:多个主出屑槽(1、2、3、4、5、6)，所述主出屑槽与相应跟随的预加工刀片构成具有预加工切割刃(13、14、15、16、17、18)的切割楔；以及与多个主出屑槽(1、2、3、4、5、6)相对应的多个副出屑槽(7、8、9、10、11、12)，所述副出屑槽沿周向分别跟随其中一个主出屑槽(1、2、3、4、5、6)，所述副出屑槽分别将一个再加工刀片与沿周向先行的预加工刀片隔开并与该再加工刀片构成具有再加工切割刃(19、20、21、22、23、24)的切割楔。本发明的特征在于，预加工切割刃(13、14、15、16、17、18)交替地以右扭转绕刀具轴线延伸和无扭转地沿刀具轴线延伸，其中跟随右扭转的预加工切割刃(13、15、17)的再加工切割刃(19、21、23)无扭转地沿刀具轴线延伸，并且跟随无扭转的预加工切割刃(14、16、18)的再加工切割刃(20、22、24)右扭转地绕刀具轴线延伸。 | 1 | 1 | 1 | 0 | 0 | 0 | 0 | 0
CN104768686A | 在与T型切削刀具的柄部(12)的一端结合的头部(14)的周围，在该T型切削刀具的周向上交替地配置在该T型切削刀具(10)的顶端侧具有切削刃(16a)的多个底刃部(16)、以及在基端侧具有切削刃(18a)的多个顶刃部(18)，底刃部(16)以及顶刃部(18)的切削刃(16a、18a)与柄部(12)以及头部(14)形成一体构造。 | 1 | 0 | 0 | 0 | 0 | 0 | 0 | 0
CN104772481A | 本发明公开了一种车床刀具，包括刀座和螺钉，所述刀座端部表面设有安装槽，所述安装槽安装有刀片，所述安装槽一侧面设有凹台一，另一侧面设有凹台二，所述凹台一安装保护板一，所述凹台二安装保护板二。该车床刀具设有刀柄，在刀柄的端部设有刀座，并且在刀座表面设有安装槽，安装槽内安装刀片，方面拆卸，解决了传统一体式刀具不好拆卸更换的问题。在刀座两侧设有保护板，保护板有效的保护了延伸出刀座的刀片，解决了传统车刀会裸露在刀座外面，因为操作不当或者被切削的物体硬度过高，很容易导致刀片的损坏。 | 1 | 0 | 0 | 0 | 0 | 0 | 0 | 0 | 时序之变
CN104772482A | 本发明公开了一种水冷车床刀具，包括刀柄和本体，所述刀柄的侧壁上焊接第一刀头和第二刀头且第一刀头位于第二刀头的上方，所述本体的外壁套接防震架,所述本体的上表面中心和刀柄的下表面中心留有通孔，所述通孔内设有出水管，所述出水管的一端为冷却液进入端，另一端对准刀具该水冷车床刀具装置，通过刀柄设置两个刀头可以完成你同规格的加工工件，在本体和刀柄中心位子安装有出水管装置并且出水口正对刀具的刀刃，使刀具在长时间切削下得到充分冷却，延长寿命，刀柄和本体之间通过凸块和凹槽的配合加上螺钉固定，重新更换时不需要把整把刀具重新更换，资源充分利用，节省了生产成本，本体上套接防震架，降低振动，增加了工件加工精度。 | 1 | 0 | 0 | 0 | 0 | 0 | 0 | 0
CN104772484A | 本发明提供了一种多刀头刀具，包括带中心孔的刀柄，刀柄的中心孔内插有连接销，所述的连接销轴向端部开有刀头螺纹孔，螺纹孔通过螺纹连接有螺纹加工刀头或切断刀头。连接销径向外缘上开有刀头槽。本发明可以在一个刀具上安装至少两个刀头，加工不同工件时可以选用不同的刀头进行加工。如果刀具上安装的刀头均不符合要求，直接更换刀头来满足加工要求，而不用更换整个刀具，提高了生产效率，节约了成本。 | 1 | 0 | 0 | 0 | 0 | 0 | 0 | 0
CN104772487A | 本发明公开了一种使用方便的车床刀具，包括第一紧固螺栓、销、侧挤板、刀头、上压板、第二螺纹固定孔、刀体、第二紧固螺栓和第一螺纹固定孔，所述刀体的顶端设置有刀头，所述刀头为天然金刚石刀头，所述刀体的一侧的侧边上设置有第一螺纹固定孔，所述第一螺纹固定孔内设置有第一紧固螺栓，所述刀体的左上部还设置有一侧挤板，所述侧挤板的中部位置处设置有销，所述上压板设置在刀体的右上部，所述上压板的中心位置处还设置有第二螺纹固定孔，所述第二螺纹固定孔内设置有第二紧固螺栓。该使用方便的车床刀结构简单，使用方便，刀具结构简单，灵活性高，实用性强。 | 1 | 0 | 0 | 0 | 0 | 0 | 0 | 0
CN104772489A | 本发明公开了一种精车刀，所述精车刀呈酒壶板状，所述精车刀为一体成型件，所述精车刀具有安装部与切断部，所述切断部的左右两端设置有呈直角状的工件切断缺口，在两端呈直角状的工件切断缺口的切断部上设置有倒角梯形凸块；所述的安装部一边呈直角状，另一边呈V字状。本发明在切断部的两端设置有工件切断缺口，且在切断部上设置有倒角梯形凸块，其中，工件切断缺口实现对工件的切断，倒角凸块实现对工件端部周边的倒角加工，一次成型，解决了现阶段调整倒角刀与切断刀位置难以调整的问题，无需调整倒角刀与切断刀的位置，且由于倒角凸块与工件切断缺口一次成型，在加工倒角时不易产生振纹，降低了工件的报废率。 | 1 | 0 | 0 | 0 | 0 | 0 | 0 | 0
CN104772490A | 本发明公开了一种双刀尖车床加工刀具，所述第一刀尖设有第一主切削刃和第一副切削刃，所述第二刀尖设有第二主切削刃和第二副切削刃，所述第一刀尖和第二刀尖中间形成向内凹进的连接段，所述第一刀尖和第二刀尖之间设置向刀柄延伸的冷却润滑通道，所述冷却润滑通道的冷却液进口位于刀柄的末端，所述冷却润滑通道的出口喷孔位于连接段上。该双刀尖车床加工刀具设计合理，双刀尖的设置增加了刀具的使用寿命，冷却润滑通道的设置使润滑冷却直接作用于两个刀尖，更有利于延长刀具的使用寿命。 | 1 | 0 | 0 | 0 | 0 | 0 | 0 | 0
CN104772492A | 本发明提供了一种切削刃可换的切削刀具，包括刀体和切削刃，所述的刀体上开有刀槽，刀槽底部设有弹簧垫，刀槽侧壁开有若干槽孔；所述的切削刃侧壁开有与槽孔数量相同位置对应的插销，当切削刃将弹簧垫压至最低处时，每个插销均与一个槽孔相对应。当切削刃损坏时，可以更换切削刃而不用更换刀体，提高了刀具的整体使用寿命，节约了成本。本发明通过弹簧垫、插销、槽孔来固定切削刃，更换切削刃时只需下压切削刃即可取出，更换方便。 | 1 | 0 | 0 | 0 | 0 | 0 | 1 | 0
CN104772513A | 本发明公开了一种可变式组合弧形刀剪床，是由传输装置、动力装置和剪切装置构成，所述的传输装置、动力装置和剪切装置均布置在安装底板上，动力装置的电机转动带动传输装置来实现板料的输入和输出，动力装置的液压连杆带动剪切装置的上圆弧刀具和下圆弧刀具做剪切工作，剪切装置的上圆弧刀具安装在上刀具支架上，下圆弧刀具安装在下刀具支架上；所述的剪切装置的上圆弧刀具和下圆弧刀具均由七块弧形刀具组合而成。本发明的上圆弧刀具和下圆弧刀具均由七块弧形刀具组合而成，可组合成任意的弧形结构和尺寸，成功地解决了目前异形零件所需板料的剪切问题。 | 1 | 0 | 0 | 0 | 0 | 0 | 0 | 0
CN104772663A | 本发明公开了一种数控刀具磨床上用刀具上料系统，所述上料系统包括转动上料盘和上下料机构，所述上下料机构位于所述转动上料盘的上方。本发明可实现自动对需要磨削的刀具的装夹和卸料，可大大提高生产工作效率，同时本发明还有助于实现数控自动化生产。 | 1 | 0 | 0 | 0 | 0 | 0 | 0 | 0
CN104772774A | 本发明提供了一种折叠刀具，包括刀身、连接件和刀头，其中刀身内开有滑槽，连接件插入滑槽中沿滑槽滑动；连接件通过转轴与刀头相连，转轴连接有驱动电机。连接件底部开有与刀头大小相等的刀头腔，刀头的旋转角度为0-180°。刀具空闲时，驱动电机控制刀头旋转，进入刀头腔，然后连接件通过滑槽滑动进入刀身内部，节约刀具的工作空间。需要使用该刀具时，将连接件从刀身内部抽出，驱动电机控制刀头旋转至于连接件平行的位置，进行正常工作，切换方便。 | 1 | 1 | 0 | 0 | 0 | 0 | 0 | 0
CN104772784A | 本发明公开了一种布料裁切机用简易安装刀具机构，包括刀具架，所述刀具架为门形架体，其顶部横板上固定有推动气缸，推动气缸的推杆向下穿过顶部横板并固定有条形板，条形板的底面具有刀具槽，刀具槽的顶面固定有永磁铁块，刀具槽的两侧壁上具有螺孔，球头柱塞螺接在螺孔中，球头柱塞的钢球伸出刀具槽的侧壁，刀具插套在刀具槽中，刀具的顶边吸附在永磁铁块上，刀具的侧壁具有的凹孔中嵌套有钢球，条形板的前侧壁和后侧壁上固定有多个支撑套筒，支撑套筒的内侧壁上成型有多个凸起部，缓冲杆插套在支撑套筒中。它可以将布料固定，通过推动气缸推动裁切，其裁切效果好，切口整齐，效率高，而且其刀具安装拆卸方便。 | 1 | 0 | 0 | 0 | 1 | 0 | 0 | 0 | 场相之变
CN104773021A | 实现木材内部的大小圆柱体整体掏取材料的成套刀具，包括外围刀、筒壁主切刀、弧度底部主切刀；外围刀包括一细长型长方体手柄，其尖端部为勺型刀口，长方体手柄的侧边、靠近勺型刀口的部位为一斜V型刀口；筒壁主切刀包括刀具本体，刀具本体侧边焊接有长方体夹柄，刀具本体的最顶端为长方体近三角形的焊接刀口；弧度底部主切刀，用于完成切断成型的内底至内筒与主体断开自主吐出；弧度主切刀包括主体刀、“7”型机动刀；所述主体刀的刀背顶部具有长圆孔，内套设不同大小的“7”型机动刀；主体刀侧部具有第二长方体夹柄。本发明的成套刀具，实现木质圆体中空整体取料工艺技术，极大地提高材料利用率。 | 1 | 0 | 0 | 0 | 0 | 0 | 0 | 0
CN104785802A | 本发明提供了一种内通切削槽的刀具，包括通过飞屑室相连的两个滚压轮刀头，滚压轮刀头上开有若干与飞屑室相连的飞屑通道，飞屑室内装有永磁铁。其中，飞屑通道与滚压轮刀头切削面夹角为45-90°。滚压轮刀头非切屑面上开有与飞屑室相连的排屑门。本发明通过内部的电磁铁将切削过程中产生的飞屑通过刀具上的通道吸入飞屑室中，改善了工作环境，提高了设备的使用寿命，并且方便排屑。 | 1 | 0 | 0 | 0 | 0 | 0 | 0 | 1 | 场相之变
CN104785804A | 本发明提供了一种伸缩刀具，包括通过夹持装置连接的刀头和进给轴，其特征在于：所述的夹持装置包括夹持外套和夹持内夹，刀具夹持外套内部沿轴向开有螺纹孔，夹持内夹通过螺杆与；夹持外套内部的螺纹孔相连。工作时，根据待加工工件的尺寸，先调整刀具的长度，再控制进给轴进行切削，不需要频繁的更换刀具，提高了生产效率，并且保证了加工精度。 | 1 | 1 | 0 | 0 | 0 | 0 | 0 | 0
CN104786095A | 本发明公开了一种高速切削刀具的散热装置，包括刀具本体，刀具本体内设置有冷却腔室，刀具本体的外侧设置有喷雾装置，所述冷却腔室内设置有第一冷却管和第二冷却管，冷却腔室顶部设置有蒸发腔体，第一冷却管的部分管体位于蒸发腔体内，蒸发腔体上设置有若干个通孔，第一冷却管朝向第二冷却管的方向上设置有第一金属弹片，第一金属弹片的顶部连接有金属内套，第二冷却管背向第一冷却管的方向上设置有第二金属弹片，第二金属弹片的顶部连接有金属外套，金属外套上设置有通槽，金属外套的顶部与金属内套的顶部滑动插接在一起。本发明还公开了一种散热方法。本发明能够改进现有技术的不足，有效改善了大深度切削时的散热效果。 | 1 | 0 | 0 | 0 | 1 | 0 | 0 | 1
CN104793018A | 一种在原子力显微镜下刀具刃口半径检测用刃口定位装置属于刀具刃口检测领域，目的在于解决现有技术存在的刀刃定位困难、检测难度大和效率低的问题。本发明的一种在原子力显微镜下刀具刃口半径检测用刃口定位装置包括刀具刃口定位机构、光发射机构和光接收机构；所述刀具刃口定位机构包括定位基准机构、θ轴、定位安装架、拉簧和压簧；所述定位基准机构包括金刚石对刀头、定位柄、定位座、支架和过渡板；所述光发射机构和光接收机构位于刀具刃口定位机构的一侧，光发射机构发射出的激光照射到刀面上并反射，光接收机构接收经刀面反射的反射光，并检测反射能量，根据检测的反射能量判断刀具刃口的位置，实现刃口准确定位。 | 1 | 0 | 0 | 0 | 0 | 0 | 0 | 1 | 信息之变
CN104797367A | 本发明涉及一种用于加工纤维强化的材料，如CFK、GFK或用聚酯丝线强化的塑料的切削刀具，特别是端铣刀，所述切削刀具具有:多个主出屑槽(1、2、3、4、5、6)，所述主出屑槽与相应跟随的预加工刀片构成具有预加工切割刃(13、14、15、16、17、18)的切割楔；以及与多个主出屑槽(1、2、3、4、5、6)相对应的多个副出屑槽(7、8、9、10、11、12)，所述副出屑槽沿周向分别跟随其中一个主出屑槽(1、2、3、4、5、6)，所述副出屑槽分别将一个再加工刀片与沿周向先行的预加工刀片隔开并与该再加工刀片构成具有再加工切割刃(19、20、21、22、23、24)的切割楔。本发明的特征在于，预加工切割刃(13、14、15、16、17、18)交替地以左扭转绕刀具轴线延伸和无扭转地沿刀具轴线延伸，其中跟随左扭转的预加工切割刃(13、15、17)的再加工切割刃(19、21、23)无扭转地沿刀具轴线延伸，并且跟随无扭转的预加工切割刃(14、16、18)的再加工切割刃(20、22、24)左扭转地绕刀具轴线延伸。 | 1 | 0 | 1 | 0 | 0 | 0 | 0 | 0
CN104801637A | 本发明公开了一种气动式单刀剪脚机，包括底板，底板的一端设置有与底板垂直的固定板，在底板的上方、固定板的一端面上固定连接一端开口的腔体，腔体内有能够移动的T形轴，T形轴一端面与腔体之间留有间隙，T形轴上套有能够移动的法兰，腔体开口处设置有阻挡法兰滑出的挡圈，法兰与T形轴之间设置有弹性部件Ⅰ，T形轴另一端面连接刀片固定座，刀片固定座上连接刀片，在刀片的两侧、底板上设置有略高于刀片的垫板Ⅰ，垫板Ⅰ上设置有开有通孔的盖板；固定板的另一端面上固定连接接气阀，接气阀通过接气软管连接腔体。本发明结构简单、操作方便，不但提高了效率，而且保证了人身安全，避免了手工难剪，剪不动现象。 | 1 | 1 | 0 | 0 | 0 | 0 | 0 | 0
CN104801731A | 本发明公开了一种成型收缩刀具，包括限位螺钉、限位槽、平面轴承、限位头、成型刀片、压簧、刀架、弹簧和刀杆，所述成型刀片包括刀片主体、锁止通孔、空位横槽、定位铲部和成型铲部，所述刀架安装在刀杆的内腔中，所述弹簧安装在刀杆与刀架之间，所述成型刀片一端固定在刀架上，另一端固定在刀杆内腔中，所述限位槽安装在刀架右侧上，所述限位螺钉安装在刀杆侧面上，所述平面轴承安装在刀架上，所述限位头安装在平面轴承上，所述压簧安装在刀架和成型刀片之间。本发明刀具具有结构简单，使用方便可靠，加工效率高，加工质量好的优点，该刀具可以配套用于普通规格的车床。 | 1 | 0 | 0 | 0 | 0 | 0 | 0 | 0
CN104801766A | 本发明公开了一种垫套式多直径刀具通用倒角器，包括调径后压套、环状倒角刀具载体、径向长度调节垫块和刀具直径调径套，所述调径后压套设置有环状套箍，所述环状倒角刀具载体也设置有环状套箍，所述刀具直径调径套被所述的两个套箍固定在中间，所述径向长度调节垫块填补环状倒角刀具载体与刀具直径调径套之间的空间，所述环状倒角刀具载体设置有倒角刀具。本发明套在各种类型的机床用刀具上，和机床刀具连接成一体，使用方便，结构可靠，在钻、铣、车、镗、磨等机械加工时，无需更换刀具和变动工作基准，主体加工和倒角一次性同步完成，无需额外操作，大幅提高加工效率，经济效益显著。 | 1 | 0 | 0 | 0 | 0 | 0 | 0 | 0
CN104801775A | 本发明涉及一种可换合金刀具简易倒角器，包括倒角器载体，所述倒角器载体设置有刀具安装座，所述刀具安装座内装嵌合金刀具，所述倒角器载体还设置有标准螺纹通孔，通孔内设置有紧固螺丝，所述倒角器载体为旋转体，内设机床刀具插入通孔，所述机床刀具插入通孔直径比机床刀具直径大0.05~0.2mm。本发明通用标准尺寸的各种类型的机床用刀具，结构简单，成本较低，生产容易，使用方便，在钻、铣、车、镗磨等机械加工的场合，无需更换刀具，无需多次加工，在使用前仅需将本发明套在机床刀具上，即可省时省力的完成加工和倒角一次性完成，经济效益显著。 | 1 | 0 | 0 | 0 | 0 | 0 | 0 | 0
CN104802014A | 一种便于刀具清洁的斗笠刀库，包括移动导轨、刀库安装板、刀具、刀具清洁装置和驱动装置；所述移动导轨安装于床身，所述移动导轨与工作台在所述床身的同一侧；所述刀库安装板安装于所述移动导轨上，所述刀具安装于所述刀库安装板上；所述刀具的上方设置有刀具清洁装置；所述驱动装置驱动所述刀库安装板在所述移动导轨上移动，在移动过程中所述刀具清洁装置完成对所述刀具的清洁。本发明通过增加一个刀具清洁装置实现了自动对刀具在加工时留有的上的铝屑和油污清理干净，这样就减少了人工对刀柄的清理，以确保换刀时不出现故障和掉刀现象的同时节省了时间，提高了效率。 | 1 | 1 | 0 | 0 | 0 | 0 | 0 | 0
CN104805404A | 本发明属于机械切削刀具制造技术领域，特别是涉及一种Mo-W-S-C自润滑涂层刀具及其制备工艺。该刀具基体材料为高速钢或硬质合金，采用多弧离子镀+中频磁控溅射的方法制备，刀具表面为Mo-W-S-C层，Mo-W-S-C层与刀具基体之间为Ti过渡层。该刀具涂层综合了MoS2、WS2、C三种固体润滑剂的优点，具有较高的硬度，较宽的温度适用范围，对加工环境有较好的适应性。在进行切削时，刀具表面的固体润滑剂会在工件材料表面形成转移膜，从而可减少粘结和摩擦，减小切削温度和刀具磨损，提高刀具使用寿命。该Mo-W-S-C自润滑涂层刀具可广泛应用于干切削和难加工材料的切削加工。 | 1 | 0 | 1 | 0 | 0 | 0 | 0 | 0 | 场相之变
CN104816043A | 本发明涉及一种刨削工具，该刨削工具具有：一工具头(1)；至少一个刨削刀具(6.1)；至少一个反作用力产生元件(6.2，6.3，8.2)，借助该反作用力产生元件可以相对于施加在刨削刀具上的推力(Fp)产生一反作用力(Fg)；一刀具保持件(4)，该至少一个刨削刀具(6.1)和该至少一个反作用力产生元件(6.2，6.3，8.2)固定在该刀具保持件上。根据本发明设置：刀具保持件(4)相对于工具头(1)沿径向方向可运动地支承在工具头(1)上。 | 1 | 0 | 0 | 0 | 0 | 0 | 0 | 1 | 反向之变
CN104816390A | 本发明提供刀具罩装置，其能够防止随着与飞散的边角料等的接触而发生不良状况。刀具罩装置(38)配设于主轴壳体(36)，并覆盖装配于主轴的切削刀具(34)，刀具罩装置(38)具备喷嘴模块(56)，喷嘴模块(56)配设于切削液的飞散方向的相反侧，向切削刀具的外周端面喷出切削液，喷嘴模块构成为具备：切削液喷出口(56b)，其向切削刀具的外周端面供给切削液；以及一对辅助切削液喷出口(56d)，它们以夹着切削液喷出口的方式配设，向切削刀具的两侧面喷射切削液。 | 1 | 0 | 0 | 0 | 0 | 0 | 0 | 0
CN104827414A | 本发明公开了一种可装卸刀具的镊子，包括本体，所述本体包括连接部和镊臂，所述连接部上具有向上延伸的插接部，刀具连接部的底面具有阶梯形插接孔，连接部的顶部和插接部插套在阶梯形插接孔中，连接部的顶部侧壁上设有钢球，钢球的前部嵌套在刀具连接部的阶梯形插接孔的侧壁上具有的连接凹孔中，刀具连接部的顶部具有刀具；所述镊臂的内侧壁和外侧壁上均具有长形凹槽，长形块的下部具有长形通槽，镊臂插套在长形通槽中并夹持在长形通槽的两侧壁之间。它将刀具和镊子相结合，同时刀具可以在镊子上进行更换和拆卸非常方便，而且其上安装有可拆卸的长形块作为手持时增加的手持面积，其效果好。 | 1 | 0 | 0 | 0 | 0 | 0 | 0 | 0
CN104827438A | 本发明属于一种线路板刀具退环装置，包括台面(3)，其特征在于在台面(3)上面中部用螺钉(26)固定有两个导轨支座(5，)在导轨支座(5)上固定有U型导轨(6)；在台面(3)上面左端用螺钉(26)固定一个限位装置(15)；限位装置(15)和U型导轨(6)内活动地装有一个顶针(4)，顶针(4)的左端与装在限位装置(15)中的线路板刀具(27)的刀杆相接触。限位装置(15)的左侧垂直的装一个刀具输送装置(16)；在压板(22)的左端头固定一个限位挡块(1)，限位挡块(1)上装有一个进给弹簧(18)；该发明实现了对线路板刀具退环的半机械化，退环效率高，劳动强度低，不损伤环。 | 1 | 0 | 0 | 0 | 0 | 0 | 0 | 0
CN104841963A | 本发明公开了一种切削刀具，包括刀体、切削刀片和定位板，所述刀体头部开设有刀槽，所述刀槽包括相通的刀片容纳槽和定位板容纳槽，所述切削刀片通过第一紧固螺钉安装在刀片容纳槽内，所述定位板通过第二紧固螺钉安装在所述定位板容纳槽内，所述定位板上设有与所述切削刀片的其中一个侧定位面接触配合并可弹性变形的弹性定位爪，所述刀槽内设有与所述侧定位面接触配合的定位侧翼板，当拧紧所述第一紧固螺钉时，与所述切削刀片同一侧定位面接触配合的弹性定位爪和定位侧翼板共同将所述切削刀片压紧，本发明的切削刀具具有结构简单、拆装方便、定位精度高并可提高零件加工精度等优点。 | 1 | 0 | 0 | 0 | 0 | 0 | 0 | 0
CN104842001A | 本发明提供了一种超大型剪板机剪切刀刀具间隙自动检测调整系统，包括刀具间隙采集装置、PLC自动化检测控制平台和刀具间隙自动调整装置；刀具间隙采集装置包括至少两个平行设置的电涡流传感器和信号采集处理电路，电涡流传感器用于检测上剪切刀刀口和下剪切刀间的刀具间隙信号；信号采集处理电路用于采集刀具间隙信号并传送给PLC自动化检测控制平台；PLC自动化检测控制平台包括自动化平台和触摸屏，自动化平台用于接收、转换、计算处理刀具间隙信号并发出指令给刀具间隙自动调整装置执行相应控制策略。本发明检测调整系统通过采用开环和闭环相结合的控制方法来自动调整刀具间隙，提高了实时性和准确性，使调整过程快速、自动化程度高。 | 1 | 0 | 0 | 0 | 0 | 0 | 0 | 0 | 信息之变 场相之变
CN104842212A | 一种便于刀具清洁的加工中心，包括床身、床鞍、立柱、机头、工作台、主轴、刀库移动导轨、刀库安装板、刀具、刀具清洁装置和驱动装置；所述刀库移动导轨安装于所述床身，所述刀库移动导轨和所述工作台在所述床身的同一侧；所述刀库安装板安装于所述刀库移动导轨上，所述刀具安装于所述刀库安装板上；所述刀具的上方设置有刀具清洁装置；所述驱动装置驱动所述刀库安装板在所述刀库移动导轨上移动；在移动过程中所述刀具清洁装置完成对所述刀具的清洁。本发明通过增加一个刀具清洁装置实现了自动对刀具在加工时留有的上的铝屑和油污清理干净，这样就减少了人工对刀柄的清理，以确保换刀时不出现故障和掉刀现象的同时节省了时间，提高了效率。 | 1 | 1 | 0 | 0 | 0 | 0 | 0 | 1
CN104858456A | 本发明公开了一种切槽刀具，包括刀架本体和刀片，所述刀架本体前端开设有刀槽，所述刀槽包括刀片夹持段和延伸段，所述刀片装设在所述刀片夹持段中，所述刀片下部设有第一下部定位面、第二下部定位面以及定位方向相对的下部前端侧定位面和下部后端侧定位面，所述第一下部定位面和第二下部定位面沿刀片长度方向具有夹角β，所述刀片夹持段下部设有分别与所述第一下部定位面、第二下部定位面、下部前端侧定位面和下部后端侧定位面对应的第一支承面、第二支承面、下部前端侧支承面和下部后端侧支承面，具有定位强度和精度高、能承受侧向切削力等优点。 | 1 | 0 | 0 | 0 | 0 | 0 | 0 | 0
CN104858461A | 本发明公开了一种防刀具松脱的锥柄工具，特征是刀具安装在刀柄上，在刀柄与刀具之间的交接面上配合钻有螺孔，扣紧螺钉通过刀具的锥孔大端进入刀柄的螺孔，通过扣紧螺钉把刀柄、刀具固紧，刀具的锥孔为锥孔大端夹角，扣紧螺钉安装在刀具的锥孔后其中与锥边轴向偏心，刀具开有刀具螺孔，在刀柄夹紧螺钉即扣紧螺钉，安装夹紧螺钉的对面开刀具螺孔，其位置与刀具安装后的锥孔位置对应，刀具螺孔作为刀具的副孔，刀柄上面开有与刀具轴线成夹角的锥孔大端夹角的螺孔。避免了松脱事故，装拆方便。刀柄上开备用孔，起钻模作用，利用钻床的刀具快速加工出所需的锥孔实现防松。 | 1 | 0 | 0 | 0 | 0 | 0 | 0 | 0
CN104875115A | 一种安全的刀具开刃砂轮机包括砂轮机底座、电机、砂轮、U型安全护罩、冷却水槽构成，其特征在于：所述砂轮机底座起支撑作用，置于砂轮机的底部，与地面接触，电机在砂轮机的中间部位，由轴链接，通过轴传动使砂轮机高速运转，砂轮位于中心传动轴的两端，对刀具进行打磨开刃，U型安全护罩固定在砂轮机机体两侧，与裸露的砂轮形成包围结构，U型安全护罩的下部链接板、给刀具开刃提供固定支撑的作用，防止由刀具握不紧使飞出伤人所述冷却水槽置于砂轮机电机中间部位，用于对刀具高温冷却处理。本发明的有益效果是提供了一种安全的刀具开刃砂轮机，明显降低了刀具握不紧使飞出伤人的不安全事故，提高了砂轮机作业的安全性，降低了生产成本。 | 1 | 0 | 0 | 0 | 0 | 0 | 0 | 0
CN104889431A | 本发明涉及一种轴承加工用刀具。其特征在于包括刀架及装于刀架上的第一轴向加工刀具、第二轴向加工刀具、径向加工刀具；刀架上有L?形凹部，L形凹部的纵向面设有相互平行的用于安装第一轴向加工刀具的第一轴向孔位、用于安装第二轴向加工刀具的第二轴向孔位，L形凹部的横向面设有垂直于两轴向孔位用于安装径向加工刀具的径向孔位。本发明的整个刀架增加了一个垂直于原来方向的刀孔位，从而增加了一把刀具，实现轴承内圈加工由四次装夹四道加工工序变为只需要三次装夹三道加工工艺，使轴承在进行轴向的过程中同时进行径向的加工，缩短加工周期，减少产品搬运，提高了加工精度缩短了加工周期。 | 1 | 0 | 0 | 0 | 0 | 0 | 0 | 0
CN104903035A | 用于切割刀具(23)中的冷却系统的联接装置(21)和刀片包括第一构件(25)，该第一构件(25)包括：具有第一端部(29)和第二端部(31)的柄部(27)，该柄部(27)的第一端部(29)限定所述第一构件(25)的第一端部(33)；以及在所述柄部(27)的第二端部(29)处的所述第一构件(25)的头部(35)，所述第一构件(25)的头部(35)的顶部(37)限定所述第一构件(25)的第二端部(39)。所述第一构件(25)的头部(35)是截头圆锥形的，并且所述第一构件(25)包括在所述柄部(27)中的纵向通道(43)以及与所述纵向通道(43)流动连通的处在所述第一构件(25)的头部(35)中的径向开口(45)。 | 1 | 0 | 0 | 0 | 0 | 0 | 0 | 0
CN104907592A | 本发明提供了种减速板梁专用扩孔刀具，其特征在于，包括扩孔刀具、长导向衬套、短导向衬套三部分结构，扩孔刀具包括刀柄、前导及中间的切削刃，长前导向衬套用于扩孔时安装在减速板钢制接头中间两定位孔之间，用于固定扩孔刀具的前导最前端部位，短前导向衬套用于扩孔时安装在减速板钢制接头外侧孔之中，用于固定扩孔刀具的前导最末端部位。本发明以双前导衬套来保证孔与孔之间的同轴度，以扩孔刀具的精度来保证孔的精度，解决了由于空间小、孔径大的原因只能靠工人经验和肉眼观察来保证精度的问题。 | 1 | 0 | 0 | 0 | 0 | 0 | 0 | 0
CN104913998A | 本发明公开了一种农机刀具刃口锋利度测试仪，测试仪包括茎秆旋转支架和切割台，茎秆旋转支架包括旋转主轴、垂直于旋转主轴输出端设置的横梁和设置于横梁上的茎秆夹持机构，所测茎秆夹持固定于茎秆夹持机构上，并随横梁作旋转运动；切割台包括切割支架、切割工况调节装置、刀具夹持座及设置于刀具夹持座上的切割力采集装置，切割力采集装置用于采集刀具切割时的受力数据；切割工况调节装置设置于切割支架上，用于调节刀具切割工况参数；刀具夹持座设置于所述切割工况调节装置上，所测刀具固定于刀具夹持座上，且与作旋转运动的茎秆夹持机构形成茎秆旋转切割。本发明实现测试仪既能测量农机刀具刃口锋利度，又能对切割工况参数进行优选，达到一机两用的目的。 | 1 | 0 | 0 | 1 | 0 | 0 | 0 | 0
CN104924284A | 本发明公开了一种使用方便的数控刀具放置架，包括：机架，设置在机架下端的滑轮，设置在机架上端的车削刀具放置模块、钻削刀具放置模块、镗削刀具放置模块和铣削刀具放置模块，在所述车削刀具放置模块、钻削刀具放置模块、镗削刀具放置模块和铣削刀具放置模块上分别均匀设置有若干刀柄插孔，在所述车削刀具放置模块、钻削刀具放置模块、镗削刀具放置模块和铣削刀具放置模块的下端分别对应设置有刀片放置抽屉，在所述刀片放置抽屉上设置有拉手。 | 1 | 0 | 0 | 0 | 0 | 0 | 0 | 0
CN104936751A | 公开了一种用于加热要切割的材料以便在切割材料之前软化材料的加热式多用途刀具。所述加热式多用途刀具可以包含刀具部分和热源，刀具部分限定了远侧切割边缘，热源配置为将热引导到邻近所述切割边缘的区域。拖动切割边缘跨过要切割的材料即允许将热从所述热源引导要切割的材料，以在切割之前软化材料。 | 1 | 0 | 0 | 0 | 1 | 0 | 0 | 0
CN104972320A | 本发明提供一种汽车零部件刀具，包括筋板，定位孔，吹灰孔，刀座孔一，刀座孔二，机架，安装孔，振动检测装置和应力传感器，所述的筋板交错设置在机架的上面；所述的定位孔或者安装孔垂直于机架；所述的吹灰孔设置在刀座孔一的端部；所述的定位孔一或者刀座孔二分别设置在机架的两侧面；所述的振动检测装置安装在机架的中部；所述的应力传感器固定贴在机架中部的筋板侧面。本发明的机架，刀座孔一，振动检测装置和应力传感器的设置，使得刀具的稳定性提高，提高加工效率和精度，便于检测刀具的加工环境，便于分析加工误差，从而降低次品率，便于推广和使用。 | 1 | 0 | 0 | 0 | 0 | 0 | 0 | 0
CN104972397A | 本发明公开了一种金刚石刀具磨床CCD摄像头在线监测装置用目镜刻划板，该目镜刻划板同轴设置在CCD摄像头目镜与镜筒相对的一面上，该目镜刻划板为一玻璃刻划板，玻璃刻划板上刻划有若干用于与被监测的金刚石刀具影像进行对比和/或测量且半径不等的同心圆，玻璃刻划板上还设置有若干总放大倍率标记以及与对应放大倍率相适应的刀具圆弧半径值。只需将目镜刻划板同轴设置在CCD摄像头目镜与镜筒相对的一面上，再进行CCD摄像头监测，即可将CCD摄像头拍摄到的被监测的金刚石刀具影像与玻璃刻划板上不同的同心圆进行对比和/或测量，即可在线得出被监测的金刚石刀具的测量参数，无需分步操作，减少加工步骤，提高生产效率。 | 1 | 0 | 0 | 0 | 0 | 0 | 0 | 1
CN104981321A | 一种用于机床中加工工件的刀具(10)包括：耦合部分(41)其在操作中在机床一侧并且可采用标准化配置用于将所述刀具与数控机床(30)耦合、刀具部分(43)其在操作中在工件一侧用于加工所述工件、和所述耦合部分(41)和所述刀具部分(43)之间的中间部分(42)。所述刀具部分(43)在所述工件侧包括一个或多个与所述刀具里抽气通道(16)相连通的抽气口(15)。在所述中间部分，设有用于连接抽气连接装置(38，39)的连接件(11)，其设在所述刀具轴线旁路。 | 1 | 0 | 0 | 0 | 0 | 0 | 0 | 0
CN104985206A | 本发明公开了一种金属切削刀具织构结构，包括刀具(1)，在刀具(1)的前刀面(4)上设有织构(2)，所述织构(2)的方向与刀具切屑的流出方向夹角范围为-25°~25°。本发明不仅可以降低切削力和切削温度，而且降温效果更佳。 | 1 | 0 | 0 | 0 | 0 | 0 | 0 | 0
CN104985207A | 本发明公开一种用于便携式数控切割机的陶瓷刀具，所述用于便携式数控切割机的陶瓷刀具通过陶瓷材料、硬质合金和高锰钢组合而成，所述陶瓷材料包括氧化锆和氮化硅，所述的陶瓷材料占用于便携式数控切割机的陶瓷刀具总体分量的73%-74%，所述的硬质合金占用于便携式数控切割机的陶瓷刀具总体分量的11%-14%，所述的高锰钢占用于便携式数控切割机的陶瓷刀具总体分量的12%-15%。本发明提供一种用于便携式数控切割机的陶瓷刀具，具有耐高温、耐磨性和高硬度的优点。 | 1 | 0 | 1 | 0 | 0 | 0 | 0 | 0
CN104985209A | 本发明公开一种用于数控设备的超硬构造刀具，所述用于数控设备的超硬构造刀具通过涂层硬质合金、白色陶瓷和高硅铝合金组合而成，所述涂层硬质合金为氮化钛基硬质合金，所述的涂层硬质合金占用于数控设备的超硬构造刀具总体分量的70%-78%，所述的白色陶瓷占用于数控设备的超硬构造刀具总体分量的15%-18%，所述的高硅铝合金占用于数控设备的超硬构造刀具总体分量的6%-13%。本发明提供一种用于数控设备的超硬构造刀具，具有良好的锻造性能、热处理性能、焊接性能的优点。 | 0 | 0 | 1 | 0 | 0 | 0 | 0 | 0
CN104985312A | 本发明公开一种用于空气等离子切割机的刀具，所述用于空气等离子切割机的刀具通过氧氮化硅铝陶瓷、钛镁合金和酚醛树脂组合而成，所述氧氮化硅铝陶瓷包括氮化硅和氧化铝，所述的氧氮化硅铝陶瓷占用于空气等离子切割机的刀具总体分量的21%-29%，所述的钛镁合金占用于空气等离子切割机的刀具总体分量的32%-37%，所述的酚醛树脂占用于空气等离子切割机的刀具总体分量的37%-45%。本发明提供一种用于空气等离子切割机的刀具，具有强度大、硬度高、不怕化学腐蚀的优点。 | 0 | 0 | 1 | 0 | 0 | 0 | 0 | 0
CN104990505A | 基于手机APP的刀具磨损智能检测系统及方法，涉及刀具磨损检测领域。本发明是为了解决现有人工对刀具的磨损量进行测量，效率较低、操作繁琐的问题。本发明所述的基于手机APP的刀具磨损智能检测系统及方法，仅通过在智能手机上安装刀具磨损智能检测APP，通过移动终端实现对刀具磨损的检测，操作简单方便，不需要借助复杂且昂贵的超景深显微镜等测试仪器，只通过智能手机自身的拍照功能就可以实现刀具磨损的自动测量，整个刀具磨损智能检测系统嵌入在智能手机中，简单方便。且本发明所述摄像机为智能手机自带的摄像机，利用智能手机自身的拍照功能便可以实现对刀具磨损形貌的采集，操作简单方便。 | 0 | 0 | 0 | 0 | 0 | 0 | 0 | 0 | 信息之变
CN104999100A | 本发明公开一种用于五轴联动数控机床的刀具，所述用于五轴联动数控机床的刀具通过树脂基复合材料、高合金耐磨铸铁和铜合金组合而成，所述树脂基复合材料为玻璃纤维、碳纤维、玄武岩纤维或芳纶，所述的树脂基复合材料占用于五轴联动数控机床的刀具总体分量的34%-38%，所述的高合金耐磨铸铁占用于五轴联动数控机床的刀具总体分量的15%-18%，所述的铜合金占用于五轴联动数控机床的刀具总体分量的46%-50%。本发明提供一种用于五轴联动数控机床的刀具，具有优良的导电性﹑导热性﹑延展性和耐蚀性的优点。 | 1 | 0 | 1 | 0 | 0 | 0 | 0 | 0
CN104999125A | 本发明涉及一种旋转刀具(2)，所述旋转刀具包括沿旋转轴线(8)在轴向上延伸的支架轴(4)以及连接至所述支架轴的刀具头，所述刀具头具有沿所述旋转轴线(8)延伸的基体(10)和芯(12)，所述芯上设有由切削材料制成的套(16)，其中所述芯(12)在径向具有圆形横截面(Q)，所述套(16)具有规定的壁厚，且其中在所述套(16)中制作有多个凹槽(20)以形成多个切削刃(26)。 | 1 | 0 | 0 | 0 | 0 | 0 | 0 | 0
CN104999144A | 本发明公开一种用于电火花机床的刀具，所述用于电火花机床的刀具通过聚晶立方氮化硼、高温合金和硬质合金组合而成，所述硬质合金为钨钢，所述的聚晶立方氮化硼占用于电火花机床的刀具总体分量的17%-24%，所述的高温合金占用于电火花机床的刀具总体分量的33%-38%，所述的硬质合金占用于电火花机床的刀具总体分量的42%-46%。本发明提供一种用于电火花机床的刀具，具有超高耐磨、超高耐冲击和热硬性的优点。 | 0 | 0 | 1 | 0 | 0 | 0 | 0 | 0
CN104999146A | 本发明公开一种用于中走丝线切割机的刀具，所述用于中走丝线切割机的刀具通过不锈钢、金刚石和合金工具钢组合而成，所述合金工具钢包括铬、钼、钨、钒，所述的不锈钢占用于中走丝线切割机的刀具总体分量的23%-24%，所述的金刚石占用于中走丝线切割机的刀具总体分量的23%-24%，所述的合金工具钢占用于中走丝线切割机的刀具总体分量的40%-45%。本发明提供一种用于中走丝线切割机的刀具，具有韧性、耐磨性和耐热性的优点。 | 0 | 0 | 1 | 0 | 0 | 0 | 0 | 0
CN104999291A | 本发明公开了一种刀具固定架，包括支架本体，所述支架本体上设有若干个沿着支架本体长度方向并列设置的固定插槽，所述固定插槽的一端设有引导刀具插入的引导块，所述固定插槽的另一端设有定位刀具位置的卡凸，所述刀具上设有与卡凸相对应的凹槽，所述固定插槽的两侧设有对称设置的第一穿孔以及与第一穿孔相适配的固定螺栓，所述刀具上设有与第一穿孔位置相对应的第二穿孔，所述支架本体的下端直径逐渐缩小形成插入端，所述支架本体的上端表面设有垂直于上端表面的顶孔。本发明提供的一种刀具固定架，结构十分简单，制造起来较为方便，但刀具固定效果好，稳定性高，不易松动，具有良好的应用前景，值得推广。 | 1 | 0 | 0 | 0 | 0 | 0 | 0 | 0
CN105011814A | 本发明涉及一种智能滤波通风式刀具收置盒，包括收置盒本体(1)，收置盒本体(1)内部设置刀具插槽，收置盒本体(1)上表面设置与刀具插槽相对应的刀具插槽口(2)，还包括湿度传感器(6)、控制模块(5)，以及分别与控制模块(5)相连接的电源、滤波电路(7)和至少两台风扇(3)，各台风扇(3)分设在收置盒本体(1)内部两侧所设计的空腔(4)内，并结合湿度传感器(6)针对刀具插槽的实时检测，基于空腔(4)分别与刀具插槽、收置盒本体(1)外部之间的镂空连通结构，针对刀具插槽内的刀具实现通风操作，不仅能够针对刀具表面的水分实现风干效果，而且能够针对刀具插槽实现通风效果，时刻保持刀具插槽内部的清洁与卫生，进而有效保证了刀具的清洁与卫生。 | 1 | 0 | 0 | 0 | 0 | 0 | 0 | 0
CN105014135A | 本发明公开一种可快速替换刀具夹持件的铣床刀杆装置，主要包括有一刀杆本体及一刀具夹持件，该刀杆本体的一端形成一组装部，于该组装部凹设有一容置槽，并在该组装部围绕设置有一个以上的锁固件，该刀具夹持件对应结合在该组装部，并以旋转方式固定在所述一个以上的锁固件；本发明能够在更换刀具的过程中，不需要拆下该刀杆本体，以旋转方式锁固或松脱刀具夹持件，来达快速更换的目的，且该刀具夹持件具有多种不同的造型，可供不同刀具装设，以及具有适用性高及降低成本的优点。 | 1 | 0 | 0 | 0 | 0 | 0 | 0 | 1
CN105014739A | 本发明应用于生产加工领域，尤其涉及一种刀具切换装置，包括刀具容纳箱，所述刀具容纳器内部连接有不同类型的刀具，所述刀具的一端面与刀具容纳箱内壁之间连接有螺旋弹簧，所述刀具连接螺旋弹簧的一端所对应的刀具容纳箱设有操作孔，所述刀具的另一端所对应的刀具容纳箱设有刀具输出孔，所述刀具输出孔边缘的刀具容纳箱上和刀具之间设有可伸缩的锁止装置。通过实施本技术方案，仅需通过外力按压锁止装置，刀具便解除与刀具容纳箱的锁紧状态，并回缩到刀具容纳箱内部，再通过外力按压操作孔下方的待使用刀具，使刀具与刀具容纳箱的锁止装置进行卡接固定。如此简单方便，刀具切换时间不到10秒钟。 | 1 | 0 | 0 | 0 | 0 | 0 | 0 | 0 | 聚合之变
CN105021525A | 一种整体硬质合金刀具磨损状态检测夹具，包括刀具固定底座、移动平台和显微调整装置；刀具固定底座上设置有刀具定位槽和水平滑轨，移动平台安装在刀具固定底座上的水平滑轨上，显微调整装置设置在移动平台上。将整体硬质合金刀具的刀柄放置在刀具固定底座的定位槽内；通过调整移动平台的纵向滑台和横向滑台调整显微镜的水平位置；通过在移动平台的内立柱上移动显微调整装置的外立柱，调整显微镜的高度位置；在显微调整装置上调整显微镜角度。该夹具能够全面检测刀具的磨损状态，操作简单快捷，准确调整定位，找到最合适的检测位置，达到最佳拍摄效果，并且可以提高检测效率。 | 1 | 1 | 0 | 0 | 0 | 0 | 0 | 0
CN105040564A | 本发明涉及一种圆柄刀具布置系统，所述圆柄刀具布置系统包括具有刀柄和刀尖的刀具，夹紧套和卡环。此外本发明还涉及一种用于所述圆柄刀具布置系统的卡环和一种包括夹紧套和卡环的套件。本发明的另一方面在于一种防止圆柄刀具在刀架中轴向移动的方法。 | 1 | 0 | 0 | 0 | 0 | 0 | 0 | 0
CN105043195A | 一种应用于隧道掘进机工程机械技术领域中的轨迹模拟式盾构机刀具定位、检测组合装置，包括找正板、定位块、底板、配重块、卡环、旋转座、中心柱、螺旋扣、拉杆、刻度板、刀具模型、第一楔块、第二楔块，找正板与刀盘A旋转中心处的加工面配合定位，确定出刀盘A的中心，借助找正板将定位块在刀盘A加工面上以刀盘A中心为基准进行定位，底板通过定位销与定位块进行固定，中心柱通过定位销与底板进行定位，实现中心柱与刀盘A中心精确同心，刻度板通过螺栓固定在旋转座上，旋转座与中心柱为精密配合关系。该发明结构简单，操作方便，刀具轨迹线精准、直观，刻度板和刀具模型调整方式简单，降低操作者的劳动强度，提高生产效率。 | 1 | 0 | 0 | 0 | 0 | 0 | 0 | 0
CN105057718A | 本发明公开一种用于切削加工的盘形或条形刀具，所述用于切削加工的盘形或条形刀具通过工具钢、稀土硬质合金和有机金属化合物组合而成，所述工具钢为碳素工具钢，所述的工具钢占用于切削加工的盘形或条形刀具总体分量的21%-31%，所述的稀土硬质合金占用于切削加工的盘形或条形刀具总体分量的37%-42%，所述的有机金属化合物占用于切削加工的盘形或条形刀具总体分量的29%-35%。本发明提供一种用于切削加工的盘形或条形刀具，具有高硬度、高耐磨性和温度稳定性好的优点。 | 0 | 0 | 1 | 0 | 0 | 0 | 0 | 0
CN105057722A | 本发明涉及一种刀具夹持装置，具有刀具接纳部，特别是夹紧盘，如热缩夹盘、夹钳夹盘、液力膨胀夹盘和高精度夹盘，刀具特别是旋转刀具的柄接纳在接纳部中，在夹持装置中包括锁定刀具防止轴向移出的防拉出固定装置。该固定装置包括至少一个锁定元件和至少一个与之相对应并接纳锁定元件的锁定槽，锁定元件和槽以成形锁合方式协同作用。这里，锁定元件和槽都设计成至少部分球头式。刀具优选具有锁定槽。由于优选沿旋转刀具圆柱形的柄螺旋形设置锁定槽，其旋转方向与刀具的开槽方向相对应，可对刀具进行轴向锁定，从而在运行期间，刀具不会轴向从刀具夹持装置中移出。附加设置施加力的元件，其在收缩装入后形成刀具在防拉出固定装置上无间隙贴合。 | 1 | 0 | 0 | 0 | 0 | 0 | 0 | 0
CN105057738A | 本发明公开了一种内腔钻孔多刀具加工装置。包括装在箱体内的刀具机构、传动驱动机构和进给机构以及支撑连接在箱体外壁与工件之间的支撑机构；传动驱动机构连接刀具机构驱动刀具旋转，进给机构连接刀具机构控制其径向移动，刀具机构包括沿圆周均布的多组刀具组件，每组刀具组件径向安装并朝向工件内壁。本发明可在零件内腔中同时加工多个周向的盲孔或通孔，加工不需要额外的夹具，装夹十分方便，并且能自动快速定心，大大的提高了加工效率。 | 1 | 0 | 0 | 0 | 0 | 0 | 0 | 0 | 聚合之变
CN105057802A | 本发明公开一种用于线切割机床的耐热刀具，所述用于线切割机床的耐热刀具通过花纹钢、合金钢和软磁合金组合而成，所述软磁合金为镍铁软磁合金，所述的花纹钢占用于线切割机床的耐热刀具总体分量的3%-4%，所述的合金钢占用于线切割机床的耐热刀具总体分量的11%-12%，所述的软磁合金占用于线切割机床的耐热刀具总体分量的83%-90%。本发明提供一种用于线切割机床的耐热刀具，具有耐磨性、韧性和高耐热性的优点。 | 0 | 0 | 1 | 0 | 0 | 0 | 0 | 0
CN105057971A | 一种平面滚压刀具，包括刀柄部分和刀具本体，刀柄部分包括刀柄和刀柄连接块，刀柄与刀柄连接块连接，刀具本体包括刀具连接筒和位于刀具连接筒下部的滚珠组件，刀柄连接块与刀具连接筒的上端连接，刀具本体还包括承力板、力传感器、传感器固定座和优力胶，刀具连接筒自上而下依次布置承力板、力传感器、传感器固定座、优力胶和滚珠组件，刀柄连接块与承力板连接，承力板与传感器固定座之间间隙配合，传感器固定座内安装力传感器，力传感器固定座与优力胶固定连接，优力胶与滚珠组件固定连接。本发明提供一种有效测滚压加工静态初始力并控制滚压余量、加工精度较高的平面滚压刀具。 | 1 | 0 | 0 | 0 | 0 | 0 | 0 | 0
CN105069912A | 本发明涉及一种刀具自动售卖机及刀具售卖系统，该刀具自动售卖机包括一机柜、工控系统和一机构执行系统；所述工控系统中设置有RFID感应区、RFID感应天线和内部工控机，RFID感应天线对刀具自动售卖机内部的物料进行数据自动识别，内部工控机完成系统的人机交互功能；所述机构执行系统中有一取料机构，取料机构包括多个独立且并排设置的推料机构，各推料机构将使用者选定好的物料推出刀具自动售卖机，此刀具自动售卖机可以真正实现刀具从生产到使用，再到回收管理的整个过程的高效管控，对于工厂的加工效率的提高及工厂自动化的整体概念的提升具有较大的促进作用。 | 1 | 0 | 0 | 0 | 0 | 0 | 0 | 1 | 信息之变
CN105081376A | 本发明揭露一种车刀刀架(2)和一种切削刀具刀片(6)，适用于车刀刀架(2)。所述车刀刀架(2)包括刀具本体(4)、切削刀具刀片(6)和垫片(8)。冷却剂导管系统延伸穿过所述车刀刀架(2)，该冷却剂导管系统的第一部分延伸穿过所述刀具本体(4)，并且该冷却剂导管系统的端部部分延伸穿过所述垫片(8)。冷却剂导管系统的所述端部部分包括通孔，该通孔从所述垫片(8)的第一表面延伸到所述垫片(8)的相对的第二表面。所述端部部分在所述第二表面处包括冷却剂出口开口(12)，该冷却剂出口开口(12)由垫片(8)独自形成。来自冷却剂出口开口(12)的冷却剂射流可被朝向预期包括工件的切削区的空间导向。 | 1 | 0 | 0 | 0 | 0 | 0 | 0 | 0
CN105081377A | 本发明公开一种用于数控机床的镗孔刀具，所述用于数控机床的镗孔刀具通过碳纤维复合材料复合材料、高温金属粘合剂和钨金组合而成，所述碳纤维复合材料复合材料包括碳纤维复合材料、陶瓷纤维以及硼纤维，所述的碳纤维复合材料复合材料占用于数控机床的镗孔刀具总体分量的37%-44%，所述的高温金属粘合剂占用于数控机床的镗孔刀具总体分量的20%-27%，所述的钨金占用于数控机床的镗孔刀具总体分量的32%-40%。本发明提供一种用于数控机床的镗孔刀具，具有耐高温、耐摩擦、导电、导热及耐腐蚀的优点。 | 0 | 0 | 1 | 0 | 0 | 0 | 0 | 0
CN105081378A | 本发明公开一种用于数控高压水射流切割机的刀具，所述用于数控高压水射流切割机的刀具通过氮化钛硬质、高速钢和钨钛钴硬质合金组合而成，所述钨钛钴硬质合金包括碳化钨、碳化钛、碳化钴，所述的氮化钛硬质占用于数控高压水射流切割机的刀具总体分量的13%-14%，所述的高速钢占用于数控高压水射流切割机的刀具总体分量的43%-44%，所述的钨钛钴硬质合金占用于数控高压水射流切割机的刀具总体分量的42%-45%。本发明提供一种用于数控高压水射流切割机的刀具，具有耐高温、耐腐蚀和提高使用寿命的优点。 | 0 | 0 | 1 | 0 | 0 | 0 | 0 | 0
CN105081379A | 本文公开了一种切削刀具刀片(2)和切削刀具刀片刀夹。该刀片(2)包括八个相同的切削刃(14)。每一个独立的切削刃(14)包括第一切削刃部分(16)和第二切削刃部分(18)。第一切削刃部分(16)和第二切削刃部分(18)之间的棱角在75度至小于90度的范围内。第一切削刃部分(16)和第二切削刃部分(18)具有基本上相同的长度，以提供基本上相同的切削深度。沿着中心轴线(4)看，在从中心轴线(4)延伸到在第一侧表面(8)处的角点的第一假想线和从中心轴线(4)延伸到在第二侧表面(10)处的相邻的角点(24)的第二假想线之间形成了在14+/-9度的范围内的第一角度。 | 1 | 0 | 0 | 0 | 0 | 0 | 0 | 0
CN105081429A | 本发明涉及铣削刀具和刀具本体，该刀具用于滚铣具有圆柱形嵌齿的工件，包括：刀具本体，其具有外周表面和两个相对的端部，中心旋转轴线在两个相对的端部之间延伸；和多个切削齿，该切削齿从外周表面突出，切削齿的前端切削齿组沿着与中心旋转轴线同心的假想螺旋的前端部分布置，且切削齿的后端切削齿组沿着螺旋的后端部分布置。切削齿布置成以前端切削齿组的最前切削齿开始接连地接合工件。后端切削齿组包括在与中心旋转轴线相距恒定的第一径向距离处布置的至少三个相邻切削齿。前端切削齿组包括在与中心旋转轴线相距沿着螺旋非恒定的第二径向距离处布置的至少两个相邻切削齿。第二径向距离小于第一径向距离且沿着螺旋从最前切削齿逐渐增大。 | 1 | 0 | 0 | 0 | 0 | 0 | 0 | 0
CN105081491A | 本发明涉及一种加工系统及用于其上的刀具固持装置，其中的加工系统用于电加工一个工件，其包括机床、执行电加工的刀具及安装于该机床上并用于固持该刀具的刀具固持装置。该刀具固持装置包括用于固持该刀具的固持件及加工液释放件。该加工液释放件用于接收加工液并通过至少一个通道组将其释放至该刀具的预设区域上。其中，每一通道组包括至少两个通道，用于分别释放加工液至该预设区域的至少两个子区域上。 | 1 | 0 | 0 | 0 | 0 | 0 | 0 | 0
CN105081848A | 一种刀具自动取放装置，包括一个机架[1]，机架分为若干抽屉式格体[2]，在每个格体内放置一定数量的刀具，每个格体相应编号；设置取放装置[3]，其前端为抓取组件[4]，底部为电动运动组件[5]，使用时将每个格体的位置、刀具型号等信息输入控制装置[6]，取放时通过控制装置[6]控制取放装置[3]进行相应的刀具取放；在抽屉式格体[2]上设置提示装置[7]，当此格体打开时发出提示信息；控制装置[6]记录每一次取放，记录每一个格体内的刀具存量，当某一格体内的刀具存量不足时通过远程通讯模块[8]向管理中心发出警示信息；实现确认刀具的位置与数量，实现刀具的机械取放，提高刀具管理的效能。 | 1 | 1 | 0 | 0 | 0 | 0 | 0 | 0 | 信息之变
CN105082190A | 本发明公开了一种特氟龙镀层刀具，包括：刀具本体、刀柄、刀刃，所述刀具本体与刀柄之间连接为一个整体，所述刀刃位于所述刀具本体的边缘，所述刀具本体上设置有防锈部位，所述防锈部位位于所述刀刃的上部，所述防锈部位表层为特氟龙镀层，所述镀层的厚度为1-3um。通过上述方式，本发明能够提供一种特氟龙镀层刀具，刀具在使用或是处于潮湿状态下的时候，能够避免刀具不生锈，在使用过程中，也具有良好的滑动性能、不粘性能，增加过特氟龙后的刀具是一款实用性能良好的刀具。 | 1 | 0 | 1 | 0 | 0 | 0 | 0 | 0
CN105084755A | 本发明公开一种用于光纤激光切割机的刀具，所述用于光纤激光切割机的刀具通过锆钛酸铅镧陶瓷、铝镁合金和聚硫橡胶组合而成，所述锆钛酸铅镧陶瓷包括氧化锆、氧化钛、氧化铅、氧化镧，所述的锆钛酸铅镧陶瓷占用于光纤激光切割机的刀具总体分量的57%-67%，所述的铝镁合金占用于光纤激光切割机的刀具总体分量的12%-17%，所述的聚硫橡胶占用于光纤激光切割机的刀具总体分量的20%-30%。本发明提供一种用于光纤激光切割机的刀具，具有耐高温、高强度和刚度、相对重量较轻、抗腐蚀的优点。 | 0 | 0 | 1 | 0 | 0 | 0 | 0 | 0
CN105084813A | 本发明公开一种用于超高压水切割的刀具，所述用于超高压水切割的刀具通过非氧化物陶瓷材料、糠醛树脂和铬钢组合而成，所述非氧化物陶瓷材料为碳氮化钛，所述的非氧化物陶瓷材料占用于超高压水切割的刀具总体分量的61%-67%，所述的糠醛树脂占用于超高压水切割的刀具总体分量的19%-21%，所述的铬钢占用于超高压水切割的刀具总体分量的12%-20%。本发明提供一种用于超高压水切割的刀具，具有耐高温、耐化学药品性和电绝缘性优良的优点。 | 0 | 0 | 1 | 0 | 0 | 0 | 0 | 0
CN105084815A | 本发明公开一种用于数控等离子切割的刀具，所述用于数控等离子切割的刀具通过镁铝尖晶石陶瓷、钴基超耐热合金和热塑性树脂组合而成，所述镁铝尖晶石陶瓷包括氧化铝和氧化镁，所述的镁铝尖晶石陶瓷占用于数控等离子切割的刀具总体分量的33%-34%，所述的钴基超耐热合金占用于数控等离子切割的刀具总体分量的33%-34%，所述的热塑性树脂占用于数控等离子切割的刀具总体分量的32%-35%。本发明提供一种用于数控等离子切割的刀具，具有高强度、高硬度、高韧性、耐腐蚀的优点。 | 0 | 0 | 1 | 0 | 0 | 0 | 0 | 0
CN105105669A | 本发明涉及一种智能通风式刀具收置盒，包括收置盒本体(1)，收置盒本体(1)内部设置刀具插槽，收置盒本体(1)上表面设置与刀具插槽相对应的刀具插槽口(2)，还包括控制模块(5)，以及分别与控制模块(5)相连接的电源、湿度传感器(6)和至少两台风扇(3)，各台风扇(3)分设在收置盒本体(1)内部两侧所设计的空腔(4)内，并结合湿度传感器(6)针对刀具插槽的实时检测，基于空腔(4)分别与刀具插槽、收置盒本体(1)外部之间的镂空连通结构，针对刀具插槽内的刀具实现通风操作，不仅能够针对刀具表面的水分实现风干效果，而且能够针对刀具插槽实现通风效果，时刻保持刀具插槽内部的清洁与卫生，进而有效保证了刀具的清洁与卫生。 | 1 | 0 | 0 | 0 | 0 | 0 | 0 | 1 | 信息之变
CN105108213A | 本发明公开了一种具有安全锁结构的弹性卡簧和刀具固定结构，涉及机加工刀具领域，提供一种能够避免刀具脱落的弹性卡簧和刀具固定结构。具有安全锁结构的刀具固定结构包括刀柄、刀具、弹性卡簧和锁紧螺母，刀柄内设置有卡簧孔，弹性卡簧位于卡簧孔内，锁紧螺母与刀柄螺纹连接并轴向压紧弹性卡簧，弹性卡簧卡紧刀具；还包括安全锁销；刀具上设置有锁销通过结构；弹性卡簧上设置有安全锁孔，安全锁孔轴线与弹性卡簧轴线垂直；安全锁销插入安全锁孔和锁销通过结构。安全锁销插入安全锁孔和锁销通过结构，刀具的轴向运动被安全锁销限制，即使刀具松动也不会掉落。 | 1 | 0 | 0 | 0 | 0 | 0 | 0 | 0
CN105108223A | 本发明公开了一种槽铣刀具，包括刀体和刀片，刀体上开设有刀槽，刀槽包括刀片夹持部和延伸段，刀片夹持部和延伸段之间形成与刀片底部配合的刀尾定位部，刀片上部设第一上部定位面，第一上部定位面在刀片长度方向沿刀尖到刀尾逐渐变高，刀片下部设有沿刀片宽度方向布置的第一下部定位面和第二下部定位面，第一下部定位面和第二下部定位面之间具有高度差以形成下部侧定位面，刀片夹持部设有分别与第一上部定位面、第一下部定位面、第二下部定位面和下部侧定位面配合的上夹紧面、第一下支撑面、第二下支撑面和下侧支撑面。本发明的槽铣刀具具有便于安装、定位稳定、安全性高等优点。 | 1 | 0 | 0 | 0 | 0 | 0 | 0 | 0
CN105108578A | 本发明公开了一种数控车床在线检测和智能补偿刀具磨损装置，包括：设置在机床的自定心卡盘后方的测量臂安装座；用于测量刀具磨损量的测量臂，测量臂为直角形，测量臂的一端与测量臂安装座可转动连接，另一端具有刀尖接触传感器；用于将测量臂与机床加工环境隔开的测量臂隔挡件；以及记录和比较刀尖接触传感器测得的刀具在X向和Z向的位置的数据处理单元；本发明还公开了一种数控车床在线检测和智能补偿刀具磨损方法，通过操作刀具靠近并接触刀尖接触传感器的四面型探针的对应表面，数据处理单元记录下刀具在X向和Z向的位置数据，将相邻两次数据相比较，计算刀具的磨损量，控制机床自动补偿。本发明能够实现对刀具的智能精确补偿。 | 1 | 0 | 0 | 0 | 0 | 0 | 0 | 1 | 信息之变
CN105114085A | 本发明涉及一种高强度的盾构机刀具，包括刀柄、刀具本体，刀具本体的底面焊接在刀柄的顶端，刀具本体上均匀设有多条凸棱，多条凸棱均匀倾斜分布在刀具本体的侧面以及上表面上，每条凸棱的横截面为梯形，相邻的两条凸棱的高度不同；刀柄的正面设有阶梯形的安装孔。本发明的有益效果是：结构简单、生产制造方便、成本低，采用凸棱结构设计以及长方体的刀具本体，提高了刀具的强度，延长了使用寿命；凸棱高出刀具本体表面有利于提高切割效率，合理的凸出高度能保证刀具的强度；将刀具本体受到的力传递到刀柄上，再由刀柄的上端分散到刀柄的下端，提高刀具的承受力；硬质合金的材质强度高，使得刀具更耐用，提高刀具使用寿命。 | 1 | 0 | 1 | 0 | 0 | 0 | 1 | 0
CN1051224 | 本发明涉及一种采矿机械等用的刀具装置，特别是用于刨煤机中，刀具可插装在刀架的插刀槽中，并借助于一个保险元件将刀具固定在插刀槽中。按本发明，保险元件通过操纵油缸的液压加载装置可进入锁定位置和/或从锁定位置退回到去锁位置。在最佳实施例中，将结构设计为可通过液压使多个刀具同时锁定和/或去锁。 | 1 | 0 | 0 | 0 | 0 | 0 | 0 | 0
CN105125113A | 本发明涉及一种通风式刀具收置盒，包括收置盒本体(1)，收置盒本体(1)内部设置刀具插槽，收置盒本体(1)上表面设置与刀具插槽相对应的刀具插槽口(2)，还包括电源和至少两台风扇(3)，各台风扇(3)分设在收置盒本体(1)内部两侧所设计的空腔(4)内，并基于空腔(4)分别与刀具插槽、收置盒本体(1)外部之间的镂空连通结构，针对刀具插槽内的刀具实现通风操作，不仅能够针对刀具表面的水分实现风干效果，而且能够针对刀具插槽实现通风效果，时刻保持刀具插槽内部的清洁与卫生，进而有效保证了刀具的清洁与卫生。 | 1 | 0 | 0 | 0 | 0 | 0 | 0 | 1
CN105127459A | 本发明公开一种用于数控切割设备的硬度高刀具，所述用于数控切割设备的硬度高刀具通过金属基复合材料、纤维增塑材料和冷硬铸铁组合而成，所述金属基复合材料包括碳化硅、硼、氧化铝及碳纤维，所述的金属基复合材料占用于数控切割设备的硬度高刀具总体分量的64%-69%，所述的纤维增塑材料占用于数控切割设备的硬度高刀具总体分量的5%-8%，所述的冷硬铸铁占用于数控切割设备的硬度高刀具总体分量的22%-30%。本发明提供一种用于数控切割设备的硬度高刀具，具有硬度较高，韧性及疲劳等综合力学性能较好的优点。 | 0 | 0 | 1 | 0 | 0 | 0 | 0 | 0
CN105127496A | 本发明公开一种用于数控雕铣机的高韧性刀具，所述用于数控雕铣机的高韧性刀具通过金属陶瓷、球墨铸铁和磁铁矿组合而成，所述金属陶瓷为碳化物基金属陶瓷，所述的金属陶瓷占用于数控雕铣机的高韧性刀具总体分量的81%-82%，所述的球墨铸铁占用于数控雕铣机的高韧性刀具总体分量的5%-10%，所述的磁铁矿占用于数控雕铣机的高韧性刀具总体分量的6%-11%。本发明提供一种用于数控雕铣机的高韧性刀具，具有高韧性、硬度高、耐磨、导热性好的优点。 | 0 | 0 | 1 | 0 | 0 | 0 | 0 | 0
CN105127924A | 本发明一种用于刀具磨损检测的夹具属于刀具检测设备领域，涉及一种用于刀具检测的夹具，适合于对碳纤维增强复合材料制孔加工刀具磨损检测装置。夹具由刀具装夹组件、支架组件、转台组件和位移工作台组件构成；夹具采用刀具装夹组件实现刀具精确定位、装夹；夹具是通过手动方式实现位移工作台在X、Y平面内小范围平移运动以及三个转动机构在三个轴方向的转动。在刀具装夹组件中，底座结构为山形，底座中心部有圆凸起，底座左、右两侧壁上部分别加工有圆孔，左、右两侧壁顶部分别有环刻的底座左侧角度刻度和底座右侧角度刻度。本发明夹具结构简单，操作方便，为实现刀具磨损精确检测提供了良好的测量装置。 | 1 | 1 | 0 | 0 | 0 | 0 | 0 | 0
CN105130282A | 本发明公开一种用于金属激光切割机的刀具，所述用于金属激光切割机的刀具通过铬酸镧钙陶瓷、钾钠合金和硅橡胶组合而成，所述铬酸镧钙陶瓷包括氧化铬、氧化镧和氧化钙，所述的铬酸镧钙陶瓷占用于金属激光切割机的刀具总体分量的47%-54%，所述的钾钠合金占用于金属激光切割机的刀具总体分量的41%-44%，所述的硅橡胶占用于金属激光切割机的刀具总体分量的3%-11%。本发明提供一种用于金属激光切割机的刀具，具有耐高、低温性能和透气性能强的优点。 | 0 | 0 | 1 | 0 | 0 | 0 | 0 | 0
CN105149625A | 本发明公开一种用于水刀切割机的刀具，所述用于水刀切割机的刀具通过非金属材料、锡合金和耐热结构钢组合而成，所述非金属材料为纳米材料，所述的非金属材料占用于水刀切割机的刀具总体分量的7%-11%，所述的锡合金占用于水刀切割机的刀具总体分量的35%-39%，所述的耐热结构钢占用于水刀切割机的刀具总体分量的50%-60%。本发明提供一种用于水刀切割机的刀具，具有使用寿命长、质量好和成本低的优点。 | 0 | 0 | 1 | 0 | 0 | 0 | 0 | 0
CN105149627A | 本发明公开了一种车外圆仿生刀具，其特征是仿生刀具的刀头部分为河狸门牙的仿生形状。本发明仿生刀具改变了传统刀具的切削刃直线和后刀面平面型设计，使其在使用过程中能够获得最低的切削阻力及较高的使用寿命。 | 1 | 0 | 0 | 0 | 0 | 0 | 0 | 0
CN105149629A | 本发明公开了一种切削刀具，包括刀具本体、切削刀片和调整机构，刀具本体上设有刀槽和调整槽，切削刀片装设于刀槽内并通过刀片紧固件紧固，切削刀片包括刀片侧面和刀片底面，调整机构包括凹槽销钉、削平销钉和调整螺钉，调整螺钉置于调整槽内，凹槽销钉的尾部置于调整槽内并与调整螺钉的头部抵靠，调整螺钉与调整槽之间螺纹配合且可驱动凹槽销钉在调整槽内轴向移动，削平销钉装设于凹槽销钉的头部，削平销钉与刀片侧面之间形成面接触并可在凹槽销钉的移动下压紧所述切削刀片。本发明具有结构简单、切削刀片定位精度高、刀具加工的可靠性和安全性高的优点。 | 1 | 1 | 0 | 0 | 0 | 0 | 0 | 0
CN105149790A | 本发明涉及毫米以及亚毫米量级环形金刚石刀具的深加工方法及系统，首先利用飞秒激光直写的方式在金刚石刀具刃口产生一个微米级的凹槽，并且通过精确控制三维平移台与旋转轴的移动，在圆形状的环形金刚石刀具上得到周期性的微小凹槽。本方法不论在效率、成本及尺寸控制等方面皆表现出明显的优势，为金刚石刀具深加工能够进行大规模实用化生产提供了一条可能的途径。 | 1 | 1 | 0 | 0 | 0 | 0 | 0 | 0
CN105167677A | 本发明涉及一种智能通风调速式刀具收置盒，包括收置盒本体(1)，收置盒本体(1)内部设置刀具插槽，收置盒本体(1)上表面设置与刀具插槽相对应的刀具插槽口(2)，还包括至少两台风扇(3)、控制模块(5)，以及分别与控制模块(5)相连接的电源、湿度传感器(6)和风扇调速电路(7)，各台风扇(3)分设在收置盒本体(1)内部两侧所设计的空腔(4)内，并结合湿度传感器(6)针对刀具插槽的实时检测，基于空腔(4)分别与刀具插槽、收置盒本体(1)外部之间的镂空连通结构，针对刀具插槽内的刀具实现通风操作，不仅能够针对刀具表面的水分实现风干效果，而且能够针对刀具插槽实现通风效果，时刻保持刀具插槽内部的清洁与卫生，进而有效保证了刀具的清洁与卫生。 | 1 | 0 | 0 | 0 | 0 | 0 | 0 | 1
CN105171012A | 本发明公开了一种端面切槽刀片及使用该刀片的切削刀具，端面切槽刀片包括刀片本体，刀片本体的两端分别设有向外凸出的切削头部，刀片本体上设有用于安装固定的安装孔；切削刀具包括端面切槽刀片、刀柄和固定连接件，刀柄上设有刀片安装座，固定连接件穿过刀片本体的安装孔，固定连接件将端面切槽刀片安装固定于刀片安装座上。本发明端面切槽刀片及应用该刀片的切削刀具，端面切槽刀片可拆卸地变换、更换使用，经济实惠，切削刀具加工质量佳，使用寿命长，特别适用于端面切槽加工。 | 1 | 0 | 0 | 0 | 0 | 0 | 0 | 0
CN105171013A | 本发明公开一种用于数控车床的耐热刀具，所述用于数控车床的耐热刀具通过硼碳高温合金、高性能高速钢和黑釉组合而成，所述高性能高速钢为钴高速钢，所述的硼碳高温合金占用于数控车床的耐热刀具总体分量的54%-58%，所述的高性能高速钢占用于数控车床的耐热刀具总体分量的35%-38%，所述的黑釉占用于数控车床的耐热刀具总体分量的6%-10%。本发明提供一种用于数控车床的耐热刀具，具有极高的硬度、耐磨性和耐热性能的优点。 | 0 | 0 | 1 | 0 | 0 | 0 | 0 | 0
CN105171015A | 本发明公开了一种可调精镗刀，涉及机加工刀具领域，提供一种调节便利的可调精镗刀。可调精镗刀包括刀片、刀片夹和刀体，刀片与刀片夹连接，刀片夹与刀体连接；还包括转轴、弹性体、调节螺栓和固定结构；刀片夹通过转轴与刀体可转动连接，刀片夹位于转轴两侧的部分分别为主动部分和从动部分；调节螺栓与刀体螺纹连接，调节螺栓旋转并轴向运动能够推动主动部分正向旋转；弹性体设置于刀体与从动部分之间；固定结构能够将刀片夹固定在刀体上，或者固定结构能够施加使从动部分反向旋转的力使主动部分与调节螺栓紧贴。本发明调节过程中只需旋转调节螺栓即可，因此调节操作便利。 | 1 | 1 | 0 | 0 | 0 | 0 | 0 | 0
CN105171016A | 本发明公开了一种刀片夹、可调精镗小刀夹及可调精镗刀，涉及机加工刀具领域，提供一种调节便利的刀片夹、可调精镗小刀夹及可调精镗刀。可调精镗小刀夹包括刀片、刀片夹和小刀夹；还包括转轴、弹性体、调节螺栓和固定结构；刀片夹通过转轴与小刀夹可转动连接，刀片夹位于转轴两侧的部分分别为主动部分和从动部分；调节螺栓与小刀夹螺纹连接，调节螺栓旋转并轴向运动能够推动主动部分正向旋转；弹性体设置于小刀夹与从动部分之间；固定结构能够将刀片夹固定在小刀夹上，或者能够驱动从动部分反向旋转使主动部分与调节螺栓紧贴。将可调精镗小刀夹装在刀体上即形成镗刀。本发明调节过程中只需旋转调节螺栓即可，因此调节操作便利。 | 1 | 1 | 0 | 0 | 0 | 0 | 0 | 0
CN105171017A | 本发明公开了一种可调刀具装置，包括刀座(1)、刀具(2)、螺钉(3)、紧固压块(5)。本发明通过刀座(1)的斜面和刀具(2)的斜面相配合的方式对刀具(2)进行位置调整和固定。本发明具有结构简单可靠、体积小、位置装调方便精确、通用性强等优点。刀座(1)可通过各种方式安装或焊接在刀杆(6)上，也可直接将刀座(1)与刀杆(6)做成一体化装置。 | 1 | 0 | 0 | 0 | 0 | 0 | 0 | 0
CN105171086A | 本发明属于圆弧铣削加工技术领域，公开了一种断续圆弧铣削的成型刀具，所述成型刀具整体为凹弧状，凹弧的弧度与待加工断续圆弧的弧度一致；成形刀具中心开设中心安装孔，用于将刀具安装到铣床上，成型刀具圆周均匀分布14-16个刀齿，刀齿前角为15°-18°。本发明整体刚性好，与设备连接的结构简单，装夹方便、快捷，使用适宜性和推广性好；刀齿采用斜角布置，阻力小，铣削轻快，零件加工过程中不易变形，有利于保证加工形状精度和表面质量，满足质量指标要求。 | 1 | 0 | 0 | 0 | 0 | 0 | 0 | 0
CN105171604A | 本发明公开了一种用于磨削数控键槽机刀具的工装，主要内容为：包括刀座、螺钉和压刀块；所述刀座顶面上从左到右依次设有五个刀具安装槽，五个刀具安装槽从左到右依次变小，刀座顶面上设有压刀块安装槽，压刀块安装槽的底面上设有螺纹孔，压刀块通过螺钉固定安装在刀座的压刀块安装槽上，刀具安装在所述刀座的刀具安装槽内，压刀块右侧面压在刀具左侧面上，刀具的后刀面与刀座底面平行。 | 1 | 0 | 0 | 0 | 0 | 0 | 0 | 0
CN105195768A | 本发明公开了一种高硬度隔热刀具，包括：刀具体以及涂刷在所述刀具体表面的隔热层，所述刀具体由铜、铁以及铝高温融合而成，按照质量百分比配比：所述铜的含量为15-25%，所述铁的含量为20-30%，余量为铝，所述隔热层由玻璃纤维和聚酯纤维混合而成，按照质量百分比配比：所述玻璃纤维的含量为35-45%，所述聚酯纤维的含量为55-65%，通过上述方式，本发明能够保证刀具高硬度的性能，而且能够具备有优越的隔热性能，保证了操作人员在拆卸时拿取的安全性。 | 1 | 0 | 1 | 0 | 0 | 0 | 0 | 0
CN105195967A | 本发明公开了一种滚压力及刀具转速可变的平面滚压刀具，包括多锥形无刷电机、刀柄部分及刀具本体，多锥形无刷电机上端盖通过螺栓与多锥形无刷外壳连接固定，多锥形无刷电机上端盖制动橡胶和制动橡胶圈固定安装在多锥形无刷电机上端盖上，制动板固定在制动橡胶圈上，弹簧上端与多锥形无刷外壳中的连接梁固定，弹簧下端与电机轴承上的阶梯轴固定，圆柱滚子轴承和圆柱滚子轴承安装在多锥形无刷外壳上，转子固定在电机轴承上，定子固定在多锥形无刷外壳上；电机轴承下端连接刀柄；刀具本体包括刀具连接筒和位于刀具连接筒下部的滚珠组件。本发明通过主动力电机中特殊设计的不同角度的定子与转子组合实现刀具的不同转速及不同滚压力。 | 1 | 0 | 0 | 1 | 0 | 0 | 0 | 1
CN105195968A | 本发明公开了一种给予液压悬浮的平面滚压刀具,包括刀柄部分和刀具本体，刀柄部分包括刀柄和刀柄连接块，刀柄与刀柄连接块连接，刀柄和刀柄连接块之间设置有封油垫片，刀具本体包括刀具连接筒和位于刀具连接筒下部的滚珠组件，刀柄连接块与刀具连接筒的上端连接；刀柄开有流体孔、柄连接块、承力板、力传感器、传感器固定座及支承座，开有流体通孔，这些流体通孔连接在一起形成了管道，管道的上部与刀柄沉孔底部的流体孔相连接，管道的下部与每一个球形孔相通。通过高压液体在滚珠与球窝之间形成一层水膜，从而减少了滚球的磨损，同时起到了润滑工件的效果，并且高压液体还可防止工件表面过热烧伤的作用。 | 1 | 0 | 0 | 0 | 1 | 0 | 0 | 1
CN105195969A | 本发明公开了一种气浮式平面滚压刀具，包括刀柄部分和刀具本体，刀柄部分包括刀柄和刀柄连接块，刀具本体包括刀具连接筒和位滚珠组件，刀具连接筒内自上而下依次布置承力板、力传感器、传感器固定座和支承座；刀柄顶部设有环形凹槽，支承座位于滚珠的上方设有能够形成气膜的间隙腔，刀柄、刀柄连接块、承力板、传感器固定座上设有自上而下贯穿的八个通孔，气管穿过所述通孔分别与环形凹槽和间隙腔连通。本发明通过气管向滚珠上方的间隙腔内通入冷气形成气膜，可以加快滚珠在工作状态下的冷却，同时减慢滚珠的磨损速度，增强润滑，防止工件表面过度烧伤，并在挤压时对工件表面的产生改性作用，进一步提高滚压加工效率。 | 1 | 0 | 0 | 0 | 1 | 0 | 0 | 1
CN105195970A | 本发明公开了一种给予恒距离滚压的平面滚压刀具，包括刀柄部分和刀具本体，刀柄部分包括刀柄和刀柄连接块，刀柄与刀柄连接块连接，刀柄和刀柄连接块之间设置有封油垫片，刀具本体包括刀具连接筒和位于刀具连接筒下部的滚珠组件，刀柄连接块与刀具连接筒中的承力板连接，承力板与传感器固定座之间间隙配合，传感器固定座内安装力传感器，力传感器固定座与电致伸缩块连接，电致伸缩块与支撑座固定连接，支撑座与滚珠组件固定连接；所述滚珠组件底部安装接近开关；通过在刀具底部加装接近开关，在滚压的过程中使刀具与工件的距离保持一个恒定的值，保证滚压加工过程中滚压力的恒定，从而提高滚压的效果。 | 1 | 0 | 0 | 0 | 0 | 0 | 0 | 1
CN105195971A | 本发明公开了一种给予恒距离滚压的平面滚压刀具，包括刀柄部分和刀具本体，刀柄部分包括刀柄和刀柄连接块，刀柄与刀柄连接块连接，刀柄和刀柄连接块之间设置有封油垫片，刀具本体包括刀具连接筒和位于刀具连接筒下部的滚珠组件，刀柄连接块与刀具连接筒中的承力板连接，承力板与传感器固定座之间间隙配合，传感器固定座内安装力传感器，力传感器固定座与电致伸缩块连接，电致伸缩块与支撑座固定连接，支撑座与滚珠组件固定连接；所述滚珠组件底部安装接近开关；通过在刀具底部加装接近开关，在滚压的过程中使刀具与工件的距离保持一个恒定的值，保证滚压加工过程中滚压力的恒定，从而提高滚压的效果。 | 1 | 0 | 0 | 0 | 0 | 0 | 0 | 1
CN105195972A | 本发明公开了一种带有锥形无刷电机的平面滚压刀具，包括滚压刀具模块和无刷电机模块，无刷电机模块包括电机外壳、定子和转子，定子呈倒锥形设置在电机外壳内部，转子固定在转动主轴上，转子为与定子配合的倒锥形转子；转子上方的转动主轴上还固定套装有制动轮，制动轮与固定在电机外壳上的制动片配合连接，转动主轴上还套装有弹簧，弹簧的上下两端分别与制动轮和转子固定连接。本发明的刀具能够准确及时地了解在压入加工表面时刀具所受的静态初始力，且适应较不平整的加工表面，加工精度较高；且本发明的刀具与锥形无刷电机连接，通过锥形无刷电机能够使滚压加工时加工面积更加自由，有益于精简加工设备，降低设备成本，提高加工效率。 | 1 | 0 | 0 | 0 | 0 | 0 | 0 | 0
CN105195973A | 本发明公开了一种通过气缸进行恒力加压的平面滚压刀具，包括刀柄部分和刀具本体，刀柄部分包括刀柄和刀柄连接块，刀具本体包括刀具连接筒和位于刀具连接筒下部的滚珠组件，刀具连接筒内自上而下依次布置承力板、力传感器、电机固定座、恒力气缸和滚珠组件，刀柄连接块与承力板连接，承力板与电机固定座之间间隙配合，电机固定座内设有驱动电机，驱动电机与恒力气缸的活塞杆固定连接，活塞与滚珠组件固定连接。本发明刀具采用恒力气缸进行加压，压力能够保持恒定不变，从而提高加工质量，并且采用独立的驱动电机带动活塞旋转，避免了气缸的管道缠绕的问题。 | 1 | 0 | 0 | 0 | 1 | 0 | 0 | 0
CN105196112A | 本发明涉及一种刀具小车，它包括车体框架(1)，所述车体框架(1)底部设置有多个移动滚轮(2)，所述车体框架(1)顶部设置有前中后三块上层支撑板(3)，所述三块支撑板(3)下方设置有前后两块下层支撑板(4)，所述上层支撑板(3)和下层支撑板(4)上沿水平方向均开设有卡槽(5)，所述卡槽(5)上搁置有多个刀具座(6)，所述刀具座(6)前后两侧设置有固定孔(10)，所述刀具座(6)通过固定螺丝与上层支撑板(3)或下层支撑板(4)固定连接。本发明一种刀具小车，它能够将生产所需的刀具临时有序存放，保证了现场生产环境的整洁，防止安全事故的产生，同时也提高了生产效率。 | 1 | 0 | 0 | 0 | 0 | 0 | 0 | 0
CN105204483A | 本发明公开了一种数控加工刀具管理信息采集装置，包括微处理器及分别与微处理器双向通讯连接的无线传感单元、探测头运动控制单元、异常诊断单元及报警单元；无线传感单元的输出端通过电缆连接一无线传感探测头，无线传感探测头与刀具信息载体无线通信连接；探测头运动控制单元的输出端连接无线传感探测头的输入端；还设置一总线网络单元，总线网络单元一端与微处理器双向通讯连接，另一端通过工业现场总线分别与刀具管理数据库及数控加工系统双向通讯连接。本发明进行数控加工刀具管理信息采集，实现刀具透明化、自动化、协同化管理，进一步缩短刀具生产准备时间，降低刀具库存量，提高刀具利用率，有效提高生产效率、降低生产成本。 | 0 | 0 | 0 | 0 | 0 | 0 | 0 | 0 | 信息之变
CN105209196A | 一种刀具包括刀夹(23)和切削刀片(25)，该切削刀片(25)布置在凹座(27)中，且该切削刀片(25)具有孔(39)，该孔(39)具有由夹具夹持表面(55)接触的切削刀片夹持表面(41)。所述夹具夹持表面(55)和切削刀片夹持表面(41)被形成为使得，当柱(51)位于柱孔(71)中并且紧固件(33)位于夹具孔(35)和刀夹孔(73)中时，随着夹具底表面(49)朝向凹座(27)的底表面(65)移动，所述切削刀片(25)被推压顶靠在所述底表面(65)和后壁(67)上。还公开一种刀夹。 | 1 | 1 | 0 | 0 | 0 | 0 | 0 | 0
CN105234302A | 本发明涉及一种刀具，尤其涉及一种扩口平面一体刀具，包括刀具主体及设在所述刀具主体上的平面刀具，所述的刀具主体为一端为圆柱形体，一端为锥形体，在所述的圆柱形体上设有槽口和安装面，在所述的安装面上设有螺钉孔；所述的平面刀具通过螺钉固定在所述的刀具主体上，所述的平面刀具的主体为长方体，其一端为等边三角形体，在所述的等边三角形体两个等边上设有切削刀刃。本发明刀具结构设计合理，设有的刀具主体在旋转冲压的过程中实现对金属管口的扩口，设有的平面刀具在旋转扩口中自动对管口端面进行清口平面，一次成型保证了产品的质量并极大的提高了产品的生产效率。 | 1 | 0 | 0 | 0 | 0 | 0 | 0 | 0
CN105234439A | 一种刀具刀片及其制备方法，该刀片为复合式c-BN刀片，由硬质合金刀体焊c-BN刀刃构成，所述复合式c-BN刀片上施镀有TiN涂层。本发明制备的TiN涂层为面心立方结构并呈现较强的(200)织构，涂层致密。该涂层可以显著提高刀具的使用寿命和加工精度。该涂层采用磁控溅射法低温(\u003c200℃)制备，用射频电源辅助直流电源的方式沉积。本方法可显著降低现有技术需要高温制备TiN涂层的技术不足，可在未加热的氮化硼刀片上直接沉积TiN涂层。本发明一方面减少了高温对复合式刀片焊缝处的损伤，另一方面，沉积完毕后，涂层余温低(约150℃)，无需冷却，可以直接拿出沉积腔，工业化生产效率高。 | 1 | 0 | 1 | 0 | 1 | 0 | 0 | 0 | 场相之变
CN105234440A | 本发明公开了一种切削刀片位置可调整的切削刀具，包括刀具本体、切削刀片和调整机构，刀具本体上设有用于安装调整机构的安装槽，调整机构包括调整块和至少一组调整单元，调整块上设有用于安装切削刀片的刀片槽和用于安装调整单元的调整槽，每个调整单元对应调整槽，调整单元包括凹槽销钉、削平销钉和调整螺钉，调整螺钉和凹槽销钉均置于调整槽内，且调整螺钉的头部与凹槽销钉的尾部抵靠，调整螺钉与调整槽之间螺纹配合并可驱动凹槽销钉在调整槽内轴向移动，削平销钉装设于凹槽销钉的头部，削平销钉与安装槽侧面之间形成面接触并可随凹槽销钉的移动沿安装槽底面移动。本发明具有切削刀片位置可精确调整、刀具加工的可靠性和安全性高的优点。 | 1 | 1 | 0 | 0 | 0 | 0 | 0 | 0
CN105234442A | 本发明涉及切削加工设备领域，公开了一种用于加工内孔的刀具和系统，所述内孔具有同轴的已加工表面(11)和待加工表面(21)，所述刀具具有刀具主体(30)、安装于该刀具主体(30)上的刀头(40)以及设置在该刀具主体(30)上的定位机构(50)，该定位机构(50)能够支撑在所述已加工表面(11)上，以使所述待加工表面(21)在加工后与所述已加工表面(11)具有预定同轴度。本发明提供的刀具能够以已加工表面(11)为定位基准，使得待加工表面(21)在加工后与已加工表面(11)可以具有符合技术要求的预定同轴度。 | 1 | 0 | 0 | 0 | 0 | 0 | 0 | 0
CN105246623A | 一种刀具(20)具有一个机器侧的机器接口(21)用于将所述刀具与一个机床(1)连接用以绕旋转轴(29)旋转驱动(27)该刀具和相对工件进刀(26)，一个工件侧的刀头(22)其带有一个或多个用于加工工件的切削刃(25)，其中所述刀头的直径(D)大于20毫米，所述刀具(20)的切削刃(25)可以安排成使得它们在垂直于所述旋转轴(29)的表面上移动，一个振动单元(23)其适于使所述刀头进行绕所述旋转轴(29)的旋转振动(28)，和一个能量接收装置(24)用于接收无线供给的能量并将电能输送给所述振动单元(23)。 | 1 | 1 | 0 | 0 | 0 | 0 | 0 | 0
CN105246624A | 本发明涉及一种切削机床，尤其是深孔钻床或车床，具有保持工件(30)的工件夹座(14)；刀件夹座(16)；旋转驱动器(18)，借助旋转驱动器(18)使刀件夹座(16)能相对于工具夹(14)旋转；具有基体适配器(20)，其(20)，其与刀件夹座(16)不相对转动地连接并且具有面向刀件夹座(16)的驱动侧和背离刀件夹座(16)的输出侧；防扭转装置(42)，用于阻止钻头(22)和适配器(20)相对于彼此扭转；连续的中心通道(44)，切屑可通过中心通道(44)逆着所述钻头(22)的加工方向(B)被带走；钻头(22)，其与适配器(20)不相对转动地连接。根据本发明，所述钻头(22)具有钻头螺纹(48)和锥形柄(50)，适配器(20)具有锁紧螺母(34)以及用于接收锥形柄(50)的锥形孔(38)，锁紧螺母(34)可转动地固定到基体(20)上被具有与钻头螺纹(48)协同作用的适配器螺纹(36)。 | 1 | 1 | 0 | 0 | 0 | 0 | 0 | 0
CN105251672A | 本发明涉及一种拨叉式可自转切削刀具涂层夹具，包括上支撑盘(1)、下支撑盘(2)、固定支撑盘(3)和刀具套筒(4)，上支撑盘(1)与下支撑盘(2)固定连接，固定支撑盘(3)安装于上支撑盘(1)与下支撑盘(2)之间，上支撑盘(1)上表面沿周向均布有多个固定销(5)，刀具套筒(4)底部套设于固定销(5)外围，刀具套筒(4)通过固定销(5)安放于上支撑盘(1)，固定支撑盘(3)外部设有延伸段(6)，固定支撑盘(3)上延伸段(6)处固定连接有拨叉(7)，拨叉(7)的拨动端与刀具套筒(4)外壁接触连接；本发明可同时对多把刀具进行涂层加工，提高了生产效率和产品质量，且工作稳定，涂覆均匀，柔性强，适用性广。 | 1 | 0 | 0 | 0 | 0 | 0 | 0 | 0
CN105251912A | 本发明公开了一种带有加热功能的杀菌发光耐磨刀具，包括刀具本体，其特征在于：在刀具本体的后端设置有与驱动机构相连接的方形凹槽，在刀具本体的前端设置有刀头，在刀头底部的刀刃上设置有一层耐磨层，在刀具本体上设置有光源，光源产生的光线为紫外线，在刀头上设置有若干导光片，光源与若干导光片位于同一直线，导光片与刀刃相互垂直，导光片吸收光源所发出的光线，并将该光线引导至刀刃，耐磨层采用铬铁合金材料制成，在刀头外缘上连接有四个加热块，加热块与加热装置相连接。本发明提供了一种结构简单，不易损坏，能够防腐杀菌，并且能够发光，刀刃使用寿命长，且能够对刀具加热的带有加热功能的杀菌发光耐磨刀具。 | 1 | 0 | 1 | 0 | 1 | 0 | 0 | 0
CN105252026A | 本发明公开了一种缓冲型轻质杀菌发光切削刀具，在刀具本体的后端设置有用于和驱动装置相连接的螺纹孔，在螺纹孔内设置有内螺纹，在刀具本体的前端设置有刀片，在刀片的中部设置有多个减重槽，在刀具本体上设置有光源，所述光源产生的光线为紫外线，在刀片上设置有若干导光片，所述光源与若干导光片位于同一直线，所述导光片与刀刃相互垂直，所述导光片吸收光源所发出的光线，并将该光线引导至刀刃，在刀片上套设有至少三个缓冲垫，越靠近刀刃部分的缓冲垫厚度越厚，且相邻两个缓冲垫之间的间距相等，所述刀片采用钨钛钴硬质合金制成。 | 1 | 0 | 1 | 0 | 0 | 0 | 0 | 0
CN105252028A | 本发明公开了一种用于小尺寸喷口锥形截面的刀具，所述刀具用于对航空发动机离心喷嘴的变截面喷口的喷油孔以及与所述喷油孔连接的锥形截面的内腔型面进行加工，所述刀具由刀杆、刀体、刀尖组成，其中，刀尖位于所述刀体的末端，所述刀体位于所述刀尖与所述刀杆之间，且所述刀体的投影面位于所述刀杆的投影面的内部并偏置于所述刀杆的投影面的中心的一侧。本发明的刀具采用了偏心设置的刀体结构，不但为铁屑排出和冷却液输送提供了更大的空间通道，而且可以获得更大的刀体厚度，提高了刀具的刚度，易保证加工质量，相对现有技术提供了5-10倍的加工寿命，可基本满足批量生产的需要，降低了加工成本和废品率。 | 1 | 0 | 0 | 0 | 0 | 0 | 1 | 0
CN105252048A | 本发明公开了一种刀具内冷装置，包括刀柄、用于安装刀具的弹性夹头、弹性导向套和锁紧螺母，所述刀柄的内部开设阶梯形的冷却腔，所述弹性夹头设于冷却腔内且通过锁紧螺母与刀柄固定连接，所述刀具相对于刀柄的一端伸出，所述刀具内开设冷却孔；所述弹性导向套设于冷却腔内，所述弹性导向套的两端分别与弹性夹头、冷却腔的大端面邻接，所述冷却腔通过弹性导向套的内腔与冷却孔连通，所述锁紧螺母带动弹性夹头向里移动过程中压缩弹性导向套以将冷却腔内的冷却水加速挤压至冷却孔内喷出。此结构使得刀具充分内冷，从而大大改善深孔加工时刀具的冷却和排屑，提高刀具寿命和工件表面粗糙度。 | 1 | 0 | 0 | 0 | 0 | 0 | 0 | 0
CN105252089A | 本发明公开了一种高硬度模具钢精密刀具，包括刀具本体，所述刀具本体包括柄部、导向部和切削部，所述柄部的一端与导向部的一端固定相连，所述导向部的另一端与切削部固定相连，所述刀具本体的内设有内冷轴芯，所述内冷轴芯分别贯穿柄部、导向部和切削部，所述内冷轴芯包括中心内冷轴，所述中心内冷轴接近切削部的一端与端面多内冷轴固定相连，所述切削部包括钻头，并且钻头的端面上均开设有冷却孔。该高硬度模具钢精密刀具，保证了刀具在钻削底孔和螺纹加工时都能起到良好的冷却效果，并且让螺纹钻铣刀既能切削轻快，又能排屑顺畅，还能散热迅速，实现高效率、高精度和高寿命的目的。 | 1 | 0 | 0 | 0 | 0 | 0 | 0 | 0
CN105252592A | 本发明公开了一种高强度轻质无毛边杀菌发光切割刀具，在刀具本体的前端设置有刀片，在刀片外缘上连接有若干加热块，所述加热块与加热装置相连接，在刀片底部的刀刃面上设置有一个折角，折角将刀刃面分割为前刀刃面和后刀刃面，在刀具本体上焊接有两个搭片，在搭片的自由端设置有勾脚，在刀片的后端设置有两个开槽，搭片的勾脚能够伸入刀片对应开槽内配合连接，在刀具本体上设置有光源，光源产生的光线为紫外线，在刀片上设置有若干导光片，光源与若干导光片位于同一直线，导光片与刀刃相互垂直，导光片吸收光源所发出的光线，并将该光线引导至刀刃，在顶片的中部设置有多个减重槽。 | 1 | 0 | 0 | 0 | 0 | 0 | 0 | 0
CN105252596A | 本发明公开了一种缓冲型高强度无毛边杀菌发光切割刀具，在刀具本体的前端设置有刀片，在刀片外缘上连接有若干加热块，所述加热块与加热装置相连接，在刀片底部的刀刃面上设置有一个折角，所述折角将刀刃面分割为前刀刃面和后刀刃面，在刀具本体上焊接有两个搭片，在搭片的自由端设置有勾脚，在刀片的后端设置有两个开槽，所述搭片的勾脚能够伸入刀片对应开槽内配合连接，在刀片伸出开口的部分上套设有至少三个缓冲垫，在刀具本体上设置有光源，所述光源产生的光线为紫外线，在刀片上设置有若干导光片，所述光源与若干导光片位于同一直线，所述导光片与刀刃相互垂直，所述导光片吸收光源所发出的光线，并将该光线引导至刀刃。 | 1 | 0 | 0 | 0 | 0 | 0 | 0 | 0
CN105252650A | 一种新型的一次性切割石墨坩埚的新型刀具，属于机械设计领域。解决了现有的切割石墨坩埚过程中对石墨柱原材料的损耗较大、切割下来的内部掏料无法进行再一次的石墨坩埚加工的问题。该切割石墨坩埚的新型刀具由主动齿轮、螺栓、径向刀具、刀架、从动齿轮、轴向刀具、主动轴、从动轴、挡板、刀架座组成；通过底部隐藏径向切割刀具的方式对底部进行加工，以齿轮传动装置来控制底面的加工。该新型刀具加工效率高，可靠性好、可以满足对不同尺寸的石墨坩埚进行加工。 | 1 | 1 | 0 | 0 | 0 | 0 | 0 | 0
CN105256273A | 本发明提供了一种氮硼钛/氮硅铝钛纳米复合多层涂层刀具，至少包括刀具基体，所述的刀具基体上由内至外依次附着有过渡层和耐磨层，过渡层为TiN，耐磨层由TiBN层和TiAlSiN层交替复合构成。本发明同时还提供了上述刀具的制备方法，在进行涂层之前先沉积一层过渡层，过渡层可以极大的提高涂层的附着力；然后在一定条件下沉积纳米复合多层涂层，通过控制工件架转速和氮气气压,来实现多层复合薄膜调制周期的变化，以调节一个双层周期的厚度。本发明所制备TiBN/TiAlSiN纳米复合多层涂层刀具有良好的结合力和耐磨、耐高温性能，保证了刀具长期稳定工作，使刀具机械性能大幅度提高，提高生产效率，降低厂家的生产成本。 | 1 | 0 | 1 | 0 | 0 | 0 | 0 | 0
CN105263676A | 为了提供一种刀具夹，其用于容纳对工件表面进行加工的刀具，通过该刀具夹可以实现低振动和舒适的工件加工，建议该刀具夹包括圆盘形的基体，该基体具有用于将刀具夹固定在机床上的固定区段和至少一个弹性伸缩的变形区段。 | 1 | 0 | 0 | 0 | 0 | 0 | 0 | 0
CN105269041A | 本发明涉及用于旋转切削加工的刀具，该刀具包括刀具本体以及能够可拆卸地附接至刀具本体的可更换切削头。刀具本体在其前端设有在轴向方向上突出的两个联接支腿。各个联接支腿设有用于将扭矩从刀具本体传递至切削头的止挡表面，该止挡表面被设计成抵靠切削头的对应止挡表面。各个联接支腿设有从联接支腿的止挡表面突出的凸肩。切削头设有面向切削头的前端并被布置在切削头的中心轴线的相对侧上的两个凸肩，该凸肩与切削头的止挡表面中的相应一个接壤，并被布置成在切削头附接至刀具本体时，在刀具本体的联接支腿的凸肩中的相应一个下面延伸，由此防止切削头在轴向方向上远离刀具本体移位。本发明还涉及一种被包括在这种刀具中的刀具本体和切削头。 | 1 | 0 | 0 | 0 | 0 | 0 | 0 | 0
CN105269058A | 本发明公开了一种装有圆形刀片的切削刀具，包括刀具主体、圆形刀片和压紧螺钉，所述刀具主体上设有至少一个刀槽，所述圆形刀片通过压紧螺钉固定于刀槽，所述圆形刀片设有圆锥形的刀片后刀面，所述圆形刀片底部与刀片后刀面相交处至少设有一个定位凹槽，所述刀槽底面设有与所述定位凹槽配合的定位凸台。该装有圆形刀片的切削刀具整体强度高、使用寿命长、加工精度高。 | 1 | 0 | 0 | 0 | 0 | 0 | 0 | 0
CN105269282A | 本发明涉及一种生产切削刀具(1)的方法和切削刀具，该方法包括步骤：提供具有切削刀刃(5)的切削刀具毛坯，该切削刀刃由截面楔角(β)限定。该楔角具有沿着切削刀刃的变化，并且以每长度单位的切削刀刃恒定的材料移除率从切削刀刃移除材料，以便形成沿着切削刀刃的刃口倒圆的相应变化。本发明进一步涉及包括切削刀刃的切削刀具，其中，该切削刀刃由截面楔角限定，该楔角具有沿着切削刀刃的变化，并且其中，切削刀刃具有沿着切削刀刃的刃口倒圆的相应变化。 | 1 | 0 | 0 | 0 | 0 | 0 | 0 | 0
CN105290709A | 本发明公开了一种利用真空抽气进行润滑的平面滚压刀具，包括刀柄部分和刀具本体，刀具上设有贯穿所述刀具的通孔，通孔内设有连接真空发生器的管道；刀具连接筒上套装有喷嘴支架，冷却喷嘴固定在喷嘴支架上。本发明的刀具能够准确及时地了解在压入加工表面时刀具所受的静态初始力，且适应较不平整的加工表面，加工精度较高；本发明采用冷却气体进行润滑，通过冷却气体喷到接近滚珠的位置，利用四个真空发生口产生的气压差使加工表面与滚珠之间形成致密的气体润滑层，从而降低润滑不良引起的工件表面烧伤隐患。 | 1 | 0 | 0 | 0 | 1 | 0 | 0 | 0
CN105290854A | 本发明公开了一种用于刀具的存取装置，所述的存取装置包括：基座、置于所述基座上可水平直线往复移动的导块、固接于所述导块上的旋转气缸、与所述旋转气缸的驱动端相固接的用于对所述刀具进行存取的抓爪、位于所述抓爪一侧的固定座、带动所述固定座转动的转动电机、设置于所述固定座上的若干用于对所述刀具进行定位的定位机构。本发明提供的用于刀具的存取装置，通过定位机构对刀具进行定位，通过提压板和抓爪对位于指定位置的刀具进行智能存取，该存取装置安全可靠、便捷高效，实用价值高。 | 1 | 1 | 0 | 0 | 0 | 0 | 0 | 0
CN105290881A | 本发明公开一种刀具折断检测装置，用于检测机床的刀具，所述机床包括用于固定产品的治具，所述刀具对所述产品进行加工，所述刀具折断检测装置包括控制模块及继电器，所述刀具、产品、治具及所述继电器的控制系统与所述控制模块串联构成检测回路，所述继电器的被控制系统与所述控制模块串联构成反馈回路，所述刀具折断导致所述检测回路断开时，所述反馈回路断开以使所述控制模块控制所述机床停机。所述刀具折断检测装置能够藉由所述检测回路对刀具形成持续、实时的自动检测，并且如果所述刀具折断，所述控制模块能够接受到所述反馈回路断开的信号，进而控制所述机床停机，便于进行维修排除故障。 | 1 | 0 | 0 | 0 | 0 | 0 | 0 | 0 | 信息之变
CN105290947A | 本发明涉及一种刀具钝化机，其包括机架、能够沿着机架的高度方向上下移动调节的磨料槽、盛装在磨料槽内的磨料、设置在于机架上且输出轴竖直朝下的驱动电机、固定在所述的输出轴下端的输出架、与输出轴平行设置且能够绕自身轴心线方向转动设置在输出架上的旋转轴，其中旋转轴的下端部能够拆卸地安装待钝化的刀具，当刀具钝化机工作时，旋转轴的下端部、以及待钝化的刀具伸入磨料槽内，驱动电机带动旋转轴转动、以及旋转轴的自转，实现磨料对刀具进行钝化。本发明通过旋转轴绕驱动电机的输出轴转动、以及旋转轴的自转，带动刀具在装有磨料的磨料槽内转动，从而实现刀具的钝化，结构简单、实施方便、且成本低。 | 1 | 1 | 0 | 0 | 0 | 0 | 0 | 0
CN105312948A | 本发明涉及一种机床的刀具交换装置，具备：指令单元，其将刀具收纳位置的变更指令输出给控制单元，控制单元在从指令单元接收到刀具收纳位置的变更指令时，控制分度单元，使得在主轴上安装有刀具的状态下，使刀具库旋转，向刀具交换位置分度预定的刀具把持部。 | 1 | 1 | 0 | 0 | 0 | 0 | 0 | 0
CN105313169A | 一种刀具定位装置，被布置在可旋转鼓组件中，所述可旋转鼓组件包括具有旋转轴线的大致圆筒形的鼓。所述刀具定位装置包括一个或多个刀具模块，每个刀具模块具有切削刃和定位构件。所述定位构件被布置为使刀具模块的切削刃沿大致垂直于所述鼓的旋转轴线并大致与所述鼓的圆周相切的方向移动。所述刀具定位装置进一步包括位置传感器，该位置传感器被布置为检测单个刀具模块的切削刃的位置并将所述位置通信给所述定位构件。 | 1 | 1 | 0 | 0 | 0 | 0 | 0 | 0
CN105328217A | 本发明公开了一种切槽刀片及切削刀具，该切槽刀片的刀片上部设有上部限位部分和上部夹紧部分，刀片下部设有下部前端部分，下部后端部分以及连接两者的圆弧过渡部分，上部夹紧部分限定上部夹紧平面P1，下部前端部分限定下部前端平面P2，下部后端部分限定下部后端平面P3，下部前端部分的可参与定位区域内任一点与下部后端部分可参与定位区域内任一点的连线限定虚拟连线平面P4，下部后端平面P3与上部夹紧平面P1形成锐角α，下部前端平面P2与下部后端平面P3形成锐角β，沿切槽刀片的前部往后部的方向，虚拟连线平面P4向下倾斜与水平面形成锐角γ，上部限位部分高于上部夹紧部分，本发明的切槽刀片和切削刀具具有安装方便且装夹稳定性高等优点。 | 1 | 0 | 0 | 0 | 0 | 0 | 0 | 0
CN105328224A | 本发明公开了一种旋转加工刀具，包括旋转刀体，所述旋转刀体前端外沿开设有刀槽，所述刀槽内通过刀夹紧固组件装设有刀夹，所述刀夹的头部通过刀片紧固件装设有切削刀片，所述刀槽内还装设有调整结构，所述调整结构位于所述刀夹的尾部面和所述刀槽的尾部定位面之间，所述刀夹上位于所述刀夹的尾部面和端面之间的面均为刀夹的周向面，所述刀夹紧固组件包括至少两个刀夹紧固件，各所述刀夹紧固件从所述刀夹的周向面的不同方向上锁紧所述刀夹，本发明的旋转加工刀具具有定位稳定、抗振动能力强、使用寿命长且加工精度高等优点。 | 1 | 0 | 0 | 0 | 0 | 0 | 0 | 0
CN105328252A | 本发明公开了一种旋转加工刀具，包括旋转刀体，所述旋转刀体前端外沿开设有刀槽，所述刀槽内通过刀夹紧固件装设有刀夹，所述刀夹的头部通过刀片紧固件装设有切削刀片，所述刀槽内还装设有调整结构，所述调整结构位于所述刀夹的尾部面和所述刀槽的尾部定位面之间，所述调整结构调整所述刀夹的位置时，所述刀夹相对于所述旋转刀体移动方向的径向投影与所述旋转刀体的旋转中心轴C成锐角а，本发明的旋转加工刀具具有结构简单、调整精度高、可用于精加工等优点。 | 1 | 0 | 0 | 0 | 0 | 0 | 0 | 0
CN105328729A | 一种弹性下压式刀具，包括：刀具壳体，进一步包括动力壳体部和刀具执行壳体部，并在动力壳体部上设置第一限位孔和第二限位孔；缓冲垫圈，设置在刀具执行壳体部异于动力壳体部的一侧；刀具执行器，设置在刀具执行壳体部内侧；推块，设置在动力壳体部；限位推块，选择性设置在第一限位孔和第二限位孔上；导向支架，设置在推块内；第二弹性元件，设置在限位推块之间。本发明通过在刀具执行器之刀具安装支架上设置由第一弹性元件施力的所述推块，并在所述限位推块的作用下，可选择性的限位在所述第一限位孔或所述第二限位孔内，以对披萨进行按需分割，不仅结构简单、使用方便，而且切割美观、安全得到保障。 | 1 | 0 | 0 | 0 | 0 | 0 | 0 | 0
CN105339120A | 本发明提供一种切削刀具，包括：第一表面和第二表面，其均具有多边形形状并且背靠背地设置；侧表面，其延伸至第一表面和第二表面；切削刃，其分别由位于第一表面与侧表面相交的位置处的脊线和位于第二表面与侧表面相交的位置处的脊线形成；座面，其平行地设置并且分别形成在第一表面和第二表面的刀具中心侧；以及凹部，其用于将延伸至第一表面的侧表面与延伸至第二表面的侧表面分离。切削刃由三个角部刃、第一切削刃和第二切削刃形成，第一切削刃和第二切削刃在角部刃之间延伸。第一切削刃比第二切削刃长。第一切削刃的位于角部刃侧的端部位于比座面高的位置，而第一切削刃的与位于角部刃侧的端部相反一侧的端部位于比座面低的位置。凹部的横截面、第一表面和第二表面均具有这样的形状：当刀具以刀具中心为支点旋转120度时，第一表面、第二表面和凹部中的每一者旋转之前和之后的轮廓重叠。第一表面和第二表面具有相同的形状。在第一表面的第一切削刃所在的一侧的角部处，存在第二表面的第二切削刃。 | 1 | 0 | 0 | 0 | 0 | 0 | 1 | 0
CN105339856A | 一种生成用于在加工材料中形成由加工区域整体形状和深度定义的凹部的刀具路径的刀具路径生成装置(50)，该刀具路径生成装置(50)具有：螺旋加工路径基准圆生成部(4)，其从加工区域整体形状内提取多个满足预先设定的条件的圆形区域；螺旋加工路径生成部(6)，其生成刀具路径和螺旋加工区域形状，该刀具路径通过螺旋状的路径对螺旋加工路径基准圆生成部(4)提取的多个圆形区域或者包含圆形区域的周边在内的区域进行加工，该螺旋加工区域形状是从加工区域整体形状中去除螺旋状的刀具路径所涉及的加工区域之后的加工区域形状；以及次摆线加工路径生成部(7)，其生成对螺旋加工后加工区域形状进行加工的刀具路径。 | 1 | 0 | 0 | 0 | 0 | 0 | 0 | 0
CN105345003A | 本发明公开了一种刀剪增材制造设备。包括机器人、激光器、送粉器、冷却装置、气体保护装置、工作台、安全保护装置、PLC控制柜和激光熔敷加工头，其中激光器与激光熔敷加工头通过光纤连接，激光熔敷加工头由所述机器人加持定位，送粉器通过送粉导管与分粉器连接后再通过送粉导管与激光熔敷加工头连接，冷却装置设在激光器附近能对激光器的温度进行控制，气体保护装置通过气导管与激光熔敷加工头连接，PLC控制柜与上述机构连接，以实现接收反馈信号或发出控制信号。本发明的优点在于，降低了对刀胚材料的要求，利用普通刀胚材料就可以生产高端刀具，有效提高了刀剪的硬度、锋利度、耐磨性，大幅度延长了刀剪的使用寿命。 | 1 | 0 | 0 | 0 | 1 | 0 | 0 | 0 | 环境之变 信息之变
CN105345031A | 本发明属于机床设备技术领域，特别是涉及一种刀具可移动的车削机床。包括机床底座、转轴、工作台和刀具台，机床底座的两端设有挡板，转轴的两端通过轴承安装在挡板上，机床底座上设有废料槽，用于安装工件的工作台固定安装在机床底座上，刀具台的两侧设有凸起，废料槽的两侧设有凹槽，凸起安装在凹槽内，凸起上均匀安装有滚珠，转轴穿过刀具台，并与刀具台螺纹连接，转动转轴带动刀具台沿着凹槽移动。本发明的有益效果是：结构简单、移动调整刀具台方便，通过转轴螺纹连接调节幅度细微，稳定性好，同时设置滚珠，使得刀具台移动轻松，操作省力，将刀具台安装在废料槽的两侧使得加工过程中的废屑直接落入废料槽内，避免废屑四处飞溅。 | 1 | 1 | 0 | 0 | 0 | 0 | 0 | 0
CN105345049A | 一种切槽刀具，包括刀片和刀体，刀体包括支撑部分和夹紧部分，支撑部分和夹紧部分之间设有用于装卸刀片的刀槽，夹紧部分设有由前窄槽分开的夹紧部前端和夹紧部限位端，以及由后窄槽分开的夹紧部后端，夹紧部前端和夹紧部后端均具有独立弹性，夹紧部限位端位于夹紧部前端的上方。本发明提供的切槽刀具结构简单、装夹稳定、支撑强度高、多点夹紧定位。 | 1 | 0 | 0 | 0 | 0 | 0 | 0 | 0
CN105345117A | 本发明公开了一种铣削刀片及铣削刀具，铣削刀片包括上表面、下表面、连接所述上表面和下表面的多个侧面以及位于相邻侧面之间的拐角面，所述侧面与上表面形成上切削刃，所述拐角面与上表面形成上拐角刃，相邻的上拐角刃具有不同的形状，本发明的铣削刀具包括刀体和开设在所述刀体上的多个刀槽，还包括上述的铣削刀片，所述铣削刀片装设在所述刀槽中，且相邻的刀槽中参与切削的上拐角刃为形状不同的两个上拐角刃。本发明的铣削刀片及铣削刀具具有可充分消除工件边缘毛刺、结构简单、能同时具备较大切削深度和较好断屑能力、切削负载小和切削效率高等优点。 | 1 | 0 | 0 | 0 | 0 | 0 | 0 | 0
CN105345119A | 本发明公开了一种铣削刀片及铣削刀具，铣削刀片包括上表面、下表面、连接上表面和下表面的多个侧面以及位于相邻侧面之间的拐角面，侧面与上表面形成上切削刃，拐角面与上表面形成上拐角刃，任意两个相邻的上切削刃以及连接该相邻上切削刃的上拐角刃组成上切削单元，上切削单元中的其中一条上切削刃是主切削刃，另一条上切削刃是副切削刃，上切削单元参与切削时，上切削单元作为主切削刃的上切削刃与工件表面形成工件切入角，在相同的切削方向上，相邻的上切削单元作为主切削刃的上切削刃的工件切入角不同，本发明的铣削刀具装设本发明的铣削刀片，本发明的铣削刀片具有结构简单、能同时具备较切削深度和较好断屑能力、切削负载小等优点。 | 1 | 0 | 0 | 0 | 0 | 0 | 0 | 0
CN105345567A | 本发明涉及机床刀具定位技术领域，尤其是一种单层裁床刀具快速更换装置，包括刀具组件和刀座组件，刀座组件套设在刀具组件下方，刀具组件和刀座组件的连接端设有定位销，定位销顶端设有定位座卡圈，定位销底部设有锁紧螺母，定位销上设有台阶一和台阶二，定位座卡圈设置在台阶一的位置，锁紧螺母设置在台阶二的位置。本发明结构简单，操作方便，工作稳定可靠，实现对刀具的快速更换，能大幅提高主机裁床的工作效率和工作精度。 | 1 | 0 | 0 | 0 | 0 | 0 | 0 | 0
CN105352752A | 本发明公开了一种纸板检测取样刀具，属于纸板检测辅助设备领域。本发明中旋转刀具支架中心设有开孔，主手柄穿过旋转刀具支架中心孔，主手柄上套装有防护套，防护套将旋转刀具支架与主手柄固定，主手柄下端连接吸盘，刀头为2个，对称套装在旋转刀具支架的两侧，可沿旋转刀具支架轴向滑动，刀头设有固定螺栓；旋转刀具支架的上表面均匀间隔均匀安装的多个开孔，辅助手柄以可拆卸方式安装在开孔上；旋转刀具支架上设有标尺。本发明中刀头活动套装在旋转刀具支架的两侧，在工作过程可以根据不同规格的纸板调整相应的取样大小，方便快捷；非工作状态时吸盘底部与放置面相接触，使用刀头与放置面不接触，防止刀头损坏。 | 1 | 0 | 0 | 0 | 0 | 0 | 0 | 0
CN105364165A | 本发明提供了一种金刚石飞切刀具进给装置，所述的装置包括粗调机构、精调机构、刀具角度调整机构，通过螺纹运动付实现大传动比进给粗调功能，利用差动螺纹实现微量进给精调功能，再通过燕尾形导轨三面定位，实现高精度、高刚性导向功能，保证刀具精密进给装置在锁紧过程中不发生微小的位置变动，刀具角度调整机构可实现刀具三个自由度的角度摆动功能。本发明的金刚石飞切刀具进给装置具有刚性好、结构简单，操作方便等特点。 | 1 | 0 | 0 | 1 | 0 | 0 | 0 | 0
CN105382139A | 本发明公开了LED切脚机裁切刀具，其包括废料仓、第一安装座、模具、支架、第二安装座、气缸和刀具，废料仓上固定连接有第一安装座，第一安装座上固定连接有模具和支架，模具凸起在第一安装座上，第二安装座安装在支架上，气缸安装在第二安装座上，刀具固定连接气缸，刀具套设在支架上，并能够沿支架作直线往复运动，本发明加工精度高、定位精准、噪音低。 | 1 | 1 | 0 | 0 | 0 | 0 | 0 | 0
CN105385994A | 本发明公开了一种镀膜系统，包括镀膜室、气体单元、质量流量控制单元、放电控制单元、以及真空单元，其中所述放电控制单元包括设置于镀膜室内的两个阴极靶、增置阳极、以及设置于镀膜室外的弧电源、稳压电源和多个开关。本发明还提供了提高切削刀具的镀膜附着力的方法，该方法中应用了该镀膜系统，使两个阴极靶中的任意一个阴极靶与镀膜室相连，另一个阴极靶与增置阳极相连，至少有一个阴极靶对增置阳极放电。本发明提供的镀膜系统和利用增置阳极提高切削刀具的镀膜附着力的方法，通过提高放电电压并增置阳极，使靶材离化率提高，利用势能使得镀膜附着力明显提升。 | 1 | 0 | 0 | 0 | 1 | 0 | 1 | 0 | 场相之变
CN105397119A | 本发明涉及一种加工小孔的超声波刀具及其应用，包括固定套、滑套、变幅杆、换能器和刀具头，滑套设置在固定套内，变幅杆和换能器设置在滑套中，工具座成阶梯状，包括第一圆柱体和第二圆柱体，第一圆柱体的直径不大于16mm，滑套的前端连接刀具头，刀具头包括工具座及设置在工具座上的工具头，工具头与变幅杆垂直接触。本发明通过改进工具座的结构形式，使工具座的整体结构尺寸变小，可使工具头伸入30mm以下的内孔进行超声加工，其加工范围更广。同时在锥套与工具座之间通过键或销进行连接，在调节变幅杆与工具头的间隙时，可有效防止工具座的转动，同时避免了工具座的转动带来的工具头方向不确定的问题。 | 1 | 0 | 0 | 0 | 0 | 0 | 0 | 0
CN105397167A | 本发明公开了一种铣削刀具，多个刀槽内交替设有第一铣削刀片和第二铣削刀片，第一铣削刀片和第二铣削刀片均包括上表面、下表面、连接上表面和下表面的多个侧面以及位于相邻侧面之间的拐角面，侧面与上表面形成上切削刃，拐角面与上表面形成上拐角刃，任意两个相邻的上切削刃以及连接该相邻上切削刃的上拐角刃组成上切削单元，上切削单元中的其中一条上切削刃是主切削刃，另一条上切削刃是副切削刃，第一铣削刀片和第二铣削刀片的上切削单元参与切削时，作为主切削刃的上切削刃与工件表面形成工件切入角，在相同的切削方向上，第一铣削刀片和第二铣削刀片作为主切削刃的上切削刃的工件切入角不同，本发明具有断屑能力好、加工能力强等优点。 | 1 | 0 | 0 | 0 | 0 | 0 | 0 | 0
CN105397203A | 本发明公开了一种用于数控强力刮齿加工的斜齿刮齿刀具，包括刀具本体和刀具夹持部，所述刀具本体包括多个环绕所述刀具本体依次呈设定角度倾斜排列设置的斜齿，每一所述斜齿包括侧后刀面、顶后刀面、主切削刃、顶刃和前刀面，所述主切削刃形成于所述侧后刀面和所述顶刀面的交界处，所述顶刃形成于所述顶后刀面和所述前刀面的交界处，所述前刀面垂直于所述斜齿齿向的平面，所述斜齿不同部位的截面具有不同的变位系数，所述斜齿的变位系数随着远离所述前刀面方向而逐渐变小。本发明的有益效果是：所述斜齿刮齿刀具提高其使用寿命，并保持其加工精度，进而提高产品的制造成品率。 | 1 | 0 | 0 | 1 | 0 | 0 | 0 | 0
CN105397924A | 本发明公开了一种石材切割刀具的改进结构，包括刀具、刀具座、柱塞座、柱塞、上移动块、下移动块、固定块、移动块座；所述的刀具由多把切刀构成，多把切刀活动套置在刀具座内，切刀的外端为刀口，切刀的内端顶靠柱塞的一端，柱塞的另一端与上移动块的一端顶靠，柱塞活动套置在柱塞座内，上移动块的另一端与下移动块或同时与下移动块和固定块顶靠，下移动块活动设置在固定块的滑槽内，固定块固定套置在移动块座内。由于本发明通过上移动块梯形斜壁与下移动块三角形斜壁和固定块斜壁之间的配合，实现上移动块的浮动，进而实现通过柱塞顶靠在上移动块上的切刀浮动，结构简单，制造成本低，设计巧妙。 | 1 | 1 | 0 | 0 | 0 | 0 | 0 | 0
CN105403426A | 本发明公开了一种用于前胡药田专用除草刀具性能检测试验台，包括：工作平台和数据采集处理分析平台，工作平台上安装四个限深轮和变频电机，变频电机依次连接的右联轴器、转矩转速传感器、左联轴器、刀具；变频电机和转矩转速传感器分别通过螺栓固定在工作平台上；数据采集处理分析平台包括变频器、继电器开关、数据采集卡、NI-PXI平台、笔记本电脑、小推车。本发明能够在前胡药田进行田间试验，测量不同种类的专用除草刀具在相同作业环境下的转矩、转速，使用LabVIEW软件编写相应的程序和界面对数据进行处理和显示。 | 1 | 0 | 0 | 0 | 0 | 0 | 0 | 0 | 信息之变
CN105414399A | 本发明公开了一种带有防护加热功能的杀菌发光刀具，包括刀具本体，其特征在于：还包括刀头，在刀具本体的后端设置有与驱动机构相连接的方形凹槽，在刀具本体的前端设置有刀头，在刀头外缘上连接有若干加热块，所述加热块与加热装置相连接，在加热块下方的刀头位置处套设有胶料板，在刀具本体上设置有光源，光源产生的光线为紫外线，在刀头上设置有若干导光片，光源与若干导光片位于同一直线，所述导光片与刀刃相互垂直，所述导光片吸收光源所发出的光线，并将该光线引导至刀刃。本发明提供了一种结构简单，能够防腐杀菌，并且能够发光，不易损坏，使用寿命长，能够对刀具加热，方便后续的加工的带有防护加热功能的杀菌发光刀具。 | 1 | 0 | 0 | 0 | 1 | 0 | 0 | 1
CN105414975A | 随圆浮动加工组合刀具，在滑动燕尾板上固定一个滑轮组，在滑轮组右侧安装一个半圆头形清障刀具，在滑轮组左侧安装一个尖头形加工刀具并用刀具固定螺栓固定；滑动燕尾板侧部通过一个气缸固定板安装一个气缸使滑动燕尾板在滑动燕尾槽上运动；将滑动燕尾槽和气缸固定在刀具固定板上以形成一个单式组合刀具，刀具固定板与车床的刀架固定。将两组相同的组合刀具的刀具固定板对称安装在刀具固定端板上形成复式组合刀具；刀具固定端板中心部位安装连接镗杆管，镗杆管与深孔镗的镗杆相连接。本发明可以对棒材和管坯一次性进行表面加工处理，达到银亮精品材的效果。 | 1 | 1 | 0 | 0 | 0 | 0 | 0 | 0
CN105415054A | 本发明公开了一种数控设备的刀具安装结构，包括用于固定刀具的刀具安装座，刀具插入在刀具安装座中，刀具安装座内部设置有一右端开口的空腔，空腔中设置有一对用于压紧刀具的压紧块，压紧块朝向空腔侧壁的端面上设置有第一斜面，空腔侧壁上设置有与第一斜面相配的第二斜面，第二斜面上设置有导轨，第一斜面上设置有与导轨相配的滑槽，压紧块可滑动地连接在导轨上，刀具安装座的右端面上固定有盖板，盖板外侧设置有用于带动压紧块移动的推板，推板的四个边角上固定有气缸，气缸的活塞杆活动贯穿推板后与盖板的右端面固定，推板与压紧块通过连接件连接；在更换刀具时，无需拆装紧固件，提高了刀具更换的效率，降低了刀具的更换难度。 | 1 | 1 | 0 | 0 | 0 | 0 | 0 | 0
CN105420424A | 本发明涉及一种箱包皮加工刀具及设备。它解决了现有技术设计不合理等问题。本箱包皮加工刀具包括水平放置的环形外框，在环形外框内设有刀架，在刀架上设有若干竖直设置的筒状刀具且筒状刀具的下端为刀尖，筒状刀具的上端与环形外框的上表面齐平，下端突出于环形外框的下表面外，在每个筒状刀具内分别设有上表面与筒状刀具上端齐平的阻挡件，在刀架的下表面设有柔性限制层和位于柔性限制层下表面的柔性缓冲层，且所述的柔性缓冲层下表面位于筒状刀具的下端外。本发明的优点在于：提高了生产效率。 | 1 | 0 | 0 | 0 | 1 | 0 | 0 | 0
CN105436108A | 本发明涉及一种剔除宣纸表面杂质的刀具，包括马蹄状的刀具本体，刀具本体的下侧边部设置成刀刃状，刀具本体的上侧边部设置用于握持刀具进行操作的刀柄。上述技术方案中提供的用于剔除宣纸表面杂质的刀具，将马蹄状刀具和刀柄有效的结合起来，使刀具使用起来更加方便、称手，提高了剔除宣纸表面杂质的工作效率。 | 1 | 0 | 0 | 0 | 0 | 0 | 0 | 0
CN105436578A | 本发明公开了一种钻削刀具，包括切削头部和夹持柄部，切削头部至少具有两组切削刃，切削刃由周切削刃和主切削刃组成，夹持柄部上设有与周切削刃一一对应的容屑槽，容屑槽端部设有与容屑槽对应且相通的排屑槽，切削头部的端部设有与主切削刃对应的后刀面，容屑槽与后刀面相交形成主外切削刃，排屑槽与后刀面相交形成主内切削刃，各后刀面相交形成横刃，主切削刃由主外切削刃、主内切削刃及位于主内切削刃之间的横刃组成，钻削刀具设有内冷却通道，排屑槽上开设有与内冷却通道相通的内喷口，内喷口朝向主内切削刃和/或横刃设置。本发明的钻削刀具可有效提升切削头部中心区域的切削能力，使主切削刃和主外切削刃寿命接近，从而有效长延使用寿命。 | 1 | 0 | 0 | 0 | 0 | 0 | 0 | 0
CN105436588A | 本发明公开了一种球头立铣刀，包括以中心轴为旋转中心的圆柱状刀具主体，所述刀具主体切削部的外圆周设有延伸至切削端部的容屑槽，所述容屑槽与切削端部所设的后刀面相交形成端切削刃，所述容屑槽与后刀面均设有两个以上，且数量相等，相邻后刀面相交形成横刃，所述容屑槽包括主槽和深槽，所述主槽与后刀面相交形成圆弧切削刃，所述深槽由小前刀面与斜平面构成，所述小前刀面与后刀面相交形成平面切削刃，所述斜平面与主槽的圆弧状底部相交，且斜平面深度大于主槽深度，所述圆弧切削刃与平面切削刃平滑连接构成端切削刃，所述横刃端部交于平面切削刃中部。该球头立铣刀能够确保横刃边界强度、增加切削刃锋利性、提高排屑能力。 | 1 | 0 | 0 | 1 | 0 | 0 | 0 | 0
CN105436589A | 本发明公开了一种具有冷却结构的铣削刀具，包括刀体、普通切削刀片、修光切削刀片和紧固件，所述刀体上设有多个刀槽，所述刀槽由刀座和容屑槽组成，各刀槽的刀座内通过紧固件固定一普通切削刀片或者修光切削刀片，所述修光切削刀片的切削刃包括端切削刃和侧切削刃，固定修光切削刀片的容屑槽内设有端刃冷却液通道，所述端刃冷却液通道朝向修光切削刀片的端切削刃设置。该具有冷却结构的铣削刀具可降低端切削刃处的切削力，降低端切削刃和工件之间的挤压、摩擦，使修光切削刀片和普通切削刀片的寿命相匹配，最大程度延长使用寿命。 | 1 | 0 | 0 | 0 | 0 | 0 | 0 | 1
CN105436989A | 本发明公开了一种数控设备的刀具冷却结构，包括用于固定刀具的刀具安装座，刀具插入在刀具安装座中，刀具安装座的左端面上设置有若干个呈周向分布的第一盲孔，第一盲孔的内底部上设置有第二盲孔，第二盲孔的内径小于第一盲孔的内径，第二盲孔中固定有电机，第一盲孔中嵌设有密封盘，密封盘通过螺栓固定在第一盲孔的内底部上，刀具安装座的侧壁上连接有与第一盲孔相通的冷却液进液管，电机的传动轴贯穿密封盘后固定连接有用于将冷却液喷洒出去的搅动盘；通过搅动盘和电机的设置，当电机带动搅动盘转动时，能够将冷却液洒布出去，从而能够实现对刀具及机械部件各个部位的均匀冷却，提高冷却效果。 | 1 | 1 | 0 | 0 | 0 | 0 | 0 | 1
CN105437270A | 本发明公开了一种具有防护功能的杀菌发光刀具，包括刀具本体，其特征在于：还包括刀片，在刀具本体的后端设置有与驱动机构相连接的方形凹槽，在刀具本体的前端设置有刀片，从刀片连接端向自由端套设一个海绵垫层，在刀具本体上设置有光源，所述光源产生的光线为紫外线，在刀片上设置有若干导光片，所述光源与若干导光片位于同一直线，所述导光片与刀刃相互垂直，所述导光片吸收光源所发出的光线，并将该光线引导至刀刃。本发明提供了一种结构简单，不易损坏，能够防腐杀菌，并且能够发光，使用寿命长的具有防护功能的杀菌发光刀具。 | 1 | 0 | 0 | 0 | 0 | 0 | 0 | 0
CN105458313A | 本发明涉及加工刀具中的切削刀片刀夹的提高的双向微调的机构。用于去屑加工刀具的切削刀片刀夹具有与刀夹本体和刀具本体螺纹地接合的轴向调节系统。所述轴向调节系统包括与刀具本体直接地螺纹接合，例如与刀具本体中的螺纹开口螺纹地接合，或者间接地螺纹接合，例如通过与滑动地定位在刀具本体中的开口中的横榫紧固件螺纹地接合的差动螺钉。轴向地定位在所述差动螺钉的螺纹端部部分之间的致动部分具有待驱动的、位于外表面上的接合特征，例如，利用工具或手动驱动，以旋转所述差动螺钉并调节所述刀夹的轴向位置。间隔开的关系改进了对所述致动部分和用于旋转所述差动螺钉的接合特征的接近性。还公开了具有这种刀夹的去屑加工刀具和加工的方法。 | 1 | 1 | 0 | 0 | 0 | 0 | 0 | 0
CN105458379A | 一种合金数控加工刀具，主要由刀具刃部(1)、刀具柄部(2)组成，刀具刃部(1)与刀具柄部(2)一端连接，其中，所述刀具刃部(1)的侧面螺旋切削刃的向心角(3)为2~4°，所述刀具刃部(1)的侧面螺旋切削刃的螺旋角(4)为37~39°，所述刀具刃部(1)的侧面螺旋螺旋切削刃的前角(5)为6~8°，所述刀具刃部(1)的侧面螺旋切削刃的后角(6)为12~14°；本发明特别提供的一种合金数控加工刀具，结构设计人性化，使用简单方便，切削阻力小，切削刃磨损小，切削加工去除率高，切削加工时间长，具有重大的经济价值和社会价值。 | 1 | 0 | 0 | 1 | 0 | 0 | 0 | 0
CN105458380A | 一种粗加工立式整体切削刀具，主要由刀具刃部(1)、刀具柄部(2)组成，刀具刃部(1)与刀具柄部(2)一端连接，其中，所述刀具刃部(1)的侧面螺旋切削刃的向心角(3)为3~5°，所述刀具刃部(1)的侧面螺旋切削刃的螺旋角(4)为36~38°，所述刀具刃部(1)的侧面螺旋螺旋切削刃的前角(5)为7~9°，所述刀具刃部(1)的侧面螺旋切削刃的后角(6)为13~15°；本发明特别提供一种粗加工立式整体切削刀具，结构设计人性化，使用简单方便，切削阻力小，切削刃磨损小，切削加工去除率高，切削加工时间长。 | 1 | 0 | 0 | 1 | 0 | 0 | 0 | 0
CN105458423A | 本发明公开了一种内螺纹旋风成型刀具装置，该刀具装置安装在直线运动的驱动装置上，刀具与刀具轴一起做旋转运动，同时与机壳一起沿轴线做直线运动，这两个运动合成为螺旋线，可以在刀具旋转轴线与工件轴线平行时切削内螺纹；由于采用滚针轴承支撑刀具轴，机壳支撑筒可以做成较小直径，使刀具能够在较小的内孔中切削。机壳支撑筒的外圆柱轴线与刀具轴的轴线偏置，使机壳支撑筒各角度的壁厚不一样，切削处的壁厚较薄，而对面承受载荷处较厚，在有利于进刀切削的情况下，提高承载效率。本发明的内螺纹旋风成型刀具装置采用离合器联接，能够方便地实现与不同的驱动单元耦合，提高了适应性，扩展了使用范围。 | 1 | 1 | 0 | 1 | 0 | 0 | 0 | 0
CN105458841A | 本发明公开了一种数控刀具磨床的送料加工机构，包括主机架，主机架上固定有主台板，砂轮上料装置、送料转盘装置和刀具转动主轴机构均固定在主机架上，砂轮上料装置、送料转盘装置和刀具转动主轴机构设置在主台板的周围，它所有部件均采用机械自动运行，它保证转动盘转动平稳，而且其采用柔性连接，当转动盘卡住不同时，其电机仍然可以进行缓慢转动，降低电机烧坏的几率，同时，其可以在不停止电机运行的情况下使转动盘进行短暂停止运行，以满足生产检测的需要，其刀具旋转夹持装置可以旋转调节，结构合理，方便。 | 1 | 1 | 0 | 0 | 0 | 0 | 0 | 0
CN105459177A | 一种多功能刀具可更换切菜机，主要包括基座、振床、切菜装置、刀具、加料装置、电源及控制装置。本发明只要选好所需食材形状的刀具，将备切食材放入加料斗中，多功能刀具可更换切菜机就能快捷地切出想要的刀功优异的食材形状。为下一步做出优良的菜品打下坚实的基础，更能解决爱厨但刀功欠缺人们的一大难题，同时减轻家庭主妇们的劳动强度。多功能刀具可更换切菜机设计简洁，结构牢固，清洗便利，十分适合家庭及餐馆酒店使用。 | 1 | 0 | 0 | 0 | 0 | 0 | 0 | 0
CN105459393A | 一种输送带芯在压延机上边胶的专用刀具，其特征是：从主视面看：下方有个挡板槽(1)，挡板槽(1)上方的一边有个刀片槽，刀片槽上装有刀片(3)，刀片(3)有螺丝孔(1)，专用刀具体上也有与螺丝孔大小、位置相配套螺丝孔，通过螺丝孔有螺丝(4)将刀片(3)装有专用刀具体上；专用刀具侧面为弧平面(2)。一种输送带芯在压延机上边胶的生产方法，包括在压延机上贴片，其特征是：根据输送带带芯的厚度与带边所需边胶的量，制作两把专用刀具，刀具大小根据滚筒环的弧度而定，使之紧贴滚筒，边胶所需的量，依刀具往外延伸的角度(即宽度)刮胶，使刮下的胶刚好满足边胶所需的量，刮下的胶刚好送入边胶的位置，带芯过机口后，边胶也即刻形成。本发明创造在输送带芯在压延机上贴片时能同时上边胶。 | 1 | 1 | 0 | 0 | 0 | 0 | 0 | 1
CN105466800A | 本发明公开了一种剪刀剪切力的自动化测试设备，其特征在于，包括液压机，用于固定测试剪刀的夹具，用于传送测试用材料的伺服电机以及控制系统；夹具上方设有与液压机连接的油缸，油缸的输出端设于测试剪刀上方。本发明提供一种智能自动化的，可以精确记录刀片锋利度的设备，通过PLC程序在液晶触摸屏上显示实时剪切力，最大剪切力以及平均剪切力，并最终形成曲线图，精确记录刀片的实际剪切切割力。本发明可以对剪刀的剪切性能进行精确评估，对刀片的性能改良提高提供有力的数据支撑。 | 1 | 0 | 0 | 0 | 0 | 0 | 0 | 0 | 信息之变
CN105473260A | 一种切削刀具保持器刀刃(100,101)由例如硬质合金的硬金属形成，该切削刀具保持器刀刃(100,101)具有前平面(F)、垂直中平面(P)。保持器刀刃(100,101)的镶件囊(104)具有基爪(106)和夹持爪(110)，该夹持爪(110)以整体单件构造弹性地连接到基爪(106)。基爪(106)具有基爪邻接表面(108)，并且夹持爪(110)具有朝向相对基爪邻接表面(108)的夹持表面(112)和镶件止动表面(114)。弯曲内表面(116)从基爪邻接表面(108)、朝着且沿着夹持爪(110)延伸，该弯曲内表面(116)具有前末端部分(118)。夹持爪(110)在邻近前末端部分(118)处变窄，使得夹持表面(112)在朝着基爪(106)且远离前平面(F)的方向上悬垂在弯曲内表面(116)的前末端部分(118)之上。 | 1 | 0 | 0 | 1 | 0 | 0 | 0 | 0
CN105473263A | 一种切削刀具段(100)能够可拆卸地安装在切削刀具(150)的段槽(154)中。每个切削刀具段(100)具有沿后到前方向(DF,DR)延伸的纵向段轴线(A)以及上端部和下端部(102,104)，位于段轴线(A)的相对侧上。下端部(104)具有两个间隔开的下邻接表面(108,110)。刀片保持部分(112)形成在上端部(102)中，位于切削刀具段(100)的前端部(114)处。弹性保持臂(116)形成在上端部(102)中，从刀片保持部分(112)向后间隔开。该保持臂(116)具有上邻接表面(118)。在切削刀具段(100)的侧视图中，上和下邻接表面(118,108,110)是直线的。包括至少一个这样的切削刀具段(100)的切削刀具(150)也被要求保护，该切削刀具段(100)可拆卸地安装在形成在刀具夹持器主体(152)的外周表面(156)处的段槽(154)中。 | 1 | 0 | 0 | 0 | 0 | 0 | 0 | 0
CN105478851A | 一种深孔加工专用刀具，包括刀杆，刀杆头，刀杆套，加工刀具，压紧螺钉；其中刀杆为整体硬质合金YG8材料，刀杆和刀杆头的横截面均为偏心圆弧形状；刀杆头安装在刀杆上，通过90°锥面连接，加工刀具固定在刀杆头上。一种深孔加工方法，其特征在于：增加深孔型面精镗削工序；刀杆有效伸出长度≥885mm；加工刀具选用专用的深孔镗刀，用刀尖对刀；用分层去除余量法加工，考虑到刀具悬伸较长，设定每层径向切深0.1-0.15mm，分层完成深孔内腔余量去除；切削参数：转速95r/mm；进给速度0.12mm/r。本发明的优点：应用超长硬质合金刀杆，在细长比大于10的深孔镗削加工中，提高了深孔加工精度，满足了空心轴深孔加工严格的壁厚差技术要求。 | 1 | 0 | 1 | 1 | 0 | 0 | 0 | 0
CN105478866A | 本发明公开了一种高精度孔加工刀具，包括刀体和切削刀片，刀体由柄部、切削端部及位于柄部与切削端部之间的周面组成，所述切削刀片位于切削端部上，所述周面设有用于排出切屑的容屑槽，周面于每个切削刀片对应的位置上设有轴导向条组，各轴导向条组至少包括两个轴导向条，且各轴导向条组中的相邻轴导向条之间连接有径导向条。本发明公开的高精度孔加工刀具具有轴导向条受力小，切削振动低、效率高、寿命长和精度高的特点。 | 1 | 0 | 0 | 0 | 0 | 0 | 0 | 0
CN105486216A | 一种盾构机刀具磨损检测装置及盾构机刀具系统，该装置包括：多个梯形电容网络传感器，多个电容网络传感器分别配置在盾构机刀具的不同位置处，用于根据各自的当前结构分别产生表征各自梯形电容网络的当前电容值的第一电信号；信号调理电路，其与若干梯形电容网络传感器连接，用于分别对若干梯形电容网络传感器传输来的第一电容号进行调理，得到对应的第二电信号；数据处理电路，其与信号调理电路连接，用于根据第二电信号确定盾构机刀具中对应于各个梯形电容网络传感器位置处的磨损量数据以及磨损形状数据。该装置能够实现对盾构机刀具不同位置处的磨损量以及磨损形状的准确检测。 | 1 | 0 | 0 | 0 | 0 | 0 | 0 | 1 | 信息之变
CN105492980A | 一种刀具路径生成方法及刀具路径生成装置，该刀具路径生成装置是生成加工程序的刀具路径生成装置，具备判定如果在第一刀具路径(R1)中进行加工则刀具的有效刃长(ECL)是否不足的判定部(33)；和推定刀具的有效刃长(ECL)不足的不足部分的推定部(36)。刀具路径生成装置具备生成将不足部分的路径相对于第一刀具路径(R1)移动到能由有效刃长(ECL)的部分进行加工的路径的移动后的刀具路径(R3)的移动后路径生成部(37)；和生成用于加工在工件上残存的切削残留部分的辅助的刀具路径的辅助路径生成部(38)。 | 1 | 1 | 0 | 0 | 0 | 0 | 0 | 1
CN105499441A | 本发明公开了一种具有加热功能且高度可调的杀菌发光刀具，包括刀具本体，其特征在于：还包括刀头，在刀具本体上设置有调节安装孔，所述调节安装孔包括中间部位的长条孔和位于长条孔两侧的圆弧孔，在刀具本体的前端设置有刀头，在刀头外缘上连接有若干加热块，所述加热块与加热装置相连接，在刀具本体上设置有光源，在刀头上设置有若干导光片，所述光源与若干导光片位于同一直线，所述导光片与刀刃相互垂直，所述导光片吸收光源所发出的光线，并将该光线引导至刀刃，所述刀头采用钨钛钴硬质合金材料制成。 | 1 | 0 | 0 | 0 | 1 | 0 | 0 | 1
CN105499442A | 本发明公开了一种缓冲型轻质无毛边杀菌发光切割刀具，包括刀具本体，其特征在于：还包括刀片，在刀具本体的前端设置有刀片，在刀片外缘上连接有若干加热块，所述加热块与加热装置相连接，在刀片底部的刀刃面上设置有一个折角，所述折角将刀刃面分割为前刀刃面和后刀刃面，在每个刀片上套设有至少三个缓冲垫，越靠近刀刃部分的缓冲垫厚度越厚，且相邻两个缓冲垫之间的间距相等，在刀具本体上设置有光源，所述光源产生的光线为紫外线，在刀片上设置有若干导光片，所述光源与若干导光片位于同一直线，所述导光片与刀刃相互垂直，所述导光片吸收光源所发出的光线，并将该光线引导至刀刃，在刀片的中部设置有多个减重槽，所述刀片采用钨钛钴硬质合金材料制成。 | 1 | 0 | 1 | 0 | 1 | 0 | 0 | 1
CN105499665A | 本发明用于叠层结构零件整体制孔的多阶梯多刃刀具属于机械加工中钻削工具技术领域，涉及一种叠层结构零件高质量整体制孔的多阶梯多刃刀具。刀具具有此刀具具有由预钻孔主切削刃包络线形成的预钻孔切削区、扩孔主切削刃包络线形成的扩孔切削区、包络线为金属终孔尺寸的金属铰孔切削区、包络线为复材终孔尺寸的复材铰孔切削区、变径区和夹持区构成了刀具的多阶梯多刃结构，每级阶梯具有特定的刃型、螺旋角和刀径。该刀具是一种具有钻、扩、铰功能为一体的多阶梯多刃钻头，特别适用于碳纤维增强复合材料或金属叠层结构零件的加工，高质量、高效率整体低损伤制孔，降低生产成本，提高加工效益。 | 1 | 0 | 0 | 0 | 0 | 0 | 0 | 0
CN105500083A | 本发明公开了一种刀具固定结构及适用于该刀具固定结构的刀具和刀柄，涉及机加工刀具领域，提供一种能够避免刀具移动的刀具固定结构。刀具固定结构包括刀柄和刀具，刀柄内设置有由刀柄端部向内延伸的刀具孔，刀具插入刀具孔，刀柄夹持刀具；还包括安全锁销；刀柄内设置有由刀柄侧部向内延伸的锁销孔；刀具上设置有锁销通过槽和退刀凹台，退刀凹台由刀具端面延伸至锁销通过槽；安全锁销装入锁销孔并插入锁销通过槽，安全锁销限制刀具轴向移动；刀柄解除对刀具的夹持并且刀具旋转至退刀凹台与安全锁销正对时，刀具向刀柄外的移动不受安全锁销限制。本发明主要适用于热装刀柄中。 | 1 | 1 | 0 | 0 | 0 | 0 | 0 | 0
CN105507899A | 本发明涉及具有弹性体包覆衬套的刀具安装组件。一种适于接纳刀具的刀具安装组件，包括基座和衬套，基座具有底部和前部，前部限定了具有内壁的接纳部，衬套构造成用于接纳在基座的接纳部中；衬套包括：前向面，限定用于接纳刀具的开孔；大致与所述前向面相反的肩部，所述肩部被构造用于与所述基座的前部配合；以及从所述肩部向后延伸的柄部，所述柄部具有被构造用于与所述接纳部的内壁配合的外表面；第一弹性体层定位于所述衬套的肩部与所述基座的前部之间，第二弹性体层位于所述柄部的外表面与所述接纳部的内壁之间。 | 1 | 0 | 0 | 0 | 0 | 0 | 0 | 0
CN105522426A | 一种圆盘式刀具安装机构，其特征在于：所述的圆盘式刀具安装机构包括刀盘、刀夹、刀位槽、安装座、定位销、销轴；其中：刀盘的中心区设置安装座，通过安装座设在立车刀库上，刀盘上设有n个均匀分布的安装刀具的刀夹，刀夹为对称分布的卡爪，两卡爪通过销轴铰接，卡爪间形成允许刀具嵌置并与刀具形状吻合的刀位槽，刀夹的端部设有可定位销，定位销中设有弹簧。本发明的优点：本发明所述的圆盘式刀具安装机构，具有结构简单紧凑，设计巧妙合理，更换操作方便，刀具安装位多，工作量大，提高加工效率，自动化程度高，安全可靠，并且人员劳动强度低等优点。 | 1 | 0 | 0 | 0 | 0 | 0 | 0 | 0
CN105522632A | 本发明涉及一种加工粒状木屑的刀具，其包括：刀体、斜面一、第一切削组、安装孔一、安装孔二、安装孔三、斜面二、第二切削组；整个刀具是一块整体，外形呈平行四边形状；所述刀体位于整个刀具有中部，其上设有安装孔一、安装孔二、安装孔三，用于将整个刀具固定在切削筒的相应刀架上；所述斜面一与斜面二结构相同，分别设置在刀体的相对两端；斜面一、斜面二均与刀体的平面夹角为200~300；所述第一切削组与第二切削组均由20~39个刀齿和齿槽组成；第一切削组与第二切削组上的刀齿与齿槽是交错设置。本发明是技术人员根据实际经验设计出的一种新型刀具，不仅结构简单、安装方便，而且非常适用，特别适合在机制炭加工领域推广和应用。 | 1 | 0 | 0 | 1 | 0 | 0 | 0 | 0
CN105537654A | 本发明公开了一种钻削加工刀具，包括切削部件和夹持部件，切削部件包括切削部和连接部，夹持部件包括柄部和两个夹持部，连接部设有外周面，夹持部设有用于夹持外周面的内周面，切削部上设有与切削部件切削刃等数量容屑槽，夹持部上设有螺旋槽，相邻容屑槽之间外周面上的底部、中部分别设有一个凸起、中凸起，相邻螺旋槽之间内周面上的底部、中部分别设有一个凹进、中凹进，凸起和对应的凹进咬合，中凸起和对应的中凹进咬合，凸起绕夹持部件的中心轴可螺旋扭入凹进，凸起扭入凹进的过程中，二者的配合面之间具有变化的间隙λ，应满足：-0.1mm≤λ≤0.1mm。该钻削加工刀具具有过定位装夹、定位精度高、装卸便捷、有效防止切削部件脱落的优点。 | 1 | 0 | 0 | 0 | 0 | 0 | 0 | 0
CN105538359A | 本发明公开了一种具有防护功能的高强度轻质杀菌发光刀具，包括刀具本体，其特征在于：还包括刀头和搭片，在刀具本体的后端设置有与驱动机构相连接的方形凹槽，在刀具本体的前端设置有刀头，从刀头连接端向自由端套设一个海绵垫层，在刀具本体上焊接有两个搭片，在搭片的自由端设置有勾脚，在刀头的后端设置有两个开槽，所述搭片的勾脚能够伸入刀头对应开槽内配合连接，在刀具本体上设置有光源，所述光源产生的光线为紫外线，在刀头上设置有若干导光片，所述光源与若干导光片位于同一直线，所述导光片与刀刃相互垂直，所述导光片吸收光源所发出的光线，并将该光线引导至刀刃，在顶片的中部设置有多个减重槽。 | 1 | 0 | 0 | 0 | 1 | 0 | 0 | 1
CN105538435A | 本发明涉及一种刀具组件，包括：刀盘，以及设置于所述刀盘上的刀具，所述刀盘包括本体、开设于所述本体上的多个安装槽，所述本体沿一旋转轴可旋转；所述刀具设置于其中一所述安装槽内，且所述刀具的刀刃与所述旋转轴形成第一夹角，当所述刀具分别安装于相异的所述安装槽内时，至少部分所述第一夹角的角度相异。上述刀具组件，由于刀具在不同的安装槽内时，其刀刃与旋转轴形成不同的角度，进而令刀具以不同的角度、刀刃上的不同区域加工待加工件，降低刀刃的磨损，延长了刀具的使用寿命，节约生产成本。 | 1 | 1 | 0 | 1 | 0 | 0 | 0 | 0
CN105555441A | 一种用于制作具有至少一个螺旋排屑槽(23)的切削刀具生坯(21)的压机(27)。所述压机(27)包括：具有开口(31)的模具(29)，该开口(31)带有螺旋突起(33)；冲头(35)，其具有至少一个螺旋沟槽(37)，该螺旋沟槽(37)具有与所述螺旋突起(33)的形状匹配的形状；电动冲头驱动系统(39)，其布置用以使所述冲头(35)相对于所述模具(29)中的所述开口(31)的纵向轴线同时地旋转和轴向地前进进入所述模具(29)中的所述开口(31)内并沿着所述模具(29)中的所述开口(31)的纵向轴线的方向前进。还公开了用于制作具有至少一个螺旋排屑槽的切削刀具生坯的方法。 | 1 | 1 | 0 | 0 | 0 | 0 | 0 | 0
CN105562527A | 本发明公开了一种结合强度高的缓冲型杀菌发光切削刀具，其特征在于：还包括刀片和搭片，在刀具本体的后端设置有用于和驱动装置相连接的螺纹孔，在螺纹孔内设置有内螺纹，在刀具本体的前端设置有刀片，在刀片的中部设置有多个减重槽，在刀具本体上焊接有两个搭片，在搭片的自由端设置有勾脚，在刀片的后端设置有两个开槽，搭片的勾脚能够伸入刀片对应开槽内配合连接，在刀具本体上设置有光源，光源产生的光线为紫外线，在刀片上设置有若干导光片，光源与若干导光片位于同一直线，导光片与刀刃相互垂直，导光片吸收光源所发出的光线，并将该光线引导至刀刃，在刀片伸出开口的部分上套设有至少三个缓冲垫，且相邻两个缓冲垫之间的间距相等。 | 1 | 0 | 0 | 0 | 0 | 0 | 0 | 1
CN105562736A | 本发明涉及一种多节组接式刀具结构，其是应用结构的配置而将传统的一体式刀具切分为刀具基座及刀具件等两部分，并于其间可选择性桥接有一个连接座，或者因应长度的改变更可串接有复数个连接座，以提供一可随使用需求增减该连接座以改变整体长度的功能。 | 1 | 0 | 0 | 0 | 0 | 0 | 0 | 0
CN105562831A | 本发明公开了一种结合强度高的轻质杀菌发光切削刀具，包括刀具本体，其特征在于：还包括刀片和搭片，在刀具本体的后端设置有用于和驱动装置相连接的螺纹孔，在螺纹孔内设置有内螺纹，在刀具本体的前端设置有刀片，在刀片的中部设置有多个减重槽，在刀具本体上焊接有两个搭片，在搭片的自由端设置有勾脚，在刀片的后端设置有两个开槽，所述搭片的勾脚能够伸入刀片对应开槽内配合连接，在刀具本体上设置有光源，所述光源产生的光线为紫外线，在刀片上设置有若干导光片，所述光源与若干导光片位于同一直线，所述导光片与刀刃相互垂直，所述导光片吸收光源所发出的光线，并将该光线引导至刀刃，所述刀片采用钨钛钴硬质合金制成。 | 1 | 0 | 1 | 0 | 0 | 0 | 0 | 0
CN105583450A | 本发明公开了加工碳纤维复合材料和钛合金叠层构件大直径孔螺旋铣孔专用刀具，它包括由切削刃部、颈部和刀柄组成的刀体，在刀具刃部设置有四个不等距切削刃，所述的第一切削刃和第三切削刃的侧刃前角取7°~9°，第二切削刃和第四切削刃的侧刃前角取8°~10°，四个切削刃的侧刃第一后角取13°~15°,四个切削刃的侧刃第二后角取19°~21°，所述的侧刃第一后角的长度为0.8~1.2mm，四个切削刃的螺旋角为39°~41°，刀具四个切削刃的刃倾角为3°~5°，第一切削刃的底刃和第三切削刃的底刃有两个刃带。本刀具切削复合材料力约为53N，切削钛合金约为248N，延长了刀具的寿命。 | 1 | 0 | 1 | 1 | 0 | 0 | 0 | 0
CN105583646A | 本发明提高一种用于定位刀具的定位机构。定位机构包括安装架、滑动安装于安装架上的进给件、固定安装于进给件上的刀座、定位件、弹性件及挡设件。刀座中形成有用于收容刀具的收容孔。定位件枢接于刀座上并部分收容于刀座中。弹性件的一端抵持于定位件上，其另一端抵持于刀座或进给件上。挡设件固定装设于安装架上，挡设件包括抵推部，抵推部能够与定位件相抵持。通过移动进给件能够实现定位件脱离抵推部，通过弹性件的作用能够实现定位件转动以定位刀具。 | 1 | 1 | 0 | 0 | 0 | 0 | 0 | 0
CN105583671A | 本发明涉及活节链301的链节10，其包括：由四条侧边101-104限定的主体区域100；沿着所述四条侧边101-104中的第一侧边101设置的第一连接部分105，所述第一连接部分105用于容纳第一连接件3011，所述第一连接件3011用于将所述链节10连接到第一临近链节10A，其中所述第一连接部分105设有所述第一邻近链节10A相对于所述链节10的旋转运动的第一旋转轴线A；沿着所述四条侧边101-104中的第二侧边102设置的第二连接部分106，所述第二连接部分106平行于所述第一侧边101并用于容纳第二连接件3012，所述第二连接件3012用于将所述链节10连接到第二邻近链节10B，其中所述第二连接部分106设有所述第二邻近链节10B相对于所述链节10的旋转运动的第二旋转轴线B；以及设于所述四条侧边101-104中的第三侧边103上的第三连接部分107，所述第三连接部分107用于容纳第三连接件3013，所述第三连接件3013用于将所述链节10连接到刀具容器20，其中所述第三连接部分107设有所述刀具容器20相对于所述链节10的旋转运动的第三旋转轴线C；其中所述第一旋转轴线A和第二旋转轴线B限定第一平面，所述第一平面平行于所述链节10的主体区域100，所述第三旋转轴线C位于所述第一平面之外。此外，本发明还涉及一种用于机床的刀具库30，其包括：由多个相互关联且形状相同的链节10组成的用于刀具运输的活节链301，其中每个链节10的主体区域由四条侧边101-104限定；用于驱动所述活节链301循环运动的链条驱动器302；刀具容器20，其被连接到所述多个链节10中的第一链节10K，其连接位置在所述第一链节10K的四条侧边101-104中的第三侧边103上，并且所述刀具容器20具有用于收纳刀具40的刀具收纳部分201，其中当有刀具40被收纳时，处于所述刀具容器20内的所述刀具40限定出刀具轴线W；以及枢转装置303，用于相对于所述第一链节10K把所述刀具容器20从运输位置枢转到替换位置；其中，在所述运输位置，所述刀具容器20从所述第一链节10K的所述四条侧边101-104中与第三侧边103相对的第四侧边104上的第一位置1041延伸出一定距离，使所述刀具容器20在所述刀具轴线W的方向上延伸一定长度，并到达所述第三侧边103上的第二位置1032。 | 1 | 0 | 0 | 1 | 0 | 0 | 0 | 0
CN105591327A | 本发明涉及一种电缆外皮整切刀具，其特征在于：该刀具设有上刀具(1)及下刀具(2)，所述上刀具(1)和下刀具(2)为对称结构，所述上刀具(1)和下刀具(2)分别设有长方形框架(3)，长方形框架(3)的两端内设置纵向刀片(4)，长方形框架(3)的两端分别开有半圆弧(5)，半圆弧(5)上镶嵌环形刀片(6)。所述纵向刀片(4)与环形刀片(6)的刀口相齐。本发明结构简单、成本低廉、安全可靠，操作简单，并且适用性广，可一次性将电缆线中间的一段电缆线皮剥下。
CN105598752A | 一种一次性实现多把刀具不同角度修磨的机械工装，属于磨削、抛光设备技术领域。所述一次性实现多把刀具不同角度修磨的机械工装包括底板、支座、转轴和转轴角度调节机构；所述底板为矩形板结构，在底板两端固定安装支座；所述支座中嵌装与转轴数量相匹配的轴套，在轴套中配装转轴；所述转轴中间部位设有刀具支撑座，在刀具支撑座上安装待修磨的转子刀片，并通过定位板限定转子刀片的安装位置；所述转轴角度调节机构安装在转轴一端，位于支座的外侧。本发明与普通立式钻床配合实现了一次性对多把刀具不同角度进行修磨的功能，不仅缩短了刀具修磨周期，降低了维修成本，而且保证了多把刀具修磨尺寸的一致性，更便于后序的刀具安装及调试工作。
CN105613207A | 本发明公开了一种树木移栽设备刀具总成，包括旋转支撑系统，所述旋转支撑系统底端设置至少一个纵向液压倾角旋转轴，纵向液压倾角旋转轴底端连接纵向液压伸缩节，纵向液压伸缩节底端连接球底平向旋转轴，其中，球底平向旋转轴底端还设有刀具，刀具包括相连接的刮刀、内侧切刀和外侧切刀，并且，刀具上还开有球外导土口；所述球底平向旋转轴通过内向马达驱动刀具。本发明的有益效果：本发明能够在挖掘植物时保证植物根系的完整性，提高其工作效率、降低人工成本，同时提高了树木的存活率，有利于树木移栽的长期发展。 | 1 | 1 | 0 | 1 | 0 | 0 | 0 | 0
CN105619167A | 本发明提供一种核电站应用的刀具防护及排屑装置，包括：护罩底板(1)以及安装在所述护罩底板(1)上的护罩盖板(2)，所述护罩底板(1)与所述护罩盖板(2)之间形成用于容纳刀具(5)的容置空间；压紧块(3)，用于固定所述护罩底板(1)、所述护罩盖板(2)以及待切割螺栓；排屑接口(4)，设置在所述护罩底板(1)的底面，用于安装排屑管并通过负压将刀具(5)切割螺栓产生的废铁屑排出。本发明兼具刀具防护和废屑导流的双重功能，能有效防止切割螺栓过程中产生的废铁屑飞溅出来，保护工作人员安全；并将这些废铁屑快速吸走，避免废铁屑长时间积累对刀具产生挤压和局部高温，起到保护压力容器和工作人员安全的作用。 | 1 | 1 | 0 | 0 | 0 | 0 | 0 | 1
CN105636726A | 本发明提供切削刀具用刀柄及切削刀具。一种切削刀具用刀柄，其具有：轴孔，其钻杆能够插入于该轴孔；螺孔，其以朝向上述轴孔贯通的方式设在该切削刀具用刀柄的外周面的一侧。在刀柄自身的前端面开设有喷出口，插入钻杆之后通过拧紧紧固螺钉将钻杆固定之后，能够从该喷出口朝向上述钻杆的切削刃喷出冷却剂。该切削刀具用刀柄不会产生固定钻杆方面的问题，即使冷却剂的喷出口位置在“刀尖供给”方式和“背面供给”方式这两种情况下不同，也能够利用一个刀柄来应对。在轴孔(110)的径向两侧设有螺孔(135)，该螺孔(135)供紧固螺钉(130)旋入拧紧，通过在螺孔(135)拧紧紧固螺钉(130)，能够将插入进来的钻杆(200)进行固定。 | 1 | 0 | 0 | 0 | 0 | 0 | 0 | 1
CN105642925A | 本发明公开了一种超声刀具，包括刀具连接座和直柄刀具，所述直柄刀具包括刀柄和刀头，所述刀具连接座的一端为刀具夹持部，另一端为与超声变幅杆连接的连接部，所述刀具夹持部的端部设有与刀柄配合的夹持孔，所述夹持孔与刀柄过盈配合，所述刀具夹持部的侧面设有使夹持孔与外部连通的散热通孔。本发明解决了现有超声刀具可更换性不好的问题，降低了超声刀具制造和超声加工的成本；同时，通过设置散热孔和散热扇叶，能有效对连接处进行散热；结构简单实用，能够满足用户利用超声辅助加工技术加工材料的实际需求。 | 1 | 0 | 0 | 0 | 0 | 0 | 0 | 0
CN105642928A | 本发明公开了一种镗削机械臂镗削刀具结构，包括一个位于刀柄前部位置设置的刀具安装槽，刀具安装槽用于安装刀具，刀具包括用于形成切削刃的刀头部分和用于实现安装和刀具径向进给传动的安装柄部分，刀头部分的切削刃位置外露出刀具安装槽，其特征在于，刀具安装柄部分的内侧面上设置有传动齿条用于实现刀具径向进给传动。本发明具有结构简单，能够方便实现进给传动，提高装配效率，能够消除装配间隙以提高加工稳定性等优点。 | 1 | 1 | 0 | 0 | 0 | 0 | 0 | 0
CN105658360A | 本发明涉及一种用于刀具夹紧系统的减振部件，用于衰减产生的振动和冲击，这些振动和冲击在力锁合地夹紧刀具在刀夹中时或者在切削加工时在刀具本身上产生，其中，至少一由具有机械效应的形状记忆合金制成的减振部件(6,13,26)这样位于刀具夹紧系统中或者刀具本身上，使得在夹紧状态位于夹紧部件的力流中的减振部件(6,13,26)由于机械力作用和与此相关的晶相转换在其预应力上以可逆的且滞后的变形出现，并且导致机械能的耗散，其中要缓冲的机械能是周期性的振动或者非周期性的、以冲击形式传递的过载。 | 1 | 1 | 0 | 0 | 0 | 0 | 0 | 0
CN105666256A | 本发明涉及刀具打磨技术领域，具体地说是一种带有刀具夹持装置的磨床。该带有刀具夹持装置的磨床包括底座、滑轨、滑块打磨机构和刀具夹持装置，所述刀具夹持装置包括两个夹持部、旋转电机、安装板和两个直动气缸，所述安装板中间的水平段和两侧的倾斜段，所述旋转电机的输出端与所述安装板的水平段相连接，两个直动气缸分别安装在所述安装板两端的两个倾斜段上，所述安装板的倾斜段的内侧表面上设有两条相互平行的滑轨，所述直动气缸的外侧表面上设有两条与所述滑轨相对应的滑槽，两条滑轨分别卡于两条滑槽内，并通过螺钉将直动气缸固定在所述安装板的倾斜段上，每个直动气缸的输出端分别连接有一个夹持部。 | 1 | 1 | 0 | 0 | 0 |  | 0 | 0
CN105666708A | 本发明公开了一种L型槽切割刀具，包括撑架、转动设置于所述的撑架上的主轴、安装在所述的主轴上的复数个刀具、驱动所述的主轴转动的驱动机构，所述的刀具通过键和键槽周向固定在主轴上，所述的主轴上具有螺纹段，所述的刀具的两侧设置有与所述的螺纹段相配合的定位螺母，所述的刀具包括呈圆形的割刀与呈圆形的槽刀，所述的割刀的直径大于所述的槽刀的直径，结构简单，使用方便，可一次完成对带L型槽岩棉条的切割切槽加工，成品率高，结构简单，装配方便，提高了生产效率。 | 1 | 0 | 0 | 0 | 0 | 0 | 0 | 0
CN105710398A | 本发明公开了一种可换头切削刀具，包括夹持部件、可换部件和紧固螺钉，夹持部件的头端设有锥形定位槽，夹持部件的外壁设有与锥形定位槽连通的安装槽，锥形定位槽的底面设有定位凹槽，定位凹槽内设有螺纹孔，可换部件的尾端设有扁平状锥形定位体，扁平状锥形定位体的底面设有与所述紧固螺钉的头部配合的紧固凹槽，可换部件设有与紧固凹槽连通的扳手通过孔，扁平状锥形定位体穿过所述安装槽进入锥形定位槽内并且旋转一定角度以使扁平状锥形定位体的锥形外壁与所述锥形定位槽的锥形内壁相配合，紧固螺钉装设于螺纹孔内且头部顶推于所述紧固凹槽内。本发明具有便于生产、连接牢靠、安装拆卸方便、定位精确的优点。 | 1 | 0 | 0 | 0 | 0 | 0 | 0 | 0
CN105710824A | 一种机械加工刀具技术领域的布朗夏普锥柄刀具顶出器，包括一体成型且依次相连的六角头、柱状杆部、楔形凸台和顶出头，其中：楔形凸台的小端与顶出头相连，楔形凸台的大端与柱状杆部相连；所述的顶出头与布朗夏普锥柄刀具内的拉紧螺钉内六角头配合。本发明利用布朗夏普锥柄刀具已有结构设计的布朗夏普锥柄刀具顶出器，能够在不破坏布朗夏普装机刀柄、刀具和拉紧螺钉的基础上轻松地将刀具从布朗夏普装机刀柄中旋出，具有操作方便、安全可靠地优点，同时能够有效减少零部件损耗，控制生产成本。 | 1 | 0 | 0 | 0 | 0 | 0 | 0 | 0
CN105728764A | 一种多刀口一次成型刀具，涉及机床加工用刀具领域，包括刀座和刀具，其特征在于：所述刀座上制有刀具安装槽，所述刀具通过刀具固定块安装在刀具安装槽内，所述刀具下端设置有调节旋钮，所述刀具安装槽内还设置有出液口，刀具上设置有多个刀口，刀口为条形刀口，多个条形刀口平行设置，刀具安装槽为矩形。本发明结构设计简单，刀具上设置有调节旋钮，刀具磨损时，可将刀具向下调节，操作简单方便，对盘类零件进行切槽加工时，可一次性加工多条，提高加工效率。 | 1 | 0 | 0 | 0 | 0 | 0 | 0 | 1
CN105728765A | 本发明公开了一种可调试多装刀具装架，解决了现有技术中在更换不同车刀时，需将已经装配的刀具取下，然后再更换刀具，不仅操作繁琐，而且降低了加工效率的问题。该可调试多装刀具装架主要由用于连接机床的主轴(1)，以及与该主轴(1)端部紧固连接、用于装配刀具的刀具圆盘(2)组成；且相邻刀具安装槽(3)之间还设有螺栓安装槽(7)，用于固定刀具的螺栓或螺钉平行设置在该螺栓安装槽(7)内，其一端穿过刀具安装槽(3)的侧壁并延伸至刀具安装槽(3)内。本发明不仅结构简单、实现方便，而且更换车刀时，无需进行车刀的拆卸，调整刀具圆盘即可，提高了加工效率。因此，适合推广应用。 | 1 | 0 | 0 | 0 | 0 | 0 | 0 | 0
CN105728810A | 本发明公开一种用于加工手机外壳的CNC机床及其CNC刀具，CNC机床包括：机台；主轴，所述主轴可转动地设在所述机台上；刀具，所述刀具形成为圆柱形，所述刀具的外周壁设有环形的凹槽，所述凹槽在与所述刀具的旋转中心线平行的截面上的形状与所述手机外壳的横截面形状相同；两个连接轴，所述两个连接轴分别固定在所述刀具的相对端面上，其中一个连接轴与所述主轴相连以由所述主轴驱动所述刀具转动，另一个所述连接轴与所述主轴或者所述机台相连。根据本发明的用于加工手机外壳的CNC机床，有利于提高手机外壳的加工效率，提高刀具对手机外壳的加工精度和手机外壳的尺寸稳定性。 | 1 | 1 | 0 | 0 | 0 | 0 | 0 | 0
CN105728813A | 本发明涉及管料端面铣刀具，刀具柄前部为刀具装夹端与直径较小的防抖端，所述刀具装夹端中部开有安装刀具的方孔；刀具成长方体结构，所述刀具的两端分别设置有对称的刀头，所述刀具的中心处开有内凹圆槽；所述防抖端的外部安装有防抖圆环，螺钉穿过防抖端中部的螺纹孔并旋紧，所述螺钉端部的圆头抵接于刀具所开的内凹圆槽。本发明的刀具柄、刀具装夹端和防抖端为一整体结构，基于现有常规刀具夹持件进行加工，制造方便，成本低。防抖端外部还安装有防抖圆环，在刀具使用过程中，有效的减少了在切削过程中钻头的抖动导致加工面不平整的问题，本发明加工效率高，铣削质量好，有效的提高管料端面的加工质量。 | 1 | 0 | 0 | 0 | 0 | 0 | 0 | 0
CN105728819A | 本发明应用于金属带材重卷检查机组铡刀剪，为一种铡刀剪防划伤落料机构，位于铡刀剪出口侧，包括移动支架、倒料支架、导杆和上下移动的移动导板，导杆位于移动支架和倒料支架之间，所述移动支架由螺钉垫圈把合在铡刀剪剪切机构的上刀座底面，移动导板的上表面与移动支架的底部连接，移动导板、移动支架随上刀座上下运动，所述倒料支架由螺钉垫圈把合在铡刀剪的机架的出口侧面，当上刀座运动至上极限位置时，所述移动导板与铡刀剪的固定导板平齐，穿带时，移动导板工作，起带头导向作用；机组停剪时，移动导板落下，导杆工作，起废料滑杆作用；本发明导板与下剪刃衔接紧凑，避免了无张力穿带时挠度过大造成的带钢下表面划伤，保证了带钢表面质量。 | 1 | 1 | 0 | 0 | 0 | 0 | 0 | 0
CN105729412A | 本发明提出一种刀具不会从刀具出口掉落的刀具防掉落结构，从而方便用户使用，它包括挡板(1)、第一凸起(2)、第二凸起(3)，挡板(1)位于刀具库(4)的设有刀具出口(5)的这一端面(6)上，且挡板(1)与刀具库(4)可转动连接；挡板(1)包括第一部分(7)、第二部分(8)，在刀具库(4)转出时，第二凸起(3)与第二部分(8)相抵以推动挡板(1)顺时针转动，从而第一部分(7)挡住刀具出口(5)，在刀具库(4)转回复位时，第一凸起(2)与第二部分(8)相抵以推动挡板(1)逆时针转动，从而第一部分(7)离开刀具出口(5)，第一凸起(2)、第二凸起(3)均设于电动工具的机壳(9)上。 | 1 | 1 | 0 | 0 | 0 | 0 | 0 | 0
CN105729431A | 本发明涉及一种刀具放置架，包括机架，机架底部设有滑轮，机架上设有放置槽，放置槽中设置有刀具放置盒，所述刀具放置盒中设有容纳腔，容纳腔中贴有海绵垫，海绵垫中设有油包，油包中填充有防锈油，油包的表层附有若干可分泌出防锈油的细管；所述容纳腔下方设有电磁铁，电磁铁通过刀具放置盒与放置槽的连接来接通外部电源，本发明具中的刀具放置架可根据需要接入不同的刀具放置盒，刀具放置盒可中可设计出不同种类的容纳腔来放置不同的刀具，具有使用方便，连接稳固，不易损坏刀具的优点。 | 1 | 1 | 0 | 0 | 1 | 0 | 0 | 0 | 场相之变
CN105729510A | 本发明公开了一种刀具保护套，所述刀具保护套呈一端开口的刀鞘状，所述刀具保护套具有与刀具的刀身相匹配的中空腔体，所述刀具保护套内与所述刀具的刀锋相对应的位置设有磨刀石层。本发明的刀具保护套给刀具提供了一层保护鞘，将刀具的刀身纳入刀具保护套中，避免刀身与空气的直接接触，能够有效的防止刀具生锈，而且刀具保护套内部设有一磨刀石层，磨刀石层能够使得刀具在每次插拔的过程中都能进行研磨，有利于保持刀具的锋利，同时，由于刀具保护套的存在，将大大降低误伤老人和孩子的概率，提高了家庭用刀的安全性。 | 1 | 0 | 0 | 0 | 0 | 0 | 0 | 0
CN105730105A | 本发明是铅笔刀具，由刀具架、轴承、带刀刃和齿轮牙的螺旋刀具、刀具螺旋器、手摇柄构成，其特征是，刀具架一端，套有带齿轮牙的刀具螺旋器，刀具螺旋器外设有一个手摇柄，刀具架的另一端，设有铅笔孔、铅笔孔外套有轴承，刀具架上设有带刀刃和齿轮牙的螺旋刀具。该铅笔刀具，具有设计合理、安装简便、使用方便、结实耐用的特点，是一种与削铅笔装置配套使用的较佳铅笔刀具。 | 1 | 1 | 0 | 0 | 0 | 0 | 0 | 0
CN105731779A | 本发明涉及一种加工手机盖板多功能组合刀具，包括刀具本体，所述的刀具本体的头部设有刀头，从刀头开始依次设有第一刀具、第二刀具、第三刀具以及第四刀具；所述的第一刀具、第二刀具以及第三刀具向内设有带有斜度的凹槽。采用了上述结构之后，将在加工中需要使用到的刀具组合成一个刀具，在使用的时候，就可以不更换刀具即可以继续加工，降低了加工时间，提高了生产效率。 | 1 | 0 | 0 | 0 | 0 | 0 | 0 | 0
CN105734519A | 本发明属于夹具结构设计技术领域，具体涉及一种刀具PVD镀膜自转转架。一种刀具PVD镀膜自转转架包括刀具工位、底盘、转架外壳，刀具工位在转架外壳上呈圆围排布；刀具工位包括刀具夹具、传动杆、自转盘，传转杆一端连接刀具夹具、另一端连接自转盘，传转杆穿过转架外壳，底盘与自转盘边缘相切，转架外壳公转带动刀具工位公转，底盘不随转架外壳公转。本发明提供一种能够装夹多个刀具的转架，刀具在涂层过程中均匀自转，实现刀具各个方向均一涂层；运行稳定，提高了生产效率和产品质量，降低了生产成本。 | 1 | 1 | 0 | 0 | 0 | 0 | 0 | 0
CN105750245A | 本发明为一种清洁刀具机构，包括其上设置有若干清洁刀具和若干喷油机构的第一刀具装置板、设置于所述第一刀具装置板下端的第二刀具装置板、以及设置于所述第二刀具装置板下端的且与所述清洁刀具配合使用的刀具驱动模块；所述清洁刀具包括一端与所述刀具驱动轮连接的驱动旋转轴、设置于所述驱动旋转轴另一端的旋转固定座、以及均匀设置于所述旋转固定座上的若干清洁刀组件，所述旋转固定座其中心偏离所述旋转固定轴。与现有技术相比，本发明的一种清洁刀具机构，其清洁刀具可根据喷头自动调整其清洁方位，喷头清洁方式简单，清洁度高且不会对喷头造成损坏。 | 1 | 1 | 0 | 0 | 0 | 0 | 0 | 0
CN105750667A | 一种螺纹刀具牙型的修磨及测量装置，对螺纹刀具的螺纹牙顶修圆加工，同时采用摄像头实时获得螺纹牙外廓形状并分析获得牙型测量数据，实时测量牙型修磨尺寸。该装置包括动力夹紧机构、牙形修磨机构和在线测量装置，动力夹紧机构在支座(30)和顶尖(17)之间夹紧有刀具(18)，砂轮(1)位于刀具(18)外圆相切处；支撑杆五(28)前端通过块(22)设有摄像头(21)并对应在刀具(18)正上方，支撑架(23)通过连接板(24)设有光源(20)。本发明中机构运动协调性好，且结构简单，该机构的打磨直接打磨刀具，有效的提高工作效率，加工质量；摄像头拍照，可采集数据，找出最优的结果，保持较小应力。 | 1 | 0 | 0 | 0 | 0 | 0 | 0 | 1 | 信息之变
CN105750974A | 本发明提供一种刀具平移装置，属于机械加工技术领域。它包括滑动轴、滑套、钢球、固定套筒、第一刀具、第二刀具，固定套筒固定设置在机架上，滑套可滑动设置在固定套筒内，滑动轴设置在滑套内，驱动气缸的活塞杆连接滑动轴的左端，第一刀架设置在滑套的右端，第二刀架设置在滑动轴的右端，滑套的左端设置有台阶挡块，滑动轴上设置有第一环槽，滑套的周向均布有六个圆孔，钢球安装在第一环槽和圆孔内，固定套筒的内侧设置有第二环槽，第一刀具安装在第一刀架上，第二刀具安装在第二刀架上，轴类工件安装在夹盘上，驱动电机和夹盘同轴连接。本发明实现两把刀具作顺序直线运动，快速实现对轴类工件的加工，结构合理，可靠性好。 | 1 | 1 | 0 | 0 | 0 | 0 | 0 | 0
CN105770938A | 本发明属于厨具消毒装置领域，尤其涉及一种果疏砧板刀具整体消毒装置，包括壳体和上盖，上盖铰接在壳体上，壳体的上侧和上盖的下侧各设置有一组紫外线消毒灯，壳体内侧的底部分为砧板放置区和刀具放置区，所述的砧板放置区内设置有用于支撑砧板的砧板支撑柱，所述的刀具放置区内设置有刀具支架，所述的上盖的前部设置有风扇、触摸显示屏和控制按钮，上盖前部的内部设置有微控制器。所述的刀具支架的顶部设置有用于吸附固定刀具的磁铁。所述的风扇共有两个，两个风扇对称设置在上盖正面的两侧。本发明采用封闭式箱体结构，将果蔬砧板和刀具放入本发明中，可以实现快速消毒；上下两侧均设置了消毒灯，双侧消毒，保证了消毒效果。 | 1 | 0 | 0 | 0 | 1 | 0 | 0 | 1
CN105772759A | 本发明揭示了一种用于雕刻倒角去披锋一体刀具，包括刀具本体，刀具本体上设有用于雕刻标示或形状且外径可调的雕刻刀尖、用于对产品端面或内部直孔进行倒角且去除利边的倒角刀刃以及用于交叉孔处切削除披锋的去披锋刀刃，雕刻刀尖位于刀具本体的外端，倒角刀刃位于雕刻刀尖以及去披锋刀刃之间；刀具本体的内端连接有避空刀柄。通过在同一刀具本体上设置雕刻刀尖、倒角刀刃以及去披锋刀刃，实现雕刻，倒角与交叉孔除披锋的功能，在加工过程中减少刀具转换时间，加工前只需校准一次刀具，减少了加工前刀具校准时间，提高了加工效率，进而减少加工成本，采购周期成本可以实现大幅度降低。 | 1 | 0 | 0 | 0 | 0 | 0 | 0 | 0
CN105773263A | 本发明涉及一种刀具输送装置，包括输送带、刀具抓取装置和刀具架，输送带的起始端设有刀具架，刀具架上装有刀具板，刀具板面向输送带的一侧设有插销；输送带上设有连接板，连接板上设有适应插销的插孔，输送带送经过刀具抓取装置下方，刀具抓取装置上设有机械手臂，刀具抓取装置与数控机床连接，所述输送带的结束端设有用于接收刀具板的第二刀具架，本发明提供一种可以使用多种类型刀具同时送往所需机床，且可根据需求选择所需刀具类别，从而适用范围广且操作效率高。 | 1 | 1 | 0 | 0 | 0 | 0 | 0 | 0
CN105785912A | 本发明的目的是解决2.5D型腔类零件铣削加工中，由于刀具组合的选择不当而造成的能耗和成本高的问题，即公开了一种面向能耗的型腔数控铣削加工刀具组合优选方法，包括以下步骤：首先系统地分析了刀具组合与数控铣削加工过程能耗的映射关系，揭示刀具直径和刀具可行域对加工能耗的影响，并构建了多刀具数控铣削加工能耗函数；在此基础上，建立了以可行刀具为优化变量，以能耗和成本为优化目标的数控铣削加工刀具组合多目标优化模型；提出一种刀具组合优化求解方法：构建可行刀具集，确定每把刀具的可行域，并运用有向图和Dijkstra算法对优化模型进行求解；最后采用求得的最优刀具组合对型腔进行铣削加工。 | 0 | 0 | 0 | 0 | 0 | 0 | 0 | 0 | 信息之变
CN105798361A | 本发明提供了一种刀具夹头、钻机和钻孔装置，该刀具夹头包括夹头体和夹盘，夹头体与主轴固定连接，且刀具的刀柄穿设在夹头体中，夹头体的侧壁上开设有通孔，通孔内设有与通孔配合的滚动体；夹盘套设在夹头体上，并能够相对于夹头体转动；其中，夹盘的内壁面包括与通孔相对应的偏心弧段，沿主轴的转动方向，偏心弧段与刀柄的外壁面之间的距离逐渐减小，且偏心弧段与刀柄的外壁面之间的最大距离大于滚动体的直径，偏心弧段与刀柄的外壁面之间的最小距离小于或等于滚动体的直径，以使主轴带动夹头体转动至预设位置时，滚动体被挤压在偏心弧段和刀柄的外壁面之间，主轴带动夹盘和刀具转动。本发明提供的刀具夹头，更换刀具方便。 | 1 | 1 | 0 | 0 | 0 | 0 | 0 | 0
CN105813786A | 一种切削工具和刀具主体组件(20、20\u0027)，其包含圆盘状刀具主体(22)和能移除地保留在其中的多个支撑垫(24、24\u0027)，刀具主体(22)具有旋转轴线(R)、两个相对端表面(26a、26b)和在其之间延伸的主体周边表面(28)。每个支撑垫(24、24\u0027)均与两个环状平面(P1)中的一个相交，所述两个环状平面从垂直于旋转轴线(R)的正中面(M)的相对侧等距地偏移，并且刀具主体(22)与两个环状平面(P1)都不相交。每个支撑垫(24、24\u0027)均被构造成与垂直于旋转轴线(R)的工件的机加工表面操作接触。每个支撑垫(24、24\u0027)均具有相对的上表面和下表面(44、46)和在其之间延伸的垫周边表面(48)，垫周边表面(48)具有与上表面(44)相交的上部分(50)，且上部分(50)围绕不垂直于下表面(46)的垫轴线(A2)显示出N重旋转对称性。 | 1 | 1 | 0 | 0 | 0 | 0 | 0 | 0
CN105817685A | 本发明公开了一种可拆装旋转刀具，包括工具套柄和安装在所述工具套柄上的切削部件，所述工具套柄包括套柄头部和套柄尾部，所述切削部件包括切削部和夹持部，所述夹持部与所述套柄头部通过多头螺纹连接，所述多头螺纹的各条螺纹线具有不同的断面形状，本发明的可拆装旋转刀具具有连接强度高且装卸快速、方便的优点。 | 1 | 0 | 0 | 0 | 0 | 0 | 0 | 0
CN105817912A | 本发明涉及一种刀具夹持装置，主要应用于一计算机数值控制加工机(Computer?Numerical?Control,CNC)的刀库，用以固持待用的一或若干支刀具，其主要由一座体及呈U型的一弹性组件所组构而成，利用弹性组件的弹力，使刀具可被稳固于刀具夹持装置上，以解决现有刀具固定装置在使用时组构件复杂的问题，同时也可达到使用刀具时，快速取刀的需求。 | 1 | 0 | 0 | 0 | 0 | 0 | 0 | 0
CN105818233A | 本发明涉及机械刀具技术领域，公开了模块化组合刀具，其包括单层刀具(4)，单层刀具(4)包括刀架(43)，刀架(43)上设有第一通孔(42)，第一通孔壁上设有轴套(45)，轴套(45)上设有第一键槽(44)；还包括支撑轴(3)，支撑轴(3)上设有与第一键槽(44)匹配的第一键(31)，组合时单层刀具(4)通过第一键槽(44)套在支撑轴(3)上的第一键(31)，支撑轴(3)两端设有并紧螺母(2)，并紧螺母(2)通过支撑轴(3)上的螺纹固定；刀架(43)上设有刀片装夹模块(41)，相邻单层刀具(4)上的刀片装夹模块(41)组合时形成连贯的排屑槽(1)。本发明具有降低刀具加工难度和成本、维修成本低的效果。 | 1 | 0 | 0 | 0 | 0 | 0 | 0 | 0
CN105832200A | 本发明涉及刀具位置的自动控制和调整装置领域，具体为一种刀具自动制动装置。一种刀具自动制动装置，包括驱动件(1)、刀具(2)和定位轴(3)，其特征是：弹性件(21)包括上端部(210)、下端部(211)和弹性臂(212)，上端部(210)和下端部(211)通过左右两侧的弹性臂(212)连接，上端部(210)嵌在收容腔(22)内，下端部(211)固定在收容腔(22)的端面上；定位轴(3)的后端从下端部(211)穿入后被两侧的弹性臂(212)卡住。本发明结构简单，安全可靠。 | 1 | 1 | 0 | 0 | 0 | 0 | 0 | 1
CN105834463A | 本发明公开了一种可在机更换的销楔接式孔加工刀具，包括刀体部分、刀体切削部分和销体，刀体部分的另一端设有圆柱形抗弯轴、第一凹槽以及沿着径线方向贯通的第一通孔；刀具切削部分的另一端设有圆柱形抗弯孔、第一凸体以及沿着径向贯通的第二凹槽；当刀体部分的另一端与刀具切削部分的另一端相对接时，刀体部分的圆柱形抗弯轴、第一凹槽分别与刀具切削部分的圆柱形抗弯孔、第一凸体相配合，一销体同时插接在刀体部分的第一通孔和刀具切削部分的第二凹槽中。本发明解决了目前孔加工刀具拆解程序较复杂，更换效率较低等问题，达到了在不降低刀具性能的基础上，能够极大提升刀具安装效率及降低生产辅助时间的目的。 | 1 | 0 | 0 | 0 | 0 | 0 | 0 | 0
CN105834498A | 本发明一种冲铣曲槽用的刀具，涉及机械加工设备领域，包括一体成型的刀具本体，所述刀具本体的一端为固定端，其另一端为切削端；所述切削端包括刀头与刀身；所述刀头位于所述切屑端的前端；所述刀头为沿着径向凸起的三角形刀面；所述刀头通过所述刀身与所述固定端相连；所述刀身的径向宽度小于刀头的凸起高度。该刀具?第一切削刃与第二切刃部能够同时对工件进行加工，无需利用多个铣刀进行加工，节约了成本，且不会对刀具造成损伤，增加了刀具的使用寿命，提高加工效率。 | 1 | 0 | 0 | 0 | 0 | 0 | 0 | 0
CN105834836A | 本发明所述的非接触式刀具测量及破损检测装置，涉及一种非接触式刀具检测装置，具体为采用激光对刀具进行测量及破损检测的装置。非接触式刀具测量及破损检测装置包括激光发射单元、激光接收单元；激光发射单元与激光接收单元相对设置，激光发射单元发射孔射出的激光射入激光接收单元的接收孔，待测刀具置于光束的路径上；激光发射单元与激光接收单元通过底部设置的航空接头与外部电缆及控制系统相连接；激光发射单元与激光接收单元通过底部设置的螺纹直通与外部气源相连接；本发明具有结构新颖，降低成本，降低工作量，安装方便，占用空间小，方便安装及调整等等特点，故属于一种集经济性与实用性为一体的新型非接触式刀具测量及破损检测装置。 | 1 | 0 | 0 | 0 | 1 | 0 | 0 | 0 | 信息之变
CN105834843A | 一种改进的带有刀具夹持装置的磨床包括底座、滑轨、滑块打磨机构和刀具夹持装置，所述刀具夹持装置包括两个夹持部、旋转电机、安装板和两个直动气缸，所述安装板中间的水平段和两侧的倾斜段，所述旋转电机的输出端与所述安装板的水平段相连接，所述安装板的倾斜段的内侧表面上设有两条相互平行的滑轨，所述直动气缸的外侧表面上设有两条与所述滑轨相对应的滑槽，两条滑轨分别卡于两条滑槽内，所述夹钳包括左夹钳和右夹钳，所述左夹钳的后端部内侧设有光耦发射器，右夹钳的后端部内侧的相对应位置设有光耦接收器，所述夹钳部的前端部内侧开设有夹紧刀具时与刀具相配合的槽口，所述槽口内部设有螺纹。 | 1 | 1 | 0 | 0 | 0 | 0 | 0 | 0
CN105843173A | 本发明提供一种能够进行考虑了刀具姿势的邻近点搜索的数值控制装置，其具备如下的邻近点搜索功能：使由移动轴和旋转轴控制的刀具从刀具的当前位置移动至由邻近点距离内加工程序指令的加工路径上，该数值控制装置考虑刀具的前端点的位置和工具而决定邻近点。通过采用该搜索方法，即使在从当前的刀具位置至邻近点距离内存在多个程序块起点的时候，也能够将本来要重新开始的程序块起点决定为邻近点。 | 1 | 1 | 0 | 0 | 0 | 0 | 0 | 0
CN105848824A | 本发明公开了硬质合金切削刀具的制造方法和通过所述方法制造的切削刀具，所述方法包括：a)通过热处理使由热作工具钢形成的主体部和由硬质合金形成的切削部接合在一起；b)使接合的所述主体部和所述切削部冷却预设的一段时间；c)根据应用目的将所述切削部加工成具有预定图案并形成切削刀具；d)使用由金属氧化物、氮化物和碳化物中的至少一者形成的膜对经过加工的所述切削刀具进行涂覆；以及e)使经过涂覆的所述切削刀具在空气中冷却预设的一段时间。根据本发明，即使在所述涂覆步骤之后也不会产生裂纹，因此能够制造出具有优良机械性能的硬质合金切削刀具。 | 1 | 0 | 1 | 0 | 1 | 1 | 0 | 0
CN105850805A | 本发明是一种珍珠蚌切开刀具。包括有对刀块、切割刀具，其中对刀块固定在切割刀具的中部。上述对刀块的底部设有倒V形的卡口，对刀块通过其底部设有的倒V形的卡口套装在切割刀具所设的切削刃上，且对刀块底部设有的倒V形的卡口的两侧通过固定螺栓拧固压紧在切割刀具的底部上。本发明由于采用设有对刀块的结构，能够提高对刀的准确性，并且能大幅度提高切蚌效率。本发明解决了切蚌过程中需要对刀的问题，本发明刀具与全自动切蚌装置的配合使用，可以实现对珍珠蚌的自动开蚌取珠，改变手工开蚌取珠效率低、人工成本高的现状，可广泛应用于珍珠蚌的养殖行业中。本发明是一种设计巧妙，性能优良，方便实用的珍珠蚌切开刀具。 | 1 | 0 | 0 | 0 | 0 | 0 | 0 | 0
CN105855576A | 本发明公开了一种具有夹持接口切换功能的旋转刀具及刀具系统，刀具包括夹持部件和切削部件，夹持部件上设有一体成型的第一夹持部和第二夹持部，第一夹持部和第二夹持部的端面分别设有第一夹持接口和第二夹持接口，切削部件包括至少两个用于与第一夹持接口和第二夹持接口匹配的切削刀头，切削刀头与相应的第一夹持接口或第二夹持接口可拆卸连接。刀具系统包括刀具夹头以及上述的旋转刀具，刀具夹头的一个端面设有装夹孔，未配装切削刀头的第一夹持部或第二夹持部与装夹孔连接。该旋转刀具及刀具系统具有使用寿命长、性价比高、适用范围广、可大大降低刀具库存的优点。 | 1 | 0 | 0 | 0 | 0 | 0 | 0 | 0
CN105871079A | 本发明属于智能刀具相关领域，其公开了一种适用于智能铣削刀具的无线传输系统，其包括发射端、接收端及谐振耦合线圈。所述发射端用于将PC端的指令数据基于近场耦合原理无线传输给所述接收端或者将来自所述谐振耦合线圈的状态数据处理后传输到所述PC端，所述PC端根据所述刀具状态信息发出指令数据到所述发射端；同时，所述发射端用于将接收到的电能基于磁场感应原理无线发送到所述接收端。所述接收端设置在所述铣削刀具的刀柄上，其与设置在所述刀柄上的状态监测模块电性连接，所述状态监测模块用于监测所述铣削刀具的状态数据并将所述状态数据传输给所述接收端。本发明的无线传输系统降低了成本，提高了集成度及监测效率，减小了体积。 | 1 | 0 | 0 | 0 | 0 | 0 | 0 | 0 | 信息之变 场相之变
CN105873721A | 本发明涉及刀库和刀具更换装置。本发明提供结构单纯且能低成本制造，并且能使存储的刀具数量增加的刀库。本发明的刀库(1)包括：能沿着循环转动轨迹移动的刀具输送台(14)；能安装刀座(18、19)的刀具保持部(16)；使刀具保持部(16)旋转的刀具保持部驱动装置(64)；以及进行刀座(18)的定位的刀座停止装置(74)。刀具保持部(16)具有两个刀座安装孔(50、52)，在第一刀座(18)安装于第一刀座安装孔(50)、第二刀座(19)安装于第二刀座安装孔(52)的状态下，所述第一刀座(18)与所述第二刀座(19)之间呈规定的角度。 | 1 | 1 | 0 | 0 | 0 | 0 | 0 | 0
CN105880652A | 本发明涉及一种蛇簧联轴器半联弧线齿齿槽加工刀具，该刀具呈圆形，由六片相同的呈弧形的小型刀具首尾拼接而成；该刀具齿部与背部为一个整体，由高速钢或硬质合金钢材料制成，整体热处理，其厚度L大于2mm。本发明采用一体化设计，制作简单不需焊接，整体刚性明显提升，延长了刀具使用寿命。 | 1 | 0 | 1 | 0 | 0 | 0 | 0 | 0
CN105880706A | 本发明公开了一种具有夹持接口切换功能的旋转刀具及刀具系统，包括切削部件和至少两个能单独与切削部件匹配或依次对接后与切削部件匹配的夹持部件，各夹持部件的两端面均分别设有夹持接口和对接部，切削部件包括至少两个切削刀头，单独匹配时，切削刀头与相应的夹持接口可拆卸连接；对接匹配时，首位置与相邻位置两个夹持部件的对接部之间形成可拆卸连接，其余的各相邻的两个夹持部件的夹持接口和对接部之间形成可拆卸连接，切削刀头与相应的首位置或尾位置的夹持接口可拆卸连接。刀具系统包括刀具夹头以及上述旋转刀具。该旋转刀具及刀具系统具有使用寿命长、性价比高、适用范围广、可大大降低刀具库存的优点。 | 1 | 0 | 0 | 0 | 0 | 0 | 0 | 0
CN105880722A | 本发明公开了一种带锁紧机构的剪板机刀架及其刀具，包括上刀架模块和下刀架模块。所述上刀架模块与下刀架模块均固定在剪板机平台上，所述上刀架模块包括上刀架、上刀具和刀具导轨，刀具导轨固定在上刀架的两侧，上刀具嵌入在刀具导轨的凹槽内，在固定行程内上下滑动；所述下刀架模块包括下刀架和下刀具，下刀固定在下刀架的一侧。本发明的有益效果是：(1)锁紧机构减少了上刀片和下刀片的微动，消除剪切偏心现象，减少板材扭曲，使工件质量提高。(2)上刀片采用一种阶梯形波纹面刀片，大幅提高了刀片钢材的刚性、硬度、耐磨性、疲劳强度以及韧性等，有效地减少加工面的毛刺、翻边，剪板机的技术性能和生产效率得到提升。 | 1 | 1 | 0 | 0 | 0 | 0 | 0 | 0
CN105881095A | 刀具智能养护装置，包括一个架体[1]，架体内置多个存放格[2]，在存放格内设置感应装置[3]，在设置远程通讯模块[4]，启用时感应装置[3]，确定刀具的原始状态，在有刀具进出时，感应装置[3]将相关信息通过远程通讯模块[4]传输给管理中心，进行刀具数量及其它方面的统计养护；刀具进行编号，在架体上设置视频装置[5]，可以读取刀具编号，通过信息的汇总实现综合管理；提示装置[6]，提示进程与注意事项；提示信息的方式为声音或LED灯光显示；可以利用感应刀具位置进行统计养护，确保刀具锋利如新，延长刀具使用寿命。 | 1 | 0 | 0 | 0 | 0 | 0 | 0 | 1 | 信息之变
CN105893760A | 本发明公开一种基于广义磨损量的刀具磨损评价和预测方法及系统，能够补充现有一维、二维测量与评价方法的不足，有利于优化刀具磨损测量研究过程，深入理解刀具磨损形态及其演化过程，从而更好的指导刀具设计与使用。所述方法包括：S1、获取不同采样时间段内刀具采样点的磨损状态数据，通过对所述磨损状态数据进行拟合，得到刀具采样点的状态函数，并根据所述状态函数确定广义磨损量；S2、基于所述广义磨损量计算刀具磨损评价指标和广义磨损率；S3、根据所述刀具磨损评价指标评定刀具磨损情况，并根据所述广义磨损率预测刀具磨损情况。 | 0 | 0 | 0 | 0 | 0 | 0 | 0 | 0 | 信息之变
CN105903044A | 本发明提供了一种刀具消毒机构，属于厨房用具技术领域。本刀具消毒机构包括：盒体，具有供刀具刀身插入的刀身腔，在刀具抽离刀身腔时，刀身腔的入口关闭；刀具消毒模块，设置在盆体内且用于对刀身腔及刀身腔内的刀身进行消毒。本刀具消毒机构具有使用方便、可单独实现刀具消毒功能的优点。 | 1 | 0 | 0 | 0 | 0 | 0 | 0 | 0
CN105904284A | 发明公开了一种切管机中刀具进刀速度的检测装置，包括：机座，机座上设置有PLC控制器、能够驱动刀具进刀和退刀的驱动油缸，在驱动油缸的活塞杆上安装有与PLC控制器点连接的感应传感器，在感应传感器的一侧设置有感应片，感应片上间隔设置有至少两个镂孔，当驱动油缸驱使刀具进行进刀动作时，驱动油缸的活塞杆带着感应传感器依次感应到感应片上的各镂孔，感应传感器将感应到的信号传送给PLC控制器，PLC控制器能测出各相邻两个感应信号之间的时间差，PLC控制器分别根据各相邻镂孔之间的距离和时间差，就能计算出刀具的进刀速度，PLC控制器能存储并调用刀具的进刀速度。发明的优点是：能够大大提高工作效率。 | 1 | 1 | 0 | 0 | 0 | 0 | 0 | 0 | 信息之变
CN105904288A | 本发明公开了一种刀具磨削修复装置，它包括砂轮磨削装置(27)、刀具固定装置(28)、刀具直线进给装置(29)和刀具升降装置(30)，所述的砂轮磨削装置(27)位于刀具固定装置(28)上方，所述的刀具固定装置(28)滑动安装在刀具直线进给装置(29)上，且刀具直线进给装置(29)驱动刀具固定装置(28)做往返直线运动，所述的刀具升降装置(30)安装在刀具直线进给装置(29)下方，且驱动刀具直线进给装置(29)上下移动。本发明的有益效果是：它具有修磨精度高、操作方便和修磨效率高的优点。 | 1 | 1 | 0 | 0 | 0 | 0 | 0 | 0
CN105904682A | 本发明公开了一种一模多腔注塑模剪水口装置，包括机架，安装在机架上的注塑件固定部分结构和水口剪切部分结构，其中，水口剪切部分结构包括安装在机架上固定位置的两套间隔并列的剪切装置，每套剪切装置包括一对竖向设置的剪刀，剪刀具有竖向设置且水平正对的剪切刃，剪刀下端安装固定在一个夹持气缸上并能够靠夹持气缸控制相对运动实现剪切，两组剪切装置的剪刀之间距离和型腔连接通道水口长度一致；注塑件固定部分结构包括注塑件固定装置，注塑件固定装置通过翻转机构安装在机架上并对应位于剪切装置上方位置。本发明专用于剪切注塑件型腔连接通道水口，具有结构简单，设计制造难度低，控制方便灵活，剪切精度高，自动化程度高等优点。
CN105905509A | 一种PCB刀具自动存取装置，包括储存柜，所述存储柜的柜体外壳上开设有新生产刀具进货口、待研磨刀具出货口、空容纳盒输出口、单盒刀具的存取口以及人机交互的操作控制面板，所述存储柜的柜体外部配有一运送批量刀具的送料小车，所述储存柜1内设有控制系统、空容纳盒输送系统、容纳盒搬运机械手、刀具盒抓取机械手、扫码系统、刀具盒推送系统以及刀具盒存取机械手。以及提供一种PCB刀具自动存取方法。本发明提供一种成本较低、效率较高、精度较高的PCB刀具自动存取装置及方法。
CN105922803A | 本发明公开了一种塑料筒体雕刻用上下可调节刀具装置，包括机架，所述机架的顶板的顶面固定有两个支撑柱，两个支撑柱的顶端固定在上顶板的两端底面上，其中一个支撑柱上插套有刀具连接架，刀具连接架的支撑板上固定有推动气缸，推动气缸的推杆穿过支撑板并固定有刻刀连接板，刻刀连接板上固定有刀具，刀具对着塑料筒体的外侧壁，刀具连接架上固定有调节块，竖直调节螺杆的上端铰接在上顶板上，竖直调节螺杆的下端铰接在机架的顶板上，调节电机固定在机架的顶板上，调节电机的输出轴带动竖直调节螺杆转动。它可以将安装在机架上的塑料筒体进行外侧壁雕刻环形槽，其刀具可以根据需要进行上下调节，其雕刻效果好，效率高。
CN105922804A | 本发明公开了一种具有上下可调节刀具的塑料筒体环形雕刻装置，包括机架，所述机架的顶板的顶面固定有两个支撑柱，两个支撑柱的顶端固定在上顶板的两端底面上，上顶板的中部顶面固定有压紧气缸，所述机架的其中一个支撑柱上插套有刀具连接架，刀具连接架的支撑板上固定有推动气缸，推动气缸的推杆穿过支撑板并固定有刻刀连接板，刻刀连接板上固定有刀具，刀具对着塑料筒体的外侧壁，刀具连接架上固定有调节块，竖直调节螺杆的上端铰接在上顶板上，竖直调节螺杆的下端铰接在机架的顶板上，调节电机固定在机架的顶板上。它可以将塑料筒体进行固定后对其外壁进行环形雕刻，其刀具可以根据需要进行上下调节，其雕刻效果好，效率高。
CN105929793A | 本发明公开了一种基于GT技术的刀具管理方法及系统，该刀具管理方法包括：刀具出库管理、刀具入库管理和系统选刀；其中，所述系统选刀包括步骤：根据刀具的加工特征将刀库内的刀具分类成组；对每一组内的刀具进行编码并将对应的二维码雕刻于刀具上；根据工艺专家编制的选刀经验和知识文件以及不同刀具的编码，生成对应刀具的特征文件；从特征文件组中检索与工件当前加工特征相符合的刀具；进一步判断所检索到的刀具是否满足加工要求，若是，则输出所检索到的刀具信息，若否，则引入约束条件并再次进行检索。本发明提高了刀具管理的智能化和自动化，以及提高了选刀的准确性和效率。
CN105934310A | 刀具形状测定装置具有：轮廓检测部(31)，其根据拍摄出旋转刀具的图像，对刀具轮廓进行检测；轴向计算部(32)，其基于刀具轮廓，对作为旋转刀具的轴向的刀具轴向进行计算；刀具直径测定部(33)，其基于拍摄装置(21)与旋转刀具之间的校正后的位置姿态关系、刀具轴向以及刀具轮廓，对旋转刀具的拍摄面上的表观的刀具直径进行计算；以及刀具直径补正部(34)，其使用刀具轴向对拍摄装置(21)与旋转刀具之间的距离进行计算，并且基于距离对刀具轮廓的畸变进行补正，从而将表观的刀具直径补正为实际的刀具直径。
CN105945362A | 一种渐开线联齿花键新型加工刀具涉及金属切削加工刀具。该刀具在渐开线花键滚刀设计的基础上，按照产品渐开线花键齿数Z及要求均布保留联齿花键数量N的要求，设计制作成Z/N头花键滚刀，去掉花键滚刀一头，作成渐开线联齿花键新型加工刀具；使用该刀具在花键铣床上采用合适的分齿挂轮配比，可高效率加工出渐开线花键理论齿数Z及要求均布保留联齿花键数量N的产品。本发明有效地解决了渐开线联齿花键加工的技术难题，生产效率高，降低产品成本，综合经济效益显著。本发明可广泛推广运用于加工渐开线联齿花键的生产企业。
CN105947641A | 一种PCB刀具盒自动存取装置，左固定板和右固定板安装在底座上，左固定板和右固定板上安装刀具盒滑槽，刀具盒滑槽的上部和刀具盒进出料工位下部开有供连杆推片向上推出的工位槽；连杆推片固定在连杆固定块上，连杆固定块通过下轴承与曲柄配合，曲柄安装在右固定板上，曲柄与曲柄电机的输出轴联动，连杆固定块与导向杆的下端连接，导向杆的上端与直线轴承配合，直线轴承与直线轴承固定块连接，右固定板上安装气缸导轨，气缸导轨上可上下滑动地安装水平滑块，水平滑块上安装提升气缸，提升气缸的动作端安装竖向滑块，竖向滑块与刀具盒推板连接，刀具盒推板位于刀具盒滑槽内。本发明工作效率较高、灵活性良好。
CN105965551A | 本发明组合刀具及弹起式刀架，包括组合刀具和弹起式刀架；组合刀具由两把及以上单个刀具相互套嵌、拼接有机组合而成；弹起式刀架根据组合刀具外形设置为刚好镶嵌固定组合刀具，并根据组合刀具需要对应设置压力弹起钮，供选用其中单个刀具时按压弹起所选用的所述的单个刀具；组合刀具与弹起式刀架镶嵌有机合成一个完整的组合刀具及弹起式刀架，通过巧妙构思，科学设计将厨房内传统的各种形状、各种用途的刀具，有机的整合成一个可整可零的多功能组合刀具，并配备弹起式刀架，使选用时方便简捷，必将受到人们的喜爱。
CN105981597A | 本发明公开了一种刮除果树腐烂病病灶组织的刀具，该刀具包括主刀具和副刀具，主刀具包括主刀具刀柄、主刀具刀体、主刀具刀刃、主刀具内螺纹；副刀具包括副刀具外螺纹、副刀具刀体、副刀具刀刃、副刀具装卸块；主刀具刀柄和电机连接，输入动力，带动主刀具刀体和副刀具刀体绕中心轴线旋转，带动主刀具刀刃和副刀具刀刃旋转，对果树腐烂病病灶组织进行刮除；当病灶组织位于树身较光滑平整处时，只使用主刀具对病灶组织进行刮除操作；当要对果树枝桠处的病灶组织进行刮治时，将副刀具安装至主刀具上，使用副刀具，对病灶组织进行刮除。
CN106001652A | 本发明涉及机械设备加工领域，特别涉及带有冷却装置的刀具夹具，包括辅助刀台和导杆，所述导杆一端可拆卸的设置有刀具，所述导杆贯穿所述辅助刀台，并与所述辅助刀台滑动连接，所述导杆连接有用于制冷刀具的冷却装置，将刀具设置在导杆上，可较容易的沿辅助刀台移动导杆，使刀具进入大孔径深孔的孔内，方便加工大型工件，同时，将导杆连接冷却装置，所述冷却装置集中对刀具进行冷却操作，使刀具在孔内较深位置时也能受到冷却装置的冷却作用，维持温度恒定，避免刀具故障，保证加工精度。
CN106001748A | 本发明涉及一种圆锯机，尤指一种应用于金属圆锯机的防震刀具，所述的金属圆锯机包括机架、自动备料架、安装在机架上的进料机构、安装在自动备料架上的送料机构，所述的进料机构包括有机头，所述的机头内安装有防震刀具，所述的防震刀具包括有刀具和防震块组，所述的防震块组分别螺接固定于刀具的两侧面；本发明可以有效的防止切割中刀具的震动，从而提高了金属圆锯机的切割精度，同时也延长了刀具的使用寿命。
CN106033025A | 一种刀具磨损监测方法及系统，所述方法包括以下步骤：使用刀具在加工样品的加工面上纵切，以形成加工槽；刀具为带有圆刀鼻的单点钻石刀具；获取加工槽的每一个绘图节点的坐标；并通过该加工槽的每一个绘图节点的坐标绘制该加工槽的3D轮廓；并根据该3D轮廓，获取多个加工槽横截面的2D轮廓；测量每一个2D轮廓的实测切削深度DoCM；并分别计算得到每一个2D轮廓所围的实测面积SM；根据多个2D轮廓的实测面积和实测切削深度，绘制DoCM和的回归直线，并绘制该回归直线的置信区间；判断每一个2D轮廓的采样点(DoCM，)是否处于所述置信区间中，若否，则判断该刀具已被磨损到使用寿命的极限；更换该刀具。本发明的刀具磨损监测方法实用性强和自
CN106041221A | 本发明公开了一种高炉风口二套切割用的组合式刀具，包括旋转轴，旋转轴上沿轴向套设有多个环形刀具，在旋转轴上沿轴向分布的各环形刀具的外径依次减小，多个环形刀具的最外切削点旋转切削时形成一个刀具切削面，环形刀具可沿轴向移动调整，进而调整刀具切削面与水平面的夹角。满足不同尺寸风口二套的切割需求，对风口二套切割过程中不会产生浓烟和粉尘，能实现风口二套铜材的资源回收再利用，有利于节能环保型钢铁企业建设。
CN106041591A | 本发明涉及一种用于选择性提供用于车床的第一刀具或至少一个第二刀具的装置(160)，具有：第一刀具提供系统(100a)和至少一个第二刀具提供系统(100b,100c,100d)，该第一刀具提供系统(100a)和至少一个第二刀具提供系统分别具有：保持元件(101)和杆(113)，该保持元件(101)设计用于保持各个用于借助车床加工工件的刀具(165)，该杆(113)与保持元件(101)机械地相连，用于在杆(113)被驱动时将分别被保持的刀具(165)选择性地移动至工作位置或等待位置。
CN106041637A | 本发明公开了一种切管机中能够调整刀具退刀距离的调整机构，包括：机座，机座上设置有PLC控制器、用于驱动刀具进行进刀和退刀的驱动油缸，在驱动油缸的活塞杆上安装有与PLC控制器电连接的感应传感器，在感应传感器的一侧固定设置有调整片，在调整片上设置有能够被感应传感器感应到、并能调节位置的感应片，当驱动油缸驱使刀具进行退刀动作时，感应传感器能随着驱动油缸上的活塞杆一起移动并感应到感应片，感应传感器将感应信号传送到PLC控制器中，PLC控制器控制驱动油缸停止退刀动作，使刀具停留在与感应片位置相对应的退刀位置上。本发明的优点是：能防止刀具过度退刀，提高工作效率。
CN106061660A | 一种用于加工叠层材料工件的刀具，该刀具包括刀具本体(23)，该刀具本体(23)包括延伸到所述刀具本体的前端(27)的一个或更多个螺旋排屑槽(25)。每一个螺旋排屑槽具有由第一切削刃(29)和第二切削刃(31)限定的宽度，所述排屑槽的邻近所述第一切削刃的表面(33)面向所述刀具本体的前端，并且所述排屑槽的邻近所述第二切削刃的表面(35)背对所述刀具本体的前端。每一个螺旋排屑槽能够包括第一部分(37)和第二部分(39)，该第一部分(37)具有第一负螺距角，该第二部分(39)具有不同于所述第一负螺距角的第二负螺距角，所述第一部分从所述刀具本体的前端延伸到所述第二部分。所述刀具只具有负螺距角。还公开了一种用于加工叠层材料的方法。
CN106072681A | 本申请涉及食品加工设备技术领域，具体涉及一种龙眼去核刀具，其结构包括刀具旋转器、设置于刀具旋转器顶部的若干刀片以及导向轮，若干刀片沿圆周方向拼接围成圆台状的刀片组，圆台状的刀片组的上端开口直径小于其下端开口直径；还包括用于将刀片组的上端开口向外撑开的扩张器，扩张器的下端固定于导向轮的内壁，其上端穿设于刀具旋转器，当刀具旋转器相对于导向轮向下旋转移动时，扩张器的上端伸入圆台状的刀片组从而将刀片组的上端开口由内向外撑开；刀具旋转器、导向轮以及扩张器均具有上下贯通的空腔结构。与现有技术相比，本申请的龙眼去核刀具实现了龙眼肉与核的自动分离，不仅去核效率高而且去核后的龙眼肉完整性好，果肉损失率低。
CN106078940A | 本发明公开了一种圆柱形或锥台形容器的加工刀具及制造装置，其特征在于：包括有刀具，车床夹具、刀具支撑架、刀具推进机构，所述的刀具由主刀和副刀构成，主刀为圆柱状，副刀为圆弧状，弧度为60度，圆弧内径等于被加工的柱形或锥台形容器底部的内径，主刀垂直于圆弧状副刀所在的平面，副刀连接在主刀刀头下的刀柄处，所述的主刀刀头的宽度不小于副刀及主刀刀柄的宽度，副刀刀头的宽度不小于副刀刀柄的宽度，主刀刀柄尾端设置有刀具旋转轮，摇动刀具旋转轮可使圆弧状副刀以主刀为轴转动。本发明开创性的一次性加工出圆柱形或锥台形容器容器底部，解决了困扰本领域技术人员在加工此类工件时的技术难题及节约大量的材料。
CN106086885A | 本发明提供一种具有复合涂层的刀具，除包括刀具本体，还包括钛铝氮化合物膜层，和，钛铝氮化合物与钛碳氮化合物组成的第一混合物膜层；所述钛铝氮化合物膜层和所述第一混合物膜层层叠设置于所述刀具本体的表面；所述钛铝氮化合物膜层和所述第一混合物膜层均为纳米级膜层。因第一混合物膜层为钛铝氮化合物和钛碳氮化合物的混合物，所以既具有钛铝氮化合物的耐高温特性，又具有钛碳氮化合物低摩擦系数的特性；同时，第一混合物膜层中的钛铝氮化合物又和钛铝氮化合物膜层具有较好的结合特性，提高复合涂层的整体强度。
CN106087376A | 本发明提供了一种刀具支架可调的布料剪裁装置，包括底板、刀具支架、刀具、伸缩气缸、压板、主动卷绕机构和从动卷绕机构；所述刀具支架包括支撑横梁、第一支撑臂和第二支撑臂，所述第一支撑臂和第二支撑臂分别位于在所述底板的左右两侧；所述第一支撑臂的下端可转动固定在所述底板的一侧，上端设有安装通孔；所述第二支撑臂的下端通过行走机构安装在所述底板的另一侧，上端与支撑横梁的一端可转动固定连接，该支撑横梁的另一端由所述安装通孔内穿过。本发明所述的刀具支架可调的布料剪裁装置，实现了刀具支架与底板中心轴线夹角的调整，方便了生产人员对该剪裁装置中布料行走速度和刀具滑行速度的相对测量及相对抵消，简化了装置操作。
CN106096809A | 本发明公开一种互联网+刀具信息与资源配置集成式管理系统，包括刀具信息与资源配置管理模块、刀具储运模块、刀具生产模块、刀具经销模块、刀具信息与资源配置管理子模块、刀具修磨模块、刀具研发模块和互联网，上述模块与互联网相连；刀具生产模块用于刀具的生产，刀具经销模块用于刀具的经销，刀具修磨模块用于刀具的修磨，该系统以“互联网+”作为技术基础设施，将刀具管理所涉及的研发、生产、销售、使用、存储和修磨等环节的信息进行集成，以实现刀具资源的有效配置和合理利用，提高了刀具的协同化、智能化管理水平，有效降低了刀具的管理成本，提高了与刀具整个生命周期相关的企业的经济效益。
CN106112084A | 本发明涉及一种汽车零部件加工刀具，它包括刀具杆，刀具杆的中部设置有固定块，固定块的上部连接有插接头，刀具杆的下部连接有楞条，楞条的外侧的中间开设有侧通孔，楞条的末端的中间连接有末端连接杆，末端连接杆的末端开设有末端通孔，末端连接杆的下部均匀设置有刀片，楞条对刀具起到了限位的作用，防止刀具在使用过程中越过限定的位置，对汽车零部件造成损伤，末端通孔与侧通孔相通，可以从侧通孔中注入润滑油，润滑油从侧通孔中流向末端通孔，为汽车零部件提供润滑作用，防止加工过程中汽车零部件过热，产生安全隐患；本发明具有安装使用方便、与加工机器固定牢固、便于滴注润滑油、工作高效的优点。
CN106119838A | 本发明公开了一种利用激光熔覆技术强化刀刃的刀具。包括刀体和柄体，所述刀体的刃口线位置熔覆一层由耐磨的硬质合金混合粉末形成的熔覆层，硬质合金混合粉末由镍基合金粉末和碳化钨粉末按比例混合而成，镍基合金粉末质量百分比为40%~70%，碳化钨粉末质量百分比为30%~60%，其中镍基合金粉末以质量百分比计组成为Cr：18%~23%、Fe：4%~7%、Nb：2%~4.5%、Mo：8%~11.5%、Al：0.2%~0.4%、Ti：1%~2.5%、C：0.1%~0.6%、Si：0.2%~0.5%、Mn：0.2%~0.6%、V：1.5%~2.5%，余量为Ni。本发明的优点在于，熔覆层与刀体达到良好的冶金结合，熔覆层组织细小均匀，稀释率低；刀体开刃后，刃部的硬度、锋利度、耐腐蚀及耐磨损性均有较大提高，成本较低，提高刃部硬度的同时韧性不会降低。
CN106121666A | 本发明公开了一种用于盾构机的刀具固定结构，涉及盾构机刀具领域，包括刀具和刀架，所述刀具尾部的刀柄为圆柱型，且刀柄的侧边沿其轴向方向上设置有一个定位块；所述刀架包括架体和固定片，所述架体上间隔设置有若干与所述刀柄对应的圆柱型刀具固定通孔，所述固定通孔侧壁沿其轴向方向上设置有让所述定位块通过的通槽，所述架体底部、固定通孔的侧壁上设置有尺寸刚好可以纳入所述定位块的定位槽；所述固定片通过螺丝固定在所述架体的底部，这种盾构机的刀具固定结构便于根据需求单个或整体更换刀具、自由组合方式多样、固定牢靠。
CN106133628A | 一种方法确定在工件中加工凹槽形状的刀具的路径。凹槽形状由x?y平面中的封闭曲线来定义。该方法确定具有由函数定义的能量的振荡器的运动的位置和速度，该函数在凹槽形状的边界内为正并且在凹槽形状的边界上等于零。该方法基于运动的对应对的位置值和速度值确定刀具的路径的坐标，其中，各对中的位置值表示刀具的路径在x?y平面内的x坐标，并且各对中的速度值表示刀具的路径在x?y平面内的y坐标。
CN106141225A | 本发明涉及机械设备加工领域，特别涉及带有导杆的刀具夹具，包括导杆和辅助刀台，所述辅助刀台可沿机床导轨滑动，所述导杆贯穿所述辅助刀台，并与所述辅助刀台滑动连接，所述导杆一端设置有至少一个用于安装刀具的安装槽，所述导杆沿所述辅助刀台滑动，带动刀具远离所述辅助刀台，将刀具安装在导杆一端的安装槽内，使刀具接近深孔的较深位置，方便加工深孔内壁，同时，设置单独的辅助刀台用于夹持所述导杆，方便调整导杆伸出辅助刀台的距离和方向，使刀具能适应于加工较大直径的深孔内壁，使本申请的刀具夹具适用于加工大孔径深孔的内壁。
CN106141249A | 本发明公开了一种异形孔加工刀具装置，旨在解决现有技术中刀具在出现断裂现象时更换不便的问题，包括刀具、可带动刀具旋转的刀座、使刀具下移的下压装置和用于保持刀具放置方向垂直于下压装置移动方向的保持机构。在刀具出现损坏需要更换时，可以通过外力向上提上述所说的下压装置，由于水平套固定连接在下压装置中的下压套上，在下压装置向上提升的同时，水平套跟着下压装置向上升。水平套带着刀具退出刀座上的导向滑槽时，刀具可以直接从安装孔和水平滑槽中抽出，进而取出刀具进行更换，结构简单、更换方便，能有效地降低更换的时间及成本，提高企业的生产效率。
CN106141564A | 一种多场协同作用的表面强化刀具，包括刀柄部分和刀具本体，所述刀柄部分包括刀柄和刀柄连接块，所述刀柄与所述刀柄连接块连接，所述刀具本体包括导向块和位于导向块下部的滚珠组件，所述刀柄连接块与所述导向块的上端连接，所述刀具本体还包括弹性组件，所述导向块自上而下依次布置弹性组件和滚珠组件，所述弹性组件与所述滚珠组件固定连接；在所述刀柄、导向块、弹性组件和滚珠组件的中部开有用于布置通电及气体通道和Ti+B4C电极的通孔。本发明提供一种能够多场协动、性能较高的多场协同作用的表面强化刀具。
CN106141823A | 本发明公开了一种圆片刀具双工位磨削加工装置，包括圆片刀具的固定装置，以及由电机驱动的砂轮，所述固定装置设置于凹槽内，固定装置具有两个，两个固定装置的中心连线平行于凹槽长轴；凹槽上方设置砂轮，驱动砂轮转动的电机固定于滑块上，所述滑块下部固定有平板，所述平板上设置有与滑块相匹配的滑槽，所述滑槽平行于两个固定装置的中心连线；所述平板上还固定有直线驱动装置，所述直线驱动装置驱动滑块沿滑槽移动。本发明的目的在于提供一种圆片刀具双工位磨削加工装置，以解决现有技术中工人在丈量圆片刀具时砂轮空转的问题，实现提高对磨床砂轮的使用效率的目的。
CN106142145A | 本发明公开了一种智能刀具。包括刀体和柄体，所述刀体或柄体内设有传感器、存储器和无线通讯模块，传感器包括GPS传感器、运动传感器和细菌生物传感器，各传感器将收集的数据传输至存储器中存储并能通过无线通讯模块传输至手机上的专用软件处理。本发明的优点在于，(1)内置传感器可以收集有关刀具各种分析数据，并通过互联网云计算对数据分析处理，为刀具生产商提供各种数据参考，指导生产及销售；(2)可以为刀具使用者提供智能提醒服务，有利于刀具用户放心、安全使用刀具；(3)能大幅度促进传统刀具行业向网络化、智能化、数据化方向发展。
CN106142200A | 本发明公开了一种切入角度可调切割刀具，包括台案、圆形刀具及刀具支架，所述刀具支架是有一个直角的L形支架，所述圆形刀具设置在刀具支架的直角位置，所述刀具支架设置在台案的边缘。所述台案上固定支架座，所述刀具支架的下端通过旋转轴与支架座连接，所述刀具支架通过旋转轴实现在支架座上向左右两侧倾斜90°，所述刀具支架的横梁末端设置右旋转轴，右旋转轴连接刀具支架和套管。本发明解决了传统的固定式切割机切入角度不可调的问题，通过控制旋进轴旋拧在套管中的长度来调整调整刀具支架的倾斜角度，从而控制刀具的切入角度，增加了切割刀具的适用范围。
CN106148950A | 本发明属于刀剪加工领域。为了提高对刀剪进行激光熔覆操作的工作效率，本发明公开了一种用于对刀剪进行激光熔覆操作的五金刀剪激光熔覆工作站。该工作站包括激光熔覆头、刀剪夹具和安装台，所述安装台上设有可以旋转的工作台；所述刀剪夹具与所述工作台连接并沿所述工作台圆周方向均布有至少两个，形成至少两个工位，用于刀剪的拆装操作和熔覆操作；所述激光熔覆头通过固定装置与所述安装台固定连接，并与位于刀剪熔覆操作工位的刀剪夹具相对应。本发明的五金刀剪激光熔覆工作站通过采用旋转式的工作台与多个刀剪夹具的配合，实现同时对多件刀剪的拆装操作和熔覆操作，从而提高生产效率，实现批量生产。
CN106149535A | 一种刀具夹持器，用以夹持一刀具。刀具夹持器包含基座、夹座和定位件。基座包含嵌合槽、角形收纳孔和定位孔。夹座包含本体和收纳角柱，本体包含可拆地嵌入嵌合槽的嵌合部，收纳角柱由本体延伸凸出对应套入角形收纳孔，收纳角柱相对应定位孔设有限位槽。定位件可位移地设置于定位孔内并用以抵顶限位槽，定位件被定位于基座的定位孔内，且定位件抵顶收纳角柱的限位槽。借此收纳角柱和角形收纳孔配合的设计，可以避免夹座产生转动，而嵌合部和嵌合槽组装与定位件固定基座和夹座的设计，可强化基座与夹座组接的稳定度。
CN106154975A | 本发明涉及一种确认使用于加工的刀具的安装状态的数值控制装置，该数值控制装置仅搜索NC程序内的刀具更换指令，根据该搜索到的刀具更换指令，控制自动刀具更换装置并执行刀具更换指令。该数值控制装置在每次执行该刀具更换指令时，控制照相机以便拍摄刀具的图像，对由该照相机拍摄的图像进行分析并计算出刀具的形状和尺寸。然后，将该计算出的刀具的形状和尺寸与存储在数值控制装置内的刀具管理数据的形状和尺寸进行对照，将该对照结果显示在显示装置的画面中并通知给操作员。
CN106175500A | 本发明提供刀具组和具有该刀具组的电动式搅拌混合器。该刀具组同时具有电动式搅拌器和电动式混合器的功能，并且能够高效地制作所谓的被称作冰沙的流体状的食品。一种刀具组，其特征在于，该刀具组包括具有刃部的上刀具、不具有刃部的下刀具、以及将上下刀具固定并且与马达的输出轴连结的连结体，沿上刀具的旋转方向的前方侧端边形成有刃部，由输出轴的中心轴线和上刀具的刃部所形成的角度在上刀具的刃部的整个范围内成为规定角度，在俯视上刀具时，由下刀具的长度方向上的中心线和上刀具的刃部所形成的角度形成为靠顶端侧部分的角度大于靠上刀具的中心侧部分的角度。
CN106175937A | 本发明公开了一种设有旋转刀具装夹盘的手术机器人，包括可围绕水平轴旋转的腰转部件，可围绕竖直轴旋转的大臂，可相对小臂摆动的摆动臂，可相对摆动臂旋转的换刀装置。其中，所述换刀装置包括刀具装夹盘、驱动刀具装夹盘旋转的驱动机构，驱动机构包括基盘、枢接在基盘上的旋转座、设有一段齿的内齿轮。常态时，内齿轮的一段齿与旋转座上的齿轮无接触，制动片制动旋转座；操作时，旋转的内齿轮通过一段齿驱动旋转座旋转预定角度，在旋转座旋转时，内齿轮上的解锁装置解除制动片对旋转座的制动。安装在刀具装夹盘上的刀具随着旋转组件旋转相应角度，使需用的手术工具处于工作位置。
CN106180844A | 本发明公开了一种铝合金加工刀具，包括刀盘和均匀设在刀盘底部的多个刀具，以及调节螺栓，所述刀具包括高速钢刀和硬质合金刀，且所述高速钢刀和硬质合金刀为间隔布置，所述刀盘底部设有多个槽口，所述高速钢刀和硬质合金刀嵌设在槽口中且露出刀尖，所述高速钢刀和硬质合金刀顶部对应的刀盘上设有圆孔，所述调节螺栓设在该圆孔中并顶住对应刀具，所述调节螺栓的底端还设有调节垫块；所述高速钢刀露出刀尖的高度大于硬质合金刀露出刀尖的高度。本发明的刀具能实现粗加工和精加工一次走位完成，提高了加工效率；同时通过调节螺栓和调节垫块可以调节刀尖的高度从而能保证两套刀具各自刀尖都处于同一加工面上；且本发明的加工成本更低。
CN106180854A | 本发明公开了一种加工内键槽的刀具固定装置，其包括芯杆，芯杆上开设有凹槽，凹槽延伸到芯杆的一端端面上，芯杆上凹槽所在段的杆身上套设有卡圈，芯杆的凹槽与卡圈之间围成容纳刀具的空腔，刀具自凹槽内延伸到芯杆的杆端前方，芯杆和\\或卡圈与刀具之间还设有锁紧单元。本发明采用卡圈将刀具卡设固定在芯杆的凹槽内，同时采用锁紧单元进行锁紧，这样刀具不仅固定可靠性高，而且拆卸方便，实际安装时，将芯杆远离刀具的端部固定在刨床的滑枕前端，这样即可借助刨床驱动刀具实现键槽的加工。
CN106181598A | 本发明公开了一种用于刀具磨削过程中的测量设备，包括台体，所述台体上设置水平的底座、以及横跨所述底座的门形框架，门形框架由两根竖直的支撑杆和水平的连杆组成，所述连杆底面设置有竖直向下的测距传感器；台体上还设置有处理器、显示屏，所述处理器的信号接收端与测距传感器电连接，处理器的信号输出端与显示屏电连接；所述台体上还设置有吸尘装置，所述吸尘装置正对底座上表面。本发明的目的在于提供一种用于刀具磨削过程中的测量设备，以解决现有技术中刀具磨削过程中需要工人手动检测磨削程度的问题，实现快速高效的对刀具厚度进行丈量的目的。
CN106181601A | 本发明公开了一种刀具长度尺寸研磨装置，包括工作平台，工作平台上设置有自动给料机构，自动给料机构前方设置有气动快速夹头，气动快速夹头设置在沿X轴方向运动的第一滑动平台，第一滑动平台设置在沿Y轴方向运动的第二滑动平台，第二滑动平台设置在工作平台上，自动给料机构侧边的工作平台上设置有砂轮机。本发明设计合理，操作方便，并且稳定性好，自动化程度高，制备成本低。
CN106182115A | 提供一种刀具驱动机构、刀具以及打印机，所述刀具能够通过两个刀具驱动齿轮使可动刃在不倾斜的情况下移动。搭载于便携式打印机(1)的刀具(10)具备固定刃(11)、和使可动刃(31)相对于固定刃(11)直线地进退的刀具驱动机构(32)。刀具驱动机构(32)具有：被同步地驱动的两个刀具驱动齿轮(51)、和配置在两个刀具驱动齿轮(51)与可动刃(31)之间的刀具驱动板(54)。两个刀具驱动齿轮使刀具驱动板(54)在可动刃(31)的进退方向(前后方向Y)上进退，可动刃随着刀具驱动板的进退而进退。即使在两个刀具驱动齿轮使刀具驱动板进退时刀具驱动板倾斜的情况下，也能够通过引导机构(81)防止可动刃的倾斜。
CN106182139A | 本发明公开了一种设有旋转式刀具的切药机，包括储药箱(10)、旋转式切削刀具(20)、将储药箱(10)中药材输送至切药刀具处的输送装置，旋转式切削刀具(20)包括若干把切削刀片(201)，旋转式切削刀具(20)的旋转轴(21)垂直于输送装置输送药材前进的方向。输送装置将药材输送至切药刀具处，旋转式切削刀具对药材进行切削，由于旋转式切削刀具包括若干把切削刀片，因此，旋转式切削刀具可对药材进行连续切削，相比于上下往复式切削装置中的切削刀具需上升再下降切削药材，本发明所述的旋转式切削刀具没有空程的浪费，具有较高的加工效率。
CN106182202A | 本发明公开了一种多刀具数控斜接机，包含机架、工作台、多刀具装置、水平移动机构和竖直移动机构，工作台水平设置在机架一侧，多刀具装置设置在竖直移动机构上由竖直移动机构驱动沿竖直方向移动，竖直移动机构设置在水平移动机构上由水平移动机构驱动沿水平方向移动，多刀具装置位于在工作台一侧。本发明通过沿竖直方向设置的钻铣刀、大V刀和小V刀在水平移动机构和竖直移动机构的驱动配合下，先用小V刀加工工件下侧面，然后用大V刀从上至下完成45度或135度榫卯加工，从而解决了工件的爆边问题，并且钻铣刀一体设置，一机完成隼接的所有工序，加工方便，速度快。
CN106216773A | 本发明提供了波纹管开槽机的刀具摆动机构，属于波纹管加工技术领域；它解决了现有开槽设备使用不方便、使用范围较窄的技术问题；波纹管开槽机的刀具摆动机构，包括固定座，其横向设置；活动板，其设置于固定座上并能相对固定座转动；主轴承座，其与固定座相连，主轴承座一侧与活动板连接；刀轴轴承座，其与主轴承座相连；刀座，其与刀轴轴承座相连；刀具，其设置于刀座上；所述刀具能随刀座相对刀轴轴承座转动，当活动板转动时，主轴承座能以其中心转动并使刀轴轴承座远离或靠近活动板的旋转中心；活动板推动主轴承座以其中心转动，使得刀具靠近或远离活动板的旋转中心，达到调节刀具与波纹管间距离的目的，从而扩大了开槽机的使用范围。
CN106217466A | 本发明公开了一种厚膜电热刀具，其包括刀具本体、发热电路、温控电路、控制器以及设置在所述刀具本体上的绝缘介质层，其中，所述发热电路和温控电路设在所述绝缘介质层上；所述发热电路、所述温控电路分别与控制器连接。本发明采用厚膜工艺生产制造的厚膜电热刀具，发热效率高，温度响应时间快，刀具结构简单，生产加工效率高，温度精确可控，刀具结构强度高。
CN106217472A | 本发明提供了波纹管开槽机的刀具装置，属于波纹管加工技术领域。它解决了现有的波纹管开槽机的刀具装置加工效率低的问题。本波纹管开槽机的刀具装置包括：箱体；刀具机构，其数量至少为2组且所述刀具机构均设置于箱体上，在各组刀具机构上分别设置有若干用于波纹管开槽的开槽刀；各组刀具机构能分别带动对应的开槽刀在波纹管的预设位置开槽。本波纹管开槽机的刀具装置具有布局合理、加工效率高的优点。
CN106239277A | 本发明公开了手摇式圆片刀具磨削工位换位机构，包括安装在磨床上表面的凹槽、固定装置，以及由电机驱动的砂轮，固定装置设置于凹槽内，固定装置具有两个，两个固定装置的中心连线平行于凹槽长轴；凹槽上方设置砂轮，驱动砂轮转动的电机固定于滑块上，滑块下部固定有平板，平板上设置有与滑块相匹配的滑槽，滑槽平行于两个固定装置的中心连线；还包括手动摇轮，手动摇轮与滑块组成曲柄连杆机构；所述平板两侧分别固定有阻挡滑块移动的限位装置，两个限位装置分别正对两个固定装置。本发明的目的在于提供手摇式圆片刀具磨削工位换位机构，以解决现有技术中工人在丈量圆片刀具时砂轮空转的问题，实现提高对磨床砂轮的使用效率的目的。
CN106239337A | 本发明公开了一种可调节高光刀具组件，其包括圆盘、高光刀具、用以安装高光刀具的转盘，转盘可相对于圆盘转动地设置在所述圆盘，圆盘和/或转盘设有刻度。在本发明中，高光刀具安装于转盘上，转盘安装于圆盘上，转盘相对于圆盘转动，也即是安装于转盘上的高光刀具可以相对于转动，从而可以调节高光刀具的角度，使得高光刀具可以达到更佳的加工效果；圆盘和/或转盘设有刻度，可以用来记载转盘转动的刻度，而转盘转动的刻度与高光刀具转动的角度相对应，从而可以记录高光刀具在不同刻度下的不同的加工效果，本发明的一种可调节高光刀具组件可以调整高光刀具的角度，还可以对该角度进行记录，从而达到更佳的加工效果。
CN106239369A | 本发明公开了测量刀具磨削程度的磨床辅助工装，包括台体，所述台体上设置水平的底座，所述底座两侧分别设置两根竖直的电动推杆，两根电动推杆顶部连接水平的连杆，所述连杆底面设置有竖直向下的测距传感器；所述台体上还设置有处理器、显示屏，所述处理器的信号接收端与测距传感器电连接，处理器的信号输出端与显示屏电连接。本发明的目的在于提供测量刀具磨削程度的磨床辅助工装，以解决现有技术中刀具磨削过程中需要工人手动检测磨削程度的问题，实现快速高效的对不同高度的刀具厚度进行丈量的目的。
CN106239775A | 本发明属于废旧轮胎、橡胶等处理装置制造技术领域，尤其涉及一种带新型刀具的撕碎机。一种带新型刀具的撕碎机，所述动刀座由多组套设于转动轴上的动刀片组成，动刀片的外周沿开设刀槽，该刀槽中固定有刀具，所述刀具通过一压块限位，动刀片还开设有供压块压入的定位槽；所述刀具包括刀座、设于刀座两个侧边的多个刀头，刀座上开设腰形孔，刀头与刀座的连接处呈圆弧形倒角，刀头的横切面呈三角形，刀头的纵切面呈带圆弧形倒角的梯形；所述单个动刀片上设有八个刀具，动刀座上的刀具呈多层人字形排布。本发明提供了一种结构简单、刀具可多次使用、耗能较低的带新型刀具的撕碎机。
CN106255572A | 本发明涉及一种用于测量并且监视机床的刀具(6)的装置，其中机床具有用于刀具的心轴轴身(32)，该心轴轴身布置在心轴外壳(18)中，其中能够借助于刀具在去除切屑的过程中加工具有良好导电性的工件(4)，其中所述心轴轴身与所述心轴外壳电绝缘。所述装置具有测量与监视系统(14)，其中该测量与监视系统测量取决于所述刀具与工件之间的接触状态的至少一个电气测定量。根据本发明，旋转发送器(16)接触旋转着的心轴轴身，以测量能够在所述刀具与工件之间被感测到的测定量，其中所述旋转发送器以电绝缘方式与所述心轴外壳连接。
CN106271710A | 本发明提供了一种用于热烫刀具的装夹定位装置，包括定位于工作台面的第一标尺杆和第二标尺杆以及架设于所述第一标尺杆和第二标尺杆上并可相对两标尺杆上下移位的装夹板，所述装夹板具有可选择性的锁止于其上下移位路径中其中一点或多点的一个以上锁止部件；所述装夹板上设有一刀具定位夹具，经所述刀具定位夹具定位的刀具位于一刀把支撑座正上方，所述刀把支撑座上置放有拟与所述刀具装夹的刀把。该装置不仅可以精确定位热烫刀具的插入深度，减少组装过程中的出状况的频率；同时也方便热烫式刀具的卸载。具有使用方便、高效、安全等诸多优点。
CN106271911A | 本发明公开了一种刀具打磨装置，包括外壳及设于外壳内的刀具打磨装置，所述外壳的顶部设有用于放置刀具的长条形开口，长条形开口上设有卡紧装置；刀具打磨装置包括对称设于长条形开口两侧的机械臂，机械臂上设有圆柱形的磨柱，磨柱的转轴连有驱动电机；长条形开口的正下方设有平行于外壳顶面的调节卡条，调节卡条设于安装在外壳内的伸缩装置上。本发明的技术目的在于提供一种刀具打磨装置，这种刀具打磨装置能够不需要人为施加磨刀的压力对刀具进行打磨，并且打磨时间能够大大提高，能够方便妇女、老人使用，提高刀具的使用年限。
CN106273005A | 提供切削刀具和切削刀具的装配构造，能够高精度地加工内径且能够延长刀具座的寿命。切削刀具装配于切削装置的主轴而使用，其特征在于，该切削刀具具有：环状刀具；以及环状的薄板，其粘接在该环状刀具的至少一个侧面上，并在中央形成有装配孔，该薄板的外径形成为比该环状刀具的外径小且比该环状刀具的内径大，该薄板的该装配孔形成为与该环状刀具的内径相同或者比内径小的尺寸。
CN106290040A | 本发明公开了一种刀具刃口强度测试仪器，包括：驱动机构；刀具夹具，其通过转轴与所述驱动机构连接，所述刀具夹具上设有刀具；力传感器，用于检测所述刀具受到的支反力；安装装置，其设于所述刀具夹具的下方，待测铁块设于所述安装装置上；加热装置，用于对待测铁块进行加热；温度传感器，用于检测待测铁块的温度；升降机构，其与所述安装装置连接，用于控制所述安装装置的升降；以及中央处理器；通过所述驱动机构驱动所述刀具的刃口在所述测试铁块上做圆周转动，测试铁块上形成圆形轨迹。本发明的刀具刃口强度测试仪器，考虑温度和冲击对刃口强度的影响。切削轨迹是圆形的能够体现在切削过程中刀尖各点的强度，综合全面的反应刃口的强度。
CN106311875A | 本发明公开的板料电致塑性渐进成形用通电旋转刀具系统，包括刀柄、刀具头电刷架、固体电刷组件和导电棒，其中：所述刀柄的下部固定连接所述刀具头，所述刀柄的中部套设滑环，所述刀柄的上部用于所述刀具系统的固定安装，所述刀具头固定连接刀具导体环，所述滑环固定连接所述刀具导体环；所述固体电刷组件设置在所述电刷架内，所述电刷架的底端设置通孔，所述导电棒设置在所述通孔内，且所述导电棒接触连接所述固体电刷组件，所述固体电刷组件接触配合所述滑环；所述电刷架与所述滑环连接处设置轴承，所述轴承的外圈固定连接所述电刷架，所述轴承的内圈固定连接所述滑环。本发明提供的刀具系统，便于通电成形时刀具头的旋转使用且避免产生绕线。
CN106312188A | 本发明公开了一种防屑塞立式铰孔刀具，包括刀具柄端，所述刀具柄端下端设置刀具连接段，所述刀具连接段的下端连接设置刀头，所述刀头上设置定位凹平面，所述刀头的下端设置外置式直角刀刃，所述外置式直角刀刃的内侧开设去屑槽。所述去屑槽为不合围的圆形槽。本发明采用的进一步的技术方案为：所述外置式直角刀刃的直角处磨出斜向平面。本发明在刀刃的一侧内部开设一个半合围的内壁槽，利用该内壁槽在加工中自我储存一定量的金属碎屑，达到避免金属碎屑停留在加工面的效果，使得加工顺利进行。
CN106312650A | 本发明属于数控机床领域，具体提供一种数控机床刀具快速更换方法及刀库。本发明旨在解决现有数控机床中刀库与电主轴之间换刀时间太长的问题。本发明的数控机床刀具快速更换方法包括以下步骤：数控系统发出换刀指令；刀仓伺服电机驱动刀仓旋转，并将目标刀具旋转至换刀位置；机械手伺服电机驱动机械手快速旋转，并将机械手旋转至待更换刀具位置；机械手旋转的同时打刀缸开始打刀，机械手握住电主轴上的刀具时打刀缸刚好完成打刀动作；机械手进行换刀。进一步，由编码器分别对刀仓上的每一把刀具和机械手进行精确定位。本发明的数控机床刀具快速更换方法不仅能防止掉刀和乱刀现象，还能够提高刀具更换速度。
CN106312689A | 本发明涉及的是智能刀具的技术领域，尤其是一种二维超声振动与切削力实时检测的复合式智能刀具系统。其具有刀杆、刀具安装座和切削刀具，所述刀具安装座固定在刀杆的一端，所述切削刀具固定安装在刀具安装座上；所述刀杆上还设置有二维超声振动组件和切削力实时检测组件。该二维超声振动与切削力实时检测的复合式智能刀具系统，在刀具执行切削的同时通过压电感知单元感知切削力的能力，实时检测刀具的工作状态，还可以根据加工需求配合振动辅助切削加工，通过超声振动加工提高切削质量，延长刀具的使用寿命，提高刀具对难加工材料的加工能力。
CN106312814A | 本发明公开了一种硬质合金刀具厚度快速丈量装置，包括台体，所述台体上设置水平的底座、以及横跨所述底座的门形框架，门形框架由两根竖直的支撑杆和水平的连杆组成，所述连杆底面设置有竖直向下的测距传感器；所述台体上还设置有处理器、显示屏，所述处理器的信号接收端与测距传感器电连接，处理器的信号输出端与显示屏电连接。本发明的目的在于提供一种硬质合金刀具厚度快速丈量装置，以解决现有技术中刀具磨削过程中需要工人手动检测磨削程度的问题，实现快速高效的对刀具厚度进行丈量的目的。
CN106346288A | 本实用公开了一种数控刀具换刀控制装置，包括装置本体，所述装置本体内部安装有减速电机和传感器，所述减速电机的顶部安装有顶板，所述顶板的侧面设有十字滑动槽，所述顶板的一侧设有五角螺栓，所述顶板的顶端安装有顶轴，所述顶轴的一侧设有收缩臂，所述收缩臂的顶端设有动力臂，所述动力臂的顶端设有伸缩轴，所述伸缩轴的一侧安装有法兰刀具盘，该种数控刀具换刀控制装置，采用了减速电机和传感器来控制法兰刀具盘换刀和机械手取刀技术，取刀机械手能够快速将刀具取下，法兰刀具盘能够携带多种刀具，并通过伸缩轴的伸缩和转动达到换刀的目的，固定板能够方便装置安装到数控机床和合适位置，具有一定的应用前景。
CN106361434A | 本发明公开了一种刀具可多维度运动的手术机器人，包括可围绕水平轴旋转的腰转部件，可围绕竖直轴旋转的大臂，可相对小臂摆动的摆动臂，可相对摆动臂旋转的换刀装置。其中，所述换刀装置包括刀具装夹盘、驱动刀具装夹盘旋转的驱动机构，驱动机构包括旋转组件、锁扣组件、驱动组件和盖板，盖板上开设对驱动组件进行导引的轨道。操作中，作旋转运动的驱动组件配合盖板可解锁锁扣组件对旋转组件的约束而驱动旋转组件旋转预定角度，安装在刀具装夹盘上的刀具随着旋转组件旋转相应角度，使需用的手术工具处于工作位置。
CN106363469A | 本发明公开了一种五金刀剪机械刀架自动摆幅装置,包括与机座前后移动装置斜向连接的底座,底座呈三角形直角部斜向设有凹槽，凹槽内斜向设有刀架自动摆幅装置，所述刀架自动摆幅装置由刀架摆动板、刀架摆动板座、滑座、导轨座、伺服电机、推杆组成，上述刀架摆动板与刀架摆动板座连接，导轨座与刀架摆动板座连接，推杆的一端与刀架摆动板关节轴连接，另一端与滑座关节轴连接，伺服电机设在导轨座的顶端连接滚珠丝杆驱动滑座在导轨上来回移动。采用上述结构，有效增大刀架摆动板的力矩，提高了产品研磨质量的稳定性，有效减少废品及节省资源；其结构简单，构思巧妙，有效解决了现有单面磨、双面磨五金机械的技术不足。
CN106378497A | 本发明公开了一种能够适应不同模数曲线齿轮加工的可调节齿轮加工模数的曲线齿轮加工刀具。可调节齿轮加工模数的曲线齿轮加工刀具，包括：刀盘、刀具；所述刀盘上设置有转轴；所述刀具安装在刀盘上，且沿圆周分布；所述刀具包括前刀刃、调整块以及后刀刃；前刀刃的上端设置有第一连接刀柄，后刀刃的上端设置有第二连接刀柄；所述调整块下端设置有与前刀刃和后刀刃均匹配的刀尖；所述刀尖具有厚度d；所述调整块位于前刀刃和后刀刃之间，所述第二连接刀柄上设置有至少两颗螺栓；所述第一连接刀柄、调整块的上端以及第二连接刀柄通过螺栓锁紧。采用该曲线齿轮加工刀具适用范围广，能够降低制造各种不同型号刀具的制造成本，有效的降低加工成本。
CN106386196A | 本发明提供一种高空修枝剪刀，由弯钩状勾刀和对应的刀剪铰轴交叉活动连接的修枝剪刀，在其勾刀下方连接有为一体的柄杆套，刀剪尾杆设有拉绳系孔，勾刀与刀剪之间设有用于回位的拉簧。加接柄杆后使用时，可手持柄杆，手拉拉绳对高空树枝进行修剪。
CN1064232 | 刀具和刀具夹，刀具的刀柄有两个轴向延伸的转动传送槽，而刀具夹上具有可与所述的转动传递槽相嵌合的转动传送元件，刀柄还有两与转动传送槽相隔开的封闭凹槽，刀具夹上则具有可嵌合在所述凹槽中的可作径向位移的锁紧元件，按照本发明，所述的转动传送槽沿着绕着刀柄轴的周边延伸方向覆盖的圆弧长度不相等。这种刀具和刀具夹可传递较大的力矩而不使刀柄的横截面变弱。
CN106423473A | 本发明公开了一种纳米颗粒生产用的刀具，包括与外设的叶轮相连的连接件以及与连接件连接的刀具本体，所述的刀具本体由前端面、后端面、左侧面、右侧面、上表面、下表面围成，所述的后端面与连接件相连，所述的前端面的横切面为弧形，所述的前端面上由上而下依次设有多个水平布置的第一刀头，所述的第一刀头垂直于第一刀头的长度方向的剖面为三角形。本发明的目的在于提供一种纳米颗粒生产用的刀具，该刀具能够有效提高颗粒的粉碎效果。
CN106424780A | 本发明涉及内燃机技术领域，尤其是一种机体气缸孔复合刀具，包括刀具体、平面齿条差动机构、止推平面车刀、上孔精镗刀、上孔粗镗刀、中孔精镗刀、中孔粗镗刀、上孔倒角刀、下孔精镗刀、下孔粗镗刀和下孔倒角刀，刀具体内部中心部位装配有平面齿条差动机构，刀具体外部上方从右到左依次装配有上孔倒角刀、中孔粗镗刀和下孔倒角刀，刀具体外部下方从右到左依次装配有止推平面车刀、上孔精镗刀、上孔粗镗刀、中孔精镗刀、下孔精镗刀和下孔粗镗刀。使用本复合刀具在加工气缸孔时只需一次定位就能完成气缸孔内所有要素的加工，效率高、精度好，可减少刀具数量6把，减少刀具费用20万；同时加工1只气缸孔可提高效率2倍以上。
CN106424787A | 本发明涉及一种可拆卸正反两用刀具，包括刀具安装盘，所述刀具安装盘中部设有连接轴，所述刀具安装盘外边缘设有刀片安装槽，且所述刀片安装槽设在刀片安装盘沿厚度方向的中部，所述刀片安装槽内腔设有刀片，且所述刀片两端分别设有正向螺纹刀头与反向螺纹刀头，所述刀片两侧还设有带有伸缩支撑轴的弹簧，所述弹簧一侧设有按压块，所述按压块一侧设有推拉杆，所述刀片安装槽两侧与推拉杆位置对用处设有滑道，且所述推拉杆与滑道嵌入式连接，所述滑道下方设有按压块移动腔，利用刀具安装盘将多个刀具组合使用，从而提高工作效率，并且在刀片两侧增加弹簧使其固定，通过推拉杆挤压弹簧将其取出，方便操作。
CN106424856A | 本发明具体涉及一种组合刀具，包括刀柄和加工部；所述加工部依次包括钻部、扩孔部和铰刀部，所述加工部的表面有若干螺旋延伸的刀刃，所述刀刃与刀刃之间形成容屑槽。本发明能有效解决钻铰一体成型功能，增加扩孔功能，使得刀具能够完成粗、半精加工、加工一体，节约换刀时间，提升加工效率和加工质量；刀具铰刀部位结构设计上增加修光刃，可使刀具能使被加工件表面达到高光效果。
CN106424881A | 一种铣削刀具，包括刀体，刀体上设有螺旋容屑槽，螺旋容屑槽包括依次相连的前刀面、槽底曲面、圆弧过渡曲面和反屑面，前刀面、槽底曲面、圆弧过渡曲面和反屑面分别对应的前刀面曲线、槽底曲线、过渡圆弧曲线和反屑面曲线依次光滑相连形成螺旋容屑槽的径向截面轮廓，前刀面曲线和过渡圆弧曲线设置为凹型曲线，槽底曲线和反屑面曲线设置为凸型曲线。该铣削刀具具有易于加工、成本低廉、能明显提升容屑和排屑性能的优点。
CN106424884A | 本发明具体涉及一种加工凸R的外型轮廓刀具，包括刀柄、刀颈以及铣削部；所述刀柄、所述刀颈以及所述铣削部具有同一回转中心轴，所述铣削部包括第一刀刃和第二刀刃，所述第一刀刃为“J”型开口，所述第二刀刃为倒“J”型开口。本发明用成型轮廓代替仿型加工，提高了加工效率，加工出的产品一致性好，对刀具刃口采用钝化处理，刃口质量高，加工出的产品光洁度好，无需后续进行抛光处理；采用圆弧对接方式，大大降低了制造难度。
CN106425706A | 本发明涉及数控领域，公开了一种数控刀具磨床上用刀具上料系统，包括：转动上料盘和上下料机构，所述上下料机构位于所述转动上料盘的上方，其中，所述转动上料盘包括一底盘(21)，所述底盘(21上放置有料盘(22)且通过定位销(211)进行定位，所述料盘(22)上开设有中心孔(223)，所述转动上料盘还包括一把快速夹钳(23)，所述快速夹钳(23)固定在底盘(21)上且位于料盘(22)的中心孔(223)中，所述快速夹钳(23)的压头部压紧在料盘(22)上，所述料盘(22)上开设有若干用于插设放置刀具的插孔(221)。本发明可实现自动对需要磨削的刀具的装夹和卸料，可大大提高生产工作效率，同时本发明还有助于实现数控自动化生产。
CN106427050A | 一种带有智能刀具的瓦楞纸箱成型机，它包括机架（1）、纵向压线驱动机构、第一横向开槽及压线机构、第二横向开槽及压线机构和智能刀具系统，所述纵向压线驱动机构、第一横向开槽及压线机构、第二横向开槽及压线机构和智能刀具系统分别安装在机架（1）上，且智能刀具系统的切刀和压线刀分别安装在纵向压线驱动机构、第一横向开槽及压线机构、第二横向开槽及压线机构上。与现有技术相比，本发明可以实现纸板尺寸的任意调整，打破传统因为机械结构限制而影响纸箱成型尺寸变化范围，同时具备更短的更换订单时间，而且更换订单刀模成本基本为零，因为旋转连续工作，具备更高的运行速度，刀辊运行线速度可以达到400m/min。
CN106457488A | 本发明涉及一个用于粗糙预钻孔的工件孔内壁的金属表面的糙化刀具，在其夹紧柄与其刀头(11)之间构成成型轮廓(20)，通过它在刀具旋转(R)时在切屑或无屑地金属表面变形的情况下产生粗糙结构。按照本发明，所述糙化刀具具有至少一沿着刀具轴线(L)延伸的、从刀具基体突出来的型肋(13)，在其外部肋背面上构成成型轮廓(20)。
CN106460462A | 一种示例性滚切刀具组合件包括滚切刀具，所述滚切刀具可安置于在钻头中界定的刀具凹穴内，所述刀具凹穴包括接纳端、底部端和在所述接纳端与所述底部端之间延伸的侧壁。所述滚切刀具提供基底，所述基底具有：第一端，其上面安置有金刚石台；以及第二端，其可在所述底部端处或附近布置在所述刀具凹穴内。轴承元件可在所述底部端处安置在所述刀具凹穴内，并且可以在所述滚切刀具围绕中心轴旋转时与所述滚切刀具的所述第二端接合。
CN106475619A | 本发明提供一种螺旋刀具专用复合面及复合槽加工刀具，该种刀具可加工高效率，长寿命的阶梯槽麻花钻或螺旋铣刀，包括刀具柄或定位孔和刀具头，刀具头一体地设置有多个切削刀条或切削刀体，在每个切削刀条或切削刀体上，有一切削面，其特征在于，在螺旋刀具专用复合面及复合槽加工刀具的侧切削面上凸起的设置有阶梯状的复合切削面或复合侧切削面和阶梯状的复合后切削面，形成阶梯状的复合切削刃或复合侧切削刃，并形成有至少一级阶梯状的阶梯形切削刃或分切刃；在切削面上设置有阶梯状排列的复合切削面，形成有阶梯状切削刃或阶梯状侧切削刃；在切削刃或侧切削刃上设置有至少一个凹口刃，呈开口向切削面或侧切削面延伸形成为至少一个凹槽。
CN106475620A | 本发明公开了一种可拆卸旋转刀具，包括切削部件和夹持部件，切削部件包括连接为一体的切削部和连接部，连接部与夹持部件螺纹连接，切削部上设有相交的端面和周面，切削部于端面和周面的相交线上设有至少一对相互对称并与切削部一体成型的传动槽，传动槽包括底面和设置在底面两侧的侧面，端面与底面以及两个侧面之间设有与传动槽一体成型的两段端部过渡面，周面与两个侧面之间设有与传动槽一体成型的两段周部过渡面。该旋转刀具具有成型容易、成本低廉、使用寿命长、可避免拆装崩缺的优点。
CN106493394A | 本发明提供了一种刀具，包括刀刃，所述刀具呈四边相等的菱形，所述刀刃分布于菱形的四个边，菱形的中心设有定位孔，以便将刀具安装于数控机床上，本发明还提供了一种应用此刀具加工直线凹槽的方法，以此来达到提高加工精度，缩短加工时间，极大地降低成本目的。
CN106510841A | 本发明涉及医疗器械技术领域，具体地说，涉及一种手术用切割刀具。其装置本体(200)包括支撑部(210)及设于支撑部(210)前端的材质为导电材料的刀具本体(100)，刀具本体(100)能够通过设于支撑部(210)处的电路接入电源；刀具本体(100)刀具本体(100)具有一构造成细钩状的切割部(110)，切割部(110)外侧处设有倒刺(120)，倒刺(120)的延伸方向与切割部(110)的延伸方向相反。通过本发明能够较佳的实现手术过程中的精细切割和止血。
CN106513724A | 本发明公开了一种切削刀片，上主切削刃和下主切削刃具有相同的正锐角切削后角，同一侧的上主切削刃至少有一部分相对于该侧的下主切削刃突出，同一侧的下主切削刃至少有一部分相对于该侧的上主切削刃突出。切削刀具包括刀体、紧固件以及上述的切削刀片，刀体上设有至少一个刀槽，每个刀槽上设有至少两组容屑槽，刀片本体通过紧固件固定于刀槽内，刀槽包括刀槽侧面和刀槽底面，刀片本体的上表面或下表面与刀槽底面贴紧，刀片本体的上侧面或下侧面与刀槽侧面贴紧。本发明具有切削振动小、切削轻快、性价比好、定位刚性好、排屑性能好、使用寿命长可广泛应用用于粗、精加工的优点。
CN106513807A | 本发明公开了一种球头立铣刀，包括刀具主体和位于所述刀具主体一端的切削部，所述切削部包括两条位于刀具主体轴向端面的球头切削刃和两条位于刀具主体周向面的螺旋切削刃，所述球头切削刃与螺旋切削刃一一对应且平滑连接，所述球头切削刃具有后刀面，两条所述球头切削刃的后刀面于所述球头切削刃的球头顶点X处相交形成一条横刃，所述横刃经磨削后形成一个可进行切削的小平面。本发明球头立铣刀，球头顶点X处不易磨损，且加工表面质量更好，从而可以有效避免横刃磨损过快、涂层过早失效的问题，提高了刀具表面加工质量和耐用度。
CN106514315A | 本发明公开了一种组合式切割刀具夹紧盘，包括刀具安装盘，所述刀具安装盘正面设有刀具放置槽，所述刀具安装盘左右侧壁上均设有连通于刀具放置槽的第一螺纹孔，所述刀具安装盘顶部设有连通于刀具放置槽的第二螺纹孔，所述刀具放置槽内放置有刀具本体，所述刀具安装盘左右侧壁上的第一螺纹孔内螺纹连接有压紧刀具本体侧壁的第一螺杆和第二螺杆，所述第一螺杆和第二螺杆一端均焊接有半球形顶尖。本发明采用左右挤压与顶部挤压的方式可以将刀具夹紧，同时左右侧设置的第一螺杆和第二螺杆为错位设置，从而可以通过第一螺杆和第二螺杆的旋入长度来改变刀具的角度，使用起来十分便利。
CN106536098A | 一种轨道式切削装置，其能够自由地并可选择性地控制多个切削刀具的前后运动，使切削刀具能够前后运动并在待切削的材料的轴向方向上运动，从而实现各种形状的加工以及切削和倒角，且其能够同时对具有数十毫米或更大厚度的管道材料或重型管道进行切削和倒角操作。根据本发明的轨道式切削装置包括：芯轴旋转单元，其连接至主体部的一个表面以便旋转（C轴）；多个相连接的刀具单元，其在芯轴旋转单元的前表面上朝向芯轴旋转单元的中心往复运动（X轴），从而以轨道方式切削夹紧的材料；相对运动单元，其在与芯轴旋转单元的相对侧连接至所述主体部以能够与芯轴旋转单元同步地旋转，并构造成将动力传递至所述多个刀具单元以促使所述刀具单元往复运动；连接齿轮，其每一者在刀具单元的传动轴的端部形成，以便可选择性地与相对运动单元接合以接
CN106539612A | 本发明涉及医疗器械领域，具体涉及一种腕管微创刀具，包括刀具固定部、刀具活动部，刀具固定部包括凹槽轨道、凹槽轨道设在刀具固定部本体前端、刀具活动部包括圆筒形长管、四爪抓片，圆筒形长管能够固定刀片，所述刀具活动部内室固定在设在刀具活动部本体后端，与现有技术相比，本发明的腕管微创刀具的刀片能够与外接内窥镜一起配合使用，内窥镜中配备有灯光的硬管硬管，被四爪抓片固定、随着圆筒形长管一起在凹槽轨道内前进或后退，配合刀片切割腕横韧带，达到可视化效果，避免正中神经及其它结构损伤。
CN106557063A | 本发明提供一种控制刀具的刀片与被削材的碰撞位置的数值控制装置，该数值控制装置基于包含刀具的刀具直径以及刀具所具有的刀片的数量的刀具信息、由加工程序指定的刀具中心移动路径、被削材形状数据、以及刀片信息，以刀片上的各位置与被削材的碰撞次数遵循于刀片信息中包含的使用频率的方式，来校正工具中心路径。
CN106557065A | 本发明提供一种基于数控机床的刀具补偿参数的校验方法和系统，包括：选取刀具的第一切削刃和第二切削刃；采集所述第一切削刃和所述第二切削刃的位置信息；根据第一切削刃的位置信息和第二切削刃的位置信息，确定刀具类型和切削位置；根据刀具类型和切削位置，依据第一切削刃与第二切削刃的X向参数差、以及第一切削刃与第二切削刃的Z向参数差来校验数控机床的刀具补偿参数，并在校验到刀具补偿参数不正确时予以报警。本发明有效预防了由于各类刀具补偿参数问题导致的加工事故，避免了人为因素引起的疏忽，杜绝了刀具补偿参数出错的可能。
CN106573315A | 本发明在能够同时加工的工具机中提高工具配置的自由度。工具机(1)具备：主轴(80)；刀具台主体(10)，具有在特定的对向方向(X方向)上隔着工件W1而相互对向的第一及第二工具安装部(21、22)，且至少能够朝对向方向(X方向)移动；及主体驱动部(50)，使该刀具台主体(10)至少朝对向方向(X方向)移动。刀具台主体(10)具备：第一刀具台部(11)，具有第一工具安装部(21)；第二刀具台部(12)，具有第二工具安装部(22)的一部分，在对向方向(X方向)上的与第一刀具台部(11)的相对间隔(L1)为固定；第三刀具台部(13)，具有第二工具安装部(22)的剩余部分，且设置为能够变更在对向方向(X方向)上与第一刀具台部(11)的相对间隔(L2)；及相对驱动部(30)，使第三刀具台部(13)相对于第一刀具台部(11)朝对向方向(X方向)相对移动。
CN106583849A | 本发明属于机械加工技术领域，尤其涉及一种全自动刀具预调测量装置，包括刀具轴、支承滑套、X方向滑座、Y方向滑座，X方向滑座可滑动设置在固定底座上，X方向丝杆和X方向丝杆螺母螺纹连接，Y方向滑座可滑动设置在X方向滑座上，Y方向丝杆和Y方向丝杆螺母螺纹连接，刀具轴可转动且可上下滑动设置在支承滑套上，刀具安装在刀具轴的下端，驱动气缸的活塞杆的下端通过旋转连接座连接刀具轴上端的卡槽，刀具轴上还同轴心设置有第四齿轮，第三齿轮和第四齿轮相互啮合，第一齿轮和第二齿轮相互啮合，第一电机和第一支承轴同轴连接。本发明实现刀具的自动预调测量，有效防止刀具撞刀，结构合理，可靠性好。
CN106584204A | 一种机械加工刀具箱，包括箱体（1）和固定安装在所述箱体（1）中且上下间隔的多个层板（2），每个层板（2）上端前部处可转动地安装有用以摆放加工刀具的转箱（3），且所述转箱（3）与所述箱体（1）的左端壁、右端壁以及后端壁留有可转动的空间，所述转箱（3）包括左右对称设置的左刀具槽（31）和右刀具槽（31）以及位于所述左刀具槽（31）和右刀具槽（31）之间的滑槽（33），所述滑槽（33）中心处以及支层板（2）前端部位均设置有通孔（30），所述滑槽（33）中左右对称滑动安装有左夹块（91）和右夹块（92）。
CN106596169A | 本发明公开了一种软土原状土采样刀具，包括圆柱状的支撑板、圆环刀具、轮转提升装置和切割钢丝卷绕装置；圆环刀具垂直固定在支撑板的下端面上并且支撑板的旋转中心轴与圆环刀具的旋转中心轴重合；圆环刀具的下部内圆柱面上成型有圆环状的钢丝收纳槽；钢丝收纳槽的上下两侧壁的中心处开设有圆环状的升降槽并且升降槽上端贯穿设置；钢丝收纳槽的上侧壁位于升降槽的外侧开设有竖直设置的钢丝通行孔并且钢丝通行孔上端贯穿设置；升降槽插套有若干圆弧状的闭合板；钢丝下端铰接在钢丝收纳槽内并且沿钢丝收纳槽一周从钢丝通行孔穿出。本发明利用钢丝切断软土原状土样品下端，软土原状土样品下端面平整，切割过程中对软土原状土的干扰少。
CN106624002A | 本发明公开了一种抗震镗削刀具，包括具有回转轴线O的刀体，所述刀体头部设有至少两个抗震镗削刀片，各所述抗震镗削刀片沿刀体周向均匀等分的装设于所述刀体的头部，所述抗震镗削刀片包括前刀面、后刀面、切削刀尖、切削避空槽以及支撑圆弧刃，所述切削刀尖位于所述前刀面上，所述支撑圆弧刃位于所述后刀面上且位于所述切削刀尖的下方，所述切削避空槽位于切削刀尖与支撑圆弧刃之间，所述切削刀尖关于所述回转轴线O的回转半径为D1，所述支撑圆弧刃关于所述回转轴线O的回转半径为D2，D1与D2具有一定差值且D2＜D1。本发明镗削刀具具有抗震效果好、生产效率高的优点。
CN106624100A | 本发明公开了一种铣削刀具，包括具有回转轴线的刀体和至少一个可转位切削刀片，所述刀体上对应所述可转位切削刀片设有刀槽，所述可转位切削刀片通过紧固件固定于所述刀槽内，所述可转位切削刀片为三角体状，所述可转位刀片包括上端面、三个侧面、下端面和至少一个余隙面，所述三个侧面中至少有两个侧面为内凹侧面，所述余隙面位于所述上端面与所述内凹侧面之间且与所述内凹侧面相交形成切削刃，所述切削刃的高度低于上端面的高度，所述内凹侧面与下端面之间的夹角α为锐角，所述刀槽包括与所述下端面相抵的刀槽底面以及与所述内凹侧面相抵的刀槽侧面。本发明具有定位稳定、可减少刀片紧固件扭矩、避免刀片紧固件断裂的优点。
CN106624101A | 本发明公开了一种具有初始定位功能的楔块，该楔块包括楔块本体，楔块本体包括调整部以及与调整部一体的定位部，调整部与定位部之间开设有用于调整部向定位部方向移动的调整间隙，楔块本体上开设有用于和紧固件配合驱动调整部移动的调节孔，调节孔贯穿调整部和定位部，调整部上设有用于和被调整件相抵并驱使其移动的调整斜面，定位部的端面设有在调节孔轴向方向突出并和被调整件的安装基础相抵的定位凸起，定位凸起与调整斜面位于同一侧。可调刀具包括上述具有初始定位功能的楔块，具有上述楔块所能达到的技术效果。本发明具有结构简单、能够实现初始定位和调整功能的优点。
CN106624192A | 本发明提供一种新型刀具磨齿机，包括底座，底座上相对设置有固定座和刀具基座，固定座上设置有砂轮机开关，固定座的顶部设置有定位机构，定位机构连接有砂轮机头，砂轮机头连接有电动机，刀具基座上设置有刀具座刻度尺，刀具座刻度尺扇连接有移动机构，移动机构上设置有刀具固定座，刀具固定座上设置有用于固定刀具的固定螺丝和刀具锁紧螺帽。本发明与现有技术相比，设置有定位机构和移动机构，有助于装置针对不同刀具进行位移调节，增大适用范围，实用性更强；用于刀具固定设置有刀具基座、刀具座刻度尺、刀具固定座、固定螺丝和刀具锁紧螺帽部件，具有稳定固定和便于调距功能。
CN106625029A | 本发明属于机械加工技术领域，尤其涉及一种具有自动成像系统的刀具预调测量装置，X方向滑座可滑动设置在固定底座上，X方向丝杆和X方向丝杆螺母螺纹连接，Y方向滑座可滑动设置在X方向滑座上，Y方向丝杆和Y方向丝杆螺母螺纹连接，刀具轴可转动且可上下滑动设置在支承滑套上，刀具安装在刀具轴的下端，驱动气缸的活塞杆的下端通过旋转连接座连接刀具轴上端的卡槽，自动成像系统的CCD相机安装在成像支架上，处理器通过数据传输线和CCD相机连接，处理器上设置有显示屏和电源开关，背光光源也安装在成像支架上，并且位于CCD相机的正上方。本发明实现刀具的自动预调测量，有效防止刀具撞刀，结构合理，可靠性好。
CN106625046A | 本发明涉及快速更换刀具的机床，刀具单元包括安装在机架上的传动轴和定位机构，传动轴的一端安装有两个切割刀具，传动轴的另一端同轴连接有从动齿轮，定位机构包括设在传动轴上的两个通孔，两个通孔所处平面分别与两个切割刀具所处平面一致，机架上滑动连接有与通孔配合连接的锁止销；第一气缸的输出端与电机连接，电机的输出轴上同轴连接有可与从动齿轮啮合传动的主动齿轮，第二气缸上设有第一点触开关，第二气缸的输出轴上竖直安装有两个打磨件，控制滑块竖直滑动连接在机架上，且当第二气缸工作时，控制滑块两端分别与切割刀具和第二气缸的第一点触开关相抵。通过实施本技术方案，解决了现有技术中刀具需要停产更换的问题。
CN106625896A | 本发明提供了一种超硬刀头中不含粘结剂的刀具，刀具由刀头和刀柄固定连结而成。刀头由超硬质相多晶金刚石或超硬质相多晶立方氮化硼（cBN）加工制成，其内含有的非超硬质相成分低于超硬刀头总质量的1wt.%。所述多晶金刚石或多晶cBN的前驱体先要在200～1500℃的条件下真空保温10～300分钟，再装入高熔点包裹材料中进行预压封装，最后在6～25GPa、1200～3000℃的条件下保温保压1～300分钟烧结而成。本发明所述刀具的超硬刀头中不含粘结剂，其维氏硬度为40～150GPa，与传统金刚石或cBN刀具相比具有更高的硬度、耐磨性、热稳定性、抗冲击性，在切削加工过程中的使用寿命比合成过程中加入粘结剂得到的传统刀具的寿命增加了30%以上。
CN106626513A | 本发明涉及包装领域，提供的边角为弧形过渡的包装盒盒体加工系统、刀具和包装盒。所述系统包括基板、支架、驱动装置和刀具，并且刀具与支架之间具有第一间隙，当驱动装置转动带动基板朝第一间隙运动，刀具在基板上滚动出多个v型槽，其中，两个相邻v型槽的过渡处形成筋条，多个相邻v型槽形成多条依次连接的竖立筋条，多条依次连接的竖立筋条在围合包装盒盒体时构成弧形过渡，相当于盒体的边角为弧形过渡，对比方形盒的边角菱角分明，弧形过渡的盒体不容易磨损、意外伤人的概率低，刀具与支架之间具有第一间隙，基板穿过第一间隙时，刀具在基板上滚动出多个v型槽，加工较容易，使用驱动装置驱动基板移动，加工效率较高。
CN106643513A | 本发明涉及CNC数控机床铣刀领域，尤其CCD刀具检测PLC控制系统及其方法，包括Z轴方向控制、Y轴伺服前进后退运动控制、X轴伺服驱动旋转运动控制和Z轴伺服运动上下运动控制，Z轴方向气缸控制带动X轴旋转伺服进行上下运动，压住刀具刃柄位置，Y轴伺服驱动前进后退运动控制功能：此伺服带动刀具进行前后运动，做刃径尺寸检测及CCD视觉成像检测，X轴伺服驱动旋转运动控制带动刀具旋转运动，做刀刃跳动检测及高速度高精度数字测微计测量；为适合任何尺寸刀具做上下调节，以保证刀具中心位置与CCD视觉镜头在同一水平位置。本发明有益效果：本发明刀具检测设备能对来料的刀具进行全面检测，重复精度高，刃径、跳动重复精度检测尺寸误差为±2um。
CN106644033A | 本发明公开了一种超声刀具检测装置，包括激光位移传感器、超声刀具检测头、旋转套筒和底座，所述旋转套筒通过旋转轴与所述底座连接，所述旋转套筒上设有与所述旋转轴同轴的超声变幅杆，所述超声变幅杆的远离所述旋转套筒的一端设有超声刀具夹持部，所述超声刀具检测头通过位置调节装置调节与所述超声刀具夹持部的位置。本发明可以实现电位降法，频率振幅检测法，自由模态检测法和压力模态检测法；利用本发明可以准确判断出厂超声刀具的抗疲劳能力；将不具有抗疲劳断裂能力或者本身存在质量缺陷的出厂刀具判定为不合格刀具，将具有抗疲劳断裂能力的刀具判定为合格刀具，并投入生产；可以避免不合格超声刀具在生产过程中发生断裂而导致的生产效率低等不良影响。
CN106644573A | 本发明公开了一种具有封口收纳功能的原状土采样刀具，包括采样刀具和封口收纳盒；封口收纳盒自下而上插套设置在采样刀具内并且上方限位；封口收纳盒内滑行设置有一对滑行设置的可弯曲的金属板；一对金属板的下端面成型有倒角并且可以闭合封口收纳盒下端；封口收纳盒内设置有上下滑动的支撑板；支撑板上设置有若干均匀分布的导向驱动装置；导向驱动装置通过采样刀具驱动一对金属板滑行。本发明使土壤样品能封闭收纳在封口收纳盒内，最大程度的保持原状土样品的原状态，避免干扰。
CN106660148A | 一种切削刀具具有刀体，该刀体具有至少一个凹座(3)，至少一个切削刀片，该至少一个刀片被可释放地固定到所述凹座，以及紧固装置，该紧固装置用于将所述刀片固定在所述凹座中。所述凹座具有升高部(20)，该升高部(20)具有待被接纳在刀片的凹槽中的平坦的上支撑面(22)，并通过接纳支承在所述支撑面(22)上的所述凹槽的底表面来支撑所述刀片。所述升高部(20)的突出构件(25)具有限制壁(29)，该限制壁(29)被设计用以支承抵靠于刀片的所述凹槽的边界壁，以建立与所述边界壁的相互接触，并通过在所述刀具的起作用的去屑状态下接收作用在所述刀片上的旋转力矩来防止所述刀片在所述凹座中旋转。
CN106670885A | 本发明涉及一种刀具检测器防护装置，其设有一防护套，所述防护套一端安装在刀具检测器的固定部分，该端防护套内侧和刀具检测器之间装配一O型密封圈；所述防护套另一端套在刀具检测器的转动端上，并且与刀具检测器之间设有间隙；防护套的中部连接有一接头，并通过气体导管与压缩气体调节器相连。经过压缩气体调节器净化过滤的压缩空气进入到防护套的内部，再经过防护套与刀具检测器的转动端之间的间隙排出，同时把切削液、铁屑吹出。这样便可有效的防止切削液、铁屑侵入到刀具检测器内部。本发明结构简单，装配方便，工作可靠。
CN106694907A | 本发明涉及一种刀具转动的多功能车床，它包括机架和配电控制箱，机架上设置有刀具转动轴和刀具给进装置，刀具转动轴配合有刀具转动装置，且刀具转动轴的端部设置有抓盘式刀具安装盘，刀具安装盘内安装有刀具，刀具配合有产品载具，产品载具设置在机架上的载具给进装置上，且载具和刀具的给进方向垂直，刀具给进装置、刀具转动装置和载具给进装置连接到配电控制箱；本发明将刀具安装盘安装在刀具转动轴上，并连接到转动装置，同时设置刀具给进装置，与可以实现前后给进的载具配合，可以通过更换刀具的方式实现产品的多种形状和工艺加工，刀具的给进和载具的给进可以做到相互配合，可以件侧壁车削成多棱柱，并且能够控制好工件的表面质量。
CN106694919A | 本发明公开了一种带有高精度定位连接结构的镗铣刀具，涉及机加工刀具领域，提供一种能够避免刀具微量移动的带有高精度定位连接结构的镗铣刀具。带有高精度定位连接结构的镗铣刀具包括刀具主体，刀具主体的一个端面为刀具第一接触定位面；刀具主体内设置有刀具紧固件孔和与刀具主体同轴的刀柄插入孔；刀柄插入孔的孔口位于刀具第一接触定位面上，刀柄插入孔的形状为外大内小的圆锥形，刀柄插入孔的孔壁为刀具第二接触定位面。本发明能够避免刀具径向微量移动，从而避免刀具径向微量移动对加工精度的影响，提高加工精度。
CN106694962A | 本发明公开了一种钻削刀具，包括刀体，刀体包括柄部、切削端部以及位于柄部、切削端部之间的周面，柄部、周面均关于刀体的旋转中心轴对称，切削端部上设有和周面上的螺旋槽相通的中心槽和周向槽，中心槽邻近旋转中心轴设置，周向槽邻近周面设置，中心槽和周向槽内均装设有切削刀片，装设在中心槽内的切削刀片为内刀片，装设在周向槽的切削刀片为外刀片，内刀片与外刀片为相同的切削刀片，切削刀片包括相邻的短切削刃和长切削刃，短切削刃和长切削刃刃形不同，内刀片的长切削刃和外刀片的短切削刃组合形成用于钻孔的完整主切削刃，内刀片完成孔中心区的加工，外刀片完成孔外环区的加工，具有切削振动小、加工精度高、稳定可靠等优点。
CN106702619A | 本发明属于缝纫机技术领域，特指一种缝纫机的后切刀剪线装置，在针板后部的机架上开设有一剪线台阶或剪线槽，剪线台阶或剪线槽的侧壁上安装有定刀，剪线台阶或剪线槽一侧的机架上转动安装有刀杆，刀杆上安装有动刀，动刀贴紧所述定刀；所述机架下侧设置有驱动刀杆回转的驱动机构。本发明的机架上设置剪线台阶或者剪线槽，剪线台阶或剪线槽侧壁安装定刀，并在机架上配备动刀，通过动刀与定刀的配合进行剪线，平时动刀隐藏在机架下部，不会对操作造成影响。
CN106715063A | 本发明涉及一种刀具(10)，其具有切刃(14)、背部(12)、切削面(11)、支脚(13)、纵向轴线(L)以及横向轴线(Q)，其中，设置有在背部(12)上朝切刃(14)的方向指向的止挡面(15)，该止挡面在横向轴线(Q)的方向上延伸，并且相对纵向轴线(L)以92°至112°的角度(α)延伸。此外，刀具适用于使用在具有载体(1)的刀具头中，在载体中设置有至少一个径向向外敞开的用于容纳刀具(10)和能经由夹紧螺丝(3)来操作的夹紧块(4)的凹部(2)，借助夹紧块，刀具(10)可以牢固夹紧在凹部(2)中，其中，凹部(2)具有止挡部(5)，止挡部具有径向向内指向的止挡面，并且刀具(10)可以抵抗至少一个弹性元件(20、23、24)的力地置入凹部(2)中，其中，弹性元件(20、23、24)能使刀具(10)以其止挡面(15)在径向向外的方向上贴靠到径向向内指向的止挡面上。
CN106735349A | 一种加工轴承用刀具，包括刀架及装于刀架上的第一轴向加工刀具、第二轴向加工刀具、径向加工刀具；刀架上有L形凹部，L形凹部的纵向面设有相互平行的用于安装第一轴向加工刀具的第一轴向孔位、用于安装第二轴向加工刀具的第二轴向孔位，L形凹部的横向面设有垂直于两轴向孔位用于安装径向加工刀具的径向孔位。与现有技术相比：整个刀架增加了一个垂直于原来方向的刀孔位，从而增加了一把刀具，实现轴承内圈加工由四次装夹四道加工工序变为只需要三次装夹三道加工工艺，使轴承在进行轴向的过程中同时进行径向的加工，缩短加工周期，减少产品搬运，提高了加工精度缩短了加工周期。
CN106735353A | 本发明公开了一种切削刀片，同一侧的上主切削刃至少有一部分相对于该侧的下主切削刃突出，同一侧的下主切削刃至少有一部分相对于该侧的上主切削刃突出。切削刀具包括刀体、紧固件以及权利要求上述的切削刀片，刀体上设有至少一个刀槽，每个刀槽上设有至少两组容屑槽，刀片本体通过紧固件固定于刀槽内，刀槽包括刀槽侧面和刀槽底面，刀片本体的上表面或下表面与刀槽底面贴紧，刀片本体的上侧面或下侧面与刀槽侧面贴紧。本发明具有刃部强度好、定位刚性好、切削效率高、使用寿命长、高效粗加工的优点。
CN106735371A | 本发明提供了一种适用于大直径深孔加工设备的刀具组件，包括连接轴、以及同轴套装在连接轴上的套筒、以及安装在套筒上的刀具；所述套筒上沿径向设有贯通的安装孔；所述刀具穿过套筒上的安装孔，并由套筒上的紧固件固定住。所述刀具两端都设有刀刃。所述刀具上对应紧固件设有定位长槽，该定位长槽沿刀具的长度方向设置。所述刀具与安装孔之间设有吸震垫。所述紧固件靠近所述刀具的一端设有夹紧垫。本发明结构设计合理，能够根据所加工内孔直径调整刀具位置，适用于大直径的深孔加工，具有吸震功能，加工精度高，使用效果好。
CN106735489A | 本发明公开了一种多功能铣削刀具，包括刀体及位于刀体两端的头端切削部和尾端切削部，头端切削部上设有多个头端切削单元，头端切削单元具有可完成平面铣削加工或侧面铣削加工的头端切削刀片，尾端切削部上设有多个尾端切削单元，尾切削单元具有可完成平面铣削加工或侧面铣削加工的尾端切削刀片，头端切削单元和尾端切削单元相互独立，刀体上设有用于将刀体与其他部件连接的连接部。本发明的多功能铣削刀具，头端切削部和尾端切削部可独立完成平面或侧面铣削加工，具有两次切削功能，延长了铣削刀具的使用寿命，极大的降低了客户产品的库存和制造使用成本，使用方便并具有高的产品的性价比。
CN106735494A | 本发明公开了一种具有防飞功能的铣削刀具，包括盘状刀体和设置在盘状刀体外围的切削单元，盘状刀体外部套装有在盘状刀体旋转时用于防止切削单元飞离盘状刀体的环状防飞套，环状防飞套在与切削单元的对应位置设有用于压紧切削单元的压紧件。该铣削刀具具有结构简单稳定、能防止切屑划伤、可延长使用寿命的优点。
CN106735586A | 本发明属于机械加工技术领域，尤其涉及一种三轴联动刀具预调测量装置，包括第一Z轴丝杆、第二Z轴丝杆、X轴滑座、Y轴滑座，第一支座可上下滑动设置在支承导座上，第一Z轴丝杆和左侧的Z轴丝杆螺母螺纹连接，第二Z轴丝杆和右侧的Z轴丝杆螺母螺纹连接，支承顶板在支承气缸的作用下和第一支座贴合，第二支座通过X轴滑套可滑动设置在X轴滑座上，X轴丝杆和X轴丝杆螺母螺纹连接，第三支座通过Y轴滑套可滑动设置在Y轴滑座上，Y轴丝杆和Y轴丝杆螺母螺纹连接，工作台设置在第三支座的上端，刀具安装座安装在侧支架上，刀具安装在刀具安装座上。本发明快速实现三轴联动刀具预调测量，精度高，结构合理，成本低，可靠性好。
CN106735614A | 本发明提供了一种用于强力车齿技术的锥形多刃齿形刀具，包括强力车齿刀具本体、刀齿盘组和紧固螺钉；所述强力车齿刀具本体为锥形齿形刀具；所述刀齿盘组的齿数与所述强力车齿刀具本体齿数相同，且所述刀齿盘组的齿形轮廓小于所述强力车齿刀具本体齿形轮廓；所述刀齿盘组通过紧固螺钉与所述强力车齿刀具本体连接。所述刀齿盘组的齿形轮廓精度要低于强力车齿刀具本体齿形轮廓精度。本发明一次走刀相当于传统的单刃车齿刀具的多次走刀，将原有的粗加工多次走刀工序和精加工走刀工序合并成一个工序，可以提高强力车齿加工效率、降低刀具消耗成本。
CN106736797A | 本发明实施例公开了一种数控超精密加工机床并联平动三维快速刀具伺服装置，用于解决传统的FTS装置加工成本高，加工效率低，不能实现多自由度的位移误差补偿，难以保证其他方向上的绝对刚度的技术问题。本发明实施例方法包括：X向驱动平台、Y向驱动平台、Z向驱动平台、主柔性铰链、副柔性铰链、刀具；X向驱动平台和Y向驱动平台分别通过主柔性铰链与刀具连接，Z向驱动平台通过副柔性铰链与刀具连接。
CN106737119A | 本发明公开了一种组合式珩磨刀具。它包括珩磨刀杆，珩磨刀，旋钮；有刀柄设置于所述珩磨刀杆的尾部；所述旋钮设置于所述珩磨刀杆上、且有刻度设置于所述旋钮的外表面；有螺纹分别设置于所述珩磨刀杆一端的外表面和所述珩磨刀一端的内表面，所述珩磨刀杆和所述珩磨刀通过螺纹连接；有方孔设置于所述珩磨刀架上，所述珩磨刀具的表面设计为带圆弧的锥度，所述珩磨刀杆设计有与所述珩磨刀具锥度配合的锥度；所述珩磨刀具的外表面通过O型圈紧固在所述珩磨刀架上；在加工超长深孔产品时，将标准化珩磨刀和珩磨刀杆通过螺纹连接进行拼接加长。具有能满足产品加工过程中的通用化、系列化和特殊条件需求的优点。本发明还公开了一种组合式珩磨方法。
CN106769194A | 本发明公开了一种采样收纳一体化的原状土采样刀具，包括采样刀具、收纳座、上盖板和切断封闭刀具；采样刀具为下端面成型为圆锥面并且中部开设有上下贯穿的圆柱状的采样槽的环形刀具；采样刀具的上端面成型有长孔状的安装槽；安装槽的半径大于采样槽的半径；收纳座上下升降设置在采样刀具的安装槽内；采样刀具的中部开设有左右贯穿的横截面呈长孔状的切断槽；上盖板螺接在采样刀具的上端面上；切断封闭刀具可滑行设置在切断槽内；切断封闭刀具可拆卸式固定在收纳座的下端面上。本发明的切断封闭刀具和收纳座可拆卸时装配组合，分离式采集，组合时收纳，最大程度的保持原状土样品的原状态，有利于运输。
CN106782012A | 本发明涉及一种基于3D打印技术的分体式外圆车刀刀具角度教具，包括刃倾角及主剖面坐标系演示部分、法剖面坐标系展示部分和进给?切深剖面坐标系展示部分。刃倾角演示部分的零度刃倾角和正刃倾角刀具结构通过剖分负刃倾角刀具结构得到，通过一个模型演示三种刃倾角刀具结构，主剖面坐标系演示部分采用主剖面进行模型剖分，演示主剖面参考系的刀具标注角度，法剖面坐标系演示部分采用法剖面进行模型剖分，演示法剖面参考系的刀具标注角度，进给?切深剖面坐标系展示部分采用进给剖面和切深剖面进行模型剖分，演示进给?切深参考系的刀具标注角度。各分体结构之间采用在剖截面凹槽内安装强力磁铁吸合，剖截面涂色并标注截面及角度信息。所有分体结构为基于3D打印技术制作的空心结构。该教具充分利用3D打印技术在模型制造方面的优势，采用三
CN106794588A | 公开了用于以切割工具的切割材料形状的计算机控制的机器及其变型，包括用于在切割期间感测或估计刀具偏移来提供反馈以减小由刀具偏离其理想位置引起的切割形状误差的传感器。示例性实施例包括接近传感器、刀具如往复刀具，和电路和/或计算机可读的指令，以将接近传感器的输出信号分成对应于切向偏移的切向信号和对应于法向偏移的法向信号。往复刀具可包括温度传感器，其定位成测量刀具与切割的材料之间的接触部位附近的往复刀具的温度。温度传感器优选是非接触式温度传感器，如，红外线温度计，其在测量从物体发射的热辐射的原理下操作。
CN106798510A | 一种刀具防生锈组架装置，包括一个刀座(1)，在刀座(1)底部设置若干个通风管道(2)，在通风管道(2)内置电吹组件(3)，在电吹组件(3)上设置水渍感应装置(4)，使用时水渍感应装置(4)持续监测清洗后的刀具，当检测到刀具表面有残留水渍时，感应启动电吹组件(3)，通过通风管道(2)向刀具表面进行吹干水渍作业；在通风管道(2)底部设置集水槽(5)，清洗刀具的水渍落入集水槽；在电吹组件(3)内置旋转装置(6)，在需要时进行盘旋循环吹干；在通风管道(2)上设置紫外线消毒装置(7)，在需要时消灭刀具表层细菌；可以便捷风干刀具水渍，防止金属生锈，延长刀具的使用寿命。
CN106799614A | 本发明公开了一种切削刀具柄与机床主轴之间高精度联接的装置，涉及到切削刀具在机床主轴上安装与联接问题，能提高由机床设备和切削刀具组成的加工工艺系统的联接刚度，提高加工精度和表面质量，延长切削刀具使用寿命。该装置是由拉杆、弹性爪、螺纹圆柱销、刀具柄等结构组成。对拉杆施加向上的拉力，使弹性爪的外圆柱直径增大，导致刀具柄的外圆锥面直径增大，从而使刀具柄的外圆锥面与机床主轴内圆锥孔紧密配合，并使刀具柄外部中间的台阶面与机床主轴下端面之间的距离减小，直至它们之间紧密配合，保证了切削刀具在机床主轴上安装的稳定性。该装置性能可靠，结构简单，使用方便。
CN106799750A | 本发明公开了一种梳齿状刀片结构及使用方法，包括刀片本体，刀片本体包括刀齿板，刀齿板的一侧设置有若干刀齿，相邻的刀齿之间均设置有刀齿间隙，刀齿间隙的底部均设置有刀刃面；刀齿的截面为梯形且梯形的底边为刀刃面；刀齿间隙的间距从外向内逐渐减小。本发明可有效的降低剪切力，提高刀片切割的工作效率，长时间工作也可以保证刀片内部结构的稳定性，可有效的防止刀片松动影响工作质量，有效的降低使用过程中的故障率，使整个设置使用时间长，维护次数减少，切割质量高，本设计合理简单，操作方便实用性强，生产成本低，有效的扩大了刀具的使用范围，可在多个领域内进行广泛使用；将刀齿的齿端至齿根厚度的逐步增厚。
CN106825644A | 本发明公开了一种带有高精度定位连接结构的镗铣刀具柄，涉及机加工刀具领域，提供一种能够避免刀具微量移动的带有高精度定位连接结构的镗铣刀具柄。带有高精度定位连接结构的镗铣刀具柄包括刀柄主体，刀柄主体包括位于一端的刀柄定位柱，刀柄主体上位于刀柄定位柱根部的平面为刀柄第一接触定位面，刀柄定位柱的形状为外小内大的圆锥形，刀柄定位柱的侧面为刀柄第二接触定位面，刀柄主体内设置有刀柄紧固件孔。本发明能够避免刀具径向微量移动，从而避免刀具径向微量移动对加工精度的影响，提高加工精度。
CN106825698A | 本发明公开了一种钻孔去毛刺二合一刀具，包括刀具本体，所述刀具本体包括设置在刀具本体尾端部的刀具基座和设置在前端部的钻孔刀头；所述钻孔刀头为四面刃刀头，包括四个刀刃；所述钻孔刀头的侧壁设有排屑槽；所述钻孔刀头的中部侧壁上设有突出侧壁设置的切削刃；所述钻孔刀头内开设有圆柱形导向槽；所述切削刃的后端连接有弹簧，所述弹簧的尾端固定连接在螺钉上；所述螺钉可拆卸连接在刀具本体内；所述切削刃通过弹簧在导向槽中伸缩运动。该刀具，结构简单紧凑，设计合理，本刀具安装在机床上，在完成钻孔的过程中同时自动将孔边毛刺去除，钻孔与去毛刺一次完成，操作简单，省时省力，能够满足大批量加工生产的需要，提高工作效率。
CN106826093A | 本发明公开了一种阀门结构件滚压收口刀具，包括刀柄、注油嘴、轴、摩擦板、刀具滚轮、轴承、摩擦板、垫片、螺母、轴向润滑油道、纵向润滑油道，其中注油嘴通过螺纹拧紧在轴上，轴承安装在刀具滚轮的轴承孔内，摩擦板装于刀柄内侧并且中心孔要对齐，刀具滚轮插入摩擦板之间，最后轴组件依次穿过各零件，采用垫片和螺母拧紧。该收口刀具在轴承两侧安装两块摩擦板，该摩擦板贴合刀具滚轮一侧摩擦系数极小，有效减小摩擦力，且有利于轴向夹紧刀具滚轮，防止轴向窜动；在轴承安装的轴上开有润滑油道，定期注入润滑油，防止刀具轴承径向磨损。本发明用于阀门结构件的收口加工，具有防止轴向窜动，减小径向磨损的优点，提高了收口刀具的使用寿命。
CN106826329A | 本发明涉及机械设备和机加工艺领域，具体而言，涉及一种刀具夹紧装置。一种刀具夹紧装置，其包括本体、限制刀具径向方向位移的第一限位部和限制刀具轴向方向位移的第二限位部。本体具有一端开口的容纳空间，容纳空间的内壁向开口的中心靠拢形成供刀具通过的通过孔。第一限位部包括设置在容纳空间的内壁上的移动机构和设置在本体上的控制机构。第二限位部具有锁定刀具的锁定状态和释放刀具的释放状态，第二限位部的锁定状态由设置在本体上的第一锁定部和设置在刀具刀杆的外表面上的第二锁定部之间的镶嵌配合维持；第一锁定部和第二锁定部之间的镶嵌配合由弹性件的回复力维持。这样的刀具夹紧装置结构简单，使用方便。
CN106826941A | 本发明提供能够实现使能进行旋转驱动的构件仅为由金属材料构成的内刀具这样的单个零件的结构、实现零件费、组装费等成本降低和紧凑化的旋转式电动剃刀和该旋转式电动剃刀的内刀具的制造方法。本发明的旋转式电动剃刀(1)包括外刀具(22)和内刀具(40)，该外刀具在上表面具有形成有多个毛发进入口(23)的环状剃刮面，该内刀具(40)具有能一边与外刀具的下表面滑动接触一边旋转的小刀具(42)，内刀具是使用金属材料形成的一体构造，其在径向的中心位置具有上表面侧成为凸状部(44a)且下表面侧成为凹状部(44b)的突起(44)，内刀具驱动轴(12)的上端部(12a)以能卡合、脱离的方式直接卡合于凹状部。
CN106830658A | 本发明公开了一种平面镜刀具，支架的顶部设有顶板，顶板的顶部设有油箱和控制箱，顶板的底部设有滑轨，滑轨上通过滑块连接有第一液压缸，第一液压缸通过第一液压杆连接有第一电机，第一电机通过转轴连接有转芯，转盘的另一侧设有储油箱，储油箱底部设有出油管、第二电机和第三电机，储油箱通过进油管连接在油箱的底部，第二电机的旋转轴连接有划痕刀具，第三电机的旋转轴连接有切割刀具，该种刀具，首先利用第二电机带动划痕刀具转动，对镜片进行划痕，然后利用储油箱上的出油管对划痕进行滴油，再利用第三电机带动切割刀具进行切割，该种刀具切割的精度更高，从而减少浪费，而且该种刀具调节起来也很方便。
CN106835013A | 本发明涉及一种纳米复合涂层刀具及其制备方法，该纳米复合涂层刀具包括刀具基体，所述刀具基体的外表面设有由内至外依次层叠的第一涂层、第二涂层、第三涂层和第四涂层；所述第一涂层为多种VIB族金属元素形成的合金涂层，所述第二涂层为第一氮化物层和第二氮化物层交替层叠而成的纳米超晶格涂层，所述第一氮化物层为氮元素和多种VIB族金属元素形成的氮化物层，所述第二氮化物层为TiBN纳米涂层，所述第三涂层为TiBCN纳米涂层，所述第四涂层为TiBC纳米涂层。该纳米复合涂层刀具具有较高的硬度、良好的耐磨耐腐蚀及自润滑性能，对有色金属加工，特别是铝合金材料加工具有良好的使用效果，且成本较低，极易大规模工业化生产。
CN106835060A | 本发明涉及一种可实现三维连续转动的圆柱柄刀具涂层夹具装置，包括刀具固定套管、小齿轮、大齿轮以及底部托盘。所述刀具固定套管，一端连接在小齿轮端面上，另一端安装刀具。小齿轮安装在底部托盘的定位销上，并与大齿轮啮合，通过底部托盘安装到镀膜机转架的自转杆上。当转架在电机驱动下转动时，依靠齿轮间的啮合传动，使刀具实现三维旋转，即分别绕着转架、自转杆和小齿轮的轴心线旋转。本发明利用齿轮传动原理，运行平稳，既能同时对多把刀具进行涂层，又能保证涂层厚度的均匀性，提高了生产效率和质量，可广泛应用于各种真空镀膜机中。
CN106840742A | 本发明公开了一种具有开闭排气孔的原状土采样刀具，包括采样刀具、切断封闭装置和排气孔开闭装置；采样刀具为下端面成型有矩形的采样槽的矩形框并且侧壁的下端面成型为尖角；采样刀具的上端面上开设有若干均匀分布的上下贯穿的排气孔；切断封闭装置包括矩形框状的切断封闭座、矩形的切断刀和限位杆；切断封闭座套设并且上下滑动设置在采样刀具上；排气孔开闭装置设置在采样刀具的上端面上。本发明排气孔的存在减少了采样刀具采样土壤的阻力，切断封闭装置、排气孔开闭装置和采样刀具能形成封闭的采样空间，有利于保护原状土，减少了对采样土壤的干扰，封闭后的装置形状规整，便于运输。
CN106840751A | 本发明公开了一种具有切断封闭刀单元的原状土采样刀具，包括采样刀具、收纳刀具和切断封闭刀具；收纳刀具上下滑行设置在采样刀具内；切断封闭刀具包括一对左右对称设置的半圆形的切断刀；一对切断刀可左右对称隐藏在采样刀具上并且切断刀上设置有驱动单元和锁紧单元。本发明的一对切断刀不但能够切断土壤样品，并且可以和收纳刀具组成封闭空间，最大程度的保持原状土样品的原状态，有利于运输。
CN106856874A | 本发明公开的圆盘刀具式青玉米脱粒破碎机，能够自动完成对青玉米脱粒；该装置主要包括钢丝弹簧软轴，钉耙，送料辊，青玉米,钢丝弹簧软轴,圆盘刀具,压缩弹簧,排芯筒,刀具,排料筒，其中送料辊和钉耙刺入青玉米芯,随着送料辊的旋转青玉米进入刀具内；后一棒青玉米推动前一棒进入圆盘刀具内,刀具受力后随青玉米棒直径的增大而压缩弹簧,玉米芯从排芯筒排出,破碎脱粒下来的青玉米籽粒,从排料筒排出，完成脱粒过程；该圆盘刀具式青玉米脱粒破碎机具有工作效率高，操作方便，结构简单，节约更多的劳动资源，增加农民收入，降低工人的劳动强度和受伤的概率等特点。
CN106862618A | 本发明公开了一种钻削加工刀具，中心槽和周向槽内均装设有孔加工刀片，孔加工刀片包括呈四边形板状的刀片本体，刀片本体由上表面、下表面以及连接上表面和下表面的侧面围成，上表面与侧面相交形成四条相同的主切削刃和位于相邻主切削刃之间的四条拐角切削刃，主切削刃包括直线切削刃和在上表面方向上呈弧形的弧形切削刃，弧形切削刃上设有在侧面方向上呈波形的波形切削刃，装设在中心槽内的孔加工刀片为内刀片，装设在周向槽的孔加工刀片为外刀片，内刀片的主切削刃和外刀片的主切削刃组合形成用于加工孔的完整切削刃，加工时，在刀体的中心轴方向上，内刀片的波形切削刃连续切入工件，外刀片断续切入工件，本发明的钻削加工刀具具有切入稳定、切削振动小、加工表面质量好等优点。
CN106862680A | 本发明提供一种放电加工机台，具备刀具修整的功能，所述放电加工机台每次修整后的刀具刀尖在加工起始位置与工件的距离保持一致，因而无需透过加工程序补偿放电刀具的损耗，而可提升加工的精度并节省加工时间，尤其如深孔加工；可有效解决现有技术中放电加工刀尖在加工时的损耗问题，而提升放电加工的精密度与效率。
CN106863644A | 本发明属于粉碎设备技术领域，提供了一种错位剪切刀具，包括以下部件：主驱动轴、多个刀架体、刀具粉碎部件以及刀具调节固定部件，主驱动轴用于带动刀具转动的动力；多个刀架体沿主驱动轴圆周360度固定连接，刀具粉碎部件设置在刀架体的刀具粉碎工作面上，刀具粉碎部件包括有多个刀具体，刀具体分为刀具固定部和刀刃部，所述的多个刀具体在刀具粉碎工作面上沿主驱动轴由中间两块刀具按轴向方向两侧对称错位进行排列。本发明的优点在于由于刀具体采用错位排列，刀具体在旋转时会产生错位剪切效果，保证每个位置的片材都能剪切到，使得整个剪切的面积最大，粉碎效果最好，从而稳定了生产效率，降低了电机功率。
CN106874633A | 本发明揭示了一种车削加工刀具的螺栓紧固设备，刀具通过紧固螺栓固定在固定基座上，所述紧固螺栓的端面开有盲孔，所述盲孔内埋设有测试元件，所述测试元件输出测试信号至测试分析系统。本发明能够实现刀具紧固时预紧力的精确控制，同时使刀具的动态性能处于最佳状态，为确定刀具紧固预紧力提供了明确的量化指标，有利于提高工件的加工质量，且整个操作过程直观、可视，避免了凭借操作者经验进行操作所带来的不足，减少了对操作者经验的依赖性；刀具性能分析系统能够对不同型号的刀具进行性能分析，分析过程基于模块化实现，避免了复杂的计算过程，有利于系统的集成化设计和分析。
CN106889923A | 本发明公开了一种厨房用刀具放置架,包括架体，所述架体内等距离设有四个刀具放置槽，每个所述刀具放置槽的内壁上均对称设有两个开槽，每个所述开槽内均通过弹簧连接有T型夹块，四个所述刀具放置槽的下端共同设有流水槽，所述架体的一侧设有流水管，且流水管与流水槽连通，所述流水管上设有阀门，所述架体的一侧设有滚轮夹紧驱动机构，所述滚轮夹紧驱动机构上夹设有过滤网，所述过滤网远离架体的一端设有把手，所述架体内设有抽风装置，所述抽风装置的上端设有折线型气管，且折线形气管与流水槽连通，所述抽风装置上还设有排气管。本发明结构稳定，使用便捷，拿取方便，刀具固定牢靠，且还可对刀具进行风干处理，值得推广。
CN106891048A | 本发明涉及多效材料移除刀具(100)，比如用于形成阀座表面的材料移除刀具，其包括整体式的或可分离的直径减小的周向刀片壳体(106)，该直径减小的周向刀片壳体包括与其结合的多个刀片(120)。所述多个刀片包括相对于所述材料移除刀具的轴线(112)在不同轴向和径向位置处的切削表面(122)。在不同轴向和径向位置处的切削表面(122)以与轴线(112)成不同的角度布置，且至少一个刀片上的至少一个切削表面(122)相对于所述轴线成约45度的角度。切削表面(122)可设置在一种刀片类型上或不同的刀片类型上且可具有不同的切削表面组合。当周向地布置在所述刀片壳体上时，形成了N效材料移除刀具。还公开了利用所述N效材料移除刀具(100)加工的方法。
CN106891207A | 本发明公开了一种刀具研磨机，它包括：工作平台；研磨组件，其安装在工作平台上以便用于研磨刀具；横向直线导轨副，其包括横向滑轨和横向滑块，横向滑轨安装在工作平台上，横向滑块滑配在横向滑轨上；纵向直线导轨副，其包括纵向滑轨和纵向滑块，纵向滑轨安装在横向滑块上，纵向滑块滑配在纵向滑轨上；固定座，固定座安装在纵向滑块上；刀具装夹夹具，刀具装夹夹具可旋转地支承在固定座上，并且位于研磨组件的研磨件的下方。本发明能够方便刀具的研磨，提高刀具的研磨效率和研磨精度，降低操作人员发生危险的几率。
CN106900280A | 本发明公开了一种插切式香蕉落梳刀具，包括刀盘、环抱结构刀具组、刀具同步单元、刀具间距调节单元；刀盘开有通孔，刀具同步单元有多个围着通孔均布在刀盘上，两两刀具同步单元之间通过双十字节连接，每个刀具同步单元上均安装有一个刀具间距调节单元；环抱结构刀具组包括多张硬质刀片和多张软质刀片；所述刀具同步单元包括光轴、带座轴承和双十字节，用于调节各硬质刀片的运动参数，以保证环抱结构刀具组在工作过程中各硬质刀具参数一致，使得其环抱结构保持圆形或椭圆形；所述刀具间距调节单元包括滑轨、滑台和弹簧，用于调节硬质刀片的入切角。本发明具有整体结构紧凑、质量轻、方便移动、操作安全省力等优点，适用于机械化香蕉落梳。
CN106904018A | 本发明涉及书籍装订机械的结构，公开了一种用于书籍装订过程中对书脊开槽的刀具总成结构，包括一引导平面、一刀具装置以及一固定装置；其中，所述刀具装置包括刀具本体以及可活动固定装置；所述刀具本体包括一大致沿着固定方向II延伸的刀刃，所述固定方向II是指和固定方向I相交的方向；所述刀具本体间隔排列；所述刀刃朝向书籍的方向凸出；所述可活动固定装置包括一和所述引导平面相对应的抵靠面以及在所述抵靠面上沿着固定方向I移动的活动固定部件；所述刀具本体的远离所述刀刃的部分和所述活动固定部件相连接。本发明的优点在于，现有铣刀结构切割不均匀，容易残留纸屑的问题，具有较高的应用价值。
CN106907995A | 本发明公开了一种刀具全自动检测系统，包括刀具尺寸数据录入步骤和自动检测步骤：所述刀具尺寸数据录入步骤包括：S11、刀具检测点每次都一致；S12、利用像素和空间物理坐标转换原理开始视觉测量；S13、旋转刀具进行跳动和韧径的测量；S14、跳动和韧径值综合端面尺寸进行分类输出流程；所述自动检测步骤包括：S21、刀具型号数据查询，有查询的相应刀具型号数据，转入步骤S22，否则转步骤S23；S22、加载对应刀具模板；S23、建立模板，导入刀具信息；S24、步骤S22执行后，启动进入自动测量模式，系统会将对应刀具所测尺寸进行相应的数据导出；S25、分类显示刀具信息。本发明提高刀具使用效率，极大程度上节约刀具使用成本。
CN106914788A | 本发明涉及一种电脑车床的刀具同步多工件加工机构，其是于一机台上设有一主轴组、至少一双轴向主轴双刀座及一双轴向栉式刀座所构成，且各该双轴向主轴双刀座上分别具有一第一刀具组及一第二刀具组，用以当其中第一刀具组上升时第二刀具组可同步下降，反之当其中第一刀具组下降时第二刀具组可同步上升，又各该Y轴滑座上分别设有一锁刀座，供分别选择性锁设一刀具，借此，此机构能使用多刀同步加工，不但大大的增加刀具数量更可减少加工时间及交换刀具时间。
CN106925826A | 本发明公开了航空内饰铝合金部品的加工刀具，包含用于加工曲面的曲面成型加工刀具，以及用于加工倒扣结构、圆角与曲面连接过渡面的圆角曲面连接成型加工刀具，曲面成型加工刀具包含头部以及与头部连接的柄部，排屑槽与实体部分的交线处形成切削刃，为四刃；圆角曲面连接成型加工刀具包含头部以及与头部连接的柄部，排屑槽与实体部分的交线处形成切削刃，切削刃包含被切削产品正面与被切削产品上平面的相切过渡段、被切削产品正面圆角与被切削产品反面倒扣圆角的连接过渡段、被切削产品反面倒扣圆角与被切削产品反面曲面的相切过渡段，呈倒扣圆弧结构，为三刃。替代3D曲面圆角加工，提高曲面圆角产品生产效率。
CN106926066A | 本发明公开了一种具有刀具夹持检测机构的新型自动刀具磨床，所述刀具磨床包括机台(1)，所述机台(1)上设置有有私服电机带动的转盘(7)，所述转盘(7)上设置有垂直于所述转盘(7)的立梁(4)和用于放置磨削工件的工件放置盘(7)，所述立梁(4)上设置有沿着所述立梁(4)垂直升降的竖移部件(3)，所述竖移部件(3)上设置有高速旋转的磨削头(5)，所述竖移部件(3)上还活动设置有工件装夹机构(2)，所述机台(1)上且与所述工件装夹机构(2)相对应的位置上设置有工件夹紧机构(9)。本发明可实现自动对需要磨削的刀具的装夹和卸料，可大大提高生产工作效率，同时本发明还有助于实现数控自动化生产。
CN106926067A | 本发明公开了一种具有刀具夹持检测机构的新型自动刀具磨床，所述刀具磨床包括机台(1)，所述机台(1)上设置有有私服电机带动的转盘(7)，所述转盘(7)上设置有垂直于所述转盘(7)的立梁(4)和用于放置磨削工件的工件放置盘(7)，所述立梁(4)上设置有沿着所述立梁(4)垂直升降的竖移部件(3)，所述竖移部件(3)上设置有高速旋转的磨削头(5)，所述竖移部件(3)上还活动设置有工件装夹机构(2)，所述机台(1)上且与所述工件装夹机构(2)相对应的位置上设置有工件夹紧机构(9)。本发明可实现自动对需要磨削的刀具的装夹和卸料，可大大提高生产工作效率，同时本发明还有助于实现数控自动化生产。
CN106926068A | 本发明公开了一种具有刀具夹持检测机构的数控刀具磨床，所述刀具磨床包括机台(1)，所述机台(1)上设置有有私服电机带动的转盘(7)，所述转盘(7)上设置有垂直于所述转盘(7)的立梁(4)和用于放置磨削工件的工件放置盘(7)，所述立梁(4)上设置有沿着所述立梁(4)垂直升降的竖移部件(3)，所述竖移部件(3)上设置有高速旋转的磨削头(5)，所述竖移部件(3)上还活动设置有工件装夹机构(2)，所述机台(1)上且与所述工件装夹机构(2)相对应的位置上设置有工件夹紧机构(9)。本发明可实现自动对需要磨削的刀具的装夹和卸料，可大大提高生产工作效率，同时本发明还有助于实现数控自动化生产。
CN106926069A | 本发明公开了一种改进的数控刀具磨床上用的刀具上料系统，所述上料系统包括转动上料盘和上下料机构，所述上下料机构位于所述转动上料盘的上方。本发明可实现自动对需要磨削的刀具的装夹和卸料，可大大提高生产工作效率，同时本发明还有助于实现数控自动化生产。
CN106926127A | 本发明公开了一种刀具磨床的刀具磨轮主轴上下移动抵触报警机构，它包括下支撑板和上支撑板，上波纹套的上端固定连接在上支撑板的下平面、下端固定连接在磨轮主轴连接块的上平面上，下波纹套的上端固定在磨轮主轴连接块的下平面上、下端固定在下支撑板上；主传动丝杆螺接在磨轮主轴连接块中，主传动丝杆的上端伸出磨轮主轴连接块并穿过上波纹套铰接在上支撑板上，主传动丝杆的下端伸出磨轮主轴连接块并穿过下波纹套通过联轴器与下支撑板的下平面固定有的驱动电机的输出轴相固定。它可以使安装砂轮的驱动设备进行上下移动来实现磨刀砂轮的上下调节，其上波纹套和下波纹套具有防止铁削等进入主传动丝杆部位，提高零部件的使用寿命。
CN106929655A | 本发明属于机械加工领域，提供一种刀具热处理专用夹具，能够批量完成多个刀具的热处理淬火。挂钩位于刀具热处理专用夹具中部，挂钩下部穿过上板固定在下板上，用于移动刀具热处理专用夹具；上下板之间通过四个支柱连接，上板和下板上均匀分布50～100个孔，其中，上板和下板上孔的数量和位置一一对应，用于刀具刃部垂直插入；铁丝缠绕于四个支柱外围，用于防止刀具从夹具侧面掉落；加强筋焊接于刀具热处理专用夹具底部。本发明能够保证每件刀具都垂直向下放置，有效的减小零件的弯曲变形，保证所有刀具刃部平行的浸入液面，保证材料的硬度一致，而且夹具上可同时放置50～100个刀具，大大提高加工效率，保证产品质量。
CN106934433A | 本发明公开了一种刀具终端二维码识别跟踪系统，包括：云端信息管理平台，负责所有刀具信息的集中化管理；打标机构，负责对刀具二维码的加密生成和打标执行；现场刀具管理设备，实行二维码单品控制，记录每支刀具在实际加工过程中的数据进行大数据分析，同时将作业记录上传至云端平台，实现二维码在领用和回收过程中的可追溯性；自动化分拣设备，通过二维码的识别，可以自动获取刀具的所有相关信息，指导自动化线进行多种维度的灵活分拣；回收刀返磨设备，通过二维码的识别，获取物料属性，根据配置返磨作业。本发明基于云端的数据共享有助于开发更多刀具加工相关的自动化设备，降低人力成本的同时，提高加工效率和准确率。
CN106942839A | 本发明公开了可更换用于切割鞋底的刀具的切割装置，切割装置包括用于切割布料的鞋底形状的刀具、鞋底通道，所述刀具的底部连接有鞋底通道，切割后的鞋底从鞋底通道下端落下，并且鞋底通道从上往下的直径逐渐增大，鞋底通道上有开口和与开口对应的具有弹性的固定块，固定块位于开口的下方，鞋底通道的下方连接有固定切割装置，固定切割装置包括固定鞋底通道，固定鞋底通道的侧面上连接有两个水平且位于同一直线上的连接杆，连接杆上连接有竖直的可伸缩的伸缩杆，伸缩杆上连接有用于感应刀具位置的传感器，伸缩杆上连接有水平的传送带A，布料位于传送带A和刀具之间；固定鞋底通道的下方有传送带B。
CN106944866A | 本发明公开了一种挤压式双线槽铣削刀具减振器。减振器应用磁流变液在电磁场的作用下，可在几毫秒内产生挤压作用力，提高铣削刀具的固有频率，避免铣削刀具剧烈振动。减振器具有：内轴套，机械密封，注液孔，布线槽，双线圈槽，夹紧轴套，芯体，励磁线圈，端盖，磁流变液。减振器芯体末端加工的注液孔，实现了磁流变液的方便加注与更换，提高了减振器加工工艺和使用效率；减振器芯体外侧面的布线槽，实现了励磁线圈引线的合理布局，避免了引线与加紧轴套和端盖的干涉问题；内轴套使得磁流变液与铣削刀具隔离开，避免了工作环境中的杂质污染磁流变液，并实现了铣削刀具的快速拆装。
CN106975775A | 本发明提供一种同侧移位面专用轧制刀具，该种刀具可加工高效率.长寿命的阶梯槽麻花钻或螺旋铣刀，包括定位孔和刀具头，刀具头一体地设置有多个切削刀条或切削刀体，在每个切削刀条或切削刀体上，有轧制刀面，其特征在于，在同侧移位面专用轧制刀具的一侧轧制刀面上凸起的设置有阶梯状排列的复合轧制刀面和阶梯状的轧制阶梯刀面，形成轧制阶梯刀面；该轧制刀具最外侧的复合轧制刀面的高度H大于0.1毫米，宽度为大于等于1毫米，小于该刀具半径的三分之一。
CN106975779A | 本发明的内进给刀具，刀杆通过刀杆锁紧件固定连接在刀具座中心通孔前段内部，刀杆内部中心孔前段径向槽内安置刀头，刀头内侧端部导向斜面与穿在刀杆中心孔内的刀杆顶杆相配合使得刀杆顶杆能够推动刀头沿径向槽伸出刀杆；刀杆前段外部套装有刀杆导向套，刀杆导向套的外径与被加工件的内孔尺寸相适应，刀具进给精度高，切削过程平稳；刀杆插入待加工件孔内通过刀杆导向套定位，不需反复调整同心度，定位方便；导向套使得刀杆相对于加工件的运行轨迹平稳，加工精度高，加工面平整度好，提高了键槽加工的对称度；刀具成本低廉，加工制造方便快捷，能适应不同加工孔径、键槽宽度，可以对盲孔、台阶孔内弧形槽，螺旋槽进行加工。
CN106975780A | 本发明的一种具有自压紧功能的铣削刀具，刀片位置调整组件包括调整楔块和驱动螺钉，调整楔块位于调整楔块槽内，调整楔块包括楔块顶面、楔块底面、楔块左面、楔块右面、楔块前面和楔块后面，楔块顶面为楔面，楔块右面与楔块底面之间具有锐角α，楔块后面设有细长凹槽，该凹槽贯穿楔块顶面和底面，楔块右面具有第一斜面，第一斜面与楔块左面之间具有锐角β，调整楔块槽包括楔块槽底面、楔块槽左面和楔块槽右面，楔块底面与楔块槽底面接触定位，楔块左面与楔块槽左面接触定位，楔块槽右面具有第二斜面，第二斜面与第一斜面接触定位，第二斜面与楔块槽左面之间具有锐角γ，β和γ均向楔块前面收缩，γ≤β。本发明调节方便、无需单独压紧调整楔块。
CN106976018A | 提供刀具罩。喷嘴块(62)具有：内壁(632)，其具有间隙地形成；切削水喷射口(64)，其形成在内壁上并朝向凸缘(221)的两个侧面喷射切削水(F1)；槽(65)，其在切削刀具(22)的径向外侧与内壁连通而沿着切削刀具的外周形状形成；高压空气喷射口(66)，其与槽连通并朝向形成于切削刀具的旋转方向下游侧的端部的切削刀具的两个侧面喷射空气。当从切削水喷射口提供切削水时，随着切削刀具的旋转而在内壁与切削刀具的间隙和槽中充满切削水，并通过由主轴(21)的旋转产生的离心力从槽高速地喷射切削水，并且与所喷射的高压空气(F2)混合而从高压空气喷射口喷射出混合了两种流体的混合流体(F3)。
CN106994672A | 一种机械加工用的刀具箱，包括箱体（1）和固定安装在所述箱体（1）中且上下间隔的多个层板（2），每个层板（2）上端前部处可转动地安装有用以摆放加工刀具的转箱（3），且所述转箱（3）与所述箱体（1）的左端壁、右端壁以及后端壁留有可转动的空间，所述转箱（3）包括左右对称设置的左刀具槽（31）和右刀具槽（31）以及位于所述左刀具槽（31）和右刀具槽（31）之间的滑槽（33），所述滑槽（33）中心处以及支层板（2）前端部位均设置有通孔（30），所述滑槽（33）中左右对称滑动安装有左夹块（91）和右夹块（92）。
CN106994673A | 一种用于机械加工的刀具箱，包括箱体（1）和固定安装在所述箱体（1）中且上下间隔的多个层板（2），每个层板（2）上端前部处可转动地安装有用以摆放加工刀具的转箱（3），且所述转箱（3）与所述箱体（1）的左端壁、右端壁以及后端壁留有可转动的空间，所述转箱（3）包括左右对称设置的左刀具槽（31）和右刀具槽（31）以及位于所述左刀具槽（31）和右刀具槽（31）之间的滑槽（33），所述滑槽（33）中心处以及支层板（2）前端部位均设置有通孔（30），所述滑槽（33）中左右对称滑动安装有左夹块（91）和右夹块（92）。
CN107000076A | 一种用于去屑加工的刀具和切削刀片(200)，其中所述刀具包括：具有刀座(104)的刀具主体(101)；固定地安装在所述刀座中的切削刀片(200)；以及紧固构件(300)。所述切削刀片在其下侧(202)包括在位于所述切削刀片的中心轴线C2外侧的区域中延伸的呈锁定凹槽/锁定凸脊形式的第一锁定构件(211a)。在所述刀座中设置构造用以接合所述第一锁定构件的第二锁定构件(108)。所述紧固构件穿过在旋转方向上设置在所述刀座后面且开口在所述刀座中的通孔(110)延伸，并且支承在所述切削刀片的下接触区域(213a)上。一方面，所述紧固构件将所述切削刀片压靠于在旋转方向上设置在所述刀座前面的顶部支撑构件(107)，以使所述第二和第一锁定构件彼此锁定，并形成用于所述切削刀片的径向支撑，而另一方面，所述紧固构件将设置在所述切削刀片的侧表面中的轴向支撑区域压靠于设置在所述
CN107000083A | 根据本发明的双面切削刀片(21)包括两个端表面(25)，每个端表面包括主前刀表面(37)和中心支撑表面(29)，主前刀表面与主切削刃(33)相邻，主前刀表面与主侧表面的平面形成第一角度(α)，中心支撑表面与主侧表面的平面形成第二角度(β)。每个端表面还包括处在主前刀表面和中心支撑表面之间的主中间表面(41)。所述主中间表面与主侧表面的平面形成第三角度(γ)，当在沿着孔(35)的中心轴线(A)延伸并且与主侧表面的平面和中心支撑表面的平面大致垂直的中心平面(CP)中测量时，该第三角度大于第一角度(α)并且小于第二角度(β)。本发明还涉及一种切削刀具。
CN107002373A | 本发明涉及一种用于地面铣刨机(1)的刀具装置(11)、所述地面铣刨机特别是道路铣刨机、再生机、稳定机或露天采矿机。所述刀具装置(11)包括：铣刨刀(14)，所述铣刨刀具有高耐磨的刀尖(17)和沿纵轴线(35)延伸的刀杆(20)，所述刀尖特别是包括PCD材料；以及，具有刀杆容纳部(26)的刀座(29)，其，铣刨刀(20)的刀杆(20)具有至少一个沿远离刀尖(17)的方向逐渐变细的渐缩部段(23)。此外还，设有固定装置(19)，所述固定装置构造成，使得所述固定装置沿铣刨刀的纵轴线(35)以及沿远离刀尖(17)的方向将铣刨刀(14)拉入刀杆容纳部(26)中，刀座(29)的刀杆容纳部(26)与铣刨刀(14)的刀杆(20)互补地构成，使得渐缩部段(23)在通过固定装置(19)夹紧的状态下摩擦锁合地在刀杆容纳部(26)中贴靠在刀座(29)上。刀座(29)还包括基座(12)和更换座(13)，基座(12)包括用于容纳更换座(13)的座容纳部(37)，而更换座(13
CN107008951A | 本发明公开了一种钻铰复合刀具，包括柄部和切削部，所述切削部包括主切削刃和副切削刃，所述副切削刃包括两组刃带组，每组所述刃带组包括呈螺旋状设置的一条主刃带和至少一条副刃带，各所述副刃带依次设于所述主刃带的一侧，两组刃带组关于所述柄部轴线中心对称，其中一组刃带组中的主刃带与另一组中最后一条副刃带的之间形成两条主排屑槽，在每组刃带组中，所述主刃带与第一条副刃带之间以及各副刃带之间形成副排屑槽，所述主刃带为锋刃，所述副刃带为圆柱刃，所述主刃带的外径大于各副刃带的外径，所述主刃带的轴向长度均大于各副刃带的轴向长度。本发明集钻削铰削为一体的，具有简化了加工工艺、表面加工质量好的优点。
CN107009195A | 本发明提供机床刀具受力模拟装置。机床刀具受力模拟装置包括：夹持机构、径向进给机构和模拟刀具；模拟刀具包括模拟刀具连接端和模拟刀具受力端，模拟刀具连接端与被测机床的旋转刀座连接，夹持机构用于夹持模拟刀具受力端，且不限定周向的旋转；径向进给机构包括径向进给固定端和径向进给移动端，径向进给固定端设置在被测机床的工作台上，径向进给移动端与夹持机构连接；径向进给移动端可相对于径向进给固定端在模拟刀具的径向上移动。本发明的机床刀具受力模拟装置，使得机床性能测试过程，无需消耗原料和刀具，即可真实模拟机床加工过程中的受力，且测试得到的结果可靠，测试成本低廉。
CN107009201A | 本发明提供了一种硬质超硬材料精密刀具钝化机，属于刀具制造技术领域。它解决了现有钝化机钝化效果差等问题。本硬质超硬材料精密刀具钝化机包括机座和伺服电机，机座上设有机架，机架上设有呈柱状且轴线水平设置的转盘，转盘穿设有多根围绕其轴线设置的转轴，转轴上连接有夹具，伺服电机通过驱动机构带动各根转轴旋转，机座上设有水平的导轨，导轨上设有拖板，拖板上设有呈筒状且与转盘同轴设置的钝化筒，钝化筒的内壁设有一圈径向凸出的径向毛刷，钝化筒远离转盘的一端连接有安装板，安装板朝向转盘的内端面设有呈圆环状且轴向凸出的轴向毛刷。本发明具有制造成本低、对硬质超硬材料精密刀具钝化效率高且钝化效果好的优点。
CN107020395A | 本发明提供了一种用于各类铜材料外圆与内孔加工的聚晶金刚石刀具，属于超硬工具技术领域。它解决了现有聚晶金刚石刀具无法实现对铜材料免抛光加工的问题。本用于各类铜材料外圆与内孔加工的聚晶金刚石刀具包括刀体和刀片，刀片的切削刃为大圆角，大圆角的半径为1.0mm?1.4mm,刀片具有双复合前倾角使得刃面与水平面的前倾角a为2°?10°并使得刃面与水平面的左倾角b为5°?15°，刀片的侧面设有用于排屑的侧向排屑引导，侧向排屑引导包括平面状的引屑平面以及与引屑平面后侧边相接且呈弧面的出屑弧面，刀片的刃面边沿具有修光刃。本发明能实现铜材料工件免抛光和免冷却液加工。
CN107022759A | 本发明公开了一种高硬度增材制造刀具。包括刀柄、刀身、刀刃和增材制造强化层，所述增材制造强化层是在刀刃的刃口线位置采用激光通过同轴送粉的方式制备而成，所述增材制造强化层的制备材料是铁基自熔性合金粉末，所述铁基自熔性合金粉末按质量百分比计，组成为碳0.6%?1.5%、铬23%?35%、硅1%?2.5%、硼1%?2%、镍6.5%?12%、锰1%?2%、钼0.2%?0.3%、铁44.7%?66.7%，粉末尺寸范围为125?275um。本发明的优点在于，采用合理的增材制造材料配比，经打磨开刃后，刀刃的刃口硬度可达HRC60以上，可以显著提高刀具耐磨性及使用寿命，减少高端钢材进口量，降低刀具的制作成本。
CN107030319A | 本发明公开了一种铣钻复合加工刀具，包括刀体和刀柄，刀体包括依次设置的钻削部、铣削部和导向部，导向部与刀柄连接，钻削部位于铣削部的前端，铣削部具有一定锥度，导向部包括至少两个从钻削部延伸至刀柄的长螺旋排屑槽，刀体于相邻两个长螺旋排屑槽之间的部分构成刃瓣，刃瓣靠近长螺旋排屑槽背向刀体旋转方向的侧面设有圆柱导向刃带，铣削部与长螺旋排屑槽背向刀体旋转方向的侧面相交形成锥度长铣削刃，刃瓣上设有至少一个从钻削部延伸至导向部的短螺旋排屑槽，铣削部与短螺旋排屑槽背向刀体旋转方向的侧面相交形成锥度短铣削刃。本发明在复合材料钻削加工条件下，能够降低轴向切削力，避免被加工孔的出口产生分层、劈裂和毛刺缺陷。
CN107030324A | 本发明公开了一种切削刀具，包括夹持部件和可安装在夹持部件上的切削部件，夹持部件包括夹持柄部和夹持头部，切削部件包括切削头部和切削尾部，切削尾部的端面上设有夹持凸起，夹持凸起上设有外螺纹，夹持头部的端面上开设有夹持凹进，夹持凹进上设有与夹持凸起上的外螺纹配合的内螺纹，外螺纹的起始处设有位于外螺纹的外牙顶和外牙底之间的外过渡面，外过渡面包括外变径面和外等径面，外变径面连接外等径面和外牙顶，外等径面和外牙底在外螺纹径向上的距离为r，内螺纹的内牙顶具有恒定的直径d1，外牙底具有恒定的直径d2，且满足：0.02mm≤r≤0.45（d1?d2），本发明具有结构稳定、抗冲击能力强且使用寿命长等优点。
CN107030340A | 本发明公开了一种能够适应不同模数曲线齿轮加工，同时便于调整刀具适应不同模数曲线齿轮加工的齿轮加工模数可调的曲线齿轮加工刀具。该齿轮加工模数可调的曲线齿轮加工刀具，包括：刀盘、刀具；所述刀具包括前刀刃、调整块以及后刀刃；所述刀盘上设置有调节前刀刃和后刀刃之间间距的滑块以及推动滑块的锥形套和锁紧滑块的旋转顶盖；所述刀盘上设置有将滑块密闭在滑槽内的封盖。采用该曲线齿轮加工刀具能够对刀具的前刀刃和后刀刃进行循环利用，能够适应不同模数的曲线齿轮加工适用范围广，降低了制造各种不同型号刀具的制造成本，有效的降低加工成本。同时更换快捷便利，能够有效的缩短更换调整块的时间，提高加工效率。
CN107043912A | 一种镀膜刀具，该刀具包括刀具本体及镀覆在刀具本体上的镀膜，刀具本体上的镀膜包括碳化钛涂层及含氢DLC涂层，含氢DLC涂层镀覆在碳化钛涂层的内侧，碳化钛涂层厚度为3?7μm，含氢DLC涂层厚度为1?5μm。本发明提供一种可满足客户降低成本的需求，提高使用寿命，减少环境资源负担的镀膜刀具。
CN107052379A | 本发明公开了一种小孔径内孔加工刀具，包括刀杆、切削刀片和紧固螺钉，刀杆一端端面设有径向设置的刀片容纳槽和轴向设置的螺纹孔，切削刀片位于刀片容纳槽内，切削刀片具有刀片上定位面和刀片下定位面，刀片上定位面与刀片下定位面之间具有夹角α，刀片容纳槽设有分别与刀片上定位面和刀片下定位面配合的刀槽上定位面和刀槽下定位面，刀槽上定位面与刀槽下定位面之间具有夹角β，α＞β，紧固螺钉包括锥形头部和螺纹尾部，刀片上定位面或刀片下定位面具有圆弧凹槽，锥形头部的最大直径大于圆弧凹槽的直径，紧固螺钉的螺纹尾部与螺纹孔配合，锥形头部与圆弧凹槽配合。本发明具有刀具强度好、定位稳定、加工安全可靠、可加工更小孔径的内孔的优点。
CN107052902A | 本发明涉及一种木材加工刀具主轴，它具有主轴壳体，在主轴壳体中利用至少一个旋转轴承能旋转地支承主轴芯轴。为了检测旋转轴承的温度，刀具主轴设有至少一个温度传感器，所述温度传感器的信号输送给至少一个分析评估单元。所述分析评估单元根据这种分析评估产生输出信号。由此能可靠地确定，在刀具主轴的运行中，旋转轴承的温度是否接近临界值。本发明还涉及一种成型机中，其中使用至少一个所述刀具主轴。优选对于成型机的所有刀具主轴都利用温度传感器监控旋转轴承的温度。利用温度传感器持续地检测旋转轴承的温度并将其输送给分析评估单元。分析评估单元将所输送的温度信号与温度极限值相比较，并且当温度信号达到温度极限值时产生信号。
CN107053459A | 本发明公开了一种便于拆卸刀具的陶瓷练泥机，包括练泥机主体，所述练泥机主体由进料口、驱动电机、刀架、刀具、出料口和底座组成，所述刀架外侧侧壁设有多个刀具，且刀具插设在刀架的侧壁中，所述刀具为中空结构，且刀具的侧壁横向设有连接杆，所述连接杆的一端连接有第一斜齿轮，且连接杆的另一端贯穿刀具的侧壁并连接有旋钮，所述刀具中还竖直设有转动杆，所述转动杆的一端设有齿轮，且转动杆的另一端设有第二斜齿轮，且第二斜齿轮与第一斜齿轮相互啮合设置，位于所述刀架内的刀具的侧壁设有凹槽，且凹槽的底部通过弹簧连接有卡块。本发明结构简单，操作方便，很容易把刀具从刀架中拆卸下来，从而减少了不必要的浪费。
CN107069586A | 本发明给出了一种手握式可环切可纵切的电缆剥皮刀具，其特征是，包括上半圆页片、下半圆页片、合页芯、刀具固定卡座、卡座固定螺丝、刀具方向调节环、刀具力度调节螺母、弹簧、切割刀片、固定刀片螺栓、上指套、下指套、电缆进入倒角、十字型刀孔。大拇指和其他手指分别伸入下指套和上指套握住上半圆页片、下半圆页片构成的圆柱套管外壁，将电缆放置到圆柱套管内部，通过刀具方向调节环用来调整刀片的方向以及通过刀具力度调节螺母来调节刀片切割力度来完成对电缆绝缘层的环切和纵切操作。
CN107073509A | 本发明涉及一种用于固定棒型刀具的保持装置以用于对所述棒型刀具的切割边缘进行涂层，其中，如下设计所述固定，即多个棒型刀具能够如下成排，即使得所述棒型刀具的切割面和顶部具有相同的定向，并且所述保持装置包括隔板，所述隔板至少部分地保护所述切割面免受所述涂层的影响，其中，在以所述方式成排的棒型刀具的情况下，所述隔板的上边缘以如下方式超出刀具顶部，即没有刀具顶部伸出。
CN107073599A | 本发明涉及一种用于通过金属切削而在金属工件(20)中产生圆形凹槽(21)的可旋转刀具(1)。该可旋转刀具(1)的前端包括第一径向外切削刃(6)和第二径向内切削刃(7’)，其中所述第一径向外切削刃(6)相比所述可旋转刀具(1)的任何其它切削刃被定位在距刀具中心轴线(A2)更大的径向距离处，并且其中所述第二径向内切削刃(7’)相比所述可旋转刀具(1)的任何其它切削刃被定位在距刀具中心轴线(A2)更小的径向距离处。本发明还涉及利用这种可旋转刀具(1)形成圆形凹槽(21)的方法。
CN107073600A | 一种用于将切削刀片(18)定位到加工刀具(12)上的刀夹(10)，所述刀夹(10)具有中心纵向轴线(A)，所述切削刀片(18)构造成沿着该中心纵向轴线定位，并且所述刀夹(10)包括：端壁(23)，所述端壁(23)用于支承所述刀夹(10)，所述端壁(23)限定延伸超过所述端壁(23)并且横向于所述中心纵向轴线延伸的第一表面；后壁(34)，所述后壁(34)用于将所述刀夹(10)支承抵靠在所述加工刀具上并且限定延伸超过所述后壁(34)的第二表面；以及具有夹紧孔(17)的前夹紧壁(48)，所述夹紧孔(17)沿着夹紧方向(B)延伸并且构造用以接纳用于将所述刀夹(10)夹紧到所述加工刀具上的夹紧螺钉(19)，其中所述夹紧方向(B)被布置成与所述第一表面和第二表面相交。
CN107089428A | 本发明公开了一种配置有刀具的午餐肉包装盒，包括：盒体，其上部具有开口；盖体，其包括主体和刀具，主体呈平面型，封闭于开口，与盒体之间预先压制成有切割缝，刀具呈片状，设置在主体的下部，且刀具的连接端连接至主体，刀具的连接端设置有弯折缝，当主体封闭在开口，刀具紧贴主体设置，当沿着弯折缝弯折刀具，刀具相对于主体呈垂直状态；拉环，其设置于主体的上部，在被拉动的情况下牵动主体沿着切割缝撕裂，从而使主体与盒体分离；塑料覆膜，其设置在主体的下部，塑料覆膜将刀具包覆起来，塑料覆膜的四周边缘与切割缝对齐。本发明提高了午餐肉罐头的食用的方便程度。
CN107097093A | 本发明涉及一种为机床提供刀具的刀具库，所述刀具库具有多个用于刀具的承接位置。第一刀具能沿着取出方向从第一承接位置中被取出或放入，并且设有至少一个另外的承接位置用于承接另外的刀具。本发明还涉及一种具有至少一个所述刀具库的机床以及一种从机床的刀具库中取出刀具的方法。
CN107100619A | 本发明涉及具有驱动圆盘刀具的采矿机。具体地，本发明涉及一种包括切削机构的采矿机，该切削机构具有臂和连接到该臂的大于一千磅的大配重。该采矿机还包括第一圆盘刀具，该第一圆盘刀具适于接合待开采的材料并安装在第一圆盘刀具组件上，用于偏心驱动第一圆盘刀具，第一圆盘刀具组件安装在该大配重内。采矿机还包括至少第二圆盘刀具，该第二圆盘刀具与第一圆盘刀具组件分隔开并适于接合待开采材料,而且安装在第二圆盘刀具组件上，用于偏心驱动第二圆盘刀具，该第二圆盘刀具组件安装在该大配重内。
CN107107214A | 一种用于高进给铣削金属工件的双面铣削刀片(30；30\u0027)，具有三角形基本形状并且包括面向相反方向的上表面(31)和下表面(32)以及在上表面(31)和下表面(32)之间延伸的凸形间隙表面(33)。所述表面中的每个表面包括凹入的支承面(34A、34B)，所述支承面(34A、34B)大致彼此平行，并且在其中具有用于接纳紧固装置的空腔(35)。当在平面图(图1A)中观察时，凸形间隙表面(33)与上下表面(34A、34B)的相交处形成凸形切削刃(37A、37B；37A\u0027、37B\u0027)，并且前刀面(38)邻近所述凸形切削刃(37A、37B；37a\u0027、37b\u0027)设置。当在侧视图(图1B)中观察时，每个凸形切削刃(37A、37B；37a\u0027、37b\u0027)为凹形，并且包括当在平面图(图1a)中观察时处在弯曲切削刃部分(40A、40B；40A\u0027、40B\u0027)的每一侧上的大致直的切削刃部分(39A、39B；39A\u0027、398\u0027)。还公开了一种具有多个这种刀片的铣削刀具以及一种使用这种刀具的高进给铣削的方法
CN107107364A | 本发明涉及一种用于将食物(401)切割成更小食物(510、511)的具有刀具(100、500)的传送器系统。该具有刀具的传送器系统包括：第一可旋转的刀具装置(104)，第一可旋转的刀具装置具有刀片(106)；传送系统(101、102)，传送系统用于传送要被切割的食物，其中，可旋转的刀具装置定位在传送系统的承载表面的上方，其中，可旋转的刀具装置的刀具平面延伸穿过第一间隙，可旋转的刀具装置适于在食物(401)经过第一间隙时将食物切割成更小的食物(510、511)，其中，围绕第一间隙的承载表面的形状是凹形的并且基本上依循可旋转的刀片的刀具路径。
CN107116254A | 本发明提供了一种加工设备及其刀具组件、复合加工刀具，该复合加工刀具包括沿轴向依次设置的刀柄段、侧铣加工段以及倒角加工段；其中，所述刀柄段、所述侧铣加工段以及所述倒角加工段为一体结构。相对于现有技术，本发明提供的加工设备及其刀具组件、复合加工刀具，该复合加工刀具将分别具有侧铣以及高光倒角加工功能的两种刀具设置在一个刀具头上，使得该复合刀具在不更换刀头的情况下，能连续使用并现实两种加工功能，显著地节省装卸刀具时间，提高了加工效率。
CN107127371A | 本发明公开了一种刀具等高调整工具及数控沉孔机构，旨在提供一种结构简单、调节方便、刀具等高性好的刀具等高调整工具，同时还提供了一种加工效率高和质量好的数控沉孔机构。刀具等高调整工具包括顶板、设置在顶板下方的底座及设置在底座上的刀具定位块，刀具定位块上设有与刀具相适配的定位孔，刀具定位块的侧部设置有至少一个定位螺丝，定位螺丝与刀具定位块的侧部螺纹连接，且定位螺丝的尾部与刀具定位块的侧部螺纹连接与定位孔相连通，顶板和底座之间设置有至少一根连接柱，顶板上设置有若干个安装孔和一个刀具安装座让位孔。数控沉孔机构包括刀具等高调整工具。本发明应用于数控沉孔机构的技术领域。
CN107127535A | 本发明公开一种双金属刀具，包括刀体和刀刃，所述的刀刃焊接固定在刀体上，所述刀体采用不锈钢或不锈铁材质，所述刀刃的至少一部分为粉末钢材质。本发明还公开上述双金属刀具的制造方法，采用不锈钢或不锈铁加工成刀体，利用粉末钢加工成刀刃；对所述的刀刃在真空条件下进行淬火和回火处理，淬火温度范围在1150～1210℃，回火温度范围在530～560℃；将成型的刀体和刀刃固定在夹具内，并进行激光焊接；对焊接成型的刀具在530～560℃和氮气保护下回火，时间为0.5～1H，然后经打磨、抛光和开刃后得到成品刀具。本发明的刀具中，刀刃部分采用粉末钢材料，具有良好的防锈性能，其钢的碳化物分布非常均匀，没有合金偏析，具有硬度高、耐磨、不崩刃、不生锈、韧性高等优点。
CN107127579A | 本发明公开了一种复合刀具，包括刀轴、刀座、钻铰部、攻丝螺纹部，刀轴连接刀座中心，所述的刀具的前端设有钻铰部，钻铰部后设有攻丝螺纹部；所述刀轴、刀座、钻铰部、攻丝螺纹部同轴设置；所述的攻丝螺纹部的直径大于钻铰部的直径；所述刀座为圆柱凸台结构，包括前刀座和后刀座，前刀座、后刀座同轴设置；所述的钻铰部为组合刀具或钻头，所述组合刀具包括两个合金车刀片：所述攻丝螺纹部为钨刚丝攻，攻丝螺纹部外径大于前刀座外径；所述后刀座还设有四个三角车刀片；本发明的一种复合刀具，其将钻孔、铰孔、攻丝等加工工序一次性完成，无需进行复杂的对孔和校准，使得加工精度得到了提高，简化了加工程序、提高了生产效率。
CN107127620A | 本发明公开了一种机床用刀具库，包括底座、侧壁和刀具盘，所述侧壁位于底座的两侧，所述刀具盘与底座转动连接，所述刀具盘为半圆形刀具盘，所述刀具盘的侧边设置有驱动机构，所述刀具盘与驱动机构传动连接，所述刀具盘的直线型侧边设置有开关门。本发明的优点：通过将刀具盘设置为半圆形，并在半圆形的侧边设置开关门，并通过伺服电机和减速机带动半圆形刀具盘转动，并且可以实现正转和反转将整个刀具盘上的刀具全部推出，通过将开关门直接固定在半圆形的侧边，从而无需另外对开关门设置驱动机构，减小了机器故障的概率，并且节省了额外的驱动机构，通过伺服电机进行控制，能够精确的调整至需要的刀具，调节精度高。
CN107138746A | 本发明提供一种具有机械夹固式车刀具的智能机床，包括底座、丝杆、滚珠螺母座、上压台、圆柱、弹簧、电动升降柱一、安装槽一以及挡板一，底座固定在移动座上端面，丝杆下端装配在底座内部，丝杆上端通过滚珠螺母座与上压台相连接，圆柱装配在挡板一下端面，弹簧连接在圆柱上端面，弹簧安装在挡板一内部，该设计便于刀具的自动夹紧，安装槽一开设在上压台下端面，电动升降柱一上端连接在安装槽一内部上侧端面，电动升降柱一下端连接在挡板一上端面，挡板一装配在安装槽一内部，该设计能够在主轴停止时，保护刀具不被工件打断，本发明结构简单，便于操作，稳定性好，对刀具的保护效果好。
CN107139223A | 本发明涉及一种组合型结构便携小型刀具，涉及生活用品领域，具体说属于一种小刀具。人们出门需要不时用到各种刀具，但现时刀具多为单一功能的，多用途刀具不多见。本发明的目的是提供一种组合型结构便携小型刀具，主要含柄部、便携小型刀具体和主体构件，柄部为中空盒体，主体构件一端是刀片，另一端是主体构件，主体构件上有套指小圈，便携小型刀具体和主体构件通过转轴和柄部活接，便携小型刀具体和主体构件上有外壳体，柄部上有导槽，导槽的位置和主体构件上的套指小圈的位置相对应。本发明具有多用途和便携的好处。
CN107149264A | 此发明公开了一种适合老人儿童的高安全性剪指甲趾甲刀具，涉及品领域。此发明旨在提供一种适合老人儿童的高安全性剪指甲趾甲刀具，为达此目的，此发明的技术方案包括如下内容：一种适合老人儿童的高安全性剪指甲趾甲刀具，其特征是：包括剪指甲趾甲刀具本体，其中：所述剪指甲趾甲刀具本体包括一个上刀刃和一个下刀刃，所述上刀刃与所述剪指甲趾甲刀具本体相连处向外凸出3毫米；所述下刀刃与所述剪指甲趾甲刀具本体相连处向外凸出3毫米；所述两个凸出在剪指甲趾甲时，顶住了指头肌肉或趾头肌肉，只有薄薄的指甲或趾甲才能插入，非薄薄的肌肉无法插入，当然无法被误剪伤。从上可得，此发明具有安全性能更高的有益效果。
CN107150256A | 一种五轴机床的刀具内冷与主轴冷却循环切换系统，其特征在于水箱采用一个共用泵组连通主工作通路和溢流阀，设置经溢流阀溢流对泵保护，主工作通路和溢流阀管路上，对称设置压差检测组件；在主工作通路出口设置一组电磁阀来换向，控制联通刀具内冷或主轴冷却循环之一管路出水，刀具内冷与主轴冷却循环各路再次由各自管路上的电磁阀组控制本管路通断，通过程序控制电磁阀组作业，实现刀具内冷与主轴冷却循环自动切换；编辑水冷控制的PLC程序：当内冷泵与一组电磁切换阀同时启动时实现刀具内冷、当只启动内冷泵电机时实现主轴头的内部冷却循环；优点：双泵改为一个泵组，减少了控制管路、阀组，运行更稳定，减少故障点，减少了制作、维修成本。
CN107150359A | 此发明公开了一种不易误伤手指头的高安全性厨用刀具，涉及厨房用具领域，具体为一种菜刀。此发明旨在提供一种不易误伤手指头的高安全性厨用刀具，为了实现这个目的，此发明至少含：一个刀具柄构件和一个刀具本体构件，前述刀具本体构件的刀面上附设一垂直于前述菜刀的刀刃的滑槽，前述滑槽内嵌置有一个能上下移动的塑料止挡条，前述塑料止挡条突出于前述刀具本体构件上以在切物时使手和菜刀的刀刃保持一定的间隔。前述塑料止挡条突出于前述刀具本体构件的高度为3MM。此发明有使用的安全性良好的优点。
CN107150360A | 此发明是一种多刃同切芫荽厨用刀具，涉及厨房用具，具体说，为一种刀具；此发明旨在提供一种多刃同切芫荽厨用刀具，为达此目的，此发明的结构如下：此发明的目的是提供一种能又快又好地切出葱花和香菜的专用厨用具，为了实现上述目的，此发明主要含：刀具底板、刃片架、刀具柄部、刃片A、刃下细槽A、刃片B、刃下细槽B、刃片C、刃下细槽C、刃片D、刃下细槽D、刃片E、刃下细槽E、刃片F、刃下细槽F、刃片G、刃下细槽G、刃片H、刃下细槽H，其中的：刀具底板由高强PVC材料或不锈钢材质构成，其上包括刃下细槽A、刃下细槽B、刃下细槽C、刃下细槽D、刃下细槽E、刃下细槽F等。此发明有切碎芫荽效率高的好处。
CN107151786A | 本发明提供一种软硬复合涂层木工刀具及其制备方法，其中：一种软硬复合涂层木工刀具包括刀具基体以及在该刀具基体外表面设置有刀具涂层，所述刀具涂层由内到外依次为：Cr过渡层、CrN硬涂层、CrCN硬涂层、CrN/WS2中间缓冲层、CrN过渡层、Cr/Ni过渡层和Ni/Al2O3/PTFE复合涂层。本发明的涂层刀具综合了CrN/CrCN硬涂层的高硬度、高耐磨性，CrN/WS2中间缓冲层的自润滑性、良好的结合性能以及Ni/Al2O3/PTFE复合涂层的耐磨、化学稳定性好、摩擦系数低的特点，使木工刀具在切削木材及木质复合材料时表现出更好的切削性能。
CN107175592A | 本发明为一种同时配备六种不同粒度的磨刀具设备，涉及日常用具领域。本发明的目的是提供一种同时配备六种不同粒度的磨刀具设备，为了实现前述目的，本发明的方案是：一种同时配备六种不同粒度的磨刀具设备，其特征是，含一个中心固定块；所述中心固定块为正立方体，其六个面分别被用一颗螺钉固定上一片粒度不同的磨刀具砂片，其中：第一面被固定的是粒度为A粒的磨刀具砂片；第二面被固定的是粒度为B粒的磨刀具砂片；第三面被固定的是粒度为C粒的磨刀具砂片；第四面被固定的是粒度为D粒的磨刀具砂片；第五面被固定的是粒度为E粒的磨刀具砂片；第六面被固定的是粒度为F粒的磨刀具砂片。本发明具有可以提供六种粒度选择的好处。
CN107175694A | 本发明涉及一种刀具表面自润滑结构，所述的刀具可以为医疗手术刀具、切削刀具、生活用刀，该自润滑结构具体为在上述刀具的表面按照一定规则加工出一系列沟槽结构，利用沟槽结构毛细作用力引导液体定向运输，并形成液膜，从而润湿刀面，达到润滑冷却作用，减少粘连。所述沟槽结构包括但不限于楔形槽、梯形槽、燕尾槽、锥形沟槽以及高度梯度沟槽。本发明一种刀具表面自润滑结构，它利用沟槽内毛细作用力引导液体定向输运，并形成液膜，实现刀具表面可持续的自润滑，达到润滑和防粘，减少手术过程中的组织粘连、提高切削刀具耐用度、方便生活用刀具使用。
CN107177767A | 本发明涉及一种TiC金属陶瓷刀具材料。该TiC金属陶瓷刀具材料中，Co的含量为6~10wt.%，Ni含量为6~10wt.%，碳化钨钛钽钼固溶体的含量为80~88wt.%，所述碳化钨钛钽钼固溶体的化学式为（W0.09?0.11Ti0.80?0.88Ta0.020?0.030Mo0.030?0.040）C。本发明可以根据不同需要选用化学组成不同的（W，Ti，Ta，Mo）C五元固溶体，获得组份、性能不一的金属陶瓷刀具材料，将本发明的TiC金属陶瓷刀具材料用于陶瓷刀具的制备可以大大提高刀具的质量稳定性、切削性能和使用寿命。
CN107186545A | 本发明涉及一种结构简单，方便加工刀具的放置和取出的玻璃模具加工刀具放置装置，其包括刀具，刀具有刀头、刀座和连接件构成，刀头安装在刀座上，连接件安装在刀座上，连接件的尾端连接有圆头，圆头与连接件尾端具有连接槽；连接件外套有放置筒，在放置筒开口的另一侧，放置筒内设置有对称安装的放置筒，安装管内安装有滚珠和弹簧，滚珠位于安装管开口处，滚珠限制在安装管内；弹簧位于安装管内侧；当连接件的尾端深入到安装管处时，滚珠嵌在连接件尾端的连接槽内；当需要抽出刀具时，滚珠压迫弹簧，滚珠向安装管内移动，滚珠从连接槽内脱离，实现将刀具抽出，防止刀具的随便放置而导致的摩擦等出现的尺寸误差，从而提高玻璃模具的加工精度。
CN107199478A | 本发明公开了一种滚筒式刀具更换装置，所述刀具一端具有刀头，另一端具有外壁具有外螺纹；包括：滚筒和驱动装置；所述滚筒上设有若干列沿滚筒轴向排列的插槽阵列，所述插槽阵列包括若干个均匀分布在滚筒外周上的插孔，所述插孔内插有刀具；所述刀头轴向指向滚筒的圆心；所述驱动装置上设有第一驱动电机和第二驱动电机；所述第一驱动电机连接有丝杠，丝杠上设有丝杠螺母，所述丝杠的转动带动丝杠螺母的水平运动，所述丝杠螺母一侧固定转轴电机；所述转轴电机上固定一对夹臂，所述转轴电机用于驱动夹臂转动；所述夹臂的高度高于位于最高处的刀具的刀头的高度。本发明采用滚筒式的刀具更换装置，具有操作简便、省时省力，操作风险小的优点。
CN107199484A | 本发明公开了一种钻头刀具精密磨削夹具，工作平台上设有砂轮机和可调钻头刀具专用夹具，可调钻头刀具专用夹具中用于卡紧钻头刀具的卡盘与铰接于转动手臂套筒内的转轴一端固定连接，转轴的另一端设有摇动手轮，转动手臂套筒通过摇摆底座铰接于支撑立柱的上部，支撑立柱的底部通过旋转底座固定于横向调节平台的活动底座上，该横向调节平台的固定底座作为纵向调节平台的活动底座固定于纵向调节平台的固定底座上，纵向调节平台的固定底座固定于工作平台上。本发明不仅可以精确保证所加工钻头刀具被磨削的角度和深度，大大提高了钻头刀具的加工效率，有效保证了产品生产的效率和稳定的质量，同时降低了工人操作过程中存在的安全风险。
CN107206505A | 本发明涉及一种用于加工工件的刀具(10)。刀具(10)包括具有至少一个切削边缘(26)的切削插入件(14)。另外，刀具(10)具有刀具保持器(12)，刀具保持器(12)基本沿着保持器纵轴线(18)延伸，并且在工件侧端部具有切削插入件接纳部(20)，用于接收切削插入件(14)，切削插入件接纳部(20)具有上夹紧指状部(22)和下夹紧颌状部(24)。另外，刀具(10)具有大致楔形夹紧元件(16)，该夹紧元件可在切削插入件接纳部(20)中固定，用于楔紧刀具保持器(12)中的切削插入件(14)。另外，刀具(10)包括用于将夹紧元件(16)紧固在切削插入件接纳部(20)中并用于同时楔紧刀具保持器(12)中的切削插入件(14)的紧固元件。
CN107206507A | 公开了一种切削刀具设备(10)，其具有能围绕转动轴线(14)转动地受驱动的刀具头(12)和外部的显示装置(16)，刀具头具有能沿着调节轴线(26)调节的刀具滑块(24)以及用于检测刀具滑块(24)的调节行程的电的测量装置(44)，显示装置能够以能松开的方式与刀具头(12)机械且电地连接，并且具有用于显示刀具滑块(24)的调节行程的显示单元(48)。为了以如下方式改进切削刀具设备(10)，即，使它具有简化的操作，提出，显示装置(16)为了调整刀具滑块(24)而能机械地紧固在静止不动的刀具头(12)上且在刀具头(12)超过能预先给定的转动加速度时能自行从刀具头(12)松开。
CN107206511A | 一种用于旋转刀具的刀具，包括：刀具主体(21)，刀具主体具有旋转轴线(A)；和第一凹部(27)，第一凹部(27)用于接纳ID芯片，ID芯片具有第一质量和第一外部几何形状。该刀具包括虚设芯片(31)，虚设芯片(31)可接纳在第一凹部(27)中，并且刀具通过第一凹部(27)中的虚设芯片(31)而在旋转上平衡。
CN107206564A | 一种刀具形状测定装置及机床，该刀具形状测定装置是对刀具(5)进行摄像的刀具形状测定装置(24)，具备对被配置在预先确定的摄像位置的刀具(5)进行摄像的照相机(25)；相对于刀具(5)被配置在照相机(25)的相反侧的快门(52)；朝向快门(52)照射光的照明装置(26)；和从刀具(5)的图像算出刀具(5)的形状的控制装置(27)。照明装置(26)被配置成对刀具(5)因为由快门(52)的反射面(52a)反射的光而比刀具(5)的背景暗的图像进行摄像。
CN107211743A | 本发明公开了一种园林绿化养护刀剪，包括剪头和剪柄；在剪头上分别设有枝叶刀段、铆钉和根茎刀段且可以取下安装；在剪柄上设有回位弹簧、折叠螺钉和手柄套筒；在剪头和剪柄连接处设有旋转螺钉；枝叶刀段、根茎刀段和剪头链接处用铆钉固定且铆钉是凹进刀体；折叠螺钉位于剪柄中段；在剪柄下端安装有手柄套筒；该园林绿化养护刀剪机构设计合理，适合众多植被的修剪使用，功能丰富，结构简单，使用方便，可以解决在园林修剪作业时对不同品种、不同大小的植被进行操作，一物多用，维修方便。
CN107214532A | 本发明涉及一种便于止水的弹性筒夹，包括弹性筒夹本体、用于装配弹性筒夹本体的弹性筒夹刀柄以及插入弹性筒夹本体内部的切削刀具；弹性筒夹本体侧壁均匀间隔设置有筒夹前切槽和筒夹后切槽；筒夹前切槽和筒夹后切槽不相通；弹性筒夹本体侧壁位于筒夹前切槽中部的位置设置封堵孔，封堵孔与贯穿孔中部连通；封堵孔内部填充有用于封堵封堵孔的弹性止水柱，弹性止水柱与封堵孔密封配合。本实用在不改变弹性筒夹主体结构的基础上，通过在弹性筒夹主体部增加止水机构，提升流经弹性筒夹通孔的冷却液的利用率，提高冷却效率，提升装配于弹性筒夹上的切削刀具的使用寿命。
CN107218051A | 本发明公开了一种快速更换的盾构机用刀具，包括刀盘，刀盘上固定刀架，刀架上有第一刀具，刀柄底部有第一凹槽，第一凹槽内有固定板，齿牙与第一齿轮啮合，第一转轴通过传动带与第二齿轮传动，第二齿轮与第三齿轮啮合，第三齿轮固定连接第四齿轮，第四齿轮与固定板上的齿牙啮合，第二转轴的一端伸入第二凹槽，刀架的上表面设有垫板，垫板上有螺栓，螺栓贯穿垫板和固定板且固定连接在刀架上，本发明通过固定板和垫板来卡住刀具，用螺栓紧固，刀架周向分布在到刀盘上，可以根据需要来选择使用的刀架的数量，第一刀具的刀柄和刀头可拆卸更换，节约了成本，垫板处开了第三凹槽，防止工作时碰到垫板，使刀具更加固定。
CN107220683A | 本发明公开了一种利用射频识别管理机床刀具的装置，其中，包括：机床控制器、射频识别读写器、射频识别标签天线以及射频识别标签芯片；射频识别标签芯片，安装在刀具上，用于存储单个刀具的信息；射频识别标签天线引线，用于连接射频识别芯片和射频识别标签天线；射频识别标签天线安装在机床上,用于接收射频识别读写器的能量和信号，并向射频识别读写器发送数据；射频识别读写器,安装在机床上，用于读取射频识别标签芯片存储的信息；机床控制器，根据射频识别读写器获取的刀具信息，控制刀具的运行，记录刀具的实际使用时间。
CN107223689A | 本发明公开了一种斩拌机用改良型刀具，包括设置在转轴上且位于斩拌机的斩锅内的刀具，所述刀具包括三片沿轴向间隔设置的双叶片状刀具，所述三片双叶片状刀具构成从轴向看过去呈周向六片式切割刀具，相邻两双叶片状刀具之间通过定位挡圈连接，最外侧的两片双叶片状刀具的外端通过锁紧圈锁紧在转轴上。本发明的刀具为有三片双叶片状刀具构成周向六片式切割刀具，形成一个空间立体切割区域，进一步提高了切割效率，使得切割肉泥更加均匀，而且方便装配和拆卸。
CN107234484A | 本发明公开了一种机械加工用旋转刀具存放装置，包括立板、转动架以及刀具盒，所述立板底部与底座焊接连接，所述立板上可拆卸连接有一组横轴，所述横轴通过轴承与所述转动架转动配合，所述转动架的外缘上插接有一组插拔架，所述插拔架和所述刀具盒上均具有铰接座，所述插拔架和所述刀具盒通过所述铰接座和销轴的配合铰接，所述刀具盒前端铰接有盒盖，所述刀具盒的后端和所述插拔架的后端通过复位弹簧连接，所述立板和所述底座之间焊接有一组加强筋。该机械加工用旋转刀具存放装置可存放多种型号的刀具，并可将刀具单个存放，有效避免刀具磕碰刮伤，刀具的存取方便快捷。
CN107254771A | 一种网格状线筋加工分切装置用切割刀具，切割刀具包括位于上方的刀具安装板和位于下方的连接支架，刀具安装板其中一面设有相互配合的从动刀盘和主动刀盘，从动刀盘和主动刀盘相切、且外圆上均设有用于传动的磨砂层，主动刀盘上设有驱动装置，驱动装置通过支架固定在刀具安装板上，连接支架下方设有边角料导向轮和若干连接孔。本发明克服了现有技术的不足，利用二个相互相切的从动刀盘和主动刀盘完切割网格状线筋，其中从动刀盘和主动刀盘外圆上均设有用于传动的磨砂层，利用磨砂层来传动，传递效果好，同时从动刀盘外圆上设有环形切割刀具，主动刀盘外圆上设有环形槽口，二者相互配合，切口整齐，切割效率高。
CN107255541A | 用于测试车削大螺距外螺纹刀具振动作用下的瞬态切削力的实验装置，属于机械加工技术领域，本发明为了解决目前切削力检测实验中无法保证刀具每次切削的轴向加工余量达到瞬态切削力的测试和模型验证要求的问题。第一传感器和第二传感器分别安装在卧式车床主轴箱的主轴端部的顶部和侧面，夹具体的一端固定在卧式车床的方刀架旋转轴上，夹具体的另一端安装有测力仪，刀具安装在测力仪上，第三传感器和第四传感器分别安装在刀具切削刃末端的底面和侧面。本发明的用于测试车削大螺距外螺纹刀具振动作用下的瞬态切削力的实验装置可满足多种加工余量条件下的车削大螺距外螺纹刀具振动和瞬态切削力测量。
CN107262422A | 本发明的目的是一种壁挂式刀具清洗储藏盒，包括储藏盒和刀具，所述的储藏盒设置为长方体结构，所述的储藏盒内设有刀具固定槽和刀具清洗装置，刀具固定设置在储藏盒的底部，刀具通过储藏盒侧面的入刀口放置到刀具固定槽内，刀具清洗装置包括清洗毛刷和喷水口，储藏盒顶部设有垂直固定杆，清洗毛刷分为两个对称设置在垂直固定杆的两侧，两个清洗毛刷通过旋转轴穿过垂直固定杆连接，垂直固定杆侧面的驱动电机通过传动带与旋转轴传动连接，对刀具进行自动清洗干燥，既能够提高放置的稳定性，保证人身安全，又能够有效的防止刀具生锈，同时体积较小，便于悬挂，使用方便。
CN107262751A | 本发明提供一种刀具，在刀具的前刀面和后隙面双方都形成有网状相连的凹部和由该凹部包围的隆起部的表面构造中，具有以下特征：(1)在表面构造与刀具的内部之间不具有固相界面；(2)表面构造具有与刀具的内部的物理特性值相比更易发生弹性变形或塑性变形的物理特性值；(3)隆起部具有在刀具与工件发生摩擦时进行弹性变形或塑性变形的形状。
CN107263577A | 本发明公开了一种用于切割牛蒡的刀具，包括料筒、设在料筒上半段的横向刀具、设在料筒下半段的纵向刀具，料筒的上半段通过阻隔条分割出与横向刀具相配合的切片通道，料筒的下半段通过阻隔条分割出与纵向刀具相配合的切条通道；采用特殊的料筒，可防止牛蒡进入非切割通道，阻塞刀具，影响加工，料筒中间的拨片可防止切片过程中的牛蒡由于重力作用被下端的切条机构将底端切掉，保证成品牛蒡条符合规格要求；配合的筒套保证牛蒡与料筒相互配合，防止切割过程中牛蒡乱晃导致切割不均。整个机构可以自动实现牛蒡的切条，保证了加工成品的质量，提高了生产效率。
CN107267984A | 本发明公开了一种金刚石涂层刀具的制备方法，包括以下步骤：（1）刀具基体腐蚀；（2）Cr/CrN过渡层沉积；（3）金刚石涂层沉积。本发明的制备方法有效提高了金刚石涂层与硬质合金基体之间的结合力并抑制了Co的扩散，有利于金刚石涂层形核和生长，形成高附着力的金刚石涂层，金刚石涂层沉积后，硬质合金表层Co含量与内部基本保持一致，不会因表层Co缺失而造成刀具强度下降，且Cr/CrN过渡层有利于保持刀具刃口的锋利性。
CN107283461A | 本发明公开了无痕高低齿双面快刃牙剪，包括：动刃刀片和静刃刀片，动刃刀片和静刃刀片通过枢轴铰接，在动刃刀片和静刃刀片的尾端均设有指圈，静刃刀片的刀刃由若干个并排间隔排列的静刃梳齿的齿刃组成，各个静刃梳齿的齿刃均由一个水平面和一个斜面相交形成，各个静刃梳齿齿刃的刃口角均为15～45°，并且在各个静刃梳齿靠近枢轴侧的齿刃边沿处分别设有一个导向凸角，各个导向凸角与动刃刀片刀刃相接触的表面上分别设有一个导向斜面，动刃刀片的刀刃受到导向斜面的导向后与导向斜面所在的静刃梳齿齿刃相合拢剪切。上述的牙剪在剪发时不易扯头发，并且剪发摩擦力小，使得剪发手感变好；另外，所述牙剪能锋利地剪断头发，使头发的横断面比较平整。
CN107296528A | 本发明提出了一种刀具组件、杯体组件和食物料理机，其中刀具组件包括：刀具轴，用于安装刀具组件，设置在杯体底面上；刀具，刀具包括至少为两组刀具，每组刀具至少包括两个刀刃，其中至少一组刀具的两个刀刃为非对称设置结构。本发明提供的刀具组件，通过设置至少两组刀具，且每组刀具至少包括两个刀刃，极大地增加了刀具接触食物的面积，增加了对食物破碎的次数，实现对食物的多次破碎，使得破碎后的食物更加细腻，口感更佳，极大地提高了破碎食物的效率，提升用户使用的满意度。进一步地，通过将至少一组刀具的两个刀刃设置成非对称结构，有助于改善食物的扰流效果，且更助于破碎食物，使得食物破碎更彻底，提升食物口感，提高用户使用满意度。
CN107297481A | 本发明公开了刀具成型装置，包括成型组件；成型组件包括第一气缸、位于第一气缸内的活塞、气泵、第一驱动电机、位于第一气缸下方的刀具成型上模、位于刀具成型上模下方的刀具成型下模；刀具成型下模上设有用于容纳金属熔炼液的型腔；活塞通过活塞杆与刀具成型上模相连；气泵的一端与第一气缸相连，气泵的另一端与第一驱动电机的动力输出端相连，第一驱动电机的动力输入端与控制器相连。本发明公开了刀具成型装置，对型腔内的金属熔炼液进行刀具一体化成型，形成成型刀具。该装置具有自动化特点，刀具在型腔内一体成型，提高成型的速度与质量，进而提高刀具成型的效率。
CN107303474A | 一种篮网式造粒机用刀具，包括主刀具和辅助刀具两部分，刀具由刀具本体和刀片组成。刀片安装在刀具本体上。主刀具本体和刀片之间可以安装调整片，调节刀片与篮网间隙。辅助刀具中的刀片分为上部搅拌刀片、下部送料刀片，由联接块和刀具本体连接。刀片可拆卸，可根据工作进程调整形状。上部搅拌刀片可以设置不同旋转方向、搅拌角度、搅拌面积。下部送料刀片向主刀具工作区输送物料，可以设置不同的送料面积、压料角度、组合位置的敞开和闭合。该刀具能减小工作范围，提高产量，在同等产出下，降低了所需功率，并且物料的温升较小。
CN107309988A | 本发明属于竹材加工技术领域，公开了一种用于加工不规则管体内表面的刀具及设备，所述刀具旋转工作，包括刀架、依刀具旋转中心对称设置在刀架上的两个刀体，刀体外侧安装刀片，刀片的刀刃向外高出刀体外侧表面，所述刀体可径向滑动地设置在刀架上的滑槽内，其特征在于，两个刀体之间设有两端分别与两个刀体连接的拉伸弹簧，刀具不工作时，在拉伸弹簧作用下，两个刀体保持在靠近刀具旋转中心的位置，当刀具旋转工作时，在离心力作用下，刀体滑向外侧。本发明所述刀具整体结构简单、体积小、重量轻，而且方便前端集成其它刀片。
CN107322379A | 本发明公开了一种硬质合金刀具加工装置，包括钝化箱、活动壳体、油缸、刀具、刀具夹头、固定座、端盖、活动盘、第一齿轮、第二齿轮、第三齿轮、第四齿轮、主齿轮、螺纹钉、第一齿盘、第二齿盘、花键轴、齿轮箱、连接件、锁紧螺母、第五齿轮、电机和轴承；本发明具有结构合理简单、生产成本低、安装方便，这里首先通过油缸的伸长使活动壳体带动活动盘和固定座等部件上移，而后将刀具分别装入固定到刀具夹头中，另外这里每个工位均可以安装两把刀具，从而大大提高了工作的效率，然后通过油缸的缩短使刀具插入到钝化箱中的钝化物中，这里可以选择刀具自转或公转进行钝化处理，从而满足了刀具不同转动钝化处理的需要。
CN107335819A | 本发明公开了一种切削刀片及切削刀具，切削刀片包括上表面、下表面以及连接上表面和下表面的多个侧面，侧面和上表面相交形成多个切削刃，下表面上设有实心凸台，实心凸台上设有可与切削刀体上的刀片紧固件配合锁紧的配合部。本发明的切削刀片具有强度高、定位稳定、应用范围广等优点，切削刀具包括刀体和刀片紧固件，刀体的切削端部上开设有一个以上刀槽，刀槽内装设有上述的切削刀片，刀槽的底面上开设有可容纳实心凸台的容纳孔，刀片紧固件可与实心凸台配合将切削刀片锁紧在旋转刀体上。本发明的切削刀具具有加工精度高、切削效率高等优点。
CN107335851A | 本发明一种四刃错齿刀具，所述第一齿刃的半径大于所述第二齿刃的半径，所述第二侧刃到所述底刃的长度大于所述第一侧刃到所述底刃的长度；所述外斜刃的旋转轨迹与所述第二齿刃的旋转轨迹相交，所述第二侧刃的旋转轨迹与所述内斜刃的旋转轨迹相交。本发明有益的效果：将第一齿刃设置第一周刃和第三周刃上，将第二齿刃设置在第二周刃和第四周刃上,确保外斜刃的旋转轨迹与第二齿刃的旋转轨迹相交，同时确保第二侧刃的旋转轨迹与所述内斜刃的旋转轨迹相交，最终达到工艺要求，可以加工出特殊工艺要求的加工件，而且加工一次完成，加工效率是原来的3倍以上，而且加工精度大大提高，品质更加稳定。
CN107338437A | 本发明属于机械切削刀具制造技术领域，涉及了一种激光熔覆石墨烯?陶瓷自润滑涂层刀具及其制备方法。所述自润滑涂层刀具的基体材料为高速钢，刀具前刀面为石墨烯?陶瓷自润滑涂层。该自润滑涂层通过将石墨烯添加至Al2O3或Si3N4基陶瓷混合粉末中，采用CO2激光同步送粉方式在刀具前刀面熔覆制成。该刀具具有韧性好、硬度高及自润滑作用的特点。干切削时，利用石墨烯在陶瓷刀具表面形成连续的固体润滑膜，从而实现刀具本身的自润滑功能。
CN107345884A | 本发明是一种隧道掘进机刀具在线监测装置，其特点是，包括后台控制器和云端服务器、6LoWPAN协议边缘路由器和若干个粘附在刀具刀圈上的刀具监测控制器，后台控制器是一个大屏幕的微机或者平板电脑，6LoWPAN协议边缘路由器通过IPv4协议连接后台控制器和云端服务器；刀具监测控制器包括6LoWPAN协议控制器分别与测量刀具磨损量电路、测量温度电路、测量振动旋转电路相连接。能够对刀具的磨损、转速、温度、振动参数进行在线监测，随时、准确掌握刀具状况，延长刀具的使用时间和最佳的更换时间，进而提高工作效率，降低工程成本。并提供其流程合理，适用性强，效果佳的监测方法。
CN107363275A | 本发明涉及一种摩托车连杆孔加工组合刀具，属于连杆孔加工刀具技术领域，包括刀具本体和刀柄，所述刀具本体固定于刀柄上方，所述刀具本体上自上而下依次设有钻头组件、镗刀组件和倒角组件，所述镗刀组件包括镗刀片、镗刀螺栓和连接件，所述连接件的一端与镗刀片连接，其另一端通过镗刀螺栓与刀具本体连接，本发明采用钻、镗一体式结构，在一个组合刀具上可进行钻孔、镗孔及倒角的加工，将传统的钻孔及镗孔两道工序合并为一道工序，结构新颖，同时，具有加工尺寸稳定、易于保证产品公差、显著减少设备及人员数量、有效降低生产成本、提高生产效率的特点。
CN107363305A | 本发明公开了一种车攻复合刀具，包括刀轴、刀座、钻铰部、攻丝螺纹部，刀轴连接刀座中心，所述的刀具的前端设有钻铰部，钻铰部后设有攻丝螺纹部；所述刀轴、刀座、钻铰部、攻丝螺纹部同轴设置；所述的攻丝螺纹部的直径大于钻铰部的直径；所述刀座为圆柱凸台结构，包括前刀座和后刀座，前刀座、后刀座同轴设置；所述的钻铰部为组合刀具或钻头，所述组合刀具包括两个合金车刀片：所述攻丝螺纹部为钨刚丝攻，攻丝螺纹部外径大于前刀座外径；所述后刀座还设有四个三角车刀片；本发明的一种车攻复合刀具，其将钻孔、铰孔、攻丝等加工工序一次性完成，无需进行复杂的对孔和校准，使得加工精度得到了提高，简化了加工程序、提高了生产效率。
CN107363638A | 本发明公开了一种具有高亮提醒功能的机械刀具收纳架，包括装置底座，所述装置底座底部贴设有一组吸盘，所述装置底座内放置有电池，所述装置底座与刀具盒铰接，所述装置底座上部和所述刀具盒下部均具有铰接座，所述刀具盒一端通过扭簧轴与盒盖配合，所述刀具盒上部两侧位置上均贴设有发光二极管，所述刀具盒上部中间位置上贴设有标签，所述发光二极管通过螺旋弹簧电缆与安设在所述装置底座上部的接线座电连接，所述接线座与所述电池电连接，所述接线座上安设有开关，所述刀具盒一端还通过复位弹簧与所述装置底座连接。该具有高亮提醒功能的机械刀具收纳架固定可靠，使用方便，可高亮显示刀具名称，避免拿错刀具，刀具的存取方便。
CN107370086A | 本发明公开了一种便携式双刀具的电缆剥皮装置，包括底座，所述底座上设有支撑管槽和刀具槽，支撑管槽的内侧的转轴与支撑套管的底部固定相连，支撑套管内嵌套有支撑内管，支撑内管上固定有支撑面，支撑面的中心位置设有电缆孔，支撑面上设有多个电缆支撑筒，电缆支撑筒的内部设有螺纹杆,电缆支撑筒上设有孔径固定螺栓，滑轮底托的末端设有滑轮，支撑面的上侧设有刀具固定柱，去皮刀具通过刀具固定螺栓固定在去皮刀具固定柱内，支撑面的后面端设有切割滑槽和固定滑槽，切割刀具固定柱卡在切割凹槽内，固定块通过固定滑轮卡在凹槽内，切割刀具通过刀具固定螺栓固定在刀具固定柱内；本发明可横向和纵向切割电缆皮，拆卸简单，易于携带。
CN107374427A | 本发明公开了一种壁挂式厨房用塑胶刀具放置架，包括框架，所述框架内并排设有两排刀具放置孔，框架内位于刀具放置孔的下方设有干燥杀菌装置，所述干燥杀菌装置包括干燥杀菌仓，所述干燥杀菌仓的顶部开设有若干通气孔，干燥杀菌仓的内部设有杀菌装置，所述杀菌装置的底部连通有鼓风机。本发明使用时将不同种类的刀具放置在相应的刀具放置孔内，通过杀菌装置对刀具进行杀菌，通过鼓风机对刀具进行干燥，从而避免细菌的滋生，消除安全隐患。
CN107378012A | 本发明涉及一种机械加工刀具，包括从上至下依次设置的刀柄、刀杆和刀具，刀柄和刀杆固连，刀杆内开设有台阶孔，台阶孔内设有第一减震装置，第一减震装置的下方设有限位装置，限位装置的下方设有第二减震装置，第二减震装置的下方设有密封和定位用的锁定装置；刀杆的下端面上开设有刀具安装定位槽，刀具设在刀具安装定位槽内，刀杆的上下侧面开设有平底槽，平底槽内设有安装孔，安装孔内的紧定螺钉穿过刀杆将刀具压紧在刀具安装定位槽内。本发明有利于深孔、深槽等难加工的工况下的工件的加工，在刀杆产生震动时，第一减震装置和第二减震装置结合使用，使结构的振动能量得到损耗而达到优良的减振效果，且加工效率和表面光洁度高，实用性强，值得推广。
CN107378641A | 本发明涉及一种基于图像特征与LLTSA算法的刀具磨损状态监测方法，该方法将图像纹理特征提取技术引入到刀具磨损故障诊断领域中，结合“信号降噪”、“特征提取及优化”、“模式识别”三个流程，实现刀具磨损状态监测。首先通过声发射传感器采集刀具切削过程中的声发射信号，通过EEMD算法进行信号降噪处理；然后采用S变换对降噪信号进行时频分析，将时频图像转换为等高线灰度图，通过灰度共生矩阵算法提取图像纹理特征，再进一步采用散布矩阵与LLTSA算法对提取的特征向量进行维数约简及优化，获得融合特征向量；最后采用融合特征向量训练刀具磨损状态的离散隐马尔科夫模型，建立分类器，从而实现刀具磨损状态的自动监测与识别。
CN107378657A | 本发明公开一种新型刀具打磨装置，包括有固定座，其特征在于：在所述固定座一端上设有转盘，在所述转盘上设有多个固定刀具的固定装置，在所述转盘一侧上设有往固定装置输送刀具的第一输送带，在所述第一输送带出口出设有金属探测器，在所述固定装置前端对称分别设有能对刀具进行打磨的打磨装置，在所述打磨装置下方设有能带动打磨装置上下移动的第一移动机构，在所述第一移动机构下方设有能带动打磨装置相对打磨装置前后移动的第二移动机构，在所述转盘后端设有能带动转盘转动的转动机构，在所述转动机构下方设有能带动转盘上下移动的第三移动机构，在所述第三移动机构下方设有能带动转盘前后移动的第四移动机构。
CN107378873A | 此发明是一种柄可插置钢制磨刀圆棒的肉案刀具，涉及售肉案刀具领域。售肉案台上的刀具因使用频繁，需要经常磨，最简便的磨刀的方式就是利用钢制磨刀圆棒来磨刀，但其容易乱放，急用时却找不到。此发明旨在提供一种柄可插置钢制磨刀圆棒的肉案刀具，为了实现这个目的，此发明主要包括肉案刀具本体构件、肉案刀具刀柄构件，其中的：上述肉案刀具刀柄构件属于一个空心的圆形筒体，尚包括一钢制磨刀圆棒，上述钢制磨刀圆棒能完全插入上述肉案刀具刀柄的空腔内；上述肉案刀具刀柄构件的最外端一侧尚包括一个钢制磨刀圆棒专用卡扣装置。此发明有易贮钢制磨刀圆棒的好处。
CN107398569A | 本发明一种新型错齿刀具，第一周刃上设有与所述底刃相连的第一齿刃，第二周刃上设有第二齿刃，所述第一齿刃的旋转轨迹与第二齿刃的旋转轨迹之间的距离小于0.5mm。本发明有益的效果：第一齿刃和第二齿刃不是设置在同一周刃上，似类于两个刀具进行加工，从而实现第一齿刃和第二齿刃旋转轨迹之间的距离小于0.5mm，最终实现加工小于0.5mm的凸起的目的，而且第二齿刃与第二齿刃以及第三齿刃第四齿刃同上，所以本发明可以加工出特殊工艺要求的加工件，而且加工一次完成，加工效率是原来的3倍以上，加工精度大大提高，品质更加稳定。
CN107398605A | 一种具有可枢转刀具主轴的磨削机(100)，包括可枢转刀具主轴(120)和适于接纳齿轮工件(10)并且围绕工件主轴轴线(C)旋转地驱动齿轮工件(10)的工件主轴(110)，其中该刀具主轴(120)?被设计成用于接纳磨削刀具(20)并且用于围绕刀具主轴轴线(B)旋转地驱动磨削刀具(20)，?由枢转轴线(A)承载，使得刀具主轴(120)连同磨削刀具(20)一起可围绕枢转轴线(A)枢转，并且?其中该枢转轴线(A)在共同的平面投影中与工件主轴轴线(C)相交，其中该枢转轴线(A)相对于工件主轴轴线(C)横向偏离，因此枢转轴线(A)和工件主轴轴线(C)不相交。
CN107414156A | 本发明一种六刃错齿刀具，有益的效果：将第一齿刃、第二齿刃和第三齿刃分别设置第一周刃、第二周刃和第三周刃上,第一齿刃、第二齿刃和第三齿刃在轴向方向上交错设置形成错齿且旋转轨迹相互交叉，可以加工出特殊工艺要求的加工件，而且加工一次完成，加工效率是原来的3倍以上，而且加工精度大大提高，品质更加稳定。
CN107414601A | 一种车削大螺距内螺纹刀具磨损对加工表面粗糙度影响特性的检测方法，其技术要点包括以下步骤：一、确定车削大螺距内螺纹刀具磨损与加工表面粗糙度实验方案；二、确定刀具磨损与加工表面粗糙度测量方案；三、构建基于多把刀具的刀具磨损行为序列和基于多个试件的加工表面粗糙度行为序列；四、揭示刀具磨损对加工表面粗糙度影响特性的关联矩阵。本发明分别以试件加工表面粗糙度与刀具切削刃刃口半径、塑性变形宽度、后刀面磨损宽度的关联度作为刀具磨损对加工表面粗糙度影响特性的评价指标，识别刀具磨损特征参数对加工表面粗糙度的影响程度，识别对加工表面粗糙度影响较大的刀具磨损特征参数，为获得大螺距内螺纹高表面质量提出一种有效参考手段。
CN107414611A | 本发明公开一种全自动刀具打磨机，包括有底座，其特征在于：在所述底座上设有能放置刀具的刀架，在所述刀架前方底座上设有能固定刀具的固定装置，在所述刀架一侧上设有能将刀架内的刀具抓取放到固定装置内的抓取机构，在所述固定装置前方底座上设有能对固定装置内的刀具进行打磨的打磨装置，本发明结构简单，使用方便，通过设有放置刀具的刀架，然后通过抓取机构把刀架内的刀具抓取放置到固定装置，然后通过打磨装置对固定装置内的刀具进行打磨，实现全自动打磨，提高打磨效率，减少人工劳动力，满足人们的使用需求。
CN107427981A | 一种刀具路径生成方法、孔加工方法及刀具路径生成装置，刀具路径生成装置(10)生成使刀具和工件相对地移动并加工该工件的刀具路径，具备相反路径抽出部(32)、反转位置运算部(34)和反转路径生成部(36)，该相反路径抽出部(32)抽出移动方向相互大致相反的2个刀具路径；该反转位置运算部(34)运算在2个刀具路径的一方的终点和2个刀具路径的另一方的起点之间刀具的进给方向在从工件背离的位置反转的反转位置；该反转路径生成部(36)运算通过2个刀具路径的一方的终点、反转位置、2个刀具路径的另一方的起点的连接路径。
CN107443168A | 本发明提供一种应用于机床设备领域的机床刀具对刀装置，所述的机床刀具对刀装置的装置基座(3)设置为磁性材料制成的结构，装置基座(3)上设置开孔(4)，千分表(5)的测量杆(6)设置为能够穿过开孔(4)的结构，装置基座(1)上的紧固螺钉(8)设置为能够延伸到开孔(4)内的结构，装置基座(3)吸附在机床本体(1)上时，千分表(5)的测量头(7)设置为能够抵靠在刀具本体(2)上的结构，本发明所述的机床刀具对刀装置，结构简单，制造成本低，能够方便快捷地调节刀具本体的进刀尺寸，不再需要多次测量和调节，提高刀具调节效率，确保进刀加工精度得到可靠保证，提高生产效率。
CN107457695A | 一种用于机器人刀具的夹具，包括安装板、连接板、夹持动力组件和刀具夹持组件；夹持动力组件设置于安装板的一侧，连接板设置于安装板的一侧，刀具夹持组件设置于安装板；夹持动力组件驱动夹爪开合板靠近夹持动力组件的一端向上抬起，通过旋转连接机构使夹爪开合板的另一端向下压住刀具的刀面。本发明的目的在于提出一种用于机器人刀具的夹具，此夹具利用气缸和斜面、轴承配合使夹具夹口开合更顺畅、灵活，延长了使用寿命，提高了生产效率。
CN107457827A | 本发明公开了切割调整装置和刀具固定结构，该切割调整装置包括调整模块和切割刀。调整模块包括基座、刀具固定座与角度调整机构。刀具固定座枢接于基座一侧，刀具固定座相对于基座的第一限位件设置第二限位件；角度调整机构具有推动件与角度定位件，分别设置于基座与刀具固定座，并通过推动件抵顶角度定位件来控制基座与刀具固定座之间的倾角。切割刀包括连接部、切割刀部与顶靠部。连接部可拆卸地设于刀具固定座。切割刀部对应设于连接部的前端处；顶靠部对应设于切割刀部的底部的前端处，顶靠部为于切割动作中与待切割物呈水平的平面。
CN107462358A | 本发明公开了一种用于表面铣削刀具的模拟测试装置。用于表面铣削刀具的模拟测试装置包括转动体和刀具测量组件。刀具测量组件包括支撑装置和测量部件，支撑装置用于将待测刀具安装于转动体的外周面上且支撑装置包括设置有测量部件以获取径向力的第一测量面、设置有测量部件以获取切向力的第二测量面和设置有测量部件以获取轴向力的第三测量面。本发明的模拟测试装置能够实现对表面铣削刀具的三向力大小的测量。在实际的路面铣削过程中可以运用本发明的模拟测试装置进行模拟测试得到的测试结果进而对表面铣削机械整机的功率进行合理分配，提高整机能效，节约能源。
CN107470997A | 本发明公开一种能操作打磨位置的刀具打磨装置，包括有底板和设置在底板上表面的磨刀轮支撑架，在磨刀轮支撑架上设置有磨刀轮，其特征在于：在磨刀轮支撑架前方的底板上表面设置有支撑板位置调节装置，所述支撑板位置调节装置上设置有能将刀具固定的刀具固定装置，本发明设有支撑板位置调节装置后，操作者能根据刀具打磨位置的需求对刀具，进行刀具固定板的位置微调，以达到打磨更全面的目的，且由于设有距离感应器，磨刀轮支撑架能根据磨刀轮的直径大小改变高度位置，以便更精准的打磨刀具，方便了使用者，且结构简单，使用方便。
CN107498074A | 本发明提供刀具容器。不使切削刀具的切刃破损而在刀具座上装配切削刀具。刀具容器(50)具有：收纳体(51)，其对装配在刀具座的轮毂部上的切削刀具(40)进行收纳；以及盖体(61)，其以能够装拆的方式装配在收纳体上。在收纳体中形成有：凸部(55)，其以隔开间隙的方式嵌合于切削刀具的插入孔(46)；以及保持部(56)，其与以隔开间隙的方式嵌合于凸部的切削刀具的毂状基台(41)抵接并进行保持，在盖体中形成有：开口(64)，其供刀具座的轮毂部插入；以及缺口部(65)，其使切削刀具的把持部局部性地露出，本发明采用了将切削刀具连盖体一起从刀具容器取出并装配于刀具座的结构。
CN107498101A | 本发明公开的一种切削刀具组件，包括刀架和刀具，刀架包括轴管，轴管设有通孔；刀具包括刀柄和刀头，刀柄尾部通过螺钉垂直的设在通孔内；刀头的周面设有螺旋排屑槽和清边，刀头的端面上设有三个切削刃，清边的螺旋锐角为35?37°；清边包括圆弧清边和直线面清边，圆弧清边的后角α为16?19°，宽为0.4?0.6mm；直线面清边的后角β为25?28°，宽为0.8?1.0mm。刀架的轴管上垂直安装刀具，刀具对称的垂直伸出刀架两侧，该刀具的受力均匀，刀架可根据需要设置，因此在切削工件时刀具不易产生变形。刀具的刀头设置为螺旋状，排屑槽在加工的时候可以排出切削工件的粉末，提高刀头的耐用性、延长切削刀具的使用寿命、降低企业的生产成本。
CN107498610A | 本发明公开了一种具有准确定位结构的圆刀片及切削刀具，圆刀片包括由上表面、下表面以及连接上表面、下表面的侧面构成的圆形板状的刀片本体，所述刀片本体设有贯穿上表面和下表面的中心孔，所述刀片本体关于中心孔的中心轴中心对称，所述上表面与侧面相交形成切削刃，所述中心孔内表面设有至少两个凸起部，相邻两个凸起部之间的夹角小于180°。该切削刀片定位可靠稳定、可多重夹紧，使用寿命高的特点。切削刀具具有上述圆刀片，可消除圆刀片在使用时发生圆周方向的滑动或转动，保证切削区域参与切削刃的稳定性，避免其余切削参与切削，有效稳定切削刀具上圆刀片可使用次数，提高了切削刀具的寿命。
CN107520691A | 本发明涉及一种刀剪磨床的进给系统，包括有安装底座以及设置在安装底座上的进给导轨，所述进给组件包括有滑动安装在进给导轨上的滑座以及驱动滑座移动的动力装置，所述滑座上连接有摆臂，所述摆臂固定安装有第一电机，所述第一电机的输出轴连接有夹具，所述进给组件上连接有第二电机，所述第二电机输出轴连接所述摆臂并且驱动摆臂旋转，所述第二电机的轴线与第一电机的轴线互相垂直。本发明在加工弧形刀面时可以实现工件的曲线进给，进而达到提高加工刀面光滑度、加工精度的目的。
CN107529334A | 本发明涉及通过去除材料加工刀具（16）的装置（15）和方法（V）。首先使用测量单元（17）三维地测量刀具（16），并由此生成三维虚拟刀具模型（M）。将该虚拟刀具模型（M）与来自特定刀具数据记录（WD）的参考轮廓（R）进行比较。如果确定匹配，则选择分配给刀具数据记录（WD）的加工程序（PR），并且通过将参考轮廓（R）适配到三维虚拟刀具模型（M）中来确定所需轮廓（SK）。然后可以根据该所需轮廓（SK）加工刀具（16）。
CN107530774A | 本发明涉及一种切削刀具，该切削刀具包括包含WC和粘结相的硬质合金的基材。该切削刀具具有厚度在50微米至400微米之间的梯度表面区域，在该梯度表面区域的最外部分中，粘结相梯度具有最低粘结相含量，并且其中该切削刀具包括游离石墨。本发明还涉及一种制造根据上述的切削刀具的方法。当用于加工诸如Ti合金和Ni基合金的非铁合金时，硬质合金本体表现出改善的耐化学磨损性能。
CN107532455A | 一种用于钻头的刀具，所述刀具包括基材，所述基材限定至少部分穿过所述基材的孔。金刚石台包括突出部，所述突出部被接收在所述孔内，以使得当所述基材和所述金刚石台处于标准温度和压力(STP)时，所述突出部与所述基材之间限定有范围在0.001英寸与0.010英寸之间的间隙。钎焊合金在所述金刚石台与所述基材之间的接口处将所述金刚石台耦接至所述基材。所述钎焊合金的至少一部分被以压缩状态设置在所述金刚石上的所述突出部与所述基材中的所述孔之间的所述间隙中。
CN107538020A | 本发明公开了一种具有准确定位结构的圆形切削刀片及切削刀具，圆形切削刀片包括由上表面、下表面以及连接上表面、下表面的侧面构成的圆形的刀片本体，所述刀片本体设有贯穿上表面和下表面的中心孔，所述刀片本体关于中心孔的中心轴中心对称，所述上表面与侧面相交形成切削刃，所述中心孔内表面设有至少一个可与固定所述圆形切削刀片的紧固螺钉表面配合的圆弧形凹槽，所述圆弧形凹槽的凹槽中心轴与中心轴之间具有偏距。切削刀具采用上述切削刀片。本发明具有定位可靠稳定、提高切削刀片寿命、可防止圆刀片沿圆周方向转动的优点。
CN107550442A | 本发明公开了一种具有清洁功能的壁式伸缩刀具架，包括盖子，所述盖子的任意一面上设置有双开门，所述盖子的侧面设置两个或者两个以上的孔洞，所述孔洞与家庭供水系统连接，所述盖子的内壁上设置有紫外线灯，所述盖子的内部顶端安装有驱动电机，所述驱动电机通过传动轴传动连接有滑动槽，所述滑动槽固定连接有刀具架，所述刀具架的远离双开门的一侧设置有剪刀撑，所述驱动电机的传动轴上朝向剪刀撑设置有固定架，所述固定架与剪刀撑固定连接，所述刀具架的底部滑动连接有旋转盘，所述旋转盘的底部设置有轴承，所述轴承与盖子的内部固定连接，所述盖子的外部设置有与驱动电机和紫外线灯电性连接的控制面板。
CN107552331A | 本发明公开了一种金属贴合机刮涂刀具，包括支架、伸缩推杆、刀具夹、螺栓、刀具、输送管和涂料分布管，所述支架和伸缩推杆连接，所述伸缩杆和刀具夹连接，所述刀具夹和刀具由螺栓连接，所述涂料输送管和涂料分布管连接。所述输送管为螺旋形管。所述涂料分布管为对称分布。所述刀具夹和刀具为活动设置。本发明的有益效果：本发明结构简单，维护方便，使用操作也相对简单，在刮涂时，涂料分布均匀，刮涂厚度一致，在控制伸缩杆下降高度时，可控涂料的刮涂厚度，省去了人工涂料工序，节省了人力，刀具夹和刀具由螺栓连接，拆卸方便，方便维护和更换刀具，适用面更加广泛。
CN107552818A | 本发明涉及用于车床或镗床的刀具领域，具体为一种可断屑的车削刀具。一种可断屑的车削刀具，包括刀架(1)，其特征是：还包括刀片(2)，刀架(1)为边数不小于3且各边长都相等的凸多边形，刀架(1)的至少一个顶角处向内切去形成刀片槽(12)；刀片(2)包括切削部(21)和断屑部(22)，切削部(21)和断屑部(22)这两者顶面的前部都由一段劣弧的两端分别光滑连接一段直线段构成，切削部(21)的前部为切削刃(211)，断屑部(22)的前端为斜面。本发明结构简单，使用方便，断屑效果好，适应性强。
CN107552882A | 本发明涉及用于加工中心的刀具领域，具体为一种液压夹持可换外周刃多用刀具。一种液压夹持可换外周刃多用刀具，包括液压刀杆(1)，其特征是：还包括液压锁紧螺栓(2)、多刃倒角刀(3)、锁紧螺母(4)和铰刀(5)，液压刀杆(1)前端的中部设有定位杆(11)，定位杆(11)前端设有至少三条液压油流道(111)，液压油流道(111)的外侧面上攻有和锁紧螺母(4)互相匹配的外螺纹，液压刀杆(1)的中部设有贯通定位杆(11)前端面和液压刀杆(1)后端面的刀杆冷却孔(13)。本发明操作简单，使用方便，调整便捷，适应性强，精准度高。
CN107553203A | 本发明公开了一种设置刀具清洗箱的钼合金板材切割机，包括切割机机架本体，所述切割机机架本体下端设有底座台，所述底座台上端面一端竖立设置有支撑立架，所述支撑立架上端侧端架体上安装设置有横梁切割臂，所述横梁切割臂底部端面上滑动连接有移动式升降切割机，所述横梁切割臂下端的底座台上分别设有切割工位台和刀具清洗箱，所述刀具清洗箱设于所述切割工位台外侧，所述刀具清洗箱底部端中央设置有火焰喷射口，所述刀具清洗箱底部端两端设有升降式抛光机，所述升降式抛光机上端安装有抛光辊。通过上述方式，本发明既能够通过移动式升降切割机进行稳定的钼合金板材切割工作，又能对切割退刀后的切割锯齿刀盘完成清洗。
CN107553211A | 本发明涉及用于刀具或工件的冷却或润滑的配置领域，具体为一种用于机床切削刀具冷却的可转向出水装置。一种用于机床切削刀具冷却的可转向出水装置，包括刀杆(1)，其特征是：还包括切削刀片(2)、压紧块(31)、压紧螺钉(32)、转向出水块(41)和锁紧环(42)，刀杆(1)的前端设有固定块(12)，切削刀片(2)嵌在固定块(12)前端外侧面的刀槽(121)内；刀杆(1)前端面水道(11)的出水口处设有转向槽(13)，转向出水块(41)可转动地嵌于转向槽(13)内，锁紧环(42)封盖在转向槽(13)的前端。本发明结构简单，使用方便，调节灵活，适应性强，冷却准确度高，节省冷却液。
CN107553229A | 本发明涉及一种四轴驱动的刀剪磨床，包括有安装底座以及安装在安装底座上互成90度且水平设置的主轴导轨装置和工作台导轨装置，所述主轴导轨装置和工作台导轨装置上分别安装有主轴组件和工作台组件，所述主轴组件和工作台组件下分别设置有驱动装置和动力装置，驱动装置和动力装置分别控制所述主轴组件和工作台组件横向、纵向移动，所述工作台组件上连接有摆臂，所述摆臂固定安装有第一电机，所述第一电机的输出轴连接有夹具，所述工作台组件上连接有第二电机，所述第二电机输出轴连接所述摆臂，并且驱动摆臂旋转。本发明可以实现工件的曲线进给，在加工弯曲面工件时，可以达到提高刀具表面光滑度，提高精度的目的。
CN107553574A | 本发明实施例涉及裁剪机，特别涉及一种裁剪机刀具冷却机构和具有该裁剪机刀具冷却机构的裁剪机。该裁剪机刀具冷却机构包括：冷却装置，该冷却装置贴设在用于固定刀具的刀架上，用于直接对刀架进行热交换。本发明实施方式相对于现有技术而言，由于冷却装置贴设在用于固定刀具的刀架上，并直接对刀架进行热交换，因此可实现热量的快速交换，从而提高刀具的散热效果，并且该冷却装置无需采用冷却介质，因此也不会对物料造成污染。
CN107570735A | 本发明公开了一种孔内具有圆弧形凹槽的多边形切削刀片及切削刀具，多边形切削刀片包括由上表面、下表面以及连接上表面、下表面的多个主侧面构成的刀片本体，刀片本体设有贯穿上表面和下表面的中心孔，刀片本体关于中心孔的中心轴中心对称，主侧面与上表面相交形成主切削刃，多个主侧面中，至少有一组由相邻的两个主侧面组成的定位侧面，中心孔内表面具有至少一个可与固定所述切削刀片的紧固螺钉表面配合的圆弧形凹槽，圆弧形凹槽的数量与定位侧面的组数对应，每个圆弧形凹槽正对一组定位侧面中两个主侧面的交汇处，所述圆弧形凹槽的凹槽中心轴与中心轴之间具有偏距。切削刀具包括上述的切削刀片。本发明具有定位稳定可靠、提高刀具寿命的优点。
CN107570773A | 本发明公开了一种铣削刀具，包括刀柄、刀体和切削刀片，所述刀体一端设有刀片槽，所述切削刀片通过紧固螺钉固定在刀片槽内，所述刀体另一端为定位端面，所述定位端面沿轴向依次设有螺纹连接孔和定位孔，所述螺纹连接孔与定位孔连通，所述刀柄对应设有与螺纹连接孔配合的螺纹部和与定位孔配合的定位部。本发明具有可缩短刀具轴向长度、提高刀具刚性、降低刀具振动的优点。
CN107570794A | 本发明公开了一种具备退刀抛光刀具保养功能的钼合金板材切割机，底座上端面一端竖立设置有支撑架，所述支撑架上端一侧架体上设置有横梁臂，所述横梁臂底部端滑动连接有移动式切割小车，所述移动式切割小车底部中央设有升降机装置，伸缩驱动控制机构下端连接有伸缩杆，所述伸缩杆下端固定连接有切割机，所述升降机装置两侧的移动式切割小车底部端还安装有竖向挡板和切割刀具贴紧抛光装置，所述竖向挡板内侧设有气动推进装置，所述气动推进装置末端固定安装所述切割刀具贴紧抛光装置。通过上述方式，本发明能够作为钼合金板材专用切割设备进行切割工作，并且切割刀具在退刀时能抛光打磨掉刀具上沾粘的钼合金粉屑残渣。
CN107570795A | 本发明公开了一种设置牙型切割刀具清洗磨刀的钼合金板材切割机，底座台上端面一端竖立设置有支撑立架，所述支撑立架上端侧端架体上固定安装有横梁切割臂，所述横梁切割臂底部滑动连接有移动式升降切割机，所述横梁切割臂下端的底座台上端面上设有切割工位台和牙型切割刀具清洗磨刀机，所述切割工位台上滑动连接有牙型切割刀具清洗磨刀机，所述牙型切割刀具清洗磨刀机上端设有固定安装有牙型磨刀，所述牙型磨刀内侧刀体凸起呈一弧形端面。通过上述方式，本发明既能够提供移动式升降切割机根据工作位置进行移动式切割工作，又能提供牙型切割刀具清洗磨刀机在移动式升降切割机完成切割工作退刀后对切割锯齿刀盘磨刀清洗。
CN107571592A | 本发明公开了一种贴合机刮涂刀具，包括底座、箱体、第一导轨、第二导轨、距离测量仪、第一滑块、储存箱、涂抹刀具、电机、第二滑块、控制面板、控制箱、电控箱、滚筒、导气管、出气孔、刀头和切割刀具。本发明的有益效果是：通过在切割刀具内部设置导气管可以将高压气体导入刀头内，高压气体通过刀头侧面安装的出气孔排出，使亚克力板上覆盖的膜与亚克力板之间充满空气，进而使切割刀具在将亚克力板上覆盖的膜揭下时更加迅速，通过距离测量仪可以测量覆盖在亚克力板上膜的平整度，通过滚筒可以将膜牢牢的吸附在亚克力板上。通过控制面板可以控制切割刀具移动速度。该装置具有结构简单，操作方便，揭膜效率高，贴膜平整等特点。
CN107574298A | 本发明涉及一种固体废料破碎机刀具用钢材，其制备方法包括最终热处理步骤，并结合了涂层技术在刀具上的应用，从而使固体废料破碎机刀具能够具有优异的耐磨损性能和使用寿命。采用二次加热再水淬，之后回火的最终热处理方式，在初次加热时特别设置了分段式升温，使固体废料破碎机刀具用钢材既可以达到较高的强硬度，又可避免由于后续水淬的冷却速度过高，造成刀具变形或开裂。水淬后的回火冷却阶段，也是采用了分段式冷却，对提高成品的耐磨损性能有一定帮助。热处理后激光熔覆形成合金涂层的工艺，进一步增强了刀具用钢材成品的耐磨性能和使用寿命。并且，本发明的固体废料破碎机刀具用钢材采用了特定的原料元素组成和配比，对Si、Mn、Cr、Mo、Co、V的含量和比例关系做了针对性调整，从而保证了最终的产品获得了所需的综合性能。
CN107584341A | 本发明提供一种可调位置的刀具自动打磨装置，包括支撑柱、基板、磨盘、液压缸、伸缩杆、刀座、电动滑轨以及吸尘器，支撑柱安装在基板上端面右部，液压缸设置在基板上端面中部，伸缩杆安装在液压缸上端面，磨盘通过转轴铰接在伸缩杆左端面，该设计可以控制刀具与磨盘之间的距离，解决了刀具无法被有效打磨的问题，电动滑轨通过横杆连接在支撑柱右端面上部，刀座安装在电动滑轨下端面，该设计解决了刀具无法移动，磨盘无法均匀的对刀具进行打磨，降低了加工的效率的问题，吸尘器安装在刀座右端面，该设计解决了本发明对环境造成污染的问题，本发明使用方便，加工效率高，保护环境，实用性高。
CN107589131A | 本发明涉及刀具检测技术领域，具体涉及一种刀具X射线检测系统。为了解决采用现有常规检测工具无法及时发现隐藏在刀具内部的缺陷，而存在对刀具的后续加工和使用寿命存在影响的问题，本发明公开了一种刀具X射线检测系统。该刀具X射线检测系统，包括传送单元和X射线检测单元；所述传送单元贯穿所述X射线检测单元；所述X射线检测单元包括X射线探测器。在本发明中，通过设置X射线探测器对刀具进行X射线检测，不仅可以及时发现缺陷，避免了后续对存在缺陷刀具的继续加工，而且可以提高刀具的成品质量，保证刀具的使用寿命。
CN107597359A | 本发明公开了一种具有冷却功能的粉碎刀具,涉及一种粉碎装置，包括辊轮和安装在辊轮上的多个粉碎刀具；所述辊轮与粉碎刀具一体成型，且辊轮还设置有进水通道和出水通道，且辊轮的一端设置有与进水通道连通的进水口，辊轮的另一端设置有与出水通道连通的出水口；所述粉碎刀具内还设置有环形冷却通道，且环形冷却通道的两端分别与进水通道和出水通道连通。本发明能使粉碎刀具在进行粉碎的同时能进行冷却，从而提高粉碎刀具的粉碎效率，降低粉碎刀具的破坏。
CN107598981A | 本发明的平磨研磨皮开槽刀具，包括左刀具架、右刀具架和刀具本体，左刀具架和右刀具架对称设置且固定连接，左刀具架上设有第一斜面，右刀具架上设有第二斜面，第一斜面和第二斜面上均设有刀具固定槽，刀具本体卡在刀具固定槽内，左刀具架内的刀头和右刀具架内的刀头的尖端相抵触，刀具固定槽上设有用于将刀具本体压紧在刀具固定槽内的刀具压紧块。刀具本体通过压紧块和刀具固定槽的双重限位作用稳定地设在第一斜面和第二斜面上，左刀具架内的刀头和右刀具架内的刀头的尖端相抵触，从而对研磨皮表面进行均匀开槽，由于压紧块和刀具固定槽的限位，刀具本体的倾斜角度以及刀具本体的刀头伸出长度稳定，因而开槽的均匀性和一致性较好。
CN107599714A | 本发明涉及机械加工领域，具体是一种多头五轴摆头雕刻机的刀具机构，刀具机构安装在雕刻机上，刀具机构包括刀具架、刀具主轴、刀具驱动机构、刀具架驱动机构、左侧板及右侧板，左侧板固定在雕刻机上，右侧板固定在雕刻机上，刀具架内可设置一组或多组刀具主轴及刀具驱动机构，刀具主轴与刀具驱动机构数量相同且一一对应，每个刀具驱动机构驱动与之对应的每个刀具主轴，本发明装置结构简单、设计紧凑，可以同时雕刻多个工件还解决了普通平面机侧面雕不到的问题，增强了雕刻机的功能，便于更逼真地雕刻出各种造型复杂的工件。
CN107614165A | 根据本发明的一个方面的切削刀具是用于切削旋转工件的旋转对称表面的切削刀具。所述切削包括如下步骤：在保持所述切削刀具与所述旋转对称表面接触的同时，沿相对于所述旋转对称表面的旋转轴线倾斜的方向进给所述切削刀具。在进给所述切削刀具的步骤中，所述切削刀具具有与所述旋转对称表面接触的点，随着所述切削刀具进给，所述点移动。所述切削刀具包括：前刀面；后刀面；以及切削刃，其连接所述前刀面和所述后刀面。从所述后刀面上方观察时，所述切削刃具有包括至少一段圆弧的形状，并且所述圆弧的曲率半径为100mm以上且500mm以下。
CN107614831A | 本发明涉及刀具，特别是圆柄刀具，其具有刀头和刀柄及支撑元件，支撑元件在下侧具有座表面和突出超过座表面的定心延伸部。该定心延伸部具有定心表面，所述定心表面相对于刀具的纵向中心轴线以倾斜的方式延伸，且间接或直接过渡到座表面中，且支撑元件沿纵向中心轴线由用于接收刀柄并具有内直径D的安装孔贯穿。轴环高度配置成使得支撑元件中安装孔内直径D与轴环高度之间比率小于8，和/或轴环高度大于安装在刀具保持器中的刀具的轴向间隙，轴环高度在纵向中心轴线方向上在定心延伸部背离座表面的端部与座表面之间测得或在定心延伸部端部与相对于座表面以凹进方式在支撑元件中形成的凹部的内部终端之间测得。该刀具的特点是磨损减少。
CN107617689A | 本发明公开一种自动退料刀具装置，包括下端铆合工具、上端铆合工具、自动退料刀具、通气孔、下端模具出口、上端模具进口、挡板、弹簧、旋转螺钮；所述自动退料刀具连接下端铆合刀具；所述通气孔在上端卯合工具中间部位，横向穿透上端卯合工具；所述弹簧两端分别固定在挡板和自动退料刀具内侧；所述旋转螺钮连接挡板和自动退料刀具；所述下端卯合工具为中空凹槽，放置模具底座；所述自动退料刀具的挡板在上端卯合工具内部。
CN107617935A | 本发明公开了一种单螺杆压缩机主转子刀具修磨工装，包括底板，底板上设有旋转板，旋转板的侧壁设有摇杆，摇杆用于驱动旋转板绕底板旋转，旋转板上设有滑槽，滑槽滑动装配有支撑滑板，支撑滑板上设有V形固定槽，固定槽用于固定待修磨的刀具，上述旋转板上还安装有压板组件，压板组件用于压紧待修磨的刀具，上述旋转板上设有刻度线，上述旋转板上还设有距离调节组件，距离调节组件用于驱动支撑滑板运动进而调节刀具的位置。本发明的有益效果为：其能够固定待加工的刀具，并对刀具进行旋转，并且能够调节刀具的位置，进而方便打磨件对刀具进行打磨。
CN107624337A | 本发明设计的一种可调节农用收割机刀具，包括壳体以及连接在所述壳体上的转轴，所述转轴外侧包裹有收割刀具组，其特征在于：所述转轴内侧设置有容腔，所述收割刀具组包括旋转直径最大的切根切割刀、旋转直径最小的去谷切割刀以及设置在所述切根切割刀和所述去谷切割刀之间的除茎切割刀，所述切根切割刀通过弹性卡簧与所述转轴连接，所述除茎切割刀与所述转轴之间通过电动合页连接，可以将三种刀具任意的收入转轴中，避免了刀具之间的干涉，能够更好的让人们单独使用任何一把刀具。
CN107627155A | 本发明公开了一种稳定性高的刀具定位定角度磨床，包括磨床本体和刀具定位座，所述磨床本体的内部一侧设置有电动机，且电动机上通过减速器与转动轴传动连接，所述转动轴的端口处通过螺栓固定有打磨盘，所述磨床本体的内部位于电动机下方设置有第一MYT3?23液压推动器。本发明中，首先磨床中设置有刀具定位座，并且在刀具固定座中通过液压推动器控制两移动式的限位板对于刀具的位置进行限制，该种方式可以使得刀具的固定的位置更加稳定，对于后期打磨的效果更好，其次在刀具定位座的下方通过旋转轴与转动控制器连接，并且在刀具定位座的固定不同位置处设置有刻度线，对于刀具角度的调节，可以更加准确的进行位置上的调整。
CN107627213A | 本公开涉及一种用于刀具磨床的刀具支架装置，其中，包括：支架主体(10)；连接定位部(20)，连接于所述支架主体(10)的下方，用于将所述刀具支架装置固定于刀具磨床(60)上；刀具支撑部(30)，可移动地连接于所述支架主体(10)，用于支撑刀具(70)；操作部(40)，连接于所述支架主体(10)，用于驱动所述刀具支撑部(30)相对于所述支架主体(10)上下移动。该刀具支架装置在修磨刀具时能够对细长刀具施加支撑力，防止细长刀具因为振动而断裂，避免刀具断裂损坏砂轮。
CN107627384A | 本发明涉及一种切割刀具组，其包括马达、刀具、刀具固定座及定位调整座。马达具有转接组件，刀具具有刀体部及刀刃部，且刀体部与刀刃部及转接组件相连接。刀具固定座具有本体，本体具有贯穿信道及螺纹结构，刀具及转接组件穿设于贯穿信道，刀刃部突出于本体，且螺纹结构环绕贯穿信道设置。定位调整座具有通孔，且通孔具有与螺纹结构相匹配的内螺纹结构，本体与通孔相螺合；当马达驱动转接组件转动，转接组件带动刀具及刀具固定座旋转，以通过螺纹结构及内螺纹结构的相对关系调整刀刃部相对于通孔的突出距离。借此自动且精准地调整刀具高度。
CN107635700A | 一种用于切削、钻凿或破碎固体材料的刀具(1)，其中，?所述刀具(1)包括硬质合金本体(2)，该硬质合金本体(2)通过位于所述硬质合金本体(2)的基底表面(8)和钢制刀架(3)之间的钎焊接合而附接到所述钢制刀架(3)，?所述硬质合金本体(2)包括主要由碳化钨WC构成的硬质相和由钴组成的粘结剂，其中所述硬质合金本体(2)的钴含量等于或小于约5.5重量％，并且其中，?所述硬质合金本体(2)在其中存在钴含量梯度，其中钴含量朝向所述基底表面(8)增加并且在所述基底表面(8)处为至少4.5重量％，?在所述基底表面处的钴含量与硬质合金的钴含量的比≥1.09。还提供了用于生产所述刀具的方法。
CN107636193A | 一种涂层切削刀具，其包含刀体和所述刀体上的硬且耐磨的涂层，所述涂层包含至少一个基于金属的氮化物层，其中所述层是缺氮的(Ti1?xAlx)Ny层，其中0\u003cx\u003c0.7且0.4\u003cy\u003c1，并且层厚度为0.5μm至15μm。
CN107639472A | 本发明公开了一种机械加工刀具打磨装置，包括装置底座、小型液压缸、高度调节轴、刀具放置台、防溅射挡板、顶部固定板、磨削定位箱，所述刀具限位块上方安装有所述防溅射挡板，所述防溅射挡板上方安装有所述顶部固定板，所述顶部固定板上方安装有所述磨削定位箱，所述磨削定位箱下方安装有刀片调节器，所述刀片调节器下方安装有磨削刀片，所述磨削刀片下方安装有操作控制箱,所述操作控制箱下方安装有粉末放置槽，所述操作控制箱上方安装有液晶显示面板。有益效果在于：能够对刀具在打磨时的倾斜对进行调节，使用方便，缩短了打磨刀具的时间，提高了对刀具打磨的效率。
CN107639748A | 链条刀具部件，涉及建筑保温砌块加工设备技术领域，特别是属于一种链条刀具部件、基于链条刀具部件的自保温砌块切槽机及其切割方法。其特征在于，包括刀架，刀架前端设有弹性支板，与弹性支板相连的是前链轮安装板，前链轮盘内切入前链轮安装板，所述的刀架设有两道链槽，刀架前后两端分别设有同轴线布置的两个链轮，同一平面的前后两个链轮构成链轮组，与链条刀具配合安装；所述的链条刀具包括齿形内链板和外链板，以及间隔布置的钩形切割刀片，该钩形切割刀片在链条刀具高度方向上下交错布置。本发明杜绝了挤卡刀具的现象发生，提高了砌块切槽效率，适用于砌块加工流水作业的需求。
CN107649788A | 本发明属于刀剪加工技术领域，具体涉及一种用于加工刀剪外形的全自动激光切割系统。为了解决采用传统模具冲压的方法定制刀剪外形时，存在加工精度低、加工效率低的问题，本发明公开了一种用于刀剪生产的全自动激光切割系统。该全自动激光切割系统，包括板料开卷机、板料平整机、激光切割台、余料收卷机以及控制台。本发明的全自动激光切割系统，通过板料开卷机、板料平整机、激光切割台以及余料收卷机之间相互配合工作完成对不同外形刀剪的定制加工，这样不仅可以提高对刀剪外形加工的精度，而且可以提高加工效率，降低加工成本。
CN107661990A | 本发明公开了一种机床刀具，包括安装于加工机床上的刀具主体、设于所述刀具主体内部的热交换单元和设于所述加工机床上且与所述热交换单元连通的温度控制单元，所述热交换单元包括设于所述刀具主体内部的冷却循环回路和设于所述冷却循环回路和刀具主体内壁之间的热交换结构。通过在刀具主体内部设置冷却循环回路和热交换结构，实现将刀具主体中的热量及时带出达到降温的效果，避免冷却介质对工件和刀具造成污染，便于工件加工的在线监测以实现闭环反馈的方式提升工件加工精度，与此同时，通过温度控制单元对冷却介质的温度进行精确控制，从而大幅提升对刀具温度的控制精度，本发明的机床刀具具有足够的刚度以满足精密和超精密加工的精度需求。
CN107662234A | 一种烹饪辅料专用碎化刀具，涉及烹饪器具领域。本发明的目的是提供一种烹饪器具，为了实现上述目的，本发明主要包括底板、厨刀架、厨刀A、刀具凸条A、厨刀B、刀具凸条B、厨刀C、刀具凸条C、厨刀D、刀具凸条D、厨刀E、刀具凸条E、厨刀F、刀具凸条F、厨刀G、刀具凸条G、厨刀H、刀具凸条H、刀具尾柄、导杆共同构成，其中：底板由高强PVC材料或不锈钢材质构成，分布着刀具凸条A、刀具凸条B、刀具凸条C、刀具凸条D、刀具凸条E、刀具凸条F、刀具凸条G、刀具凸条H，八个刀具凸条均可供给相应的厨刀插入。本发明具有半机械化碎化烹饪辅料的有益效果。
CN107666978A | 一种包括信息保持单元(36)的可移除组件(38)。该可移除组件能定位在诸如刀具、刀具部件或部分、机器、机器部件或部分、装置等的物质对象(2)中，并且能借助于流体压力从其移除，由此，该物质对象可经受否则会对该信息保持单元(36)造成损坏或破坏它的加工。
CN107667647A | 本发明设计的一种异型农用收割机刀具，包括收割刀具组包括旋转直径最大的切根切割刀、旋转直径最小的去谷切割刀以及设置在切根切割刀和去谷切割刀之间的除茎切割刀，切根切割刀和除茎切割刀由独立的镶块结构活动连接在刀具座上，刀具座套接在转动轴上并随着转动轴转动，采用独立的镶块式结构刀具相互划区独立工作和合作，通过切根切割刀调整在最适合农作无的根部切除位置进行农作物的根部切除，同时锋利的除茎切割刀将农作物的茎干切除并将之收集，将穗上的粮食通过去谷切割刀进行与茎干的剥离，实现该收割机刀具的所有功能，切根切割刀和除茎切割刀可以在转轴的轴向和圆周方向随意调节镶块的位置，实现对不同情况下的农作物进行收割。
CN107671400A | 本发明属于刀剪焊接技术领域，具体涉及一种用于辅助弧焊机器人进行刀柄焊接的刀柄焊接夹具。为了解决采用常规C形钳辅助弧焊机器人进行刀柄焊接时，存在焊接效率低、焊接质量差的问题，本发明公开了一种用于辅助弧焊机器人进行刀柄焊接的刀柄焊接夹具。该刀柄焊接夹具，包括翻转单元和夹持单元；所述夹持单元用于对刀柄和刀身进行夹持固定，所述翻转单元用于带动夹持单元进行翻转。本发明的刀柄焊接夹具，不仅可以提高对刀身和刀柄的裝夹效率和裝夹精度，而且还可以大大提高对刀柄的焊接效率。
CN107676101A | 本发明涉及用于高磨损地质条件下的刀具及带有刀具的盾构刀盘，刀具为圆柱形结构，包括基座、基体及连接在基体上的刀体，所述的基体上设有开槽，所述的刀体连接在槽内，各刀体构成圆柱状结构，刀具根据地质条件灵活分布在盾构刀盘上。与现有技术相比，本发明应用于工程实践中，提高了刀盘的掘削效率，增加了盾构机刀盘单次推进里程，相同的推进里程不用换刀。
CN107677591A | 本发明属于刀具检测技术领域，具体涉及一种智能刀具耐腐蚀性检测设备。为了解决目前的刀具耐腐蚀性检测设备，存在检测结果精度低、使用寿命短的问题，本发明公开了一种全新的智能刀具耐腐蚀性检测设备。该检测设备，包括箱体和控制系统，所述箱体采用双层结构，所述控制系统包括温度控制单元、浓度控制单元以及操作器。本发明的智能刀具耐腐蚀性检测设备，通过采用双层结构的箱体，大大提高了检测设备的使用寿命，通过控制系统对检测参数的精准控制，大大提高了刀具检测结果的精准度。
CN107678399A | 本申请公开了一种刀具切割过程中的风险预警系统，包括：数据采集单元，实时获取刀具负载信息；处理单元，将获取的负载信息与设定的预期值进行匹配，该预期值是刀具正常状态的负载数据；报警单元，在匹配结果不符合预期时，产生报警信号。本申请还公开了一种风险预警方法，包括：s1、建立控制模型，该控制模型是指在平稳加工过程中，在特定的加工周期内，采集刀具的连续负载数据波动变化，并根据不同时刻的负载数据建立警戒曲线；s2、对料件进行切割，实时采集刀具负载信息，并在一个加工周期内与警戒曲线数据进行比对，当超过警戒数据时，产生报警信号。本发明系统和方法，可以合理延长加工刀具使用寿命，对加工过程中出现的风险实时预警。
CN107691005A | 本发明公开了一种用于园林修剪的刀具，属于园林工具领域，用于园林修剪，其包括刀具轴，所述刀具轴的首端安装有刀具座，所述刀具座上铰接有刀具，刀具通过铰接的连接杆与刀具轴外壳的铰接座连接，所述刀具轴外壳与刀具轴通过轴承连接；所述刀具轴的末端安装有传动壳体，传动壳体为U型壳体，其内部安装有动力轴，动力轴上安装有离合器并通过离合器与传动壳体连接；所述离合器至少包括用于固定在动力轴上的离合轴套，铰接在离合轴套上的均匀分布的若干活动块，活动块的末端安装有摩擦片，且活动块的一侧通过弹簧，弹簧的一端安装在离合轴套上。本申请以实现不同造型园林绿篱的修剪，降低作业强度，提高作业效率，降低采购成本和工具的运输成本。
CN107696145A | 本发明涉及一种模切刀具高精度微调装置，其主要由盘形架体、调节滑块、调节顶丝、刀具轴头固定螺钉、调节弹簧构成，盘形架体的中心制有刀具轴头安装孔，在刀具轴头安装孔外周的盘形架体上制有圆弧形的调整槽，在该调整槽的起始端嵌装所述调节滑块，该调节滑块上制有螺钉安装孔，在该螺钉安装孔内安装朝向刀具轴头安装孔的刀具轴头固定螺钉，所述调节滑块与调整槽终止端之间嵌装调节弹簧，在盘形架体对应所述螺钉安装孔的上部制有螺钉过孔，在盘形架体上对应调节滑块制有调节顶丝螺纹孔，在该调节顶丝螺纹孔内安装顶触调节滑块的调节顶丝。本发明可应用于各种需要精确调整的轴类联接结构，调整精度可达±0.1mm以下，操作简便，效率高。
CN107696189A | 本发明属于竹材加工技术领域，公开了一种竹筒去黄去内节组合刀具及设备，所述刀具旋转工作，包括刀架和两个刀体，刀体外侧前端安装去内节刀片，后端安装去黄刀片，所述刀体可径向滑动地设置在刀架上的滑槽内，两个刀体之间设有两端分别与两个刀体连接的拉伸弹簧，刀具不工作时，在拉伸弹簧作用下，两个刀体保持在靠近刀具旋转中心的位置，当刀具旋转工作时，在离心力作用下，刀体滑向外侧；所述去内节刀片的刀刃向前伸出刀体，所述去黄刀片的刀刃向外高出刀体外侧表面。本发明所述组合刀具整体结构简单、体积小、重量轻。
CN107708899A | 本发明涉及用于金属去屑加工的切削刀具，该切削刀具具有用于具有流动方向(F)的流体的至少一条内部冷却剂通道(17)，该至少一条内部冷却剂通道具有长度。所述至少一条冷却剂通道(17)包括在内部至少部分地沿着所述冷却剂通道延伸的凹槽(42)。
CN107708900A | 本发明涉及一种刀具，其包括刀夹主体(2”)、切削刀片(5”)和喷嘴(10”)，所述喷嘴(10”)具有用于紧固构件(12”)的单一通孔(11”)，且所述喷嘴具有前端(13”)、后端(14”)和底面(15”)，所述通孔在所述底面和相反的顶面(16”)之间延伸，至少一个内部冷却剂通道(17”)设置在所述喷嘴中并且从第一开口(18”)延伸到第二开口(19”)，所述第一开口连接到所述刀夹主体中的冷却剂供应管道，所述第二开口用作在所述前端处的冷却剂的出口。所述至少一个冷却剂通道(17”)和第一开口(18”)与所述通孔(11”)间隔开。
CN107708905A | 本发明涉及一种用于对在尤其用于轧制带材的剪切机(100)处的刀具(102)进行更换的装置(1)和这种剪切机(100)，其中，刀具(102)可通过借助于蓄能器(106)预紧的拉杆(108)自动地(“A”)固定在至少一个刀具支座(104)处。装置(1)包括至少一个调节机构(10)，其为了使刀具(102)从刀具支座(104)松脱可如此来操纵，即，由此使拉杆(108)沿轴向方向(\
CN107708921A | 一种机床的刀具更换装置(40)，所述刀具更换装置(40)使用更换臂(43)在由具备开口部(51a)和可开闭该开口部(51a)的遮板(52)的隔壁(51)分隔成的加工区域(61)和刀具收纳区域(62)之间更换刀具(5)，其中，在刀具收纳区域(62)由摄像装置(24)对刀具进行摄像，从摄像得到的刀具图像算出刀具(5)的长度(L)，与刀具(5)的长度(L)相应地确定遮板(52)的开口宽度，将遮板(52)打开至确定好的开口宽度。
CN107717457A | 本发明公开了一种多刀具省工序机床，包括床身、放置刀具的刀具架和放置工件的床头箱，所述床头箱上设置有夹持工件的夹具，所述夹具连接有驱动其转动的驱动机构，所述刀具架上设置有固定非转动刀具的第二刀具座和若干固定转动刀具的第一刀具座，所述第二刀具座上设置有若干非转动刀具，所述第二刀具座与刀具架之间设置有定位转动机构，若干非转动刀具沿第二刀具座转动方向圆周分布，本发明不但能够在一次装夹工件后进行孔位的加工，同时可进行工件周面和表面的加工，无需再次取下工件换到另外机床，节省工序，提高加工精度。
CN107718142A | 本发明公开一种PCB面板切割刀具，包括：刀具底座、第一安装导向块、第二安装导向块与刀片组件，第一安装导向块与第二安装导向块相互对称安装在刀具底座的两端，刀片组件安装在刀具底座的一面上。刀片组件包括多个第一切割刀片与多个第二切割刀片，多个第一切割刀片与多个第二切割刀片排列安装在刀具底座上，相邻两个第一切割刀片之间设有至少一个第二切割刀片，第一切割刀片的宽度大于第二切割刀片的宽度从而呈锯齿状排列在刀具底座上。本发明通过设置刀具底座、第一安装导向块、第二安装导向块与刀片组件，从而可以通过第一切割刀片与第二切割刀片在PCB面板上切割出不同深度的切割线，由此提高切割效率，使得切割操作更加方便。
CN107748537A | 本发明涉及刀具伺服控制系统，包括：上位控制器，用以发送运动指令；驱动器，用以接收所述上位控制器所发送的运动指令以及根据运动指令发送驱动运动指令；具有编码器的马达，所述马达用以接收由驱动器所发送的驱动运动指令；刀库，具有多把刀具；编码器将马达当下的角度信息回授给驱动器，驱动器传送角度信息至上位控制器，上位控制器根据角度信息计算出目前刀号，并依据目标刀号对应于目前刀号计算出所需转动的角度，发出正确的运动指令，使马达根据运动指令及所需的转动角度，旋转驱动刀库内的刀具直至所需的刀具到达指定位置为止；采用串行格式机制，使上位控制器对伺服驱动器进行深入控制，获取伺服驱动器的多样信息及编码器的回授。
CN107755757A | 一种高加工精度的一体式钻孔攻丝刀具及其制造方法，属于机加工设备技术领域，由工作部分和柄部组成；工作部分由钻头部分、丝锥部分和排屑槽共同构成，钻头部分处于一体式钻孔攻丝刀具的前端，丝锥部分处于一体式钻孔攻丝刀具的中部并与钻头部分连贯相接，排屑槽连贯设置在钻头部分和丝锥部分表面，丝锥部分与柄部之间设有一段让刀槽，柄部呈正直六棱柱状，柄部的棱柱侧面上开有三个定位孔，使用过程中利用夹持装置中钢珠定位作用于定位孔中，大幅度增加一体式刀具在夹具中的夹持力，夹持的状态更为稳定，减少了一体式刀具在加工中的晃动，定位精度和加工精度得到了显著的提高，提高了钻孔和攻丝的生产效率。
CN107756139A | 本发明提供一种刀具状态检测系统，其包含：一感测器撷取刀具切削过程之一声音讯号；以及一控制器与感测器讯号连结且接收声音讯号，控制器根据声音讯号判断一加工区间，于加工区间内将声音讯号以一频率分布判断出一刀具声源讯号，并根据刀具声源讯号及一刀具声源时间波形分析为一刀具声压值，其中，将刀具声压值与一检测基准值比对，加工区间与一基准区间比对，判断刀具声压值及加工区间是否符合检测基准值及基准区间。
CN107774849A | 本发明公开一种蒸发冷凝两用阶梯宫格翅片管的成形刀具和成形方法，包括轧制挤压成形组合刀具、右旋梯形螺纹芯柱和左旋梯形螺纹芯柱。轧制挤压成形组合刀具由六个螺旋外翅片轧刀、整形刀片、槽齿刀、挤压齿切刀、挤压平切刀和压花刀依次排列，并在每个刀具之间排布有调整垫片，各刀具依次作用在金属管外表面，成形出螺旋外翅片、槽间凸齿、宫格翅片、阶梯翅片以及三角顶齿；右旋梯形螺纹芯柱和左旋梯形螺纹芯柱依次作用在金属管内表面，成形出螺纹锯齿内翅片。本发明简单高效，加工的传热管具有较高的传热效率，对蒸发过程和冷凝过程都有很大的强化作用，可作为两用管使用；本成形方法属于一次成形，加工效率高，生产成本低。
CN107775019A | 本发明公开了一种孔内具有凸起部的多边形切削刀片及切削刀具，多边形切削刀片包括由上表面、下表面以及连接上表面、下表面的多个侧面构成的刀片本体，所述刀片本体设有贯穿上表面和下表面的中心孔，所述刀片本体关于中心孔的中心轴中心对称，各侧面与上表面相交形成多个切削刃，所述中心孔内表面对应每个侧面设有一个凸起部，所述凸起部正对对应的侧面。该切削刀片定位可靠稳定、可多重夹紧，使用寿命高的特点。切削刀具具有上述切削刀片，由于紧固螺钉和切削刀片中心孔产生多重约束的过定位多方向的夹持，有效控制紧固件不利的变形方向、区域，可在切削时有效衰减切削刀片的振动，提高了刀具的使用寿命。
CN107775063A | 本发明涉及一种偏心反锪孔刀具中的刀柄，包括刀柄、刀具安装座、加长柄和限位板，所述的刀柄的左端开设在有安装槽，所述的刀具安装座内安装有刀具主体，所述的刀具安装座可拆卸地连接在安装槽内，所述的刀柄左端的侧壁上开设有第一螺纹孔，所述的第一螺纹孔内连接有固定螺栓，所述的刀具安装座上相对于第一螺纹孔的位置开设有连接孔，所述的固定螺栓穿过第一螺纹孔连接在连接孔内，所述的刀柄的右端开设有与加长柄左端相匹配的导向孔，所述的加长柄的左端活动连接在刀柄的导向孔内。本设计具有结构简单、易于制造和实用高效的优点。
CN107789018A | 本发明公开了一种医用往复刀具，包括刀具主体和设置于刀具主体后端的刀柄，所述刀柄包括外套于刀具主体后端的外支撑体和设置于外支撑体后端用于通过转动驱动刀具主体沿轴向单自由度往复运动的滑轨凸轮驱动机构，外支撑体以沿轴向可被锁止的方式插入动力手柄，滑轨凸轮驱动机构的动力输入端与动力手柄的动力输出端沿周向传动结合；轴向驱动套与旋转驱动套通过凸轮滑槽和驱动件配合，将旋转驱动转换为刀具主体的往复运动，保证了刀具主体运动的连贯性，刀具主体在使用时不会出现卡滞现象，大大提高了工作效率，并且整体结构简单紧凑，操作方便。
CN107791310A | 一种轮胎花纹自动加工系统中包括温度控制装置，该温度控制装置包括：数控部件、功率调节装置和运行参数监测部件。数控部件基于运行参数监测部件所测得的热切刀具运行参数来通过功率调节装置调节对热切刀具的供电参数，从而调节热切刀具的操作温度。还公开了一种由上述温度控制装置来控制热切刀具温度的方法。通过该温度控制装置及其方法，可以实现热切刀具以恒温进行加工。
CN107791348A | 本发明涉及机械刀具技术领域，公开了组合刀具，其包括至少一个刀具模块(1)，刀具模块(1)上设有至少一个第一通孔(101)，相邻刀具模块(1)上的第一通孔(101)相通，还包括定位杆(4)和锁紧件(5)，定位杆(4)穿过第一通孔(101)，定位杆(4)两端设有螺纹孔(401)，定位杆(4)通过螺纹孔(401)与锁紧件(5)螺纹连接。还包括第一垫片(2)和第二垫片(3)，第一垫片(2)和第二垫片(3)分别设置在两端的刀具模块(1)上。本发明具有制造成本低、刀具运行稳定、提升产品良率的效果。
CN107796338A | 一种金刚石刀具圆弧波纹度的在位检测装置。本发明涉及一种金刚石刀具圆弧波纹度的在位检测装置。进给台(1)上设置二维精密运动平台(5)，二维精密运动平台(5)上设置磁性表座(6)，磁性表座(6)的横向支杆上设置C_LVDT夹具(7)，C_LVDT夹具(7)的上表面设置水平珠(8)，C_LVDT夹具(7)的前端设置C_LVDT(9)，进给台(1)所连接L形支架(10)的竖向底端，L形支架(10)的横向支杆底设置磁性表座(6)的竖向支杆，L形支架(10)的横向支杆上设置CCD体视显微镜(11)，C_LVDT(9)配合金刚石刀具(4)使用。本发明用于金刚石刀具圆弧波纹度的在位检测。
CN107797514A | 本发明涉及一种具备避免干扰的刀具退避功能的数值控制装置，其存储解读了切削开始前的位置决定块(退避块)的结果的可执行形式数据、以及该退避块的指令终点坐标位置(P1)。然后，在中断加工，并输入退避刀具的请求时，进行将刀具从加工中断位置(P2)开始退避到存储了退避块的终点坐标位置(P1)为止的退避动作(1)。在此之后，使存储的退避块的可执行形式数据的移动方向反向来执行该可执行形式数据并移动刀具。刀具进行在退避块的移动路径上向反方向移动的退避动作(2)。通过该退避动作(1)、(2)能够使刀具不与其他物体发生干扰地进行退避。
CN107801433A | 本发明公开了农用微耕机技术领域的一种新型微耕机用刀具安装装置，所述安装接头前后两侧均设置有安装孔，所述安装接头底部设置有安装支杆，所述安装支杆内腔设置有轴心孔，所述安装支杆底部设置有刀具盘，所述刀具盘上均匀设置有四组结构相同的第一装配孔，所述刀具盘上设置有四组结构相同的刀具，所述刀具上设置有上夹板，所述上夹板底部设置有和刀具盘相配合的凹槽，所述凹槽底部设置有下夹板，所述下夹板和上夹板上均设置有和第一装配孔相配合的第二装配孔。该发明结构简单合理，使用方便，通过设置四足结构相同的刀具可以有效地提高了生产效率，并且有效增强了农耕效果，减轻了操作者的劳动负荷，同时提高了农耕时的平稳性。
CN107803706A | 本发明提供一种智能刀具检测系统，其包括：机床、刀具、刀座以及服务器；刀座安装于机床上，刀具安装于刀座上，刀座具有检测芯片、报警装置、传感器以及无线传输装置，传感器检测刀具的磨损程度以及切削力，且传感器与检测芯片进行信号传输，检测芯片具有刀具的检测限值，报警装置与检测芯片相连接，传感器检测的信号超过检测限值时，报警装置进行报警，检测芯片通过无线传输装置与远程设置的服务器进行数据传输。本发明能够对加工的刀具进行实时检测，并在切削力或者磨损程度超过限制时，及时报警控制机床停车，有效保护了零件和刀具。同时，本发明能够将检测的数据进行存储，有利于工作人员对出现的故障数据进行分析和查询。
CN107810074A | 一种用于去屑加工的刀具，包括刀具主体(201)和至少一个牢固地安装在所述刀具主体的刀片座中的切削刀片。所述切削刀片包括上侧和指向所述刀片座的底部接触表面(206)的相对的下侧，其中所述切削刀片通过将两个压实的粉末部件烧结在一起而形成，所述部件中的一个部件在烧结之后形成上部(108)并且另一个形成下部(109)，假想平面(PI)被定义在所述下部和所述上部之间。侧表面(103)绕所述切削刀片的周界在所述上侧和下侧(102)之间延伸，并且至少一个切削刃形成在所述上侧和侧表面之间的过渡部中。所述刀具被构造成使得所述刀具主体沿着所述侧表面的上部仅在所述假想平面的上方接触所述切削刀片的侧表面。
CN107812970A | 一种薄壁等厚零件的双面车削用刀具装夹机构及方法，双面车削用刀具装夹机构的刀夹主体与机床刀架相连；刀夹主体下部开设有刀具安装孔，刀具安装孔内的上下车刀平行布置且刀尖正对，上下车刀通过刀具紧固螺栓固定；对刀块安装架上部与刀夹主体相连，对刀块固装在对刀块安装架下部；上下车刀之间设有车刀间距调整垫块；下车刀下方的刀夹主体上安装有刀具高度微调螺栓。双面车削方法步骤为：将刀夹主体与机床刀架相连；安装对刀块；安装下车刀，使下车刀刀尖顶靠在对刀点上；安装上车刀，将车刀间距调整垫块置于上下车刀之间，使上车刀刀尖顶靠在对刀点上；旋紧刀具紧固螺栓；卸下对刀块安装架及其上对刀块；启动车床，对零件上下端面进行同步车削。
CN107813193A | 本发明公开一种刀具自动刃磨设备，涉及刃磨设备领域，包括用于夹持刀具的夹具体、用于驱动夹具体运动到刃磨工位的往复滑台机构、用于驱动夹具体往复运动的刃磨施力机构、用于平稳对刀过程的刃磨平衡机构和刃磨对刀机构，所述夹具体分别与往复滑台机构、刃磨施力机构和刃磨平衡机构连接，所述夹具体包括刀具装夹定位机构和用于调整刀具后角刃磨角度的刃磨角度显示调整机构。本发明还公开一种刀具自动刃磨设备的刃磨方法。该刀具自动刃磨设备用以提高刀具刃磨的效率和精度。
CN107813346A | 本发明公开了一种纺织布料裁剪用组合刀具，包括手动刀具、电动刀具、第一铰接轴和第二铰接轴，所述手动刀具由第一铰接环、壳体，滑动槽、齿牙、推动块和长条刀片构成，所述长条刀片设置在壳体内部，并且长条刀片的一端与推动块连接，所述滑动槽的两侧均匀设置有齿牙，所述推动块与设置在壳体一侧的滑动槽通过齿牙啮合，所述壳体的底部安装有第一铰接环，所述手动刀具通过第一铰接环与第一铰接轴铰接连接，所述电动刀包括第二铰接环、刀身、伸缩杆、安装座、刀座和圆形刀片，所述刀身的内部设置有蓄电池组和液压缸，所述蓄电池组的输入端与设置在刀身外壁上的电源插接座电性连接。本发明操作方便快捷，实用性强。
CN107824817A | 本发明公开了一种用于制备具有丰富表面结构微齿带材的多刃切削刀具，多刃切削刀具的主切削刃上具有若干个微齿，微齿沿主切削刃长度方向均布，多刃切削刀具的名义前角为0°?25°，多刃切削刀具的名义后角为5°?25°，主切削刃与工件轴线垂直。本发明的多刃切削刀具为大后角多刃切削刀具，主后刀面上分布有若干个几何结构相同且平行设置的微齿，微齿贯穿主切削刃形成齿型多刃切削刀具。在切削过程中，带有微齿的切削刃可在工件过渡表面不断形成几何形貌与刀具微齿横截面结构相同的微齿，成形效果明显，加工效率高。
CN107825380A | 本发明涉及一种切削刀具放置架，包括底板、第一竖板、第二竖板和水平横板，水平横板上设有通孔，通孔倾斜设置在水平横板上，通孔内设有保护套，底板上设有放置槽，底板上设有移动滚轮；本发明的优点：通过切削刀具放置在水平横杆的保护套内，能实现切削刀具统一规范化放置，避免了切削刀具之间的相互碰撞，提高了整体的使用寿命，且通孔的缺陷设置保证了保护套与水平横板的倾斜设置，避免了放置过程中切削刀具的脱落，移动滚轮的设置，实现了整个切削刀具放置架的快速移动，减少了切削刀具在移动携带过程中的损坏，将磨损的切削刀具通过放置槽放置在底板上，便于维修人员快速的对切削刀具进行维修，提高了维修效率。
CN107825476A | 本发明涉及一种手工用具，更具体的说是一种刀剪一体组合变换装置，包括底托板、转动支撑组件、高度控制组件、转动刀组件和固定控制组件，装置可以在剪刀和刀之间变换，实现一物两用，并且刀的角度可以调节。所述的底托板上设置有手插孔I、插柱插槽、圆槽、滑块滑槽和限位滑棱，底托板的右端设置有手插孔I，底托板的中间位置设置有插柱插槽，底托板的左端设置有圆槽，底托板的下端设置有滑块滑槽，滑块滑槽与圆槽相连通，滑块滑槽上设置有两条限位滑棱。
CN107831738A | 本发明公开了轴承制造的刀具与生产计划管理系统，该管理系统是基于物联网技术的应用，硬件包括智能数据终端、有线/无线网络、服务器、PC管理端、移动终端、现场电子看板、传感器等。软件包括PC管理端系统、智能数据终端系统和服务器平台处理系统等，最终通过物联网技术将软硬件结合形成轴承制造的刀具与生产计划管理系统。管理人员通过该系统能实时掌控整个生产过程，并与操作人员产生良好的互动，降低生产过程的管理难度与成本。此外，本发明的管理系统实现了刀具的量化管理，在生产过程中对刀具进行监控与计数，到达使用寿命强制要求操作人员进行换刀，保证设备运行过程的平稳与安全性，降低了不良品的产出。
CN107838449A | 本发明涉及一种应用于车床用刀具调整装置的夹紧机构，包括刀具主体、刀具安装块、夹紧板、上支撑板、下支撑板和底座，所述的刀具安装块的一侧开设有安装孔，所述的刀具主体可拆卸地安装在安装孔内，所述的夹紧板活动连接在安装孔内，所述的夹紧板通过第一弹簧连接在安装孔内的顶壁上，所述的夹紧板的顶部还连接有第一螺杆，所述的第一螺杆的上端穿过安装孔伸出至刀具安装块的上方，位于刀具安装块上方的第一螺杆的一端上连接有夹紧螺母，所述的刀具安装块通过第一位置调节机构连接在上支撑板上，所述的上支撑板通过转轴连接在下支撑板上，所述的下支撑板通过第二位置调节机构连接在底座上；本设计具有结构简单、易于制造和实用高效的优点。
CN107838481A | 本发明涉及一种偏心反锪孔刀具，包括刀具主体、旋转座、刀柄和弹性卡紧结构，所述的刀具主体的一端活动连接在旋转座内，所述的刀柄呈圆柱状，所述的刀柄的左端开设有安装槽，所述的旋转座可拆卸地连接在安装槽内，所述的刀柄左端的侧壁上开设有螺纹孔，所述的螺纹孔内连接有固定螺栓，所述的旋转座的外侧壁上相对于螺纹孔的位置开设有连接孔，所述的固定螺栓穿过螺纹孔连接在连接孔内，所述的弹性卡紧结构设置在旋转座的外壁与安装槽的内壁之间。本发明可以通过旋转调节螺母调节刀具主体穿过旋转座的长度，从而改变调节刀具伸出刀柄的长度，起到了增加其实用性能的作用。
CN107848043A | 公开了一种刀具主轴(1，101)，其具有从前侧可安装且可操纵的夹紧装置。还公开了一种机床，其具有一个或多个这种刀具主轴(1，101)。
CN107848084A | 一种机床的刀具更换装置(40)，所述刀具更换装置(40)利用更换臂(43)在加工区域(61)与刀具收纳区域(62)之间更换刀具(5)，其中，在刀具收纳区域(62)由摄像装置(24)对刀具进行摄像，从摄像得到的刀具的图像确定由更换臂(43)更换刀具(5)时的更换臂(43)的动作参数，根据该动作参数使更换臂(43)动作来更换刀具(5)。
CN107855577A | 本发明公开了一种刀具结构，提供了一种结构简单，可提高切削效率，减少钻头加工时间，从而降低刀具损耗的长圆孔加工刀具及采用该刀具进行长圆孔加工的方法，解决了现有技术中存在的加工时间长，效率低，刀具损耗大，缩短了刀具的使用寿命等的技术问题，它包括刀柄及设于刀柄前端的刀座，所述刀座为同轴一体式连接在刀柄前端的长圆柱体结构，刀座前端的外环面两侧分别向内延伸形成直角定位槽，在顺时针方向的直角定位槽的侧面上固定着菱形的插孔刀片，插孔刀片的一个锐角端延伸至直角定位槽外，且两个插孔刀片的外表面共面并穿过刀座的轴芯线。
CN107855822A | 本发明公开了机床刀具清洗保养技术领域的一种带有刀具清洗保养装置的机械制造用机床，包括机床床身，所述机床床身的顶部设置有工作台，所述传动装置箱体的底部设置有刀具夹头，所述刀具夹头底部夹紧有机床刀具，所述工作台的顶部设置有刀具清洗箱，所述刀具清洗箱内腔的顶部内壁设置有清洗刷固定块，所述清洗刷固定块的内圈外壁设置有清洗刷，所述清洗刷固定块的底部设置有搅拌电机，所述搅拌电机的底部输出端设置有搅拌电机轴，所述搅拌电机轴的底部设置有搅拌支杆，所述刀具清洗箱的内腔底部左右两端设置有油泵，所述油泵连接有鹅颈管，该装置结构简单，便于立式铣床的刀具清洗，经历冲洗，刷洗，最后浸入油中保养。
CN107858670A | 本发明公开了一种改进型刀具加工装置，包括钝化箱、活动壳体、油缸、刀具、刀具夹头、固定座、端盖、活动盘、第一齿轮、第二齿轮、第三齿轮、第四齿轮、主齿轮、螺纹钉、第一齿盘、第二齿盘、花键轴、齿轮箱、连接件、锁紧螺母、第五齿轮、电机和轴承；本发明具有结构合理简单、生产成本低、安装方便，这里首先通过油缸的伸长使活动壳体带动活动盘和固定座等部件上移，而后将刀具分别装入固定到刀具夹头中，另外这里每个工位均可以安装两把刀具，从而大大提高了工作的效率，然后通过油缸的缩短使刀具插入到钝化箱中的钝化物中，这里可以选择刀具自转或公转进行钝化处理，从而满足了刀具不同转动钝化处理的需要。
CN107858671A | 本发明公开了一种新型刀具加工装置，包括钝化箱、活动壳体、油缸、刀具、刀具夹头、固定座、端盖、活动盘、第一齿轮、第二齿轮、第三齿轮、第四齿轮、主齿轮、螺纹钉、第一齿盘、第二齿盘、花键轴、齿轮箱、连接件、锁紧螺母、第五齿轮、电机和轴承；本发明具有结构合理简单、生产成本低、安装方便，这里首先通过油缸的伸长使活动壳体带动活动盘和固定座等部件上移，而后将刀具分别装入固定到刀具夹头中，另外这里每个工位均可以安装两把刀具，从而大大提高了工作的效率，然后通过油缸的缩短使刀具插入到钝化箱中的钝化物中，这里可以选择刀具自转或公转进行钝化处理，从而满足了刀具不同转动钝化处理的需要。
CN107877574A | 本发明涉及纸板剪切技术领域，特别涉及一种纸板剪切机。包括工作架、设置在工作架顶部的纸板剪切装置和安装在工作架内用于对纸板剪切装置位置进行调整的定位调节装置，所述纸板剪切装置包括设置在工作架顶部的剪切定位部件、安装在剪切定位部件的滚刀剪切部件和安装在工作架侧部用于驱动滚刀剪切部件驱动的剪切驱动部件，所述定位调节装置包括安装在工作架底部的定位导向部件和用于驱动定位导向部件沿着竖直方向移动调节驱动部件，所述调节驱动部件与定位导向部件传动连接，所述滚刀剪切部件与剪切驱动部件传动连接。本发明采用这样的纸板剪切方式减少了人力的输出，避免了费时费力，而且剪切效果好，不易破坏纸板外观。
CN107890808A | 本发明公开了一种硬质合金刀具生产用高效加工装置。其中：搅拌桶的底部与锥形桶的上部相连通；所述的搅拌桶为中空的密封桶，其顶部设置有进料口；所述的进料口的内腔与搅拌桶的内腔相连通；所述的搅拌桶顶部的外壳上固定的安装有一个驱动电机；本发明的优点在于：结构简单。
CN107900419A | 本发明涉及的一种高精度孔加工刀具，它包括刀具主体，所述刀具主体的右端设置有连接孔，所述刀具主体的左端设置有刀头，其特征在于所述刀头的左端为合金段，合金段处具有外切屑刃a、内切屑刃b、椭圆形高压油孔c、过油面d、排屑槽e以及导向刃f，其中导向刃f长度起始值为1.3mm，导向刃的宽度为0.3mm，外切屑刃角度为15°，外切屑刃旁刃口角度为15°，内切屑刃后角面角度为20°，内切屑刃后角面旁刃口角度为12°，过油面始边角度为22°，过油面终边角度为40°，过油面与外切屑刃长度方向落差0.3mm，排屑槽角度为115°。本发明高精度孔加工刀具可操作性强，结构简单，生产效率高，生产成本低的优点。
CN107900465A | 本发明提供了一种翅片管加工刀具及翅片管加工装置，涉及机械加工的技术领域。翅片管加工刀具，包括芯轴和刀具组件；所述刀具组件包括用于楔入待加工管的第一刀具组和用于挤压待加工管的第二刀具组；所述芯轴上套设有轴套，所述轴套包括依次连接的外径不同的多个套圈本体；所述第一刀具组和第二刀具组依次并排设置且均套设于外径相同的同一套圈本体上。本发明能够方便更换刀具且加工精准。
CN107902212A | 本发明公开了一种金属刀具保护箱，包括箱体、护罩、密封条、第一隔板、第二隔板、橡胶垫片、刀具本体、第一连接管、放置箱、干燥包、第二连接管、真空泵、电机、砂轮、水箱、水管、水泵、开关、凹孔、电磁铁、弹簧、铁柱和凹槽。本发明结构合理，设计新颖，通过真空泵和干燥包可有效去除箱体中的潮气，可减少刀具本体生锈现象的发生，起到保护刀具本体的作用，通过弹簧、电磁铁和铁柱可对刀具本体进行快速固定和解除固定，使用方便，弹簧和橡胶垫片可对刀具本体进行减震，可对刀具本体进行保护；通过砂轮和电机可对刀具本体进行打磨，可保持刀具本体的锋利。
CN107921549A | 本发明涉及一种包括主刀具本体(2)的金属切削刀具(1)。所述刀具(1)还包括被至少部分地接纳在所述主刀具本体(2)中的开口中的滑动元件(4、6)，该滑动元件布置成能够在调节方向上相对于所述主刀具本体在第一位置与第二位置之间移动并具有切削刃或支承具有切削刃的切削刀片(5)。所述刀具(1)还包括内部冷却剂供应，该内部冷却剂供应被布置成能够将冷却剂从所述主刀具本体(2)供应到所述切削刃，并且具有在所述主刀具本体(2)内以及在所述滑动元件(4、6)内延伸的冷却剂通道(8、10、17)。所述主刀具本体(2)或具有作为所述内部冷却剂供应的一部分的冷却剂通道并且与所述主刀具本体(2)连接起来的转移元件(7、7\u0027)包括第一密封表面，所述主刀具本体(2)的所述冷却剂通道的出口被布置在该第一密封表面上。所述滑动元件或具有作为所述内部冷却剂源的一部分的冷却剂通道并
CN107921556A | 一种切削刀具的刀具本体(2)，包括至少一个刀片刀槽(3)，所述至少一个刀片刀槽(3)具有底表面，该底表面具有支撑面，该支撑面被构造用以对待被接纳在该刀槽中并且具有至少一个切削刃(11)的刀片(4)的下表面提供支撑，所述至少一个切削刃(11)形成在顶表面和将所述下表面和所述顶表面连接的侧表面之间。所述刀槽的所述底表面具有沉孔中心部(15)，该沉孔中心部(15)被周边底表面部(16)包围，该周边底表面部(16)被构造用以形成所述底表面的对待被接纳在所述刀槽中的刀片的下表面的唯一支撑面。
CN107921557A | 本发明涉及一种旋入式刀具(1)，包括刀具头部(2)和刀具柄部(3)，该刀具柄部具有外螺纹(4)、布置在刀具头部(2)与外螺纹(4)之间的刀具柄部(3)之间的第一支撑区域(5)和布置在外螺纹(4)和刀具柄部(3)的自由端部之间的第二支撑区域(7)。根据本发明，第二支撑区域(7)具有在周向上彼此间隔开的、径向向外突出的支撑元件(8)。
CN107926219A | 一种刀具升降机构，该升降机构的刀具固定架上固定有第一升降轴和第二升降轴，第一升降轴和第二升降轴上安装轴套后，通过轴套安装在滑动定位钢件上的两个长孔上，丝杆定位钢件固定在第一滑动定位钢件和第二滑动定位钢件的上部，丝杆定位钢件中部开有孔，孔的下部焊接有螺母，升降丝杆上部安装有手轮，升降丝杆下部穿过丝杆定位刚件内螺母，然后穿过刀具固定架上部的孔，然后通过垫片和螺母固定。通过转动手轮带动升降丝杆转动能够实现刀具的升降，进而控制挖掘的深浅程度。本发明结构简单，操作方便，能够实现对茶树的深度施肥，避免了茶树在生长过程中底肥不足的情况，减轻了种植人员的劳动负担。
CN107926917A | 本发明公开了一种割草机用旋转刀具及使用该工具的携带型割草机，属于园林工具领域，用于园林绿化过程中杂草的清理，其至少包括切断刀具安装轴，所述切断刀具安装轴上安装有绕其中心轴线旋转的切断刀具，所述切断刀具的下方安装有与切断刀具安装轴通过中心部A相对转动的导向部材，中心部A与导向部材边缘部A通过旋转面A连接，旋转面A是由棱线A绕切断刀具安装轴中心轴线旋转形成的，且棱线A位于除切断刀具外的绕切断刀具安装轴转动的部件外侧。鉴于上述技术方案，本发明能够提供一种安全、高效、便于调整维护的割草机用旋转刀具及使用该工具的携带型割草机。
CN107932305A | 本发明公开了一种刀具，所述刀具包括夹持器(201)、刀槽(202)、刀轴(203)及刀柄(204)，所述夹持器(201)的一端设有凹槽，所述刀轴(203)的一端与所述凹槽匹配，所述刀柄(204)设于所述刀轴(203)和刀槽(202)之间，所述刀槽(202)的一侧为弧形刀刃，且所述刀刃的弧面形状根据待研磨碳刷(1)的曲面形状确定，从而实现碳刷(8)的一次研磨成型。本发明还公开了一种具有该刀具的碳刷曲面研磨数控机床。本发明的刀具，采用弧面刀作为研磨刀具，其弧面与换向器弧度一致，这样即可确保碳刷研磨弧面与换向器弧面能充分吻合，通过刀具的平移和旋转等多自由度运动，实现将所述初始碳刷研磨成具有所需曲面的碳刷成品。
CN107932453A | 本发明公开了一种弹夹式刀具存储装置，包括料仓外罩以及设置在料仓外罩内的料仓，所述料仓内的中间设置有一组刀具盒和紧挨着刀具盒的推料板，在推料板的两端固定连接有滑动连接块，在料仓内的两侧固定安装有两根导向轴，推料板两端的滑动连接块套在导向轴上并与导向轴滑动连接，同时在导向轴上套有压缩弹簧，压缩弹簧与滑动连接块弹性接触。本发明存刀时，可以不断向料仓中装入所需要存放的刀具盒，直到存满料仓；取刀时，从存刀口处依次将刀具盒取出，前一把刀具盒被取出后，后一把刀具盒在压缩弹簧的推力作用下自动将里面叠放的刀具盒向外推出，满足下一次取刀需求，具有响应速度快、通用性强等优点。
CN1079523 | 一种螺旋体灌注桩成桩用刀具，由刀架箱和刀具构成。刀架箱的箱体底部是设有排土孔的底板，刀具通过内筋板固定于箱体上，刀具上设有固定销；刀具的刀尾部与底板相接触，刀前部水平伸于箱体外部；刀前部下方的箱体上设有退刀口。本发明结构简单，可在圆孔壁上加工出螺旋螺纹，在孔底加工出平台的凹槽，对孔底虚土进行旋压处理，使孔底成为一平面，它可使灌注桩具有凸出于表面的螺旋体，桩底部具有平台，桩端头为平面。
CN107952970A | 本发明公开了一种PCD组合刀具刀夹，包括刀夹、合金钢刀体、锁刀夹平位、聚晶金刚石刀片、锁刀孔、锁刀螺丝台阶、侧槽、底盒、注水孔、泄水槽、刀缝。本发明的有益效果是：通过在刀夹一边侧壁上设置锁刀夹平位，并且在锁刀夹平位内部安装合金钢刀体，在与锁刀夹平位相邻的那一侧外壁上设置锁刀孔，锁刀孔内部设置锁刀螺丝台阶，用于安装与锁刀孔规格相匹配的刀具，并且在锁刀孔内壁上设置侧槽，使得刀具在安装、拆卸时更加方便，并且安装过后安全稳定。通过在锁刀孔底部设置底盒，底盒上设置两个注水孔，在底盒底部连接泄水槽，通过在刀夹底部拐角处设置R型结构的聚晶金刚石刀片，聚晶金刚石刀片与合金钢刀体之间焊接固定。
CN107962390A | 本发明公开了一种具有多种刀具的倾斜加工台，包括基台，所述基台上表面为斜面，所述基台底面设置有用于滑动的滑槽，所述基台斜面上设置有刀具平台；所述刀具平台与所述基台滑动连接，所述基台设置有驱动刀具平台在所述基台滑动的驱动机构，所述刀具平台在其滑动方向上间隔设置有镗孔刀和切断刀，所述镗孔刀摆放方向与所述基台滑动方向平行，所述刀具平台的滑动方向与所述基台的滑动方向垂直。通过设置多种刀具，可以在一台设备里面实现多种机加工，避免换刀或者换机台，提高了生产效率，且由于基台加工面为斜面，产生的碎屑会自动落在斜面底部，更方便清理机器，节约时间，降低成本。
CN107971388A | 本发明公开了一种可滑动的旋耕刀具冲头切角模具，用于旱、湿地刀具冲头、切角加工，包括上模板和下模板，在上模板上面设有膜柄，下面设有上刀具的安装座，在下模板上安装有定位座、下刀具的安装座，在上模板和下模板的上、下刀具安装座处均设有横向和纵向的滑槽，滑槽内设有滑块，滑块与上、下刀具安装座连接，并且通过滑块带动上、下刀具安装座在滑槽内滑动。本发明可以实现不同尺寸旋耕刀具的加工，不仅大大降低了工人的劳动强度，提高了生产效率，而且极大程度上降低生产成本，可以满足旋耕刀具多样化生产的需要。
CN107974547A | 本申请涉及金属热处理领域，具体公开了一种刀具热处理装置，其包括加热箱、速冷机构、与加热箱连接的真空机；加热箱的底部设有开口，速冷机构包括速冷箱、液氮源和仅可在速冷箱内上下滑动的刀具台；速冷箱的下部设有与速冷箱转动连接的转盘，转盘的周向上固定有桨叶，刀具台的底部固定与转盘螺纹连接的拉杆；速冷箱的外周套设有文丘里管，加热箱底部设有进气口与扩散段连通，桨叶设于入口段内，进气口处设有阀门；速冷箱的侧壁上设有液氮通道，液氮通道的一端与液氮源连通，液氮通道的另一端与喉道连通。打开阀门后，气流可通过液氮通道吸入液氮，对速冷箱迅速降温；气流同时驱动桨叶转动，刀具台迅速滑至速冷箱可对刀具进行速冷。
CN107984030A | 本发明提供一种应用于发动机曲轴加工辅助设备技术领域的发动机曲轴中心孔倒角加工刀具，所述的发动机曲轴中心孔倒角加工刀具的刀具刀体(1)一端与驱动电机(2)连接，刀具刀体(1)另一端设置倒角刀具(3)和去毛刺刀具(4)，倒角刀具(3)的倒角刀具刀刃(6)设置为与曲轴中心线(7)呈锐角夹角的结构，去毛刺刀具(4)的去毛刺刀具刀刃(8)设置为与曲轴中心线(7)呈锐角夹角的结构，本发明所述的发动机曲轴中心孔倒角加工刀具，结构简单，成本低，能够有效对曲轴端面中心孔内加工的有效倒角和去毛刺倒角进行去毛刺，提高去毛刺倒角尤其是有效倒角表面光洁度，使得锥顶尖贴合顶紧曲轴端面中心孔时对曲轴本体定位准确。
CN107984501A | 一种组合用途厨用刀具，涉及生活用具领域，具体为一种组合用途厨用刀具。厨房中所用刀具一般不止一把，但反复轮流取用，颇不方便，清洗时也不便。本发明的目的是提供一种组合用途厨用刀具，为了实现此目的，本发明含菜刀主构件，组合用途厨用刀具还含摩擦板装置，菜刀主构件沿其长度方向设有开口，擦洗用装置卡放装在开口上。一种组合用途厨用刀具，它含菜刀主构件，其特征是，组合用途厨用刀具还含摩擦板装置，菜刀主构件沿其长度方向设有开口，擦洗用装置卡放装在开口上；组合用途厨用刀具还含甲刀柄、乙刀柄等构件。本发明具有多用途的好处。
CN108008697A | 本发明公开了一种基于RFID芯片的刀具数据传输系统，包括：立体库，用于存储刀具；刀具，在刀具的刀柄中嵌入RFID芯片；RFID芯片，在刀具上机时RFID芯片写入刀具参数、编号数据；在刀具下刀时写入刀具已实际使用寿命；对刀仪，所述对刀仪上设有刀具检测模块，该刀具检测模块用来验证刀具参数、RFID编号是否正确；机床，所述机床上设有RFID扫描模块，该RFID扫描模块用来验证当前使用的刀具编号与RFID内存储的刀具编号是否一致；该系统具备刀具参数无纸化传递、刀具流向无纸化跟踪、对刀参数智能纠错、刀具参数与数控设备一键传输等特点。
CN108014684A | 本发明公开了一种硬质合金刀具生产用高效搅拌混合装置。其中：搅拌桶的底部与锥形桶的上部相连通；所述的搅拌桶为中空的密封桶，其顶部设置有进料口；所述的进料口的内腔与搅拌桶的内腔相连通；所述的搅拌桶顶部的外壳上固定的安装有一个驱动电机；本发明的优点在于：结构简单。
CN108015566A | 本发明公开了一种液压拉床用刀具定位装置，其特征在于，包括刀具支管、气缸支架、气缸和定位叉，所述刀具支管中空，其顶端某一位置开有凹槽，所述凹槽顶部左右两侧位于刀具支管上焊接有气缸支架，所述气缸支架顶端倒立安装有气缸，所述气缸底部通过气缸轴安装有定位叉。由于采用了上述技术方案，本发明具有以下有益效果：本发明结构简单，操作方便，能够保持刀具在加工过程中定位准确，不易松动，能保证轴承座内壁精度准确。
CN108021113A | 本发明提供了一种刀具输送系统，所述刀具输送系统包括刀具托架和AGV车；所述刀具托架设置在AGV车上，所述刀具托架上设置有刀位存储仓；所述AGV车由机械部分和电气系统构成，所述机械部分包含支撑定位系统、行走系统、安全防护系统及自动充电系统，所述电气系统包含伺服控制系统、视觉引导定位系统、二维码数据读取系统。将刀具托架与AGV车结合，保证刀具输送的自动化和高效化，实现数控制造过程与数字化制造环境的深度融合，提供更为高效、绿色、低成本的柔性自动化生产模式，实现自动化产品的精益制造。
CN108025374A | 用于切槽操作的刀具本体(100)和车削刀具，包括：装配构件(103)，其沿着纵向第一轴线(L1)延伸，用于将所述刀具本体固定到机器；上夹紧构件和下夹紧构件(105、106)，它们中的每一个具有面向彼此并由中间间隙分离开来的相应的内安置表面，切削刀片(200)能够插入到所述中间间隙中。下侧内安置表面的主要部分沿着垂直于所述第一轴线的第二轴线(L2)延伸。所述夹紧构件能够借助于紧固装置朝向彼此移动，以便将所述切削刀片(200)固定在所述中间间隙中。所述刀具本体一体形成为整体件，并且在所述夹紧构件之间形成铰链接合部(110)，使得所述夹紧构件能够通过绕垂直于所述第二轴线延伸的该铰链接合部的旋转轴线转动而相对于彼此移动。
CN108025380A | 一种铰孔刀具(21；21\u0027)，具有直径(D)和旋转轴线(AR)并且包括刀架本体(43；43\u0027)和至少一个单件式可转位铰孔刀片(23)。所述铰孔刀片包括多于一个的切削刃(25A，25B)。所述刀架本体具有刀片夹具(47)，以用于相对于所述刀架本体夹紧所述铰孔刀片。当所述铰孔刀片相对于所述刀架本体的抵接表面(31)被夹紧时，切削刃延伸超出所述刀架本体的周边。所述铰孔刀片包括头部(27)和一体安装部(33)，所述刀架本体具有开口(45)，所述切削刀片的所述一体安装部被布置在该开口(45)中。还公开了一种用于刀具的铰孔刀片。
CN108032351A | 本发明公开了多功能切菜机的刀具，包括切菜机主体，切菜机主体的一端设置切菜箱，切菜箱的一侧设有出菜口；切菜机主体的顶端设有控制箱，切菜机主体的内部竖直安装有变频电机，变频电机的一端连接传动轴，变频电机与控制箱通过导线连接，传动轴的表面固定设有切菜装置；切菜装置包括刀具框、刀盘、圆形固定板、刀片、螺栓和挡体；本多功能切菜机的刀具，可在刀片和其中一个挡体之间增加垫片，实现两个刀片错开距离的调节，进而调节切片的厚度，满足人们对切片厚度的需要，刀具框底部的弧形槽可以放置洋葱和土豆等不规则蔬菜，对不规则蔬菜照样进行切片切丝，使切菜机功能更加多样化，满足人们的各种需求。
CN108035724A | 本发明涉及一种盾构机及其刀具磨损检测及自动补偿装置，刀具磨损检测及自动补偿装置包括用于与盾构机的刀盘连接安装座和安装于安装座上的刀具，刀具包括与安装座滑动移动配合的刀具基体和设置于刀具基体上的刀具刃具，刀具刃具突出于刀具基体，刀具基体上设置有检测装置，该刀具磨损检测及自动补偿装置还包括与检测装置信号连接的控制器，安装座内部设置有用于驱动刀具基体沿安装座导向运动的驱动机构，驱动机构与控制器控制连接，当刀具磨损长度到设定磨损值时，检测装置将信号传至控制器，控制器控制驱动机构将刀具向外推出以补偿刀具的磨损长度，安装座与刀具基体之间设置有对刀具基体导向移动设定距离后对其进行固定的固定结构。
CN108044201A | 本发明公开了一种铣直齿的刀具，包括刀具本体、上刀尖、下刀尖；刀具本体为圆柱体，刀具本体固定设置在中间位置，刀具本体的上部固定设置于上刀尖，刀具本体的下部固定设置有下刀尖；上刀尖和下刀尖为同样的结构，上刀尖和下刀尖呈圆锥状；上排屑槽固定设置在上刀尖与刀具本体之间位置，下排屑槽固定设置在刀具本体与下刀尖之间位置，排屑槽呈凹入状；刀具本体、上刀尖和下刀尖连接在一条水平线上，铸造成型为一体。这种铣直齿的刀具，大大提高了直齿的加工精度，降低了小批量加工直齿的加工成本。
CN108044389A | 本发明公开了一种便于更换刀具的数控机床，包括底座，所述底座顶部的四角处均固定连接有支撑柱，四个支撑柱的顶部通过上工作台固定连接，所述上工作台底部的中心处设置有工作转轴，所述工作转轴的表面套设有套筒，所述套筒的底部固定连接有刀具安装板，所述刀具安装板底部的中心处固定连接有切削刀。本发明通过设置套筒、旋转轴、按压柱、卡块、卡槽、固定杆、升降柱、扣板、插扣和插口座，解决了常见的数控机床在更换刀具时很不方便的问题，安装和拆卸的步骤均十分简单，节约了大量的时间和力气去更换刀具，有利于对工件的加工，加快了加工进程，且对刀具的固定性好，不易产生危险。
CN108044415A | 本发明公开了一种超高硬度刀具高效磨削加工装置。其中：第二圆盘下端面的中部固定的安装有一个精磨砂轮；所述的第二圆盘下端面的还固定的安装有一圈第一毛刷；上述的一圈环状的第一毛刷包围着精磨砂轮；所述的第二圆盘的左右两侧各设置有一个螺纹盲孔；初磨砂轮成一个圆环状；本发明的优点在于：结构简单。
CN108057920A | 一种带割刃的开槽刀具及加工方法，属于机械工具技术领域。左侧割刀、右侧割刀及平刀通过螺钉锁紧，平刀的一侧连接左侧割刀，平刀的另一侧连接右侧割刀，中间的平刀为有正前角的平齿刀，左侧割刀、右侧割刀有负前角并带第一轴向面角、第二轴向面角、第一斜齿角度及第二斜齿角度。本发明的优点是特别适合加工带纤维的材料从横向方向开槽和在贴面板上开槽，不易产生崩缺，刀具的耐用度大幅提高，降低生产成本，保证产品质量，提高生产效率。
CN108067637A | 本发明涉及车床加工机械领域，具体为一种自动车床，包括主轴箱、控制箱和保护罩，所述主轴箱右侧设置有三爪卡盘，且三爪卡盘右侧设置有刀架，所述刀架下方设置有Z轴进给板，且Z轴进给板右端设置有Z轴进给转轮，所述Z轴进给板下方设置有溜板箱，且溜板箱外部设置有X轴进给转轮，所述溜板箱与丝杠滑动连接，且丝杠固定于机身上方，所述刀具右侧设置有尾架，且尾架右端设置有尾架进给转轮，所述控制箱外壁设置有显示屏，所述保护罩固定于机身后方，且保护罩上设置有磨光机。本发明采用伺服控制，控制溜板箱和Z轴传动板的传动量，进给量精切，通过控制箱控制，使用方便，加工效率高，操作容易。
CN108067914A | 本发明公开了一种机床刀具的安装结构，包括机床、刀具和旋转轴，所述旋转轴安装在机床的一侧，所述旋转轴上套接有轴套，所述轴套的一侧固定安装有锥套，所述刀具固定安装在锥套的内腔，所述锥套上设置有锥套开槽和螺纹孔，所述锥套开槽和螺纹孔之间设置有加强筋，所述锥套的一侧套接有轴承，所述旋转轴的一侧通过螺纹连接有锁母，所述锁母上设置有螺母开槽。该种机床刀具的安装结构，合理实用，能有效延长了刀具的使用寿命。
CN108081039A | 本发明公开了一种超高硬度刀具多功能磨削加工装置。其中：第二圆盘下端面的中部固定的安装有一个精磨砂轮；所述的第二圆盘下端面的还固定的安装有一圈第一毛刷；上述的一圈环状的第一毛刷包围着精磨砂轮；所述的第二圆盘的左右两侧各设置有一个螺纹盲孔；初磨砂轮成一个圆环状；本发明的优点在于：结构简单。
CN108095601A | 本发明公开了一种重竹刀具架，所述重竹刀具架的主体结构设计为刀具架，所述刀具架的两侧设计为筷子筒，所述刀具架的顶部安装有刀具架盖,所述刀具架的背部开设有抽风扇，所述抽风扇的四周围绕有通风孔，所述抽风扇的前部安装有不锈钢过滤网，所述刀具架的底部安装有支撑板，所述支撑板的底部两端安装有支撑座，所述支撑板底部中间位置安装有接水槽，所述接水槽中部安装有排水阀，本发明设计的重竹刀具架设计有多层结构，内部安装有抽风扇，以及将水汽抽出来，接水槽接住露出来的水，内置抹布抹去刀具上油脂，避免刀具生锈，复合多种其他功能，性能更佳优越，高安全性，拆装方便，设计合理，实用便捷，具有广阔的市场潜力，能够市场的满足要求。
CN108098375A | 本发明公开了一种便于刀具安装的数控车床，包括操作平台、第一电动伸缩杆、伺服电机、安装组件、刀具、固定组件和减震移动组件，所述操作平台上端中部内侧安装有第一电动伸缩杆，所述第一电动伸缩杆下端一侧安装有伺服电机，所述凹槽内部安装有安装组件，所述传动杆下方连接有刀具，所述操作平台中部外侧安装有固定组件，且操作平台下端外侧安装有减震移动组件，本发明结构科学合理，使用安全方便，设置有安装组件，可快速对刀具进行更换或安装，避免了数控车床在加工不同的构件时，需要更换不同的刀具，而现在的换取刀具的方法较为繁琐，且费时费力，安装后的刀具容易脱离刀架，对操作人员构成威胁的问题。
CN108098871A | 一种多功能刀具可更换切菜机，主要包括基座、振床、切菜装置、刀具、加料装置、电源及控制装置。本发明只要选好所需食材形状的刀具，将备切食材放入加料斗中，一种多功能刀具可更换切菜机就能快捷地切出想要的刀功优异的食材形状。为下一步做出优良的菜品打下坚实的基础，更能解决爱厨但刀功欠缺人们的一大难题，同时减轻家庭主妇们的劳动强度。一种多功能刀具可更换切菜机设计简洁，结构牢固，清洗便利，十分适合家庭及餐馆酒店使用。
CN108103465A | 本发明提供了一种加工不锈钢专用涂层刀具，它包括刀具基体和自内而外依次沉积在所述刀具基体表面的Ti过渡层、TiN过渡层和CrAlTiSiN主体涂层，所述CrAlTiSiN主体涂层中Cr、Al、Ti、Si、N的原子比分别为：25%～35%、15%～20%、5%～9%、2%～5%和37%～46%。该刀具具有高显微硬度、低摩擦系数、优异的附着力和优良的高温服役性能。本发明还提供一种制备所述加工不锈钢专用涂层刀具的方法，包括基体清洗、制备Ti过渡层、制备TiN过渡层和制备CrAlTiSiN主体涂层。该制备方法工艺简单、易于工业化生产。
CN108103472A | 本发明涉及一种复合涂层刀具及其制备方法，属于复合涂层刀具技术领域。本发明的复合涂层刀具，包括刀具基体和由刀具基体表面向外依次设置的金刚石层和氮化物层。本发明的复合涂层刀具，在金刚石层外设置氮化物层，利用氮化物的红硬性，提高了复合涂层刀具的耐高温性和耐腐蚀性，并使金刚石与铸铁、Ⅷ族元素金属及其合金之间不发生粘合，有效地促进了金刚石涂层和氮化物复合涂层对铸铁、黑色金属、Ⅷ族元素金属及其合金的加工性能。
CN108120605A | 本发明涉及一种旋转耕作类除草刀具力学性能综合测试平台，属于农业机械检测测试技术领域，包括手柄，手柄设置在机架后部，行走轮设置在机架底部，数据采集处理分析装置位于机架上部的平台上，转矩转速传感器设置在机架中部，动力装置通过皮带或链条与转矩转速传感器连接，转矩转速传感器的另一端与刀具架的传动轴连接，耕深调节装置设置在机架的前部，刀具架位于机架的最前端且与耕深调节装置相连，该试验台能提供不同种类旋转耕作类刀具、不同转速、不同耕作深度及行走速度下产生扭矩的真实有效的试验数据，将对旋转耕作类刀具的设计、选择和开发提供试验基础和理论依据，具有较高的应用价值和意义。
CN108127155A | 本发明涉及一种V形垫环槽加工专用刀具，包括刀体，刀体上安装有铣槽刀座，铣槽刀座上固定有头部呈“V”形的铣槽刀头；刀体上设有用于调整铣槽刀座的微调机构；微调机构包括微调芯轴和传动机构；传动机构连接在铣槽刀座与微调芯轴之间，微调芯轴上设有调节机构。该刀具通过使用头部呈“V”形的铣槽刀头，加快加工垫环槽的速率，提高加工效率，缩短加工时间；通过在刀体上设置用于调整铣槽刀座的微调机构，进而调整安装在刀座上的铣槽刀头之间的距离，使该刀具能够加工不同尺寸的待加工件，且能够有效保证垫环槽的加工精度，以满足用户的使用要求，且保证垫环的成品率，减少材料的浪费，降低企业制造成本的支出，有利于企业的发展。
CN108132653A | 本发明公开了一种智能云刀具管理系统的控制系统及控制方法，该控制系统包括云端服务器、刀具存储柜、本地刀具管理系统以及PLC控制系统，在刀具存储柜上安装有本地刀具管理系统和PLC控制系统，云端服务器通过互联网与本地刀具管理系统通讯连接，所述的本地刀具管理系统通过以太网与PLC控制系统通讯连接，所述的PLC控制系统包括工控机、传感器、第一伺服控制系统、第二伺服控制系统以及第三伺服控制系统。本发明可实现在工厂库房24小时无人值守的情况下正常存取刀具，做到刀具随用随取，用后及时归还，提高生产管理效率、减少仓储管理人员、降低库存，减小生产成本。
CN108133244A | 本发明公开了一种刀具信息无纸化传输系统,其特征在于，包括：刀具初始化模块：在RFID芯片内写入刀具编号；对刀仪，用于对刀；刀具对刀模块：包括写入模块和检验模块；所述写入模块通过RFID读写端直接将对刀参数，刀具寿命，跟踪卡号数据写入到RFID芯片中；所述检验模块用于检查要写入的数据是否与刀具初始化的刀具型号匹配，如果不匹配则拒绝刀具数据的写入；该系统解决了汽车发动机缸体缸盖生产线在以往的刀具管理中存在的刀具信息混乱，库存信息不准确，刀具状态不明确且无法统计，刀具统计数据滞后，刀具对刀信息人工写入时写错等问题。
CN108136522A | 本发明的技术目的在于提供一种切削刀具，其能够在进行切削处理时尽可能减少切削刀具从切削工具的座表面上抬起的现象，并且能够增大切削刀具紧固到切削工具上的面积。为此，本发明的切削刀具包括：主表面；与主表面相对的紧固表面，所述紧固表面位于切削工具的座表面上；螺钉通孔，其穿过主表面和紧固表面的中心部形成，其中通过螺钉通孔将螺钉紧固到切削工具上；以及横跨紧固表面延伸的第一长槽和第二长槽，其中第一长槽和第二长槽中每一个都包括：邻近紧固表面的第一邻接紧固部并与第一邻接紧固部形成锐角的近端侧壁；邻近紧固表面的第二邻接紧固部并与第二邻接紧固部形成一定角度的远端侧壁；以及将近端侧壁和远端侧壁相连接的顶壁，其中近端侧壁定位为比远端侧壁更靠近螺钉通孔。
CN108136525A | 一种用于在齿轮中切削不对称齿的旋转切削刀具，其中，每个齿(21)具有有效齿面(A)和次凹形齿面(S)，该有效齿面具有的凸形轮廓与该齿轮啮合的对立齿轮的齿的轮廓啮合，该旋转切削刀具配备有总体上螺旋路径上的齿部(11)，该齿部相对于刀具的中截面(M?M)从一侧到另一侧延伸，该中截面旨在与该齿轮的半径Rp相交，该半径与在齿轮上工作以切削其齿的刀具的旋转轴线成直角。螺旋齿部具有旨在切削齿轮齿的所述有效齿面(A)的第一齿面(CA)和旨在切削次齿面(S)的第二齿面(CS)，在螺旋齿部的第一齿面(CA)之间的节距(P1)恒定，并且齿部的第二齿面的节距(P2)小于节距(P1)。
CN108145181A | 本发明公开了一种数控设备用切削刀具，其结构包括散气板、传动器、开关、显示屏、数控板、按钮、切削刀具装置、灯具、固定座、防护门、车床、脚架、电机、减速机、底箱，所述散气板固定连接底箱，所述开关与数控板相连接，所述数控板设有显示屏，所述数控板固定连接车床，所述切削刀具装置设在车床内，所述转动柱与车床相连接，所述固定座固定连接车床，所述防护门活动连接车床，所述脚架设在底箱下，所述电机固定连接底箱，所述底箱设有减速机。本发明解决了现有的数控设备无法根据刀具的大小进行调节，需要更换整组刀具，降低了数控设备的实用性的问题。
CN108145227A | 本发明公开了一种刀具固定装置，包括圆盘型的底座、位于底座的一端面上的滑槽以及可滑动地设置在滑槽内的刀具固定滑块，刀具固定在刀具固定滑块的沿着底座的中心线方向的远离底座的一侧上，在底座上且位于滑槽的下方设置有用以接收驱动块的驱动槽，所述驱动块与刀具固定滑块固定连接，所述驱动块能够在驱动槽内沿着刀具固定滑块的滑动方向来回滑动，在底座的中心线上设置有传动轴，在所述驱动块的靠近传动轴一侧上设置有相对于刀具固定滑块滑动方向倾斜的斜齿，在传动轴上设置有与驱动块上的斜齿配合的斜齿，所述传动轴能够沿着其轴线在一定范围内往复运动。该刀具固定装置既能够实现刀具的旋转，又能够同时实现刀具的旋转直径的改变。
CN108177083A | 本发明提供了一种刀具修磨工装，包括工装本体、定位板、固定构件、限位板以及锁紧机构，定位板设置在工装本体的上部，固定构件与工装本体相配合连接，限位板装配于工装本体的顶部处的凹槽内，锁紧机构包括锁紧销、压紧构件以及锁紧螺栓，工装本体的侧面设有与压紧构件相匹配的通槽，锁紧螺栓能够穿过固定构件与压紧构件相连接，工装本体的顶部设有多个放置刀具的刀槽，锁紧销能够穿过设置在刀槽内的销孔与置于通槽内的压紧构件相抵接，压紧构件能够随着锁紧螺栓的拧紧而推动锁紧销移动，从而将待修磨刀具压紧在所述定位板上。本发明利用均力锁紧块V型面高度差推动压紧销将刀具压紧在定位板上实现一次性装夹多件刀具进行修磨。
CN108195310A | 本发明公开了一种基于计算机视觉的刀具刃型检测装置，包括：高清CCD、CCD支架、检测板、基座、刀具定位块，夹紧装置；所述夹紧装置，包括：压爪连接板、滑轨连接板、圆柱导轨、支架、定位元件链接板、横向圆柱导轨、链接块、压爪、方形滑块、方形滑轨、定位元件链接板支架、横向圆柱导轨滑块；本申请是基于计算机视觉，对各类刀具能准确测量出刀具的尺寸，并能精确反应出刀具轮廓。便于修磨刀具，可以用于精密机械加工中的刀具测量及检测。
CN108213477A | 本发明公开了一种便于加工材料的机械刀具，左固定架上安装有调整电机，调整电机通过左转轴与左液压缸转动连接，左液压缸一端焊接有切割架，切割架一侧固定有换刀电机，换刀电机一端连接有刀具架，左固定架一端连接有右固定架，右固定架内部安装有丝杠，丝杠一端通过联轴器连接有移动电机，本发明转轴通过调整电机使切割架转动，从而调整刀具的工作方向，换刀电机可以带动刀具架转动，刀具架安装有四个刀具，根据加工需求选择合适的刀具，移动电机可以使丝母在丝杠上移动，从而调整勾型刀具的位置，勾型刀具可以切割特殊要求的材料，例如管状或者表面不规则形状的材料。
CN108213535A | 本发明公开了一种可拆分式三面刃刀具，包括连接部件、可换刀盘、紧固螺钉和切削刀片，所述可换刀盘设有刀片槽，所述切削刀片安装于刀片槽内，所述连接部件包括一体成型的安装托盘和连接柄部，所述安装托盘具有第一凸台和设于第一凸台上的第二凸台，所述可换刀盘具有第一定位孔和第二定位孔，所述第一凸台设于第一定位孔内，所述第二凸台设于第二定位孔内，所述第一凸台具有轴向定位面和径向定位面，所述第一定位孔具有分别与所述轴向定位面和径向定位面紧密配合的定位侧面和定位底面，所述第二定位孔为通孔，所述安装托盘与可换刀盘之间通过紧固螺钉连接。本发明具有结构简单、成本低、降低刀片振动、提高了刀具连接强度的优点。
CN108220875A | 本发明提供一种Ti?Al氮化物多层涂层刀具，包括刀具基体和复合在所述刀具基体表面的Ti?Al氮化物多层涂层；所述Ti?Al氮化物多层涂层包括富Ti层和富Al层，所述富Ti层和富Al层交替沉积在所述刀具基体上；所述Ti?Al氮化物多层涂层包含以下原子百分比的组分：Al：20～35％，Ti：10～30％，N：50～60％。该涂层可以实现高硬度、高耐磨性和高温抗氧化性好的效果，工艺简单，可操作性强，可控性好，成本低廉，适应性好，适用于机械零部件、刀模具等产品表面的防护，具有较好的经济效益。本发明还提供了一种Ti?Al氮化物多层涂层刀具的制备方法。
CN108221344A | 本发明公开了一种布绒玩具冲压下料组合刀具，涉及刀具设备技术领域，包括刀具和刀具组合，所述刀具为普通钢板拼接制成的框体结构，所述刀具顶部的边缘处于同一水平面，其底部边缘处于同一水平面上，且其顶部边缘所处水平面与其底部边缘所处水平面平行设置，所述刀具的底部固定安装有底板，所述底板具体由普通钢板制成，所述刀架形成的框体内与所述底板之间构成开口的腔体，所述腔体内从上到下依次设置有充填层和弹性层，所述组合刀具是把几个不同形状图样的所述单个刀具组合在一起，四周用所述夹板固定，本发明结构简单，操作方便，裁剪效率高。
CN108237236A | 本发明公开了异型织构化刀具及其制备方法，属于刀具领域，其结构包括刀具基体，刀具基体上设置有前刀面和后刀面，前刀面的端部为刀?屑接触区域，所述的刀?屑接触区域处的前刀面上设置有微织构，所述的微织构为方形微织构、圆形微织构或三角沟槽形微织构，且分别包括多个，阵列设置，排列方式沿切屑流动方向分布。本发明的异型织构化刀具及其制备方法具有有利于减小刀?屑接触面积，也有利于存储磨损颗粒及润滑液，降低切削力、切削温度，并减缓刀具磨损状况，提高刀具的使用寿命等特点，因而具有很好的推广应用价值。
CN108237559A | 本发明涉及一种磁性闩锁，该磁性闩锁具有闩锁臂，闩锁臂具有近端端部和远端端部，近端端部枢转地安装至第一刀柄半部的末端部，其中，闩锁端部的近端端部包括第一磁性元件，该第一磁性元件磁耦合至第一刀柄半部以有利地使闩锁臂相对于第一刀柄半部的长轴轴向地伸出，并且远端端部包括联接元件。磁性闩锁还具有位于第二刀柄半部的末端部处的保持元件，该保持元件联接至联接元件以将第一刀柄半部和第二刀柄半部牢固地闩锁在一起。本发明还涉及一种具有磁性闩锁的蝶式刀具，磁性闩锁将处于关闭位置或打开位置的第一刀柄半部和第二刀柄半部牢固地闩锁在一起。
CN108247088A | 本发明公开了一种自动更换的机械刀具，包括上保护架和下保护架，上保护架下方设置有下保护架，上保护架和下保护架内侧均通过滑轴与上刀具和下刀具连接，上刀具和下刀具上方固定有两个电磁铁，两个电磁铁上方安装有两个液压臂，上保护架和下保护架两端固定有两个伸缩调整杆，两个伸缩调整杆分别安装在上连接杆和下连接杆上，本发明更换刀具方便、结构简单,启动转动电机后，皮带传动机构就会通过转动臂带动调整板转动，从而使上刀具和下刀具随之转动，当两个调整板转动一周后，上刀具和下刀具就会相互更换位置，实现了自动更换的目的，根据加工要求，将两个刀具调整到不同的位置后，可以配合使用，有利于材料的加工。
CN108247122A | 本发明具体涉及一种刀具端刃右旋右切、侧刃左旋右切错齿铣刀，涉及刀具技术领域，所述铣刀包括一对右旋右切的第一切削刃和一对左旋右切的第二切削刃，其特征在于，所述第一切削刀与第二切削刃绕中心轴线旋转结合形成切削刃。有效的保证了刀具前端有切削力可加工产品底部，又兼顾了加工产品侧壁时排屑向下、毛刺下压，而不会造成毛刺上翻留在产品表面。解决了加工产品出现毛刺的问题。
CN108247154A | 本发明公开一种短电弧复合加工中心专用刀具，包括专用刀柄(1)、刀具主轴(10)、铝合金刀具体(3)和集电板(5)、尾部螺纹插针(17)、尾部扁方插孔(16)及工具电极(24)，专用刀柄(1)下方安装有刀具主轴(10)，刀具主轴下方安装有弹性夹头(23)及弹性夹头螺母(22)，刀具主轴(10)安装在铝合金刀具体(3)中，铝合金刀具体(3)上安装有封盖(2)、水管快速接头(30)和水腔底座(4)，铝合金刀具体(3)内设有水腔；铝合金刀具体(3)安装铜导电柱(28)，铜导电柱(28)装配集电板(5)，铝合金刀具体(3)安装有尾部螺纹插针(17)，尾部螺纹插针(17)与安装有尾部扁方插孔(16)的电缆(15)联接。
CN108262611A | 本发明提供组合刀具，该种刀具效率高，强度大，寿命长，包括刀具柄和刀头，刀头一体地设置有多个切削刀条或切削刀体，在每个切削刀条或切削刀体上有一切削面，其特征在于：本发明是在组合刀具的切削刃面上进行具有毫米强度的应用，在毫米量级上组合刀具的切削刃强度至少提高百分之五十以上，在毫米量级上组合刀具的切削面上平均承受的压强可提高百分之五十以上。
CN108262652A | 本发明公开了一种竹子拉丝刀具用磨刀机的刀具移动装置，包括机架(1)，机架(1)上设有移动支架(301)，移动支架(301)上设有横向微调机构(302)，横向微调机构(302)上方设有液压升降杆(303)，液压升降杆(303)上方设有旋转机构(304)，旋转机构(304)端部设有刀具固定机构(305)。本发明具有能够提高磨韧精度和便于操作的特点。
CN108262771A | 本发明公开了一种食品切丁用的刀具，包括上方刀具座、下方刀具座和压板，上方刀具座和下方刀具座均呈空心圆柱形结构，上方刀具座贴合设在下方刀具座的上表面，上方刀具座和下方刀具座相连通，上方刀具座的上表面设有一号通孔，每个一号通孔中均插有刀片，此装置中可将食品快速加工呈块状或条状，加工效率高，省时省力，此装置中刀片在不使用时会自动藏在一号通孔中，不与外界接触，安全性高，刀片切入的深度可以通过高度尺得到，便于根据实际需求选择切入的深度，人性化较高，适合推广。
CN108264221A | 本申请公开了一种自吸尘快速更换刀具，在所述刀具上开设有除尘孔道，通过外部吸抽设备能够将切割过程中产生的粉尘及时的吸抽至除尘孔道内，避免粉尘沉积于基板玻璃表面，从而减少粉尘磨损基板玻璃，提高基板玻璃的切割品质，而且，所述刀具具有快换组件，能够在切割过程中快速准确地更换刀头，快换组件可拆卸连接，从而能够重复利用不易磨损的快换块，降低生产成本和使用成本。
CN108274023A | 本发明公开了一种车轮加工刀具，在刀头两侧分别设置粗车刀具、精车刀具，粗车刀具的主偏角β设置90°~120°，精车刀具的主偏角α设置为85°~95°；粗车刀具与精车刀具的轴向高度差设置为0.2mm~0.5mm；粗车刀具与刀头间距c设置为5mm~8mm，精车刀具与刀头间距b设置为3mm~5mm。精车排屑槽均采用由刀具平面至刀头之间的圆滑过渡面，且过渡圆弧不小于8mm，粗车刀具的前角δ设置为12°～15°，精车刀具的前角γ设置为14°～17°，刀片切削刃为顺时针分布。本发明实现了一把刀具同时完成粗、精车两个工步的加工工艺，加工更高效。
CN108274310A | 本发明公开了一种数控刀具磨床用刀具装置，其结构包括：刀具夹具、夹具支架、夹具底座、移动轨道、下部箱体、后部支架、粗磨轮、粗磨轮轴、细磨轮固定架、细磨轮上下移动支架、细磨轮磨轮罩、细磨轮，所述刀具夹具的下部和夹具支架固定连接，所述夹具支架的下部和夹具底座连接，所述夹具底座和移动轨道连接，所述移动轨道和下部箱体固定连接，所述下部箱体的后部设有后部支架，所述后部支架的中部设有粗磨轮，本发明结构简单，结构一体化，可以适用于大部分的数控设备，设有粗磨轮和细磨轮，工作效率高，打磨效果好，刀具夹具使用液压作为动力，稳定性、安全性较高。
CN108284343A | 本发明申请属于加工设备技术领域，具体公开了一种加工中心刀具故障自动防护机构，包括用于固定在刀具架上的弹性固定带，弹性固定带上设有多个防撞单元；所述防撞单元包括底块，所述底块内设有空腔和通道，空腔内沿垂直于刀具的轴向滑动设有按压块，空腔内设有支撑按压块的弹性件；所述底块内设有沿刀具轴向设置的腔道，所述腔道内沿刀具轴向滑动设置有推板，腔道远离刀具的一端与空腔通过通道连通，空腔、腔道、通道中充满液压油。与现有技术相比，本装置可从刀具的四周和下端对刀具有效进行防护，避免加工中心发生故障损坏刀具，造成严重损失。
CN108287526A | 本发明公开了一种刀具寿命监测系统，包括刀具套管（1）、可插入刀具套管内的刀柄（2）、固定在刀柄底端的刀头（3），所述刀柄的侧壁上设有一凹槽，该凹槽内镶嵌一块读写芯片（4），所述凹槽口上覆盖一块盖板（5）；所述刀具套管的侧壁上设有一通孔（6），该通孔内镶嵌一读写传输模块（7），该读写传输模块连接刀具寿命管理电路；当刀柄插入刀具套管底部时所述读写传输模块正对读写芯片、可读出或写入刀具信息；本发明可自动记录刀具的运行时间、距离、运行速度等关键参数并及时作出刀具寿命预警与查询；大大的节约人工管理成本，有效的避免因刀具寿命管控不及时，导致的作业不良品产生，同时易于操作与管理。
CN108290225A | 一种用于重载加工的切断工具组件包括刀具(12)、工具(14)以及用于将刀具(12)固定到工具(14)的刚性刀具座上的夹具(16)。刀具(12)是包括位于其拐角区域(R2)处的单切削刃(34A)的实心切削刀具(12)。在对角相对的拐角区域(R4)，刀具不受到夹紧力。
CN108296503A | 本发明涉及一种机夹复合倒角刀具，包括刀柄和倒角刀具，刀柄具有圆柱部，圆柱部上开设有一缺口，缺口垂直方向的截面为直角形，在其直角形的水平方面的平面上设置有V字形凹槽，V字形凹槽与圆柱部端部相对齐，并在其V字形凹槽内设置有倒角刀具，倒角刀具的形状为正方体。本发明的机夹复合倒角刀具，将两个工位的刀合并成一次性成型倒角刀，在不同翻转的前提下就能形成正反两面的倒角刀，即在一个刀具上实现制动鼓螺栓孔内、外倒角两个面的加工；同时避免了刀具在螺栓孔倒角加工时，需要刀具完成一圆形插补程序；本发明的倒角刀具可针对不同倒角的要求更换不同的倒角刀具，可大幅度减少刀具的成本。
CN108297465A | 一种刀具保持装置用于保持刀具，该刀具保持装置具有：刀座；设置在刀座上的第一刀柄孔和第二刀柄孔；以及压块，压块能够固定在刀座上，进而将刀具压紧在压块和刀座之间。还公开了可安装在该刀具保持装置上的刀具和包括该刀具保持装置的轮胎花纹自动加工系统。通过该刀具保持装置和相应的刀具，可确保在自动化轮胎花纹加工过程中快速地进行刀具更换，同时又能确保刀具定位精度。
CN108300993A | 本发明公开了一种氮化硅?硬质合金梯度涂层刀具及其制备方法。该刀具基体材料为高速钢，刀具基体表面具有多层涂层，该涂层为氮化硅基陶瓷层和硬质合金层交替的梯度叠层涂层。本发明的涂层采用激光熔覆方法制备，制备步骤为：(1)前处理；(2)熔覆硬质合金层；(3)熔覆氮化硅基陶瓷层；(4)交替熔覆硬质合金层和氮化硅基陶瓷层；(5)后处理。与现有技术相比，该刀具表面的梯度涂层兼顾氮化硅基陶瓷和硬质合金的特点，既具有良好的韧性，又具有较高的硬度和耐磨性能。该涂层刀具可广泛应用于干切削和难加工材料的切削加工。
CN108340168A | 本发明涉及工件加工设备领域，特别涉及一种刀具通用型柔性浮动装置，包括有刀具、刀具支架、平衡机构和固定装置，所述刀具通过连接辅件与刀具支架固定连接，刀具支架与固定装置铰接，所述平衡机构包括有平衡气缸，所述平衡气缸通过浮动接头与刀具支架连接，所述固定装置包括有与刀具铰接的第一固定组件、与平衡机构铰接的第二固定组件和供第一固定组件与第二固定组件安装板，第一固定组件和第二固定组件间隔设置，本发明经由平衡气缸在气压的平衡拉力下，使得刀具有了“浮动”的特性，刀具的可拆卸更换的特性使得其有了非常大的兼容性解决了当前柔性去毛刺刀具存在的一些问题，且造价低廉，可靠耐用。
CN108347015A | 本发明公开一种用于高压电缆剥线器的刀具组件，包括刀具装置、卡板装置、测量装置。本发明提高的一种用于高压电缆剥线器的刀具组件，其结构新颖，将测量装置与剥皮装置合为一体，降低了产品成本，提高了作业效率。剥皮刀可调节，能对不同直径的电缆进行剥皮，提高了电缆剥皮器的适应性。
CN108349021A | 一种铣削刀具(1)，包括：刀具本体(101)，该刀具本体(101)具有中心旋转轴线(C)，且该刀具本体包括前端(101)和后端(102)，包络表面(103)在所述前端(101)和后端(102)之间延伸，其中设置了至少一个刀片座，所述至少一个刀片座具有外边界(106)，该外边界(106)从所述前端和包络表面界定所述刀片座；以及至少一个双面切削刀片，其具有上侧、下侧、上侧切削刃(204)和下侧切削刃(214)，所述至少一个双面切削刀片以所述下侧抵接底部接触表面来径向地安装在刀片座中。从而，设置了工作的上侧切削刃(204a)。邻接所述外边界并且在旋转方向上位于所述工作的上侧切削刃后方的所述下侧切削刃的至少一部分相对于所述外边界不突出多于0.5mm，并且在所述刀具本体的旋转方向上，所述下侧切削刃的所述至少一部分和所述外边界之间的距离小于0.5mm。
CN108349023A | 本发明的技术目的在于提供一种具有高进给速度的双面切削刀具，其能够增大刃口强度，使得其适合于高进给速度加工，并且能够减小切削负荷。为此，根据本发明的具有高进给速度的双面切削刀具包括：面向相反的方向的两个主表面；连接在两个主表面之间并且面向相反的方向的两个短侧表面；连接在两个主表面之间和两个短部侧表面之间、面向相反的方向并且具有比短侧表面更大的宽度的两个长侧表面；以及延伸穿过两个长侧表面使得切削工具紧固螺栓插入其中的紧固孔，其中具有高进给速度的双面切削刀具包括设置在每个主表面和每个短侧表面之间的边界部分上的短切削刃、设置在每个主表面和每个长侧表面之间的边界部分上的长切削刃以及连接在短切削刃和长切削刃之间的拐角切削刃，并且朝向主表面观察时短切削刃包括向外凸出的弯曲形状。
CN108353672A | 本发明公开了一种可转动刀具平面的树障清理空中机器人，包括平台支架和作业刀具，平台支架对称连接在机体上，平台支架上连接有多个旋翼组件，机体上安装有纵向推进器，机体前端通过作业臂连接到作业刀具，纵向推进器朝向作业刀具方向安装，作业刀具连接有刀具电机，刀具电机固定连接在作业臂的前端，作业臂上设有沿其纵向轴线自转的内置驱动电机的旋转关节。本发明通过机体上安装旋翼组件、纵向推进器以及刀具平面可振动的作业刀具，能够实现输电线路树障的空中快速清理，避免操作人员靠近树障处的高压输电线，操作更加安全，作业臂上设有旋转关节，可使作业刀具绕作业臂的前后轴任意旋转并锁定，因而能够切割任意生长形状的树障枝条，清障效率高。
CN108356298A | 本发明公开了一种超声插切加工刀具，包括刀具主体；刀具主体的一端具有定位面，定位面上设有与超声变幅杆相连的螺纹段，刀具主体的另一端具有凹槽，凹槽包括锥形槽底、圆柱形孔和锥台形孔，锥台形孔和所述刀具主体远离所述定位面一端的外壁构成喇叭形切削刃，位于定位面与锥形槽底之间的刀具主体外壁上设有扳手槽，靠近锥形槽底的圆柱形孔的一端设有至少一个从刀具主体外壁穿出的出屑口，圆柱形孔的靠近锥台形孔的孔段内壁设有至少一个从刀具主体外壁穿出的斜槽。本发明减小了蜂窝芯插切加工的切削力，有效抑制了蜂窝芯孔格压溃变形损伤，保证加工质量和加工精度。
CN108356947A | 本发明涉及组合刀具。本发明的课题在于，使得用于单板切削装置的刀具轻量化，并且，能调整刀具的刀尖的高度。将第一螺钉(11)通过第一孔(9C)拧入第一阴螺纹(7G)，使得第一刀具(7)和各第一支持部件(9)一体化，成为第一组合刀具(P2)，通过使得上述第一组合刀具(P2)的拧入第二阴螺纹(9D)的第三螺钉(15)转动，改变头部(15A)侧从第一支持部件(9)突出的长度，将高度(L1)调整到希望的量，接着，使得第一螺母(13)转动，与第一支持部件(9)压接，固定第三螺钉(15)。
CN108369407A | 刀具路径修正装置(100)具有：被切削点计算部(107)，其基于刀具路径数据、刀具数据及形状数据，对位于向在刀具路径数据中记述的指令点配置时的、加工形状的加工曲面上且由刀具加工的被加工点的信息即被切削点信息进行计算；修正指令点提取部(109)，其基于刀具路径数据及被切削点信息，从在刀具路径数据记述的指令点对应修正的指令点即修正指令点进行提取；指令点修正方向决定部(111)，其基于修正指令点，决定修正指令点的应修正的方向即指令点修正方向；以及刀具路径数据修正部(113)，其对刀具路径数据进行修正。
CN108370745A | 本发明公开了一种用于树障清理空中机器人的推挡刀具结构和控制方法，包括Y型刀具架、安装于刀具架前部末端的两个刀具电机、由两个刀具电机分别驱动且位于刀具架下方的两片圆盘锯、位于圆盘锯的上方和刀具电机前方的推挡器、两根对称固定于刀具架两侧且端部向前向外伸展至圆盘锯下方的导向叉、固定于或内置于刀具架的刀具控制器、位于刀具架后部并与空中机器人机械臂连接的接头，推挡器为面向刀具切割方向的“Ω”形竖直挡板，其后部设有水平的加强板，上部设有弹性的活动推板，下部设有与圆盘锯同厚度且同水平面的水平板。本发明能够将切割后的树枝向前推挡，防止切割结束时上部树枝倒向空中机器人，提高机器人飞行稳定性和安全性。
CN108370746A | 本发明公开了一种用于树障清理空中机器人的导向刀具结构和控制方法，包括Y型刀具架、安装于刀具架前部末端的两个刀具电机、由两个刀具电机分别驱动且位于刀具架下方的两片圆盘锯、两根对称固定于刀具架两侧且端部向前向外伸展至圆盘锯下方的导向叉。本发明提出双锯刀具加导向叉的结构，在作业向前推进的同时，利用导向叉及双圆盘锯向内相向同速旋转，使树枝自动进入双圆盘锯的共同切割区域，从而有效降低作用于空中机器人上的水平不平衡力与力矩，避免刀具与树枝之间的打滑，提高树障清理的效率。
CN108372433A | 本发明公开了一种刀具毛刷钝化装置，包括毛刷、毛刷控制装置和刀具控制装置，所述毛刷控制装置用于带动毛刷作旋转运动，所述刀具控制装置用于带动刀具同时作进给运动和弧度转动。相比较于现有技术，本申请具有以下优势：针对不同刀具所需要的钝化效果不同，通过设置至少一个均匀毛刷和至少一个非均匀毛刷，可根据实际情况进行交替钝化，保障钝化效果；增加了控制电机，实现了刀具的弧度式旋转，使刀具能够进行弧度的钝化。
CN108374060A | 本发明涉及一种刀具，其包括纵向伸长的扁平的刀具支腿，该刀具支腿沿着其纵轴线螺旋形地绕中轴线构造，从而刀具的纵轴线螺旋形地延伸，刀具支腿在背离中轴线的上端部上具有切割区段，该切割区段在其上端部上具有刀刃，刀具至少在其切割区段中具有相对于平滑走向延长的表面结构，所述表面结构沿着刀具的纵轴线观察规则地交替地具有高点和低点，与表面结构的峰线和谷线分别对应的高点和低点从刀刃出发沿刀具的纵轴线的方向延伸。为了提供能相对经济地加工兽皮的刀具，按照本发明提出，峰线和谷线弧形地延伸，峰线和谷线分别在其长度上具有变化的半径。本发明还涉及一种装备有按照本发明的刀具的切割装置以及一种用于制造按照本发明的刀具的方法。
CN108375521A | 本发明提供了一种模拟盾构机刀具磨损的试验装置和方法。该装置包括钢制反力架、土箱、切削刀具装置、液压系统、动力及传力系统和传感量测系统；土箱中装有经固结处理的工程原位土，并通过一组曲面箱壁与伺服液压系统来模拟土压环境；切削刀具装置包括切削刀具、刀座及支撑刀座的液压千斤顶，通过动力及传力系统往复切削土体；量测系统包括位移传感器、温度传感器、压力盒、数据采集仪和计算机。本发明模拟了盾构刀具切削土体真实环境，通过直接切削工程现场土体，探究盾构刀具磨损的影响因素，可以为不同土体环境中盾构机刀具磨损量预测提供科学依据。
CN108377781A | 本发明公开了一种悬挂刀具结构的树障清理空中机器人，包括平台支架和作业刀具，平台支架对称连接在机体上，平台支架上连接有多个旋翼组件，机体底部通过连杆连接到刀具架，刀具架上固定连接有刀具电机，刀具电机的输出轴连接作业刀具。本发明通过机体上安装旋翼组件以及悬垂的作业刀具，适合于从树障顶部自上而下或从树障侧面自外而内地实施“剃头式”大面积快速清理，作业效率高，避免操作人员近距离接触树障处的高压输电线，操作更加安全，可有效提升清理作业的效率并降低操作风险，解决了现有技术中存在的人工清理效率不高和安全风险大的问题。
CN108381262A | 本发明公开了一种可调整刀具角度的动力头，包括第一电机、轴组件和刀具，所述第一电机通过所述轴组件连接并驱动所述刀具的刀头旋转；所述轴组件包括主轴和轴套，所述主轴与所述刀具采用空间齿轮传动，所述第一电机通过所述主轴驱动所述刀具的刀头旋转；所述主轴安装于所述轴套内，所述轴套与所述刀具连接固定；还包括分度齿轮和齿条，所述分度齿轮与所述齿条相互啮合，所述分度齿轮套设固定于所述轴套上，所述分度齿轮在所述齿条的驱动下带动所述刀具绕所述主轴的轴线分度转动；结构紧凑，无需设置导轨就可以方便又精确地调整刀具的加工角度。
CN108381308A | 本发明提供切齿刀具的加工装置、加工方法、工具形状模拟装置以及工具形状模拟方法。切齿刀具的加工装置(20)的控制装置(40)具备：旋转控制部(41)，其使切齿刀具(2)绕切齿刀具(2)的中心轴(X2)旋转并且使砂轮(3)绕砂轮(3)的中心轴(X3)旋转；以及移动控制部(42)，其在使砂轮(3)在切齿刀具(2)的中心轴(X2)方向相对地移动时使交叉角(η)逐渐变化并且使砂轮(3)在切齿刀具(2)的旋转切线方向亦即平移方向(M33)移动。
CN108382109A | 实现木材内圆柱体整体取料的成套改良刀具，包括外围刀、筒壁主切刀、弧度底部主切刀；外围刀包括一细长型长方体手柄，其尖端部为勺型刀口，长方体手柄的侧边、靠近勺型刀口的部位为一斜V型刀口；筒壁主切刀包括刀具本体，刀具本体侧边焊接有长方体夹柄，刀具本体的最顶端为长方体近三角形的焊接刀口；弧度底部主切刀，用于完成切断成型的内底至内筒与主体断开自主吐出；弧度主切刀包括主体刀、“7”型机动刀；所述主体刀上套设不同大小的“7”型机动刀；主体刀侧部具有第二长方体夹柄。本发明的成套改良刀具，实现木质圆柱体中空整体取料工艺技术，极大地提高材料利用率。
CN108393853A | 本发明公开了一种刀具车，包括矩形架、隔板、万向轮、收纳格和收纳套筒，若干所述隔板分层固定矩形架内，收纳格固定于位于中间位置的一所述隔板上，若干个收纳套筒固定于矩形架的顶端，万向轮连接在矩形架的底端。本发明使用时，将刀套置于收纳套筒内，小刀片按型号或者大小分类放置于收纳格内，长刀片放置于隔板上。本发明便于分类存放刀具，使用效果好，且存放刀具的区域采用橡胶材料包裹，可以更好地保护刀具的刃口。
CN108393854A | 本发明公开了一种便于存取刀具的刀具柜，包括柜体，柜体内部的一侧设置有托架，托架的内部设置有导向辊，支撑杆外部套接有托盘，托盘的一侧设置有位移传感器，托盘的另一侧设置有机械手，托盘的底端连接有伸缩杆，伸缩杆的底部连接有气缸，托架的底部设置有出货口。本发明通过设置PLC控制面板、气缸和托盘，使刀具的存取实现自动化管理，实现了“由货到人”的物流存储方式，存取物品方便快捷，使工装的管理和应用有条理性、规范性，既能保证生产线及时得到符合要求的所需刀具，又能使库存刀具数量保持在最低的必要水平上，减少对人员、资金、厂房、设备的占用，减少备刀差错，从而显著降低刀具的间接费用。
CN108397209A | 本发明一种软土岩层截割刀具主要包括切削刀具、刀架、弹性支撑组件、刀座，其中：所述切削刀具固定安装于所述刀架上；所述刀架活动地铰接于所述刀座内，并与所述弹性支撑组件上部接触；所述弹性支撑组件的下部置于所述刀座的底部之上；所述弹性支撑组件压靠在所述刀座的底部之上，同时所述弹性支撑组件压缩变短，继而使得所述刀架相对于铰接中心向所述刀座内部发生偏转。本发明还提供了相应设计方法，通过计算最大名义切深、弹性元件的预压缩量和理论等效刚度，用于指导选型设计。本发明有益之处在于：避免硬岩、卵石和漂石等对切削刀具的冲击损害，降低了刀具崩刃掉刃、磨损、断裂等非正常失效风险，提高了盾构机掘进效率，降低了成本。
CN108401837A | 本发明提供一种林木用自检测刀具调节除枝装置，它包括底座、旋转模块、滑动模块及剪切模块；所述底座包括底板及支撑架；所述旋转模块包括固定卡盘及旋转电机；所述滑动模块包括滑动轨道及滑动件；所述剪切模块包括连接件、伸缩件、刀具及定位件；该林木用自检测刀具调节除枝装置是一种能够通过调节模块对刀具的位置适时调节，使得刀具能够紧贴树干的表面进行除枝；同时在剪切粗壮的树枝时，能够自动识别并加大刀具的剪切功率，从而较小刀具的过度磨损，提高除枝效率的装置。
CN108406954A | 本发明公开了用于树障清理空中机器人的双绳锯刀具结构和控制方法，包括Y型刀具架、安装于刀具架前部末端的两个刀具电机、由两个刀具电机分别驱动且位于刀具架下方的两片中心盘，中心盘的四周呈辐射状对称固定有多条绳锯，绳锯的另一端为自由端，该自由端运动形成的回转圆的直径小于两个刀具电机转轴的中心距。本发明双绳锯刀具结构，结构轻，占用空间小；作业时，双绳锯刀具结构使树枝自动进入双绳锯的共同切割区域，有效降低作用于空中机器人的水平不平衡力与力矩，避免刀具与树枝之间的打滑，提高树障清理的效率，相比圆盘锯或链锯切割，绳锯在切割过程中不容易出现过载与卡阻，使用更加安全，更便于空中机器人的姿态稳定与控制。
CN108415365A | 本发明提供一种基于轮廓中轴线的型腔高效螺旋铣削刀具路径规划方法，首先，计算各层刀具路径，通过对中轴线回路进行裁剪，由各点实际径向切宽计算圆盘，以这些圆盘的包络曲线作为各层刀具路径；然后，计算出螺旋铣削刀具路径，通过对相邻两层刀具路径进行线性差值，使得相邻两层刀具路径光顺连接，得到螺旋铣削刀具路径。本发明综合了螺旋铣削刀具路径和传统刀具路径各自的优点，所计算得到的刀具路径光顺平滑且刀具路径总长度短，适合于具有各种几何轮廓的型腔加工。
CN108422045A | 本发明公开了一种光缆护套切断刀具，包括上压块、下压块、上刀片、下刀片、导杆和第一弹簧，所述上压块和下压块上下分层且平行设置，在上压块的下端面上设有上圆弧槽，在下压块的上端面上设有下圆弧槽，上刀片固定于上圆弧槽内，下刀片固定于下圆弧槽内；导杆贯穿于上压块和下压块，第一弹簧套设于导杆上，且第一弹簧的上下连两端分别抵触于上压块和下压块上。本发明结构简单，使用方便，使用时，对压两压块，然后旋转刀具，使用护套的切割，使用安全，护套断面不会出现飞边现象，使用效果好。
CN108423175A | 本发明公开了一种绳悬挂刀具的树障清理空中机器人，包括平台支架和作业刀具，平台支架对称连接在机体上，平台支架上连接有多个旋翼组件，机体底部通过挂绳连接到刀具架，刀具架上固定连接有刀具电机，刀具电机的输出轴连接作业刀具。本发明通过机体上安装旋翼组件以及挂绳连接的自然悬垂的水平作业刀具，适合于从树障顶部自上而下或从树障侧面自外而内地实施“剃头式”大面积快速清理，作业效率高，避免操作人员近距离接触树障处的高压输电线，操作更加安全，可有效提升清理作业的效率并降低操作风险，采用柔性挂绳悬挂刀具，自动对作业刀具的振动、冲击进行隔离，有效提升了空中机器人姿态控制的稳定性。
CN108423248A | 本发明涉及基于物联网的工程刀具检测包装智能集成生产设备及方法，它包括用于放置待检测刀具的刀具载盘，所述刀具载盘通过等距传动带进行输送，所述等距传动带的末端连接有用于识别不同类型待检测刀具的识别传动带，所述识别传动带的侧面安装有多组用于不同类型刀具质量检测的自动检测机，所述自动检测机通过传动带与识别传动带相连，所述自动检测机的出料口通过传动带与用于刀具套环的套环机相连，所述套环机的出料口通过传动带与贴标机相连，所述贴标机通过集装轨道与装箱机相连。能够对现有主流的工程工具进行检测、安装套环、贴标包装、装箱等后处理步骤，而且可以通过物联网对其进行整合。
CN108430696A | 一种用于切削刀具(10)的刀架(1)的传感器模块(6)，其中，当所述传感器模块被布置到所述刀架(1)时，其中所述刀架具有与其连接的切削刀具(10)，所述切削刀具的轴向部分(13)能够定位在相对于所述传感器模块的预定的静止位置中，其特征在于，所述传感器模块包括至少一个位置传感器(7、14、15、16、17、21)，其中，当所述传感器模块被布置到所述刀架时，其中所述刀架具有与其连接的切削刀具，所述位置传感器被定位成与所述切削刀具的所述轴向部分在径向上间隔开，用以测量所述切削刀具相对于所述静止位置的偏转。
CN108436118A | 本发明公开了一种阶梯孔加工刀具，它属于刀具领域，包括阶梯刀具本体，阶梯刀具本体安装在刀柄上，阶梯刀具本体内部设有中空通道，本发明阶梯刀具本体的前端固连有顶块，顶块上设有出水孔连通中空通道，阶梯刀具本体后部的若干刀刃前端也均设有出水孔连通中空通道，若干出水孔均分别朝后喷向离其所述阶梯刀具本体最接近的刀刃，本发明利用刀刃前端的出水孔对刀刃进行冷却喷射，不仅降低刀刃的温度，而且还能有助于铁屑排出方向的排出，大大提高了阶梯孔的加工质量。
CN108453823A | 本发明提供偏光片夹持构件、偏光片裁切刀具夹持构件及偏光片裁切装置。偏光片裁切刀具夹持构件包括刀座，刀座上设置有多个方向的刀具滑槽，多个刀具通过滑块在刀具滑槽上滑动。偏光片夹持构件包括：相互垂直的两条定位臂；以两条定位比中心线交点为中心的定位块；以及分别位于两条定位臂相对于定位块另一端且与各自定位臂垂直朝向内侧伸出的挡块。偏光片裁切装置，包括：上述偏光片裁切刀具夹持构件；上述偏光片夹持构件；支架，用于固定刀座；底座，用于固定偏光片夹持构件。上述各构件对偏光片多角度同时切割，裁切均匀，生产效率高。
CN108463302A | 一种金属切削刀具架(1)，包括刀具架本体(2)，所述刀具架本体(2)包括：在第一方向(4)上在第一入口(10)和第一出口(11)之间延伸的第一流体通路(3)，和在第二方向(6)上在第二入口(12)和第二出口(13)之间延伸的第二流体通路(5)，其中所述第一方向(4)不同于所述第二方向(6)。所述刀具架本体(2)包括空腔(8)，所述第一出口(11)和所述第二入口(12)与所述空腔(8)相交，所述第一出口(11)和所述第二入口(12)间隔开，所述刀具架(1)包括构件(7)，所述构件(7)能够定位在所述空腔(8)中，使得至少部分地由所述构件(7)形成连接所述第一出口(11)和所述第二入口(12)的弯曲的第三流体通路(9)。所述弯曲的第三流体通路(9)从靠近所述第一出口(11)的第一端(14)延伸到靠近所述第二入口(12)的第二端(15)，所述第一方向(4)在所述第一端(14)处与所述弯曲的第三流体通路(9)相切或大体上相切，并且所述第二方向(
CN108463304A | 本发明提供一种用于加工难切削材料的刀具装置，其配合难切削材料的切削条件容易调整刀具角度，以免在加工高硬度、高韧性的难切削材料时超硬刀片损坏。所述用于加工难切削材料的刀具装置包括：切削工具主体，所述切削工具主体其中心形成有连接部；刀具，所述刀具设置在所述切削工具主体上且设置一个以上，超硬刀片固定在所述刀具的端部上；以及角度调整部，所述角度调整部设置在该些刀具的内侧空间，以通过使刀具张开或收缩来调整所述刀具的角度。
CN108465850A | 本发明涉及一种用于加工带槽内孔的复合刀具，它包括：刀柄，刀柄具有连接部和夹持部；刀体，所述刀体和刀柄一体设置且连接部连接在刀体上，所述刀体包括一体设置的孔成型刀和槽成型刀，槽成型刀设置在孔成型刀的前端中心位置；孔成型刀具有台阶状第一刀座，且自前向后方向上第一刀座外径逐渐增大，第一刀座的每级台阶外缘设置有至少一个第一刀片，最前台阶上的第一刀片离复合刀具轴心线的距离大于连接部外缘任一点离复合刀具轴心线的距离；槽成型刀具有第二刀座，第二刀座周缘设置有至少一个第二刀片，第二刀片离复合刀具轴心线的距离小于任一第一刀片离复合刀具轴心线的距离。该复合刀具动平衡好，并且能用于加工大孔径带槽内孔。
CN108465883A | 本发明公开了直刃刀具制造各类面齿轮的加工设备及加工方法，所述设备包括直刃刀具、现有的锥齿轮机床以及能实现各类面齿轮加工的专用夹具，所加工的面齿轮的空间关系包括正交、斜交、正偏置和斜偏置，可加工的面齿轮齿形包括直齿、斜齿、人字齿，所述专用夹具分别用于夹持直刃刀具和各类面齿轮，以实现所述空间关系和齿形加工所需的角度调整配置。用所述加工设备制造各类面齿轮的加工方法包括双参数和单参数包络法，直刃刀具产形平面与被加工的各类面齿轮齿面在所述双参数包络法中是点接触的，加工精度高，在所述单参数包络法中是线接触的，加工效率高，利用所述加工设备和加工方法能够大幅降低各类面齿轮的制造成本。
CN108466310A | 本发明提供一种切割设备的刀具调整机构，包括刀架和刀具，刀具可直线移动地设置在刀架上，刀具通过一刀具定位器定位在刀架上，所述刀具定位器包括长齿条、定位齿条块以及驱动组件，长齿条固定在刀架上且沿刀具移动方向延伸，驱动组件设在刀具上，定位齿条块与驱动组件相连，定位齿条块在驱动组件的带动下与长齿条相互啮合或分离。本发明通过刀具定位器实现刀具在刀架上的快速、精准定位。
CN108466345A | 本发明公开了一种树皮剥离刀具，包括一本体，该本体的底端设有定位台阶面，在本体的顶端设有第一切割头，该第一切割头具有四个第一斜面，相邻的两个第一斜面之间形成第一切割刃口，在本体的侧壁上设有第二切割头，第二切割头具有两个第二斜面，该两个第二斜面之间形成第二切割刃口；在本体的侧壁上设有第三斜面，第三斜面的两端形成有第三切割刃口。本发明刀具上设置多个刃口，增加切割面积，保证剥皮效果。
CN108469213A | 本发明公开了一种刀具复合检测仪，包括底座、刀具测量用旋转治具、刀具全角度测量装置和回转中心基准。刀具测量用旋转治具包括基座A、横向移动调节装置A、前后移动调节装置A和压轮装置。刀具全角度测量装置包括基座B、基座升降装置、横向移动调节装置B、前后移动调节装置B和照相仪。回转中心基准为伸缩式结构，回转中心基准的底部与基座A螺纹连接，回转中心基准的轴线位于V型支架的中心。本发明结构设计简单，制作容易，操作容易，成本低廉，改变了以往测量刀具时必须用专门的刀具测量仪器且价格昂贵。
CN108472735A | 本发明涉及一种切削刀具，所述切削刀具包括具有柄部(12；12′)和头部(13；13′)的刀架本体(14；14′)。所述头部具有刀片座(15；15′)，其中切削刀片(20；20′)通过锁定构件(18；18′)能够拆卸地安装。所述座包括至少一个底表面(16；16′)，所述切削刀片安置在所述至少一个底表面上。冷却剂输送构件(29；29′)与所述刀架本体形成一体。所述至少一个底表面(16；16′)的法线(N；N′)与所述冷却剂输送构件相交，使得所述冷却剂输送构件至少部分地覆盖所述切削刀片。当在侧视图中观察时，所述冷却剂输送构件(29；29′)与所述锁定构件(18；18′)和所述切削刀片(20；20′)间隔开。
CN108472736A | 本发明涉及一种切削刀具，其具有：刀架主体(14\u0027)，其具有柄部(12\u0027)和头部(13\u0027)；处在刀片座中的可转位的切削刀片，该刀片座包括第一凸壁(19\u0027)和第二凸壁及至少一个底面(16\u0027)，所述切削刀片应该邻靠在所述第一凸壁和所述第二凸壁及所述至少一个底面(16\u0027)处，且所述切削刀片具有切削刃和间隙表面。所述凸壁处于分开的销(21\u0027，23\u0027)上，当在侧视图中观察时，所述销垂直于或大致垂直于彼此。所述第二凸壁处于所述切削刃的下方。
CN108500703A | 本发明公开了一种卧式加工中心的长刀具自动换刀装置及方法，属于机械加工技术领域。装置包括通过移动组件活动连接床身的主轴和工作台，长刀具库位于所述工作台或移动组件上，所述移动组件连接数控系统。本发明的有益效果是：在不改变原有卧式加工中心整体结构、不影响原有加工过程的基础上，通过灵活的加装与卸载长刀具库实现长刀具在机床中的灵活使用，节省了其他外挂机构的费用成本；利用数控系统的支持，控制机床自身各方向运动能力，实现主轴与长刀具直接对接换刀，避免了其他复杂繁琐运动与干涉，换刀过程精准快速，提高了换刀效率；本发明适用于三轴及三轴以上多个品牌与类型的卧式加工中心，应用范围广。
CN108500704A | 本发明公开了一种方便更换刀具固定架的刀库，包括固定盘，所述固定盘正表面的中心处开设有安装孔，所述安装孔内腔底部的中心处开设有键槽，所述固定盘外圈的表面环向开设有定位槽，所述定位槽内腔的顶部横向固定连接有滑环，所述滑环的顶部设置有定位杆。本发明通过设置滑槽、收纳槽、第一限位框、弹簧、第二限位框、滑块、滑板、定位槽、半弧槽、卡杆、滑环和定位杆的配合使用，可对刀具固定架进行快速更换，这样刀库的使用更加方便，解决了刀库在使用时，因刀具固定架的更换步骤繁琐，使得刀具固定架在更换的过程中消耗了大量的时间，从而导致刀具固定架出现更换不便的问题，大大提高了刀库的实用性。
CN108500737A | 本发明提供一种非接触式刀具检测装置，主要包括激光测距仪、支架以及远程信号控制模块，激光测距仪通过支架安装于设有刀具的加工设备上，加工设备设有检测位，刀具位于检测位时激光测距仪对准刀具的刀尖，远程信号控制模块与激光测距仪电连接用于判断刀具是否折损并控制加工设备的运行。基于上述结构，一旦刀具发生折损，激光测距仪无法测量到其与刀具之间的距离，远程信号控制模块则立即控制加工设备停止运行，从而能够减少折损刀具对工件的破坏；同时，该非接触式刀具检测装置还具有检出精度高、检测速度快、维护成本低等优点。此外，本发明还提供了一种基于上述非接触式刀具检测装置的检测方法，同样具有检出精度高、检测速度快等优点。
CN108500934A | 本发明公开了一种刀具箱，收纳格和支撑板上下分层固定于箱体的内腔中，若干个挂杆固定于箱体的内壁上，且挂杆位于收纳格与支撑板之间；所述挂杆为直角状；所述收纳格包括第一隔板、第二隔板和底板，所述底板倾斜固定于箱体的内腔中，若干个第一隔板相互平行地固定于底板上，若干第二隔板插接于第一隔板上，且第二隔板与第一隔板相垂直。将圆形刀具挂设在挂杆上，长刀具摆放在支撑板上，小刀片放置在收纳格内，本发明便于分类存放刀具，使用效果好，且存放刀具的区域采用橡胶材料包裹，可以更好地保护刀具的刃口。
CN108513807A | 本发明公开了一种环状双刀具半自动樱桃采摘机，升降支撑机构设置在可移动平台小车上，半自动微调定位机构包括平行四边形机构和竖向设置的齿轮机构，平行四边形机构的一端与升降支撑机构连接，另一端通过齿轮机构与圆形架底座连接，环状双刀具机构设置在圆形架底座上，与曲柄滑块机构连接，环状双刀具机构包括镜像对称设置的两个动刀片和两个静刀片，通过半自动微调定位机构定位调整后由曲柄滑块机构驱动动刀片绕其轴心转动进行采摘，环状双刀具机构下部设置有收集软管，收集软管的另一端与收集装置连接进行收集。本发明结构简单，采摘定位准确，自动化程度高，有效降低劳动强度，提高劳动效率，适于推广。
CN108515375A | 本发明提供一种固定式刀库、刀具及刀库送刀系统，属于机械自动化加工技术领域。此固定式刀库用于安装多副刀具，包括刀库盖板、刀库底板和多个刀具安装部，刀库盖板设置于刀库底板的上表面，每个刀具安装部包括贯穿刀库盖板和刀库底板的安装槽，安装槽的槽口位于刀库盖板和刀库底板的同一侧边，安装槽从上到下依次包括第一限位槽、第二限位槽和第三限位槽，第二限位槽的槽口宽度大于第一限位槽的槽口和第三限位槽的槽口宽度。此固定式刀库能够存放多副此刀具，并且，能够通过刀库送刀系统进行刀库中刀具的移动。
CN108515377A | 本发明公开了一种数控刀库机床加工用刀具硬度测试装置，包括底座，所述底座上设有支承柱，所述支承柱的顶部设有横梁，所述支承柱的侧壁上设有多个转盘，所述转盘上设有刀具安装卡板，所述刀具安装卡板上设有多个刀具，所述横梁板上滑动安装有移动座，所述移动座的下表面连接有连接柱，所述连接柱的下端设有有刀具搬运转盘，所述搬运转盘的侧壁上设有搬运机械手。本发明结构简单，刀具硬度检测操作方便，且有利于对刀具进行定期检查，确保刀具的加工质量。
CN108526572A | 本发明公开了一种安装备用刀具的带钢专用切板机，包括切板机本体和备用刀具，所述切板机本体的下端设有支撑架，所述支撑架的上端设有切割台，所述切割台的上端两侧设有两根固定杆，所述固定杆的上端之间连接有升降架，所述升降架的下端设有轨道梁，所述轨道梁的下端滑动设有车架，所述车架内设有旋转机构，所述旋转机构的下端转动连接有刀具盘，所述刀具盘的下端两侧设有两个转动座，所述转动座下端分别连接有主用刀具和所述备用刀具，所述主用刀具和所述备用刀具外均设有遮挡罩。通过上述方式，本发明能够在主用刀具发生钝化无法快速切割时将备用刀具转动至切割位继续进行切割，避免影响整个切割工作的进程。
CN108527004A | 本发明公开了一种数控机床刀具破损检测系统，包括：图像采集模块，用于采集数控机床当前使用的刀具图像；噪音去除模块，用于对刀具图像进行去噪处理，得到去噪后刀具图像；预处理模块，用于对去噪后刀具图像进行灰度预处理，得到刀具灰度预处理图像；图像提取模块，用于根据预设的灰度信息和边缘信息提取刀具灰度预处理图像中目标刀具图像；处理模块，用于将目标刀具图像与预设比对图像进行相似度比较，根据比较结果发出刀具更换通知或刀具预更换通知。
CN108527266A | 本发明公开了一种电动多用五金刀具，其结构包括电动枪、把手、胶圈、刀具头和内置凹槽，所述电动枪上设有把手，所述把手的末端设有胶圈，所述胶圈通过把手与电动枪固定连接，所述电动枪的前端旋转设有刀具头，所述刀具头的内侧设有内置凹槽，所述内置凹槽通过刀具头与电动枪固定连接，所述把手由把手凹槽、卡扣件、梅花起子、平头起子组成，所述把手的表面设有把手凹槽，本发明的一种电动多用五金刀具,可通过设置带有把手凹槽的把手，便于配合卡扣件，对梅花起子和平头起子进行内置，通过在刀具头的内部设置内置凹槽，可在不影响刀具使用的情况下，配合梅花起子和平头起子进行使用，增加了对螺丝的拆卸能力，结构简单，易于实现。
CN108527460A | 本发明公开了一种食品刀具，包括刀体和刀柄，所述刀柄固定连接在刀体的左侧，在刀体的底端设有第一刃口部，所述刀体顶端的刀背上设有凸起部，在凸起部的顶端设有第二刃口部，在刀体上铰接有硅胶套，硅胶套卡设在刀背上，并将第二刃口部包裹；所述刀柄的末端螺纹连接有压块；所述硅胶套的横截面为U形状，在硅胶套一侧边的内壁上设有连接凸台，在刀体上设有铰接孔，连接凸台伸于铰接孔内。本发明中的第一刃口部用于切菜，第二刃口部便于砍骨头，压块可以拍打大蒜头、坚果等食品。本发明功能多样，使用效果好。
CN108544538A | 本发明公开了一种鼻毛修剪器刀头，用于连接在具有传动元件的握把上，包括连接杆、动刀、定刀、刀头外罩和面盖，所述连接杆的一端连接所述动刀，另一端连接所述传动元件，所述刀头外罩包括刀具包覆部与连接杆包覆部，所述刀具包覆部将所述动刀、定刀包覆于其中，所述连接杆包覆部包覆所述连接杆，所述定刀贴合于所述动刀，所述动刀在所述传动元件的传动下与所述定刀的底面以滑动接触的方式转动切割鼻毛，所述面盖上的支柱从所述刀具包覆部的顶部穿透并连接所述定刀，使所述定刀固定，所述刀具包覆部的表面均布有多个进毛槽。本发明提供的鼻毛修剪器刀头，不仅提高了剪毛效率，避免了拉扯鼻毛的现象，提高了舒适度，也降低了噪音。
CN108546945A | 本发明申请属于刀具加工技术领域，具体公开了一种用于硬质合金刀具的加工装置，包括机架、钝化箱、齿轮箱、底座和刀具箱，齿轮箱固定在机架上端，底座固定在机架下端；底座上设有可上下移动的滑动柱，滑动柱上端固定有支撑座，齿轮箱与支撑座对齐，支撑座上设有与钝化箱外部转动配合的凹腔；凹腔中心处设有柱腔，柱腔内上下滑动设有滑块，滑块上设有支杆，支杆上设有正反两条螺纹槽，两条螺纹槽首尾相连；钝化箱下端的中心处设有滑腔，滑腔的底部设有滑孔，滑孔内壁设有凸起。与现有技术相比，本装置可根据需要对刀具进行不同强度的钝化，从而达到刀具所需的钝化效果，同时本装置可快速批量对刀具进行钝化处理，从而使刀具的钝化效率大大提高。
CN108551906A | 本发明公开了一种树障清理空中机器人的刀具保护装置和方法，包括连接在飞行平台和作业刀具间的作业臂上的保护关节，保护关节内置有感知树障作用于作业刀具的轴向力、俯仰力矩、航向力矩和滚转力矩的轴向力传感器、俯仰力矩传感器、航向力矩传感器和滚转力矩传感器，上述传感器连接到飞行平台内的飞行控制器，飞行控制器连接到刀具控制器和飞行动力装置，刀具控制器连接着刀具电机、感知作业刀具转速与温度的转速传感器与温度传感器、感知刀具电机工作电流的电流传感器。本发明保护关节中设置能够感知圆盘锯受力或力矩的传感器，当大于设定值时，自动进行退出作业刀具，并结合圆盘锯的转速、电流和温度值实时监测过载、卡阻及损伤状态，及时进行回退和处理，起到保护圆盘锯和机器人的作用。
CN108555650A | 本发明公开了一种便于刀具装夹的加工中心刀库，包括箱座、蜗杆、液压缸筒、活塞、液压缸底、活塞杆、拨叉、刀套、螺栓A、联接板、平键、螺杆A、轴、螺杆B、滚子、销轴A、销轴B、螺栓B、箱盖、蜗轮、行程开关、滚套、挡板、弹簧、螺杆C、刀具盘；所述轴由箱座和箱盖通过轴承进行固定，所述蜗杆和蜗轮相互啮合；液压驱动机构包括液压缸筒、活塞、液压缸底、活塞杆，所述活塞杆和拨叉相连接；刀套机构包括刀套、滚子、行程开关、滚套、挡板、弹簧、螺杆C、螺杆B，所述弹簧由螺杆B固定于刀套上。本发明提供了一种便于刀具装夹的加工中心刀库，使得刀具的储存数量增多、方便加工中心加工多种工序的部件，减小加工中心和刀库之间的换刀时间，使零件的加工时间减小、提高效率。
CN108556068A | 本发明公开了一种树障清理空中机器人的双锯刀具控制装置和控制方法，包括连接在飞行平台和双圆盘锯间的作业臂上的保护关节，保护关节内置有感知树障作用于双圆盘锯的轴向力、俯仰力矩、航向力矩和滚转力矩的轴向力传感器、俯仰力矩传感器、航向力矩传感器和滚转力矩传感器，上述传感器连接到飞行平台内的飞行控制器，飞行控制器连接到刀具控制器和飞行动力装置，刀具控制器连接着驱动双圆盘锯的两个刀具电机、两个转速传感器与两个温度传感器、两个电流传感器。本发明能够实现自动进行退出作业刀具，并结合双作业刀具的转速、电流和温度值实时监测过载、卡阻及损伤状态，及时进行回退和处理，起到保护双作业刀具和机器人的作用。
CN108559957A | 本发明涉及一种具有PVD涂层的钛合金切削刀具材料及其制备方法，采用物理气相沉积PVD中的阴极电弧蒸镀工艺制备多元涂层，包括：对试样刀具进行抛光清洗；制备TiN粘结底层；制备TiCNO及TiCN多元涂层；制备保护涂层，可为TiAlZr/TiAlZrCr涂层，TiAlZr/CrN涂层，TiAlZr/ZrN涂层，TiAl/CrN涂层或TiAl/TiAlCr涂层。本发明中将多种合金元素加入到刀具涂层中，形成多元涂层体系，提高了涂层的硬度，改善了涂层的耐磨性和韧性，降低了与钛合金的粘结倾向和摩擦系数。同时，刀具具有抗机械冲击和良好的热稳定性，综合性能好，有效延长了钛合金切削刀具的使用寿命。
CN108568843A | 本发明公开了一种光缆护套剥离刀具，在上压块的下端面上设有上圆弧槽，在下压块的上端面上设有下圆弧槽，上刀片固定于上圆弧槽内，下刀片固定于下圆弧槽内；导杆贯穿于上压块和下压块，第一弹簧套设于导杆上，且第一弹簧的上下连两端分别抵触于上压块和下压块上；两根压杆分别插接于上压块和下压块上，且两压杆的末端对应伸于上圆弧槽和下圆弧槽内，在每根压杆的末端固定连接一个剥离块，两根第二弹簧分别对应套设于两压杆上，且上压块上的第二弹簧的两端分别对应抵触在上侧压杆和上压块上；下压块上的第二弹簧的两端分别对应抵触在下侧压杆和下压块上。本发明使用安全，护套断面不会出现飞边现象，使用效果好。
CN108568863A | 本发明公开了一种用于树障清理空中机器人的双锯刀具结构和控制方法，包括Y型刀具架、安装于刀具架前部末端的两个刀具电机、由两个刀具电机分别驱动且位于刀具架下方的两片圆盘锯。本发明提出双锯刀具结构，在作业向前推进的同时，利用双锯向内相向同速旋转，双锯刀具结构具有一定的自动聚拢树枝和切割导向作用，使树枝自动进入双锯共同切割区域，从而有效降低作用于空中机器人上的水平不平衡力与力矩，避免刀具与树枝之间的打滑，提高树障清理的效率。
CN108579962A | 本发明涉及研磨设备领域，具体而言，涉及一种研磨刀具及研磨机。一种研磨刀具，研磨刀具包括相互连接的第一本体和第二本体，第一本体与第二本体共同围设成缓冲槽，缓冲槽内容纳有多个研磨珠。在使用研磨刀具研磨过程中，研磨刀具不断与矿石接触，研磨刀具设置的缓冲槽使矿石得到缓冲避免直接接触应力集中导致研磨刀具被磨损，缓冲槽内的多个研磨珠能够减少物料与研磨刀具的直接接触几率，从而减少研磨刀具的磨损，延长研磨刀具的使用寿命。
CN108579963A | 本发明提供一种高保密碎纸刀具组，涉及保密装置技术领域。高保密碎纸刀具组包括两个刀具单元，刀具单元包括：切刀轴、切刀片组。切刀片组的数量为多个，多个切刀片组沿着切刀轴的轴向依次螺旋等距分布于切刀轴，切刀片之间的距离对应需要切成的碎纸条的最大宽度。切刀片包括多个刀尖部，相邻刀尖部之间的距离对应需要切成的碎纸条的最大长度。两个刀具单元的切刀轴并排设置且切刀片的刀尖部的方向相反，两个刀具单元的切刀片交错叠放且不接触。高保密碎纸刀具组将以前三把一体式切刀组才能达到的高保密切纸结构简化成两个由片状刀片拼装的冲片式结构的刀具单元，将纸张碎切成极细小的方块，达到对纸张文件的高度保密。
CN108580648A | 本发明公开了一种开口型材的剪切刀具，包括动刀和定刀，所述动刀和定刀上分别设有与冷弯成型后的C型钢构件截面相配的通孔，动刀和定刀上分别固定有与动刀和定刀紧密贴合的动刀加强板和定刀加强板，动刀加强板分别与动刀固定板和动刀连接，定刀加强板分别与定刀固定板和定刀连接，动刀通孔内设有与动刀加强板连接的动刀镶块，定刀通孔内设有与定刀加强板连接的定刀镶块，动刀固定板固定于液压剪机架上，定刀固定板固定于装刀架上。本发明结构紧凑、设计合理、承载力好且稳定性好，经试机测试，该装置与液压剪机架拆装方便，剪切效果好，并且模具结构性能好，整个剪切单元性能稳定，使用寿命较长。
CN108580945A | 本发明公开了一种滚花刀具结构及曲面花槽滚花方法，其包括圆柱形的刀具主体，以及安装所述刀具主体的刀具动力头和安装环形产品的产品动力头，所述刀具主体的中心轴处开设有装配孔，所述刀具主体经由所述装配孔安装至所述刀具动力头上；所述刀具主体的圆柱形侧面上设置有至少一个刀刃，所述刀刃的刀锋方向与所述刀具主体的旋转方向平行；环形待滚花的产品固定在所述产品动力头上，且所述产品动力头与所述刀具动力头垂直配合设置；所述刀刃的入刀端侧面与该入刀端所在的圆柱形横截面的点上的切线的夹角小于或等于90度。
CN108581576A | 本发明公开了一种对刀具卡紧效果好的刀库，包括刀库本体，所述刀库本体的内部开设有刀槽，所述刀槽的内部设置有刀柄，所述刀柄的顶部与底部均开设有限位槽，所述限位槽的内部滑动连接有限位块，所述刀槽内腔的顶部与底部均固定连接有连接块，所述连接块与限位块固定连接，所述刀柄的右侧设置有控制装置。本发明通过刀槽、刀柄、限位槽、限位块、连接块、控制装置、刀具本体、第一卡块、凹槽、活动块和第二卡块的设置，不仅可以方便刀具本体在刀槽内部移动，还能够对刀柄的移动进行限位，同时解决了传统刀库对刀具卡紧效果不够好的问题，该对刀具卡紧效果好的刀库，具备卡紧效果好的优点，值得推广。
CN108581632A | 本发明公开了一种数控机床用机床刀具管理装置，包括底座，所述底座的底部设有转换槽，所述转换槽的底端安装有支撑腿，所述转换槽内安装有液压伸缩柱，所述液压伸缩柱的底端安装有弹簧减震器，所述底座上安装有刀具盘，所述刀具盘上安装有固定装置，所述固定装置包括固定架，所述固定架的两侧安装有弹簧座，所述弹簧座上安装有弹簧，所述弹簧通过弹簧座与固定板相连，所述刀具盘内安装有轴承，所述刀具盘通过轴承与连接柱相连，所述连接柱的底端安装有连接装置，所述连接装置由安装板、回位弹簧和连接侧板组成，所述连接侧板共设有两个，所述连接侧板通过回位弹簧与安装板相连。本发明，便于刀具的管理与移动，使用更加方便。
CN108590684A | 本发明提供了一种应用于不同软硬岩及复合地层的盾构机刀具总成，包括刀盘以及设置在刀盘上的第一层常压可更换刀具、第二层刀具以及第三层常压可更换刀具，第一层常压可更换刀具包括滚齿互换刀具、中心刀、先行刀；第二层刀具包括固定式撕裂刀，固定式撕裂刀安装在主臂外端面外围处；第三层常压可更换刀具包括刮刀和螺栓固定式刮刀，刮刀安装在主臂侧面的可更换刀筒Ⅳ上，螺栓固定式刮刀分别安装在副臂和主臂侧面的可更换刀筒Ⅴ上。本发明能够应对不同软硬岩，使盾构适应各种复杂的地层条件，提高掘进效率和刀具是使用寿命，并且能够实现常压换刀，操作便捷，有效缩短施工周期，提高施工效率，值得推广。
CN108590686A | 本发明提出一种可自动更换的组合式刀具，包括刮削刀具组、刀箱、棘轮、摇杆、棘轮装置箱、液压推杆、推动棘爪和止动棘爪。本发明取得的有益效果：无需作业人员进入换刀位置，在提高换刀效率、降低换刀成本的条件下使盾构施工变得更加安全、文明；增强了盾构机对施工条件的适应性，使盾构机克服了开仓换刀条件对盾构机施工的限制；使盾构机在超长距离掘进、软土地层到硬岩地层变化的复合地层、大粒径漂石地层等刀具磨损严重的地层中依然保持较好的掘进性能；使盾构机刀盘在地质复杂的掘进区间中的不同地段都具有最优的刮削刀具布置；通过转动可以清除组合式刀具周围粘结的渣土。
CN108620611A | 本发明公开了一种便于使用和更换刀具的多刀位数控车床，包括刀具存放盒、固定架、刀座、一号刀具、二号刀具和三号刀具，所述刀具存放盒呈矩形状，刀具存放盒的内部设有刀具存放槽，此装置中刀座一侧的固定架上连接有刀具存放盒，刀具存放盒可存放备用刀具，不需另设储物柜进行存放，占用空间较小，便于空间的合理利用，因刀座一侧的固定架上设有刀具存放盒，在取出和放入刀具时较为方便，更换简单，便于使用，实用性强，且刀具存放盒内部设有活动板，通过活动板可方便备用刀具取出，刀具保护垫对刀头的保护性较强，缓冲保护垫对备用刀具侧边的保护性较强，且具有将备用刀具夹紧在刀具存放槽中的作用，连接结构稳固，适合推广。
CN108620641A | 本发明公开了一种钻孔与螺旋铣孔组合的刀具，包括依次连接的切削部、颈部和柄部；切削部包括依次连接的前端切削区、圆周切削区和后端切削区；前端切削区呈圆锥形且为钻头结构，包括中心对称分布且可沿刀具的轴线正向进给钻孔的两个前切削刃；圆周切削区呈圆柱形且为周铣刀结构，其圆柱面上设有延伸至前切削刃且可沿刀具的径向进给切削的螺旋形切削刃；后端切削区呈圆台形，后端切削区的侧壁上设有延伸至螺旋形切削刃且可沿刀具的轴线反向进给切削的倾斜切削刃。本发明可用于复合材料、金属及叠层结构的制孔加工，避免形成分层、撕裂等缺陷，提高加工质量，节约成本，简化加工过程，提高生产效率并且提高了刀具寿命。
CN108620651A | 本发明涉及一种专用切削刀具，包括切削刀具本体，所述用于切削零件的切削刀具本体为一体成型，所述切削刀具本体包括用于对所被切零件柱状结构的侧面结构切削的第一主切削刃、用于对所被切零件柱状结构的底面结构切削的副切削刃、用于对所被切削零件柱状结构端面结构切削的第二切削刃和基座；所述第一主切削刃的切削刃与副切削刃的切削刃相互垂直设置；所述第二切削刃设置在基座中心位置。本发明提供一种用于金属或非金属零件柱状结构切削的专用切削刀具，极大的缩短了机械加工时间，节省了成本。
CN108622164A | 本申请提供了一种刀具配送车。该刀具配送车包括车体、刀具插装件、车轮和减震机构。刀具插装件设置在车体上，用于插装刀具，车轮安装在车体的底部，减震机构安装于车轮和车体之间。应用本发明的技术方案，可以将刀具插装在刀具插装件上，然后通过车体和位于其底部的车轮来运输。由于在车轮和车体之间安装了减震机构，在震动的过程中，减震机构就能对车体减震，避免刀具发生碰撞损伤刀具，保证刀具的质量，提高数控机床的加工精度。
CN108624868A | 本发明提供了一种刀具承载台及刀具加工装置，涉及刀具加工技术领域。该刀具承载台包括承载台主体，根据炉内温度场的分布将承载台主体设计为倒棱台结构或倒圆台结构，并在承载台主体上开设有若干个刀具固定孔，刀具通过刀具固定孔固定在承载台主体上，上述设计使得承载台主体边缘散热慢于中心，缩小边缘与中心的温度差，从而调节承载台上的温度场，使其更均匀，进而增大承载台主体上适宜金刚石薄膜涂层生长的区域，提高刀具涂层的质量和生产效率，改善了现有技术中炉内温度场分布不均匀，导致刀具上薄膜涂层的沉积质量不佳，甚至降低金刚石涂层刀具的良品率的技术问题。本发明还提供了一种刀具加工装置，包括上述刀具承载台。
CN108624881A | 本发明公开一种干切削刀具，该刀具表面设置有软涂层的纳米级凹槽，刀具表面设置有复合涂层，该复合涂层从内到外依次包括TiN、Al2O3、TiCN、cBN，及MoS2?Ti。本发明还公开了干切削刀具的制备方法，包括对基体进行预处理，对于化学气相沉积的反应室进行预处理；依次沉积TiN涂层、Al2O3涂层、TiCN涂层、cBN涂层、采用激光在刀具前刀面加工出纳米凹槽；及沉积MoS2?Ti软涂层。本发明采用多元复合涂层的干切削刀具，增强了涂层与基体的结合强度，提高了刀具涂层的强度、硬度、韧性、抗氧化、耐高温和耐磨损等性能，拓宽了涂层刀具在干切削加工中的应用。
CN108637337A | 本发明公开了一种正向?反向螺旋铣孔刀具，包括依次连接的切削部、颈部和柄部；切削部包括依次连接的前端切削区、圆周切削区和后端切削区；前端切削区为立铣刀结构，包括中心对称分布且可沿刀具的轴线正向进给切削的四个前端切削刃；圆周切削区呈圆柱形且为周铣刀结构，其圆柱面上设有延伸至前端切削刃且可沿刀具的径向进给切削的螺旋形切削刃；后端切削区呈圆台形，其大端的外沿直径与圆周切削区的直径相匹配，其小端的外沿直径与颈部的直径相匹配，后端切削区的侧壁上设有延伸至螺旋形切削刃且可沿刀具的轴线反向进给切削的倾斜切削刃。本发明提高了加工质量，节约了成本，简化了加工过程，提高了生产效率并且提高了刀具寿命。
CN108637803A | 本发明公开了一种打印机轴铣扁刀具的磨刀装置，包括底座，底座上端设有支撑座，支撑座上端设有接油池，接油池内设有安装箱，安装箱两侧对称设有磨刀轮，防护罩外壁上设有第一旋转把手，第一旋转把手通过第一连接轴与磨刀轮中心连接，接油池内且位于安装箱前方设有旋转轴，旋转轴一端穿过接油池壁与第二旋转把手连接，旋转轴另一端与接油池壁活动连接，旋转轴上设有刀具夹持装置。该打印机轴铣扁刀具的磨刀装置解决了传统刀具打磨需要人工手持刀具的问题，可以提高打磨效率和精度，结构简单，方便操作。
CN108638351A | 本发明实施例提供了一种金石切割刀具系统、刀具冷却方法及单臂式切割机，其中的刀具系统，包括刀具和设置在刀具两侧的喷雾装置，刀具呈圆盘形状，并且在刀具的中心设置有轴孔，刀具的每个侧面围绕轴孔均设置有呈放射状分布的若干个导水槽，导水槽呈弧形形状，并且沿着刀具的转向的正向向前凸伸；导水槽为盲槽，并且导水槽沿着刀具的转向的正向依次设有弧形底面和弧形侧面，弧形底面和户型侧面连接形成导水槽；导水槽的远离轴孔的一侧设有多个透水孔，并且透水孔贯穿刀具的两个侧面；喷雾装置的喷头设置为喷向导水槽的靠近轴孔的一端。本发明通过对刀具及雾化喷水装置的设置，能够在刀具转动的过程中自动将水输送至刀具的边缘，从而达到降温的作用。
CN108655430A | 本发明涉及用于金属切削加工的刀具领域，具体为一种多功能复合刀具。一种多功能复合刀具，包括刀柄(1)，其特征是：还包括切削盘(2)、锁紧套(3)、钻头(4)和紧固螺母(5)，切削盘(2)的后端面固定在刀柄(1)的前端面上，切削盘(2)前端面的外缘处设有至少三个切削座(21)，每个切削座(21)上分别固定一片切削刀片(22)；锁紧套(3)垂直地固定在切削盘(2)前端面的中部且锁紧套(3)围绕切削盘(2)的中心轴线平均分布，锁紧套(3)前部的外侧面攻有外螺纹；钻头(4)的后部插入锁紧套(3)之间，紧固螺母(5)旋在锁紧套(3)的外螺纹上。本发明结构简单，使用方便，组合度高，适用范围广。
CN108655431A | 本发明涉及用于车床或镗床的刀具领域，具体为一种带有冷却液导向板可精准冷却的切削刀具。一种带有冷却液导向板可精准冷却的切削刀具，包括刀杆体(1)和刀片(2)，其特征是：还包括压板(3)和调节螺钉(4)，刀杆体(1)的中部设有第一通道(11)，第一通道(11)水平道的入口端设于刀杆体(1)的后端面上；压板(3)盖在刀杆体(1)和刀片(2)上，压板(3)用调节螺钉(4)固定在刀杆体(1)上，压板(3)内设有第二通道(31)，第二通道(31)垂直道的入口端设于压板(3)的底面且和第一通道(11)垂直道的出口端对齐拼合。本发明注液准确，节省冷却液，降低冷却液的排放，降低对环境的污染。
CN108655467A | 本发明公开一种贴面冷却微型机加工刀具，适用于微量润滑系统，包括：于轴向设于一端的刀具刀刃部分以及设于另一端的刀具夹持柄，所述刀具夹持柄上开设有至少一内冷通道，且具有于径向凸出所述刀具刀刃部分的凸部，所述凸部上沿轴向开设有至少一内冷出口，所述内冷出口与所述内冷通道相连通且所述内冷出口指向所述刀具刀刃部分。微量润滑油雾自内冷通道通过内冷出口喷于加工区，不会分散，起到降温、润滑、冲屑、排屑的作用。具体地，贴面冷却微型机加工刀具比普通刀具更具优良的切削加工性能，特别适用于深孔加工，且减少了贴面冷却微型机加工刀具高速加工时的高热带来的对其自身及加工件外观的损伤，给机械加工行业带来高速高效的深孔加工工具。
CN108655796A | 本发明提供了一种刀具防误装管理系统，其包括：中央刀库子系统、多台数控加工中心、选刀客户端以及刀具管理数据库。多台数控加工中心中需要选择待用刀具的数控加工中心定义为目标数控加工中心，选刀客户端为目标数控加工中心的子刀具库选择待用刀具，刀具管理数据库为选择的各待用刀具自动安排刀座位置并为目标数控加工中心提供刀具的参数信息的查询，目标数控加工中心依据待用刀具的刀座位安排结果控制子刀具库运动并引导操作员正确安装刀具，且目标数控加工中心将从刀具管理数据库查询到的待用刀具的参数信息自动写入目标数控加工中心中，从而在刀具管理过程中减少了刀具拆装的随意性，避免了参数手工录入中的错误，提高了安装效率及准确性。
CN108655797A | 本发明提供了一种刀具库、带刀具库的换刀机构和包括换刀机构的多主轴加工中心。一种刀具库，包括刀具库安装架、刀具库支架和若干刀具收纳仓，所述刀具库安装架被构造为能固定于机床主轴横梁，所述刀具库支架安装于所述刀具库安装架，所述刀具收纳仓固定于所述刀具库支架，每个所述刀具收纳仓包括多个刀具收纳腔，其特征在于：每个所述刀具收纳仓上的所述多个刀具收纳腔排列成刀具收纳腔矩阵，沿与所述机床主轴横梁平行的方向布置的所述刀具收纳腔构成所述刀具收纳腔矩阵的行，所述刀具收纳腔矩阵的行数大于1。该刀具库的刀具储存容量大、对刀具的防护性好、可维护周期长，使用该刀具库的换刀机构换刀效率高，加工中心的加工效率高。
CN108656060A | 本发明涉及刀具架设计技术领域，具体而言，涉及一种插口可调节的刀具架，包括刀具容纳箱，所述刀具容纳箱为向上开口的中空腔体，刀具容纳箱的开口处的前后侧壁上分别设有若干水平布置的前调节孔、后调节孔，刀具容纳箱的开口处的左右侧壁上分别设有若干水平布置的左调节孔、右调节孔，前调节孔、后调节孔高度一致，左调节孔、右调节孔高度一致，前调节孔、后调节孔高度比左调节孔、右调节孔高度高，前调节孔、后调节孔内穿有前后支撑杆，左调节孔、右调节孔内穿有左右支撑杆，前后支撑杆与左右支撑杆交叉形成刀具插口。本发明结构合理简单、生产制造容易、使用方便，通过本发明，可以通过调节前后支撑杆与左右支撑杆的距离，调节刀具插口的大小。
CN108670071A | 本发明提供了一种可收纳刀具的砧板，包括：上盖板，和与上盖板活动连接的下盖板，其中，在下盖板上开设置有一个用以收纳刀具的容置空间，且该容置空间的深度大于刀具的最大厚度。本发明提供的一种可收纳刀具的砧板，可将清洗完成后的刀具放置于下盖板的容置空间内，而后合上上盖板，使得刀具处于一个相对密闭的空间内，从而提高刀具存储的安全性，而且避免了在刀具表面滋生细菌的危害，同时减少了额外购买刀架的成本，另外。
CN108672764A | 本发明公开一种刀具可径向伸缩的加工腹式深孔的自适应支撑式镗削装置，包括外套筒和刀具，外套筒的中心通孔后部设有可沿套筒内孔滑动的共轴线的推拉杆，刀具包括刀柄和刀片，刀柄和刀片沿外套筒径向布置，刀片可拆卸式安装在刀柄的外端，所述外套筒的外圆周沿轴向间隔设有多组为刀具提供支撑的支撑体，推拉杆前端连接有用于支撑刀柄且与中心通孔前部滑动连接的滑块，外套筒上设有供刀具沿外套筒径向移动的侧刀孔，刀柄与所述滑块侧面斜向滑动连接，在滑块沿外套筒轴向移动过程中，刀具沿外套筒的侧刀孔径向移动。本发明的自适应支撑式镗削装置，结构相对简单，支撑体可以为刀片提供支撑，能较好地保证加工精度。
CN108673771A | 本发明公开了一种能使刀具中心冷却的数控加工设备，包括主轴机构、刀柄和刀具，主轴机构内部开设有主轴内部水道，刀柄内部开设有刀柄内部水道，刀具上开设有刀具中心出水孔，主轴内部水道与水箱相连通，主轴内部水道与刀柄内部水道相连通，刀柄内部水道与刀具中心出水孔相连通。本发明结构简单，在设备加工时，能够对刀具中心进行冷却，有效解决刀具在陶瓷加工中产生高温的问题，同时，刀具中心出水孔呈向外环喷喷出冷却水，有效对刀具底部进行充分冷却，通过环喷冷却结构，对刀具的外侧面进行冷却，有效保证刀具在加工过程中的充分冷却到位，保证刀具的使用寿命和工件的加工质量，减少不良品的产生，同时大大提高设备的加工精度。
CN108687680A | 本发明公开了一种用于粗磨硬质合金刀具容屑槽的成型砂轮，包括砂轮本体和固定套于砂轮本体外部的磨料层，磨料层的外圆周面上设有至少一个V形冷却槽，V形冷却槽的顶角与成型砂轮的旋转方向相反，V形冷却槽的两端延伸至磨料层两端面上，且V形冷却槽与成型砂轮的径向方向具有夹角β，β为锐角。本发明具有即能保证砂轮强度和刚性，又能提供和储存充足的磨削液，降低砂轮和刀具接触区域的磨削温度和磨削应力的优点，从而延长砂轮的使用寿命和提高刀具加工质量。
CN108687976A | 本发明提供一种石材切割刀具，包括刀轴和刀体，刀体是通过烧结、焊接或化学气相沉积法固定于刀轴外周面上圆盘形，并且刀体是由刀具内层、刀具中间层以及刀具外层由里而外地组成层叠状结构，刀具内层外周向轮廓形成内层刀刃，刀具中间层外周向轮廓形成中间层刀刃，刀具外层外周向轮廓形成外层刀刃，外层刀刃、中间层刀刃、内层刀刃依次首尾相连组成一条非封闭、连续的刀刃曲线。采用本发明的技术方案，刀具内层、刀具中间层、刀具外层先后进入石材工件内部进行切割，有利于提高切削加工速度，使石屑容易排出，使切削热更易于散发至空气中，提高刀具硬度和韧性，延长刀具使用寿命，避免刀具烧坏，提高工件加工质量和生产效率。
CN108699904A | 提供一种切削刀具(10)，切削刀具(10)包括梢端(20)、本体(30)和用于将切削刀具(10)附接至刀具保持件的柄部(50)，本体(30)具有本体外表面(31)、朝向柄部(50)设置的本体柄部侧端部(32)以及朝向梢端(20)设置的本体梢端侧端部(33)，梢端(20)具有梢端外表面(21)、梢端尖端(22)和梢端基部(23)，梢端基部(23)附接至本体(30)的本体梢端侧端部(33)，切削刀具(10)包括在梢端外表面(21)和本体外表面(31)两者上大致连续延伸的多个凹槽(40)，每个凹槽在切削刀具(10)的纵向方向上具有预定的延伸。
CN108703688A | 本发明涉及日常生活领域，具体为一种具有清香与储存刀具功能的砧板。其包括：上层砧板1，中层香木层2，刀具收纳盒3和刀具凹槽，所述上层砧板1与中层香木层2和刀具收纳盒3三个部分用天然胶粘剂粘合，在刀具收纳盒3内部设有刀具凹槽4，本产品可散发天然香味，香木层可以抑制产品表面因潮湿而滋生的霉变细菌的繁殖与生存，改善厨房空气环境，祛除异味，刀具收纳盒可以收纳刀具，防止刀具摆放不当对人造成伤害并节约厨，尤其适合家庭使用。
CN108705150A | 本发明提供了一种硬质合金可转位铰孔刀具，包括：刀具本体，所述刀具本体的第一端为空腔结构，所述空腔结构内设置有铰刀结构，所述刀具本体的侧壁上设置有三个通槽；所述铰刀结构包括安装部和设置在安装部上的切削部，所述安装部由三个形状相同的调节块组合成一圆柱形结构，且每个所述调节块的中部均设置有一凹槽，所述切削部设置有多个，与所述调节块一一对应，分别安装在每个所述凹槽内，且所述切削部凸出设置于所述刀具本体侧壁上的通槽外。本发明所提供的硬质合金可转位铰孔刀具能够做到每齿单独调节，精度很高，且调节简单；刀具对夹持系统的夹持精度要求不高，不需要复杂的外在设备辅助，非常容易操作，刀具使用成本很低。
CN108705357A | 本发明涉及一种拉床刀具的储运装置及储运方法，包括拉床床身，及刀架台，该刀架台靠近拉床床身的一侧，用于放置待更换的刀具组件；还包括设于所述刀架台上方的桁架，以及设于所述刀架台一侧的传送机构，所述桁架上固定有至少一个用于抓取刀具组件的换刀机械手；所述传送机构包括置刀架以及第一驱动装置，所述第一驱动装置能够驱动该置刀架在靠近所述刀架台的第一位置和远离刀架台的第二位置之间往复移动，其中待更换的刀具组件能够放置在所述置刀架上并随置刀架移动，在换刀机械手与传送机构的配合作用下能够快速完成刀具组件的储运操作，操作方便快捷、且省力高效，可以替代现有技术中人工对刀具组件的储运的操作方式。
CN108705586A | 本发明公开了一种剪式螺旋刀具，包括相对转动的上下刀具辊轮及分别安装于上下刀具辊轮的上下刀具，其中，上下刀具的刀面从起始端至末端呈螺旋线式，当上下辊轮相对转动时，上下刀片的刀口形成剪切状态的螺旋轨迹，本发明的螺旋刀具是利用螺纹线的某一段作为剪式上刀具与下刀具的交会轨迹，使刀片很容易的剪切纸巾并且不损害刀具，且螺旋式刀具调度时间要比现有的平面刀具调试时间短的多，达到节约调试时间之目的，以及上下刀具切割时，不易产生较大摩擦，不仅能够减少刀具的损害，延长刀具的使用寿命，而且能够减少电机负载，提高切割速度，从而提高工作效率。
CN108709474A | 本发明公开了一种直柄刀具检测装置，包括固定座，所述固定座中部开设有旋转支座凹槽，所述旋转支座凹槽内分布有旋转支座，所述旋转支座通过滚动轴承可旋转固定在所述旋转支座凹槽内；所述旋转支座中部开设有刀具固定座凹槽，所述刀具固定座凹槽内对应分布有刀具固定座；所述刀具固定座中部开设有刀具固定孔，所述刀具固定座可拆卸固定在所述刀具固定座凹槽内。本发明使用简便、操作稳定、检测误差小、精确度高。
CN1087569 | 本发明的錾凿刀具和/或冲击穿孔刀具的夹紧柄(1)具有在轴向和圆周方向作用的止动面，朝向工作区在该止动面之前设有向着夹紧柄(1)的自由端开口的驱动面(2)。基本上沿径向伸展的驱动面(2)的径向尺寸(r)大于其轴向尺寸(a)。在与一个相应构成的刀具夹紧套共同作用时，驱动面(2)可承受大部分的转矩，而大大减少了止动面的负荷。
CN1102367 | 用内齿刀具精加工齿轮工件齿腹的机床，有绕与工件轴线横向交叉的轴线而可调节角位的刀具头架；有夹持工件的装置；还有改变刀具相对于工件的进给与操作运动的装置，避免了现有机床中装工件的移动工作台。具体的结构为：底座上有横向滑座，它的上面有垂直移动的滑座，后者的圆导轨使刀具能绕轴线回转。刀具头架的左、右方各有支持工件的头架与尾架，能在底座上沿工件轴向移动，此头架是可驱动的，尾架则是适当地随后被引导。
CN1104142 | 一种为进行机械加工操作的高速生产设备，它具有一个第一水平滑台(3)，一个能沿着垂直于第一滑台(3)滑动方向的方向作水平滑动的第二滑台(6)和一个携带有一个刀架(10)的第三作直立滑动的滑台(9)。除了一个静止的刀具仓(50)之外，该设备还具有一个活动的刀具仓(11)，它能够在一个靠近刀架(10)的工作区的操作位置和一个与所述工作区隔开的非操作位置之间移动以备更换断裂或磨损的刀具而不损失周期时间。
CN1105300 | 本发明涉及一种金属刀剪生产过程中的铸造装置，它主要由前后支架、导向杆、定模、动模、定型夹套、动模液压缸、型芯液压缸、顶杆液压缸、浇溢口切除液压缸、金属液进口以及各种控制阀组成。金属液在定模、动模、型芯液压缸的控制下压铸成型，克服了传统的塑料木模砂型法操作不便，劳动强度大、生产效率低、产品质量差等问题，是一种理想的刀剪铸造装置。
CN1110939 | 一种刀具快速更换装置，其刀具轴有一传动盘其上有一刀具。盘上传动楔销咬合在刀具的槽沟中使刀具能与盘一起转动。设一夹杆将刀具夹紧在盘上，刀具上形成有空隙，当其相对夹杆转动时空隙与夹杆对齐，使刀具可从盘上取下。接着将新刀具反向转至它被夹杆夹住的位置。一弹簧将夹杆固定在夹持位置上。该装置还包括两个或更多的锁紧钩爪，它们由离心力促动以保持刀具夹在盘上，即使使夹杆保护在夹持位置上的弹簧失效也能保持夹在盘上。
CN1121329 | 一种切削刀具，包括一个刀柄(12)，一个带切削齿(20)的刀片(14)和一个带头螺栓(16)。该刀片(14)具有一个整体式带有环绕的正接合面(26)的轴向凸部(22)，该接合面(26)具有一个凸出多边形轮廓。一个通孔(24)贯穿刀片(14)延伸。该刀柄具有一个前端凹槽(28)；它的环绕的表面形成与刀片(14)的接合面(26)互补的结构。刀片(14)以其凸部(22)装入刀柄的前端凹槽(28)中并用螺栓(16)在轴向上固定。刀片(14)设有凸部(22)并制成烧结件和可承受高的切削力。这样就使得其能配用抗断裂的刀柄(12)。
CN1141014 | 一种测量刀具(13，135)的参考位置的方法。此刀具相对一工件(35，145)，固定在机床(1,131)的第一夹持器(11,133)内。工件(35，145)用所述刀具(13,135)加工并固定在机床(1,131)的第二夹持器(33,143)内。按照本发明，当第一夹持器(11,133)相对第二夹持器(33,143)在一预定的参考位置时刀具(13,135)在工件(35,135)上加工一识别记号(123,159)。然后，识别记号(123,159)用传感器(109,153)检测,而刀具(13,133)相对工件(35,145)的参考位置从第一夹持器(11,133)相对第二夹持器(33,143)的位置来决定，在这位置上识别记号(123,159)由传感器(109,153)检测到。在实现这一方法时，刀具(13,135)和传感器(109,153)联接在彼此相对并相对第一夹持器(11,133)的固定不变的位置上。由此得到刀具(13，135)相对工件(35，145)参考位置能测量达到的精度唯一地取决于第一夹持器(11，133)相对第二夹持器(33，143)取位时能达到的精度，因而工件(35，145)用刀具(13，135)加工时能达到的精度并不受刀具(13，135)相对工件(35，145)的参考位置被测量时的精度有害的影响。在依照本发明的机床(1，131)一特定实施例中，传感器(109，153)是一带聚焦误差检测器(119)的光学传感器。按照本发明机床(1)的另一实施例中，带工件(35)的第二夹持器(33)能绕Z轴旋转，带刀具(13)的第一夹持器(11)能平行于x轴移动，x轴垂直于Z轴，而识别记号是在工件(35)的垂直于Z轴伸展的表面(121)上的圆槽(123)。
CN1143556 | 一种刀具库有与相应现有技术中刀库大致一样的结构，却能夹持比现有刀库所能夹持刀具直径更大的刀具(T)。刀库组成以备有环形导槽60A的刀库体59，和许多各带一把刀具、固定装备有与环形导槽60A接触使之沿导槽滑动的导向件70的刀座61。分别设在邻接刀座61间并与之接触的惰轮62支承于环槽中，以使之能沿其该槽移动。送进机构55使刀座的惰轮沿环形导槽运动，而惰轮与邻接刀座的导向件相互接触。惰轮形状和尺寸与导轮基本一致。各导件表面涂覆以小的动摩擦系数的耐磨层。
CN1143558 | 本发明提供一种用于电动剃须刀的包括外刀具和多个内刀片的刀具组合，它们由包含Fe-Cr不锈钢基片和能改善硬度与耐磨性能的硬化层的铁基合金制成。基片的维氏硬度为400以上。硬化层的维氏硬度至少为700而厚度为2—15微米。当抛光铁基合金具形成外刀具和内刀片时，可以提供切削刀刃锋利的外刀具和内刀片，与此同时也避免了在切削刀刃上产生毛刺或者微小的缺口。
CN1159777 | 加工孔和螺纹的复合刀具，可加工各种带倒角和平底扩孔的螺纹孔而不必换刀具。该刀具最好具有轴向长度预定的杆、位于近端的柄部、位于远端的钻孔体、位于它们之间的螺纹铣刀部分。钻孔体带倒角表面和端切表面。所述刀具和方法可以加工各种孔型如倒角、平底扩孔和螺纹孔，即：使刀具在工件中沿不同的刀具行程顺序地作轴向进刀以便作出具有不同选定直径的孔形部分而不必更换刀具。必要时可用螺纹铣刀沿选定的螺旋或非螺旋行程对一或多个孔形部分加工螺纹。
CN1161926 | 本发明涉及一种刀具，其用于与绕包装紧固拉紧的钢带的紧固有关的切割刀具，其中拉紧钢带的一对垂向重叠端部支承在砧部上，在刀具刀刃的大致中部设有非切割凹部，如果切割工具的切割组件发生相对于砧部和支承在其上的拉紧钢带的垂向重叠端部的超程运动，当拉紧钢带的一对垂向重叠端部中上面的端部被刀具切断，而下面端部的上表面可被刀具的刀刃划伤时，下面端部的与非切割凹部相对放置的部分却可保持结构未改变，因而下面端部不会因钢带脆性和钢带内的拉应力而断开。
CN1170376 | 一种用于端面铣削或端面滚削加工过程的前端装夹旋转环刀具，其中刀具环(40)通过装置与刀具座(2)固定，更换刀具环时无需将整个刀具组件从机床主轴上卸下。较佳为刀具环(40)包括一径向向内延伸的底部(44)，可使安装螺钉(62)通过以与刀具环(40)接合，从而将刀具环(40)与刀具座(2)固定。刀具组件也可包括一用于将旋转刀具与机床主轴紧固的连接板(65)。
CN1178150 | 一种用液力驱动刀具加工管内螺纹的方法及设备，采用直条管按金属切削加工的原理，其方法包括料管定位，切削加工工序，设备包括料管模压装置、刀具装卸器、进料装置、液压加工系统及液压操作系统，刀具为螺旋状柱体，螺纹之间沿轴向开有螺旋形过液槽，端部为切削刃，刀具座内的刀具腔有与刀具相啮合的内螺纹，当高速流体导入刀具腔时，迫使刀具按刀具腔的联接螺纹旋向旋转、推进，获得加工前的初速度及进给力，然后进入待加工料管内，刀具在高速流体的作用下对料管内壁进行切削加工，形成内螺纹。本发明方法生产工艺简化，设备简单，易于操作，加工出的内螺纹管的的螺纹头较少，螺距角小，热交换率佳，对管径尺寸精度要求较低，能耗较低，因而生产成本低。
CN1181295 | 本发明涉及成对共同起作用刀具的调节，其目的是改进设置在刀架上的刀具的相互距离的调节，为此通过监控装置(26)以及伺服驱动装置(16，17)实现，它们使刀架(4)预先运动到刀具3与相对刀具(6)接触并接着返回运动至刀具间的确定距离，为此以可靠重复的方式实现刀具间的最小功能距离并优选了工作方式和提高寿命。
CN1183742 | 本发明涉及进行切削加工的刀具和切削部分，其中刀具在运行状态最好围绕其纵向中心轴线旋转。刀具包括刀具主体(12)、切削部分(10)和拉杆(11)，所述刀具主体具有前表面，而所述切削部分具有为可拆卸地相互紧靠而设置的支承表面。主体具有刀柄部分(40)。前表面和支承表面包括相配合的凸台和凹穴，它们基本是仅仅为传送加工期间出现的切削力而设置的。本发明也涉及分开的刀具刀头、切削部分、刀具主体以及制造刀具刀头或切削部分的方法。
CN1196283 | 一种转动刀具，包括一刀具体(10)和其上有一切削镶刃(13)的一夹头(12)，该夹头与该刀具体(10)的相对位置可调。为此，所述夹头的一侧面上有细齿(26)，而所述细齿旁有一对应弧形凹座(27)，其端部(24)上有相配细齿的一钥匙件(23)可插入该凹座中，从而转动所述钥匙件即可调节所述夹头(12)和所述镶刃(13)。
CN1204381 | 一种用于减少刀具套筒在支承座的座孔内的转动的刀具套筒旋转限制系统，该刀具套筒有一套筒接合面，座孔有一座接合面。所述系统包括一位于刀具套筒和座孔之间的旋转限制构件，以便与座接合面和套筒接合面接合并减少刀具套筒在座孔中的旋转，旋转限制构件有一与套筒接合面和座接合面中的至少一个一致的构件周边。另一种方案为，刀具套筒旋转限制系统包括一弹性的旋转限制构件，它位于刀具套筒与座孔之间，以便与刀具套筒和座孔摩擦地接合并减少刀具套筒在座孔中的旋转。
CN1210599A | 用于为根据给定的加工操作切削工件时的切削刀具提供瞬时刀具状态指示的自动监测系统和方法，其中相同类型的基本新的切削刀具具有基准平均刀具磨损系数Ro。该系统包括一转矩监视器(7)，用于在切削第i个顺序工件时测量主驱动切削转矩M。与转矩监视器(7)耦合有一瞬时刀具磨损系数处理器(13)，用于在切削第i个顺序工件时计算出多个瞬时刀具磨损系数r(j)。与瞬时刀具磨损系数处理器(13)相耦合的是一个平均刀具磨损系数处理器(14)，用于从所述多个瞬时刀具磨损系数r(j)中计算出切削刀具的平均刀具磨损系数R(i)。最后，与平均刀具磨损系数处理器(14)相耦合的是一个刀具磨损系数比较器(15)，用于将各平均刀具磨损系数R(i)与基准平均刀具磨损系数Ro相比较，以便为各第i个顺序工件提供切削刀具的瞬时刀具状态指示。
CN1211206 | 呈钻头、车刀及锯齿形式的刀具形成有一条切削刃以便从工件切除材料，还形成有一种结构，它使刀具与刀具切削的孔或锯口的侧壁有最小的接触。
CN1217681 | 提供一种用于便携式终端机或测量仪器的打印装置，特别是一种具有在打印后对记录纸进行切割功能的小型、轻量、薄型的、带有刀具的打印装置。将其构成为在刀具部(27)和打印部(21)叠置装配时刀具用马达(31)的一部装入打印机用马达(25)附近形成的空间部，这样能使各个马达或一方的马达能有效利用相互或另一方马达附近的空间，故能做成结构非常简单、小型、轻量、薄型的、带有刀具的打印装置。
CN1223608 | 本发明公布了一种往复式刀具座组合件，它可以使安装在其上的切削刀具作基本上为直线的运动。该装置包括一音圈组合件，它有一纵轴线，可使该刀具座组合件作往复运动，并且音圈组合件上连接着一对线圈臂。该组合件还包括一对杠杆臂，每一杠杆臂连接在一个相应的线圈臂和一个拉杆之间，可绕支轴转动。该组合件的基座连接着一对支点元件，它可与每个相应的杠杆臂接合以形成一个支点，每个相应的杠杆臂可围绕该支点转动。拉杆的一端与一刀具支承连接，该刀具支承则由一导向件导向基本上作轴向运动。这样，当将切削刀具连接在刀具支承上时，音圈可使切削刀具相对于基座作基本上为轴向的往复运动。
CN1240495 | 一种用来减少刀具套筒(114)在支承块(112)孔(124)内旋转的刀具套筒旋转限制系统(100)。刀具套筒有一前部(128)和一后部(132)。刀具套筒旋转限制系统(100)有一旋转限制件(116)位在刀具套筒(114)的后部(132)和支承块孔(124)之间而可与这两者咬合，当将刀具套筒插入到支承块孔内时，旋转限制件(116)沿着刀具套筒的后部在轴向上移动，从而能咬住支承块孔和刀具套筒的后部并减少刀具套筒在支承块孔内的旋转。
CN1253518 | 本发明公开了一种特别适用于铁路轨道的环形孔刀具(10)。铁路轨道非常硬，并通常需要具有硬质合金镶块的钻头或刀具。本发明提供了独特设计的刀具(10)，该刀具(10)带有改进的刀具几何形状、出屑槽设计及薄壁结构，以使环形刀具(10)用一更低马力的钻孔电机就可使用，使钻孔电机便携，从而产生一便携的轨道切削系统。
CN1258240A | 用于回转切削操作的切削刀具组件(1，101)具有一可更换的切削刀头(2，102)及一刀具柄(4，104)，两者有一公共纵轴线(6，106)及匹配的外周面(16，43，120)。切削刀头在其尾端处(15，130)有一切削刀头安装部分(14，114)，刀具柄则在前面上有一切削刀头接纳部分(44，144)。切削刀头安装部分和刀具柄的切削刀头接纳部分每个均至少有两个连接部分(20，120)，各个连接部分由切削刀头和刀具柄共同的外周面界定及在形状和尺寸上相互匹配。每个连接部分有一基部面(22，48，122，148)，一力矩传递壁(26，52，126，152)及一固定壁(28，54，128，154)，每个切削刀头连接部分的固定壁有一小于两个不同刀具柄连接部分的固定壁之相邻终端间的相应斜角距离的斜角延伸部。
CN1259422 | 本发明涉及一种以七铬十七钼(7Cr17Mo钼)为基质所形成的磁化保健厨刀具。其特征是在基质坯上经过热处理和设置磁钢、充磁，以达到磁化保健厨刀具的硬度，磁力保健的目的。本发明与已有技术相比，具有硬度高，刀口锋利度好，刀面耐磨性强、无锈蚀、黄斑、不生锈、寿命长。较强的磁力，起到治病保健的作用。
CN1268196 | 一种针状刀具(1)，它的底端成双面刀口(1’)，以便沿着针座杆(7)的针孔(7’)的方向切割。模板(6)上设有定向孔，以便将定向的针状刀具安装在机头的针座杆上。针状刀具的刀口被制成鱼尾状，这样，刀具的刀口将利用减少的和向心的垂直力分量切割布料。刀具可位于任何方向上，以便给布料(80)提供经纱切割(V)、纬纱切割(O)或两者同时进行。利用雕绣进行的穿孔可与用针线进行的针绣一起进行。
CN1275198 | 一种刀具状态监视系统(10)，监视刀具(18)在循环任务进行期间的功率消耗。系统(10)监视功率消耗的多个特征，并且根据多个特征诊断刀具(18)的状态。在学习模式中通过在多个循环期间监视已知状态的刀具，产生多个特征的一种规则库。在监视模式中，系统(10)监视刀具的功率消耗，并且根据监视的多个特征通过索引规则库诊断刀具状态。
CN1281399 | 本发明涉及一种用于机床可驱动主轴(4)上的刀具无级调节夹固装置。为了提供一种可以在微米范围内调节刀具并且同时避免离心力相关的不平衡，本发明提供一种可更换地固定在一个刀具架(6)上的刀具(7)，刀具架可绕刀具架旋转轴(8)摆动地支承在一个壳(9)中，刀具架旋转轴(8)与刀具架主轴旋转轴线(5)成一角度，优选地成直角。
CN1292318 | 一安装加工刀具于管子上的刀具支承装置，其基部具有一倒V形马鞍部与管子啮合，一夹紧链条延伸在基部的相对侧之间，其第一端通过弹簧偏置装置安装在支承装置的一侧，使该端在链条的拉伸方向有限地移动，链条的自由端与在基部相对侧的调节机构可释放地啮合，拉紧链条并将基部夹紧在管子上、一管子钻孔刀具可移去地安装在基部上，使用其手柄可在相对基部安装和拆卸刀具时移动和支承该刀具，而且可将刀具和基部作为整体移动。
CN1338354 | 一种专用加工机的刀具储置、更换装置，由刀具储置及刀具更换两部分组成，主要是刀具储置部分设有刀库、驱动机构及倒刀机构；而刀具更换部分则设有凸轮驱动机构、工作夹头机构及旋转夹持机构，藉由本装置使常用的加工刀具具有储置功能外，同时利用自动的倒刀、快速更换功能，使更换刀具的时间大幅的缩短，而勿需人工来实施操作，可有效减低人工成本及时间，进而增加产量以符合产业的经济效益。
CN1353635 | 一机床系统，其包括一刀架头(1)和用于使刀架头(1)作受控的运动的多个马达，其中刀架头(1)具有在其中安装一刀具(T)的刀架(4)，该刀具可由连接于控制单元(ECU)的探测器(T1、T2)探测，在控制单元(ECU)上还连接有多个传感器(S1~S3)，它们给控制单元发送显示刀架头(1)在坐标系(X、Y、Z)中的瞬时位置的信号。该系统还包括至少一个激光发射发生器(12；112)和一个相关的探测器(13；113)，它们限定两个测量区域，两激光束(LB；LB1，LB2)在各测量区域中沿形成优选90°角度的两方向延伸，并包括一处理和控制装置(ECU)用来使刀架头(1)在各测量区域中作受控的运动，以便使刀具(T)阻断激光束(LB；LB1，LB2)，获取和分析由探测器(13；113)提供的信号并产生显示刀具(T)在坐标系(X、Y、Z)中的几何尺寸和位置的信号或数据。
CN1354069 | 本发明涉及一种通过热压配合夹紧刀具的夹头，具有一可固定在机床主轴上的夹头体(1)，在夹头体(1)内形成一用于待夹紧刀具(W)的中心安装孔(2)，其特征在于：夹头体(1)包含一构成安装孔的刀具夹(6)和一至少部分包围刀具夹(6)并在端面一侧具有一用于刀具(W)的贴合面(4)的止挡元件(3)，其中刀具夹(6)和止挡元件(3)在离贴合面(4)一段距离处相互连接，并至少部分地由具有不同热膨胀系数的材料这样地组成，使得在引起安装孔(2)扩张的温度变化时刀具夹(6)比止挡元件(3)更剧烈地膨胀。
CN1366482 | 本发明涉及一种磨削机的、特别是用于弯把手提式砂轮机(10)的刀具夹具，具有一个夹紧装置(12，14，16，300)，通过夹紧装置可以使装入刀具(18，32)与驱动轴(54)作用连接。建议，装入刀具(18，32)可通过至少一个可抵抗一个弹簧元件(20，22)的作用移动地被支承的卡接元件(24，26，302)与夹紧装置(14，16，300)作用连接，卡接元件在装入刀具(18，32)的一个工作位置中卡入并且形状配合连接地固定装入刀具(18，32)。
CN1366483A | 本发明涉及一种磨削机刀具夹具，尤其是用于手操作的弯把手提式砂轮机(10)，具有一个夹紧装置(12、14、16、182、184、300)，通过它可以将装入刀具(18、32、186、188)与一个驱动轴(54)作用连接。在此建议，通过至少一个可以反抗弹簧作用力而移动的卡接元件(24、26、190、192、194、196、198、200、302)，装入刀具(18、32、186、188)可以与夹紧装置(14、16、182、184、300)作用连接，该卡接元件卡入在装入刀具(18、32、186、188)的一个运行位置上，并且将装入刀具(18、32、186、188)形状配合连接地固定。
CN1366484 | 本发明涉及到具有一个夹紧装置(12，14，16，300)的机器刀具夹具，使用的刀具可通过该夹紧装置与驱动轴(54)有效连接，其中，使用的刀具通过至少一个可逆着一个弹簧元件(20，22)的作用移动地被支承的卡接元件(24，26，302)与夹紧装置(14，16，300)有效连接，卡接元件在使用刀具的一个工作位置中卡入并且形状配合接合地固定使用的刀具，建议所述使用的刀具是一个圆锯片(18，32)。
CN1370100 | 一种能让雾状切削液稳定地从刀具夹(18)的刃具(19)顶端喷出，并能抑制雾状切削液浪费的机床主轴装置及刀具夹，该机床通过锁紧装置(KR)可装卸地将刀具夹(18)机械地固定在主轴(2)的顶端部，形成有由刀具夹(18)中心部形成的刀具夹内雾状切削液通道(103)向后延长而成的延长通道(104)，主轴(2)的中心部形成的主轴内雾状切削液通道(102)与上述刀具夹内雾状切削液通道(103)通过该延长通道(104)相连通。
CN1372499 | 一种切削刀具(2)，具有一个包含切削刀片(6)的前部(5)，以及一个可拆卸地安装在一个配套机床的刀夹(3)中的后部(7)。所述切削刀具(2)包括若干喷嘴(13)，用于向切削刀片(6)喷射高压冷却液射流(4)。通过一个位于刀具内部的管道系统来保证将冷却液输送至这些喷嘴，所述管道系统包括若干与喷嘴同样多数量的间隔开的管道(15)，所述喷嘴被调节以便将液体射流导向同一个切削刀片上的不同作用点。从而，刀具中的各个管道可以被单独关闭以便能够朝向切削刀片上的相应的作用点一次仅喷射一条射流。
CN1373030 | 一种控制系统，用于改善诸如刀具这样的手持工具的可操控性。本发明的装置包括有一个控制凸块，该控制凸块被设置在轴或者刀片上，并且与手柄间隔开来，形成一个手指间隙。本发明的方法包括抓握住控制凸块和/或抓握住手指间隙，与此同时宽松地托住该工具的手柄。另外一种方法包括抓握住手柄，并且将这只手上的一根或者多根手指延伸至刀柄之外，来抓握住控制凸块和/或手指间隙，同时握持住手柄。控制凸块和手指间隙与工具手柄和使用者的手一同工作，来为该手持工具提供经过改善的可操控性。
CN1382079 | 一种手工操作装置(35)，用于从刀具床(10)的刀具座(12)中取出和插入刀具柄(20)，该装置包括两个元件：一个多功能插入/取出工具(37)、和一个枢轴支架(38)。多功能工具大致包括一根细长杆(45)，该细长杆的一端(47)具有一个刀具柄取出元件(40)、相反的一端(61)具有一个插入元件(50、48)。该取出元件能构成一个已知的撬动工具，其具有一个叉形部分(41)，该叉形部分构造成便于插入该刀具座的凸缘(13)和该刀具柄的圆周法兰(23)的下侧之间。多功能插入/取出工具的插入元件包含一个枢轴块(48)和一个压板(50)。枢轴块包括一个从其上凸出的枢轴销(52)，其可以和枢轴支架上形成的槽(56)枢轴接合。枢轴支架安装在刀具床的壳体(17)上相对于刀具座的手动可接近的位置，槽的敞开端背向刀具座。当多功能插入/取出工具的枢轴销安放在枢轴支架的槽内时，且当刀具柄活动地设置在刀具座内时，压板位于刀具柄的圆周法兰的一部分之上。刀具的细长杆可作为杠杆臂使用，围绕由枢轴销和枢轴支架形成的支点转动该刀具。通过操纵细长杆，压板向下转动，抵靠刀具柄的圆周法兰，以足够的力量克服作用于刀具柄的头部(21)的弹簧力。
CN1385270A | 本发明提供了一种使用以普通顺序编制的加工程序、能够自动决定最佳待机位置、以及拥有能够进行各种加工且加工效率优良、设有对置的梳齿形刀具台的NC床车以及通过此床车对制品所进行的加工方法。床车的构成：装有对置的一对梳齿形刀具台，其中所装备的刀具的刀尖位置呈参差错开状；在控制刀具台移动的数控装置中，依据加工程序中所指定的刀具情报，决定当规定刀具引出至加工位置时可能会发生干涉的刀具组，同时，依据加工程序中设定的加工情报，在进行首加工的一端刀具台的刀具移动至最接近制品后，同时求出上述每个刀具组的各刀尖间的距离、和其次进行加工的另一端刀具台的下次刀具与制品间的距离，从所求得的这些距离中，选择规定的上述距离。
CN1390666 | 提供一种具有以下结构的减振刀具。其中在刀具本体顶端的内部形成中空部分，配重部件的一端连接在该中空部分顶端的内壁表面上。配重部件的外圆周表面和中空部分的内表面之间的空隙中填充着粘弹体。该配重部件的一端形成直径较小的轴部。刀具本体在中空部分底端一侧的分界面处可以分成两部分，并能自由拆卸和安装。此外，把配重部件的另一端的内部挖空，以形成一孔部分。这样就能不受切削加工时所产生的热量的影响，以简单的构造吸收高频振动。
CN1394912 | 一种人造石刀具架，其特征是在刀架座的上端面或/和侧面开有各种规格的刀槽，适应各种规格的刀具放入，该刀具架由高分子实体材料制成，所述高分子实体材料的成分包括有不饱和树脂、甲乙酮和辛酸钴。本发明所述的刀具架由于采用高分子实体材料(俗称人造石)制成，因此具有防霉、防腐、抗菌、易清洁、卫生、美观、不变形、经久耐用的优点。由于它表面光滑，不易沾染细菌，所以，其刀槽内能长期保持清洁，易于清洗，使得刀具不会被污染。该刀具架主要用于厨房，餐饮业操作间搁置刀具用。
CN1396988 | 本发明涉及一种装置，该装置用于两个同轴定位刀具部件(1、2)的可拆卸连接，刀具部件在相互面对的分离面(36、38)上通过一个夹紧装置可以轴向相互压紧。为了衰减工作过程中的扭转振动并减少噪声，按照本发明建议，至少一个分离面(38)被分隔成多个在圆周方向上相互具有间隔的、轴向刚性而扭转柔和的扇形接触面(50)。
CN1404421 | 本发明介绍了一种用于切割螺旋管的方法和装置。该管切割装置包括一驱动机构，该驱动机构通过驱动元件例如驱动轴而使位于螺旋管内部的刀具旋转。该方法包括由在螺旋管成形器的成形头处接受的带材形成螺旋管，使驱动机构安装在第一刀具上，以便使第一刀具旋转，该第一刀具基本位于成形头的内圆周的内部；以及通过使第二刀具与第一刀具交叠接触而与该第一刀具一起切割螺旋管，该第二刀具基本位于成形头的外圆周的外部。
CN1406166 | 本发明涉及用于去屑加工的刀具，包括一保持件(1)和一与之联接的刀架(13)，该刀架(13)承载至少一个用于去屑加工的切削刀片(18)，该保持件(1)和刀架通过配合联接表面(10，2)而相互联接，该刀具包括用于联接刀架(13)和保持件(1)的元件(12，15，16)。本发明还涉及一种刀架(13)和保持件(1)。本发明刀具的特征在于，由保持件(1)的第一锯齿状表面(10)和刀架(13)的第二锯齿状表面(2)形成的分割面(4)与刀具的第二基面(Bp2)形成45度角。
CN1413133 | 本发明提供一种刀具延伸部和刀具组件。该刀具包括一个第一端、一个第二端、一个用来对位于第一端上的工件进行操作的工作部，以及一个从工作部延伸到第二端的柄。该柄包括一个套筒、一个第一导向部、一个外螺纹部以及一个第二导向部。该刀具延伸部包括一个第一端和一个第二端，并包括一个用来容纳直至套筒的柄部的大致圆柱形的腔，该套筒紧靠位于刀具延伸部上第一端的一向前边缘。所述腔包括一个第一内导向部、一个内螺纹部以及一个第二内导向部。该刀具和刀具延伸部是如此构造的，即第一导向部和第二导向部紧靠所述腔的第一内导向部和第二内导向部设置。
CN1413790 | 本发明提出了一种高效的任意曲面离心叶轮侧铣刀具——鼓锥形刀，并针对该刀具给出了走刀间距与走刀步长、以及刀位的计算方法。刀具切削部分是回转面，母线是一段半径为R的圆弧，回转面与刀柄相切，刀具底部无切削刃。这种刀具比球形刀加工效率高，同时克服了鼓形刀刚度小的弱点，又比锥形刀有更大的旋转灵活性，可方便地避免加工中可能出现的过切和碰撞，是一种理想的任意曲面三元叶轮加工刀具，采用本发明的鼓锥形刀加工叶轮，其刀具轨迹数目远远小于采用球形刀时的轨迹数目，二者的比例一般为1∶3左右，在同样的的加工条件下，刀具轨迹长度短，所需加工时间少，有十分明显的经济效益。

## B_CH1-800
专利号 | 摘要 | 形体之变 | 动静之变 | 材质之变 | 维数之变 | 物相之变 | 化合之变 | 位势之变 | 自身之变
CN101003120 | 本发明涉及一种具有存储轮(4)的刀具库，在存储轮(4)的圆周部上沿其旋转轴线(5)的方向附装有设计成接纳刀具(13)的沿两个方向突出的刀具接纳器(11，12)。为了将刀具(13)输送给设置在存储轮(4)的一侧的刀具更换器(16)，设有可借助于四位置驱动装置(27)而移动的刀具移交装置(15)。为了也能够输送远离刀具更换器(16)设置的刀具(13)，所述存储轮具有朝其圆周部开口的通行开口(10)。 | 1 | 1 | 0 | 0 | 0 | 0 | 0 | 0
CN101010163 | 本发明涉及刀具接收装置，它被设置用于接收锤钻-和/或钎凿刀具(10)及一个适配器(12)。本发明提出：该刀具接收装置包括至少一个机构(14，16)，所述机构用于使安装状态中的适配器(12)的可运动程度相对于安装状态中的锤钻-和/或钎凿刀具(10)的可运动程度减小。 | 0 | 1 | 0 | 0 | 0 | 0 | 0 | 0
CN101010164 | 提供了一种自动刀具更换装置，其省去了用于抓持和移动刀具的机械手以及用于机械移动刀具的机构，例如用于传送刀具的刀具传送装置，并且该自动刀具更换装置的结构简单并且可以确保在短时间内自动更换刀具。一种包括刀具更换单元和主心轴部分的自动刀具更换装置，其中刀具更换单元包括绕着旋转轴旋转并且包括多个刀具存储部分的刀具库，用于将刀具库向着旋转轴移动的装置，以及提供气流从而将刀具向着主心轴部分移动的供气源，而主心轴部分包括旋转刀具的电动机，固持刀具的刀具夹，以及提供气流从而将刀具向着刀具更换单元移动的空气源。 | 1 | 0 | 0 | 0 | 0 | 0 | 0 | 1
CN101011756 | 本发明提供了一种可转位铣削刀具，刀片底面上有一个形状关于几何中心对称的凹槽，刀槽底面上设有相匹配的凸台，凸台上螺钉孔中心与凸台几何中心偏心；凹槽底面为六多边形、深度为0.5mm~3mm；凹槽侧面与刀片底面的夹角γ，和凸台侧面与凸台顶面的夹角γ1相等，均为90°~135°；凹槽的第一短边、第二短边与长边的夹角分别为90°、75°；凹槽长边与刀片底面的径向底边的夹角α，和凸台长边与刀槽径向侧壁的夹角α1相等，均为30°~60°；凹槽第一短边与刀片底面的轴向底边的夹角β，和凸台长边与刀槽径向侧壁的夹角α1相等，均为0°~30°；刀片固定时，凸台与凹槽之间存在一定间隙；确保了定位准确、装配可靠，高速旋转时不会由于离心力而飞出。 | 1 | 1 | 0 | 0 | 0 | 0 | 0 | 0
CN101014437 | 本发明要解决的技术问题是，提供一种用于可靠碎屑的碎屑器，这些碎屑在切割操作过程中由环形刀具产生。本发明中，揭示了一种碎屑器，其具有面向环形刀具的旋转方向的上游侧并且从靠近环形刀具的外周表面的刀口(24)起相对于环形刀具的半径向外延伸的表面(26)。该刀口(24)从第一端部(27)朝向第二端部(28)倾斜，上述第一端部(27)位于离开环形刀具的外周表面较小距离处，上述第二端部(28)比第一端部(27)更靠近工件表面定位并且比第一端部以更大距离离开环形刀具的外周表面。 | 1 | 0 | 0 | 0 | 0 | 0 | 0 | 0
CN101027154 | 所述本发明涉及用于去屑加工的刀具和凸起部分。所述刀具(21)包括凸起部分(23)和用于所述凸起部分的支架(25)。所述凸起部分包括径向和轴向支撑定位部分(27)，以及螺纹部分(31)。外螺纹部分的最大直径小于所述径向和轴向支撑定位部分的最小直径。沿着所述凸起部分的轴线，在所述径向和轴向支撑定位部分(27)的径向最大部分与所述外螺纹部分(31)之间设置有过渡部分(35)。 | 1 | 0 | 0 | 0 | 0 | 0 | 0 | 0
CN101043974 | 一种操作很简单且可更换的刀具夹具，在手持式工具机的一个输出轴(1)上或在该刀具夹具(11)上这样地成形有或这样地设置有至少一个可运动地被支承的成形体(15)并且在该输出轴(1)上或在该刀具夹具(11)上这样地成形有或设置有至少一个成形凹槽(7)，使得在将刀具夹具(11)推到输出轴(1)上时，所述至少一个成形体(15)沉入到所述至少一个成形凹槽(7)中，因此既实现了刀具夹具(11)在输出轴(1)上的轴向锁止又实现了刀具夹具的旋转驱动，并且设置有机构(6，8，14)，所述机构通过刀具夹具(11)在输出轴(1)上的转动或推移运动将所述成形体(15)导入到所述成形凹槽(7)中。 | 1 | 1 | 0 | 0 | 0 | 0 | 0 | 0
CN101043995 | 本发明涉及一种旋转刀具，其用于塑料铸件的颗粒化。所述旋转刀具设置有从其端表面轴向远离突出的刀件，所述刀件各个通过紧固元件附装到旋转刀具的支撑表面。支撑表面由旋转刀具的周界表面中的径向槽的侧壁以及该径向槽中的径向横壁形成，所述径向槽由径向横壁限定，刀件每个在突起部分插入到所述径向横壁中的情况下以钩状方式插入，其中突起部分的一个侧部形成用于紧固元件的抵靠部，所述紧固元件穿透径向横壁并压在抵靠部上。 | 1 | 1 | 0 | 0 | 0 | 0 | 0 | 0
CN101045281 | 提供了一种用于数值控制器控制的机床的自动刀具替换方法和自动刀具替换设备，能够使用简单的结构降低刀具交换中产生的冲击。在臂上提供围绕回转轴旋转的转动器，该转动器保持多个刀具。在主轴头上提供了一种摆动凸轮CS，该CS和转动器上提供的摆辊协同工作。随着主轴头下降，转动器由于摆辊的和凸轮CS的运动而旋转并交换刀具。为了减轻此时发生的冲击，控制主轴头的速度。获得转动器的理想摆动速度图案，从该摆动速度图案获取转动器在每个时刻的摆动位置。从该位置的摆辊和凸轮CS的位置获得主轴头34的位置。从获取的主轴头位置获得主轴头速度图案，使用该速度图案控制主轴头。结果是，能够得到理想摆动图案，因此不产生冲击。 | 1 | 1 | 0 | 0 | 0 | 0 | 0 | 0
CN101048263 | 本发明涉及一种用于旋转剃须刀(1)的内部刀具单元(5)，其包括从所述单元(5)的旋转轴(C)以不同的半径(r1、r2、r3)设置的多个刀具刀片(16、17、18)。根据它们各自在所述单元(5)中的位置，所述各刀具刀片(16、17、18)可以设置有不同的楔角(α1，2，3)和/或不同的抗弯性。本发明还涉及用于制造该内部刀具单元的方法、具有该内部刀具单元以及外部刀具单元的剃须头，其中外部单元的设计与内部单元的设计相适应。本发明还涉及设置有至少一个根据本发明的内部刀具单元的旋转剃须刀。 | 1 | 0 | 0 | 0 | 0 | 0 | 1 | 0
CN101048264 | 本发明涉及一种用于旋转剃须刀(1)的刀具构件(15)，包括一系列刀具，其被安排在围绕中轴线的至少两个圆环中，以及多个向上弯折的臂，其将刀具与中心基底相连接。该圆环通过将一些臂比其它臂更加向外和/或向内弯折而形成。本发明进一步涉及旋转剃须刀(1)，其包括根据本发明的刀具构件(15)以及用于制造这样的刀具构件(15)的方法，其通过连续地切割片材的坯料以使得多个臂带有刀具并且通过将一些臂比其它臂更加向外和/或向内弯折，以将刀具安排在至少两个圆环中。 | 1 | 0 | 0 | 0 | 0 | 0 | 0 | 0
CN101056739 | 本发明提供一种用于改变工件表面的组件，该组件响应多个控制信号。该组件包括多个刀具和多个移置机构。多个刀具配置为改变工件的表面。多个移置机构的每一个都配置成响应至少一个控制信号、沿工件上的大致相同的路径移置刀具中的其中一个相应的刀具。 | 1 | 0 | 0 | 0 | 0 | 0 | 0 | 0
CN101060956 | 一种用于冲床的刀具更换系统，采用其上刚性固定有不同刀具的转塔。该塔包括一个以可旋转的方式安装在冲砧顶部的圆形台座(10)。当塔转动时，新刀具移入加工区，并与冲头上的上刀具垂直对准。塔台可在编入索引的工作位置间以手动或电机驱动的方式在任一方向上移动。索引系统只使用两个位于塔台下方的简单的传感器(21，22)，用于检测塔的位置并在塔及其下一个工作位置之间建立起索引联系。每个传感器读取塔台下方不同的圆轨(33，34)。 | 0 | 1 | 0 | 0 | 0 | 0 | 0 | 0
CN101062565 | 一种电动剃须刀的内刀具，内刀具通过沿外刀具的内表面滑动来剪切毛发，内刀具包括：基础部分，基础部分连接到电动剃须刀的驱动单元；多个刀片，所述多个刀片被形成为薄且长的U形形状，并且在其纵向两端处被固定到所述基础部分；以及板形构件，板形构件的一端固定到所述基础部分，另一端连接到所述刀片。板形构件相应于所述刀片的弹性形变而弹性地变形。与现有技术相比，由于本发明的板形构件具有上述结构，因此在剃须时能够产生更大的剃须声，使用起来更舒服。 | 1 | 1 | 0 | 0 | 0 | 0 | 0 | 0
CN101077533 | 本发明公开一种多刃口组合切削刀具，包括一刀杆，刀杆的前端设置一个以上的刀片安装机构，刀片安装机构上分别设置刀片，刀片的主偏角相同或不相同。其优点是，一方面，实现了多刃口切削、分层切削，可成倍提高刀具切削深度，大幅度提高刀具走刀量，切削效率倍增。另一方面，加工形式多变，方便操作，由于刃口数量可以调节，刃口主偏角的大小也可以调节，每个刀片可以采用相同的主偏角，也可以采用不同的主偏角。此外，刀片的材料多样化，刀片的材料可以综合考虑加工需要和经济成本等因素选择使用立方氮化硼、金刚石、硬质合金、高速钢、陶瓷等。 | 1 | 0 | 1 | 1 | 0 | 0 | 0 | 0
CN101080297A | 本发明涉及用于去屑加工的钻孔刀具，其中钻孔刀具包括柄部和连接件，其中柄部和连接件彼此结合，柄部具有自由端，至少一个可调的盒子设置在自由端和连接件之间，该至少一个可调的盒子容纳在柄部的盒子凹处中，用于去屑加工的可转位切削刀片容纳在盒子中。根据本发明的钻孔刀具的区别特征是盒子具有圆柱形的周边表面，盒子凹处具有圆柱形的支承表面，该圆柱形的支承表面用于与周边表面协作，并且用于盒子在盒子凹处中可枢转的锚定的装置设置在所述盒子凹处中，并且所述盒子和所述盒子凹处具有第二装置以实现所述盒子在所述盒子凹处中的旋转。 | 1 | 1 | 0 | 0 | 0 | 0 | 0 | 0
CN101092877 | 本发明涉及带有夹紧套筒的圆柄刀具，其中圆柄刀具具有刀头和刀柄，刀柄可旋转地保持在夹紧套筒内，其中在夹紧套筒的内轮廓和刀柄的柄轮廓之间这样地构造有摆动支承，它使得圆柄刀具以其中心纵轴相对于夹紧套筒的中心纵轴可摆动地支承。由于在运行中所导致的圆柄刀具在夹紧套筒内的摇摆运动而可实现更好地输送污物。改进的滚动行为特别地导致了在夹紧套筒和刀柄之间磨损的降低，这对寿命产生有利影响。 | 1 | 1 | 0 | 0 | 0 | 0 | 0 | 0
CN101096056 | 一种用于动力工具的切削刀具。该切削刀具可以包括具有第一端和第二端以及在其之间延伸的轴线的刀具主体。该刀具主体的第二端可与该动力工具接合。进给螺杆可以支撑在该刀具主体中并且向外延伸超过该第一端以接合工件。切削刀片能够以可拆卸方式支撑在该刀具主体中用于接合该工件。该刀片可以包括以可拆卸方式支撑在该切削刀具上并且相对于动力工具可与该切削刀具一起移动的刀片体，用于切削工件。该刀片还包括从该刀片体向外延伸的第一切削刃和从该刀片体向外延伸的第二切削刃。当该刀片支撑在该切削刀具上时，该第一切削刃能够径向延伸横过该切削刀具的端部，并且该第二切削刃可设置成靠近该切削刀具的外圆周。 | 1 | 1 | 0 | 0 | 0 | 0 | 0 | 0
CN101108427 | 本发明涉及一种用于圆盘形刀具(18)的刀具安装座(10)，包括一个刀具安装卡头(14)和一个刀具安装对应卡头(16)，它们可被驱动绕一条工作轴线(A)旋转并且刀具(18)可旋转固定地安装在它们之间，其中，刀具安装卡头(14)具有一个可被一个中央固定装置(26)穿过的中心孔(30)以及至少一个与该中心孔隔开径向间距的、用于刀具(18)的至少一个通孔(24)的耦合件(44)。本发明规定，所述至少一个耦合件(44)具有一个用于与所述至少一个通孔(24)可拆式插接连接的旋转止挡。 | 1 | 0 | 0 | 0 | 0 | 0 | 0 | 0
CN101132891 | 一种把木工刀具保持在木工机械中恰当位置的夹紧组件。该夹紧组件包括包含主体和致动器的夹紧部件。该主体具有分布在其上的三个分立的接触位置：(1)一般位于一端的支点，(2)一般位于另一端的刀具邻接部，以及(3)位于别处的承受面。该致动器用来沿位于刀具邻接部和支点中间的夹紧轴施加夹紧力到该主体。该支点是平面，其法线与夹紧轴成一角度。该承受面是平面，其中垂直于该承受面的线与垂直于支点的线交叉在夹紧部件之外的位置，与支点相比，其位置相对于夹紧轴更歪斜。 | 1 | 0 | 0 | 0 | 0 | 0 | 0 | 0
CN101151128A | 本发明涉及一种插接式刀具，具有可插入到手持式工具机的刀具夹具的刀具接收装置中的柄，该柄具有：圆柱形的外圆周面，两个设置在该圆周面中并且向着该柄的后端部敞开的轴向纵槽及两个设置在该圆周面中的、与这些纵槽有角度间隔地隔开地布置的锁止槽。本发明还涉及一种用于手持式工具机、尤其是用于锤钻的刀具夹具。本发明提出：该柄在轴向上在这些纵槽及锁止槽的前面具有突出于所述圆周面的、向着柄的后端部的方向锥形地逐渐缩小的定心面，该定心面在插入到刀具夹具中时与刀具接收部的互补的定心面形成靠触。 | 1 | 0 | 0 | 0 | 0 | 0 | 0 | 0
CN101174145 | 一种可精确检测加工起始位置的超精密机床，其中由液压轴承支持可移动轴。工件安装在B轴的旋转台上，旋转台安装在为线性动作轴的X轴上。刀具安装在Y轴上。Y轴安装在Z轴上。每次Z轴移动预定量时反向移动X轴，扫描工件的加工面，且确定X轴，Y轴和B轴的位置偏移是否达到或超过参考值。驱动Y轴且朝着工件移动刀具预定量，且执行上述扫描。当X轴，Y轴和B轴的位置偏移达到或超过参考值时，确定发生了刀具与工件之间的接触，且将该接触点存储为加工起始位置，使Y轴跳跃，且从远离工件的方向移动刀具预定量，因而将从工件的加工面最大突出的点简单地检测为加工起始点。 | 0 | 1 | 0 | 0 | 0 | 0 | 0 | 0
CN101180147 | 为了在刀具(4)中能够实现一刀片(2A、2B)的径向位置的精调，在一刀具基体(14)中，其具有一刀片座用于直接固定刀片(2A、2B)，一后面的用于刀片(2A、2B)的支承壁构成为保持弹性的板条(22)。为此在刀具基体(14)中制出一扩展开口(26)，使板条(22)只仍在一固定侧(24)连接于其余的刀具基体(14)。在扩展开口(26)中可拧入一调节螺钉(28)用于精调。该实施形式允许一小型的结构并且只导致微小地降低刀具基体(14)的稳定性。因此该精调机构特别也可在小的刀具中使用。 | 1 | 1 | 0 | 0 | 0 | 0 | 0 | 0
CN101182630 | 超强镀膜在民用刀、剪产品的应用。利用真空磁控阴极弧和真空磁控离子溅射相结合的物理蒸发沉积技术，有选择地将硬质涂层材料氮化钛(TiN)、氮化铬(CrN)、氮碳化钛(TiCN)、氮化铝钛(TiAlN)、氮碳化铬(CrCN)、类金刚石(DLC)等镀覆到刀剪产品上，使刀剪表面形成超硬的镀膜以达到刀剪的高硬度、锋利度，使刀剪的硬度提高到70°左右，可以达到100万次以上的剪合。 | 0 | 0 | 1 | 0 | 0 | 0 | 0 | 0
CN101193725 | 本发明涉及一种快速更换刀具架(10)，是提供在机器上使用的，由刀具室(13)与刀具(16)形状相适宜的组合部件。悬挂型旋转夹臂(12)固定于刀具室(13)内，在枢轴(30)作用下转动。夹臂(12)的一端有一个夹紧部位(22)，从夹臂支点(30)伸到安装刀具(16)的基座部分(18)。此外，夹臂(12)在夹紧部位(22)支点反方向的另一边有一个副臂(32)。最后，副臂(32)尾端以锁定器(34)形式咬合凸轮轴(14)。凸轮轴(14)作用于夹臂，迫使夹紧部位(22)咬合刀具(16)处于夹紧状态；也能使夹具(22)和刀具(16)解除咬合处于卸载松弛状态。凸轮轴(14)在松紧状态转换之间动作。 | 0 | 1 | 0 | 0 | 0 | 0 | 0 | 0
CN101200148 | 本发明公开一种于物件表面进行雕刻的刀具雕刻机构，该刀具雕刻机构包括一转动装置、一第一刀具及一第二刀具。所述第一刀具及第二刀具安装于所述转动装置外周缘，利用所述第一刀具及第二刀具的刀尖到转动装置旋转中心轴线的距离不等及所述第一刀具及第二刀具刀尖到转动装置的底面的距离不等以实现所述第一刀具及一第二刀具在物件一次进给中对物件表面连续二次雕刻。本发明较传统的单刀具雕刻，利用该刀具雕刻机构一次走刀完成了单刀具所需之两次走刀，提高了生产效率，降低了制造成本。 | 0 | 1 | 0 | 1 | 0 | 0 | 0 | 0
CN101203338 | 本发明涉及一种扁销键，在具有刀具紧固装置的上部分扁销键上具有至少一个可装备刀具的侧面，扁销键具有滑座元件和驱动元件，刀具紧固装置相对于上部分扁销键被可向下拆卸地固定在工作位置上。在用于扁销键的刀具紧固装置中具有滑座元件和驱动元件，刀具紧固装置具有至少一个可装备刀具的侧面，刀具紧固装置具有至少一个按形状配合锁定和/或力锁定关系连接到滑座驱动元件上的连接装置。 | 1 | 1 | 0 | 0 | 0 | 0 | 0 | 0
CN101204791 | 一种用于机床的可更换心轴组件。该心轴组件包括可连接到机床的组件附连联接件、具有预定心轴直径的刀具心轴、以及可与机床的驱动机构连接的心轴驱动联接件。驱动联接件与刀具心轴连通，由此，驱动联接件的旋转实现刀具心轴的旋转。心轴组件还包括可通过心轴组件上的冷却剂连接件与机床上的冷却剂供应源连接的至少一个冷却剂分配歧管。心轴组件设置成在将心轴组件安装到机床上时，组件附连联接件、心轴驱动联接件和冷却剂连接件都可同时连接到机床。还可包括另外的连接件。 | 1 | 1 | 0 | 0 | 0 | 0 | 0 | 0
CN101218055 | 本发明推荐一种用于切削加工孔表面的刀具，该刀具包括：一基体(3)；一切割装置，该切割装置具有至少一个具有至少一个几何形状确定的刀刃(19；19′)的刀片(13)，所述至少一个刀片(13)沿切向固定在刀具(1)的端面(5)上，优选嵌入所述端面内；以及至少一个用于在被加工的孔中引导刀具(1)的导向表面。规定，所述至少一个刀片(13)设有一弧形磨光面，通过该弧形磨光面提供一与刀刃相邻的支承表面(35)，该支承表面按一半径隆起，该半径小于要加工的孔的半径，其中支承表面的与刀刃直接相邻的区域靠在要加工的孔的壁上，并且沿刀具的周向看去，支承表面的与刀刃有一段距离的端部区域与孔的壁有一段距离。 | 1 | 0 | 0 | 0 | 0 | 0 | 0 | 0
CN101223013 | 一种切断工具(20)，包括：中央具有透孔(21)的圆盘状的切断刀具(22)；在切断刀具(22)的两表面的各自上与切断刀具(22)同轴地配置固定的圆环状的刚性板(23)；以及与刚性板(23)的各个外侧表面或者内周缘端部相接而与刚性板同轴地配置固定的、具有比刚性板(23)的外径小的外径的圆环状的超声波振子(24)，该切断刀具(20)能够与使用的切断刀具的厚度无关地以高精度将加工对象物切断或者开槽。 | 0 | 0 | 0 | 0 | 0 | 0 | 0 | 0
CN101224550 | 一种兼具搬移及翻转刀具的方法，包含在一刀具加工区与一翻转夹爪之间，使用一第一夹爪夹取加工区内的刀具，且搬移及插置于翻转夹爪上，并使用翻转夹爪夹取及翻转第一夹爪上的刀具，同时在翻转夹爪与一刀具出料区之间，使用一第二夹爪夹取翻转夹爪上已翻转的刀具，并搬移及插置于出料区内；通过缩短各夹爪往返位移的距离，并于各夹爪位移期间将刀具翻转，进而提升刀具的传输效率。 | 0 | 1 | 0 | 0 | 0 | 0 | 0 | 0
CN101229615 | 本发明涉及一种刀具的加工方法，一种用于切削塑料膜颗粒刀具的制作方法，它包括以下步骤：制作成滚压筒，在滚压筒的外表面上制作出所需的齿型，所述的滚压筒齿型的硬度大于HRC60；将HRC小于25的金属块置于模架上，用所得的滚压筒在金属块的表面滚压出刀齿；将所得的刀具热处理，使其HRC大于60。本发明具有所得刀具硬度高、刀齿排布精确、刀齿面金属结构密实锋利、刀齿面光滑、刀具没有接痕、刀具的生产周期短且选材广泛，生产成本低、生产刀具所用的工具寿命长、生产所得刀具在切割时不易挂住薄膜颗粒、用所得刀具制得的颗粒形状不易变形等特点。 | 1 | 0 | 0 | 0 | 0 | 0 | 0 | 0
CN101237955 | 一种刀具装置(10)，其中刀具(12)可拆卸地固定到夹具(16)上。刀具的套筒(42)首先安装到夹具的轴(50)上，然后，通过对称地径向扩展该轴(50)，刀具(12)固定到夹具(16)上。 | 1 | 0 | 0 | 0 | 0 | 0 | 0 | 0
CN101237967 | 一种用于旋转剃须刀(1)的刀具单元(5)，包括一系列刀具(2O’、2O”、25)，该刀具(2O’、20”、25)被安排在围绕所述刀具单元(5)的中轴线(C)的至少两个圆环(R1、R2、R3)中，其特征在于，该单元(5)包括至少两个刀具盘(15、16)，其每一个设置有多个刀具(20’、20”、25)，其中该盘(15)之一嵌套在其他盘(16)中，使得所组合的刀具(2O’、20”、25)形成所述至少两个圆环(R1、R2、R3)。本发明还涉及一种包括这样的刀具单元的旋转剃须刀以及用于制造这样的刀具单元(5)的方法。 | 1 | 0 | 0 | 0 | 0 | 0 | 0 | 0
CN101237974 | 一种将切断装置(10)的刀具刀刃(21)进行收存的储存装置(11)，包含具有刀具刀刃(21)收存部(41)的箱盒主体(40)。在箱盒主体(40)的内部，形成有在将刀具刀刃(21)收存于收存部(41)时，把在切断装置(10)中安装刀具刀刃(21)时的该刀具刀刃(21)方位保持为固定的卡合面(43A)。另外，在箱盒主体(40)内，收存有清洗刀具刀刃(21)的有机溶剂(L)，通过该有机溶剂(L)，可以溶解去除附着于刀刃(21B)上的粘结剂等。 | 1 | 0 | 0 | 0 | 0 | 0 | 0 | 1
CN101239539 | 一种打印机，包括：框架，具有适于容纳卷纸的容纳部分；盖，连接到所述框架并在用于打开容纳部分的打开位置和用于覆盖容纳部分的关闭位置之间可移动；第一辊，可操作以输送从所述容纳部分抽出的卷纸的部分；打印头，可操作以在卷纸的所述部分上执行打印；切割刀具，该切割刀具在可操作位置和被覆盖位置之间可移动，在所述可操作位置切割刀具可操作以切割卷纸的所述部分，而在所述被覆盖位置切割刀具不可操作以切割卷纸的所述部分，当所述盖从打开位置移动到关闭位置时，切割刀具移动到可操作位置，且当所述盖处于关闭位置时，切割刀具被框架保持在可操作位置；及在被覆盖位置覆盖切割刀具的切割刀具盖。 | 0 | 1 | 0 | 0 | 0 | 0 | 0 | 0
CN101262974 | 本发明涉及一种用于排屑加工的铣刀，所述铣刀包括具有多个切削刀片座的铣刀刀体(1)，该多个切削刀片座与铣刀刀体(1)的排屑端相连接，所述铣刀刀体(1)被形成为在其轴向(C-C)上的相反端处与刀具连接装置合作，其中可转位切削刀片(3)被固定到切削刀片座中，各个所述可转位切削刀片(3)具有顶面(7)和基本上与顶面(7)平行的底面(9)，其中所述面(10A，10B，10C，10D)在顶面(7)和底面(9)之间延伸，所述可转位切削刀片(3)具有截棱锥的基本形状。本发明还涉及一种铣刀刀体(1)和可转位切削刀片(3)。与根据本发明的铣刀的不同之处在于，各个可转位切削刀片(3)具有面对铣刀排屑端的顶面(7)，并且可转位切削刀片(3)的主切削刃(11A，11B，11C，11D)从可转位切削刀片的顶面(7)沿朝着可转位切削刀片的底面(9)的方向延伸。 | 0 | 0 | 0 | 1 | 0 | 0 | 0 | 0
CN101262979 | 本发明涉及一种调整刀具在刀具夹中，尤其是在待箍紧的刀具夹中的安装深度的方法和装置。该方法的特征在于，它包括：通过将所述探测组件(2)的探测滑动件(4)定位到校准支撑件(1)的孔(V)中，以及通过重新设定所述探测组件(2)的观测装置(6)来进行探测组件(2)的在先校准，然后将所述探测组件定位在刀具夹(8)之上以及朝向探测滑动件(4)移动所述刀具夹的可调整的止动件(9)，从而确定所述滑动件与需要的安装深度相对应的行程。本发明可用于机床工作平台，更具体地包括待箍紧的刀具夹的机床工作平台的领域。 | 1 | 1 | 0 | 0 | 0 | 0 | 0 | 1
CN101269961 | 一种抗菌陶瓷刀具，属于精细陶瓷技术领域，包括配料，其特征是，所述陶瓷刀具本质上以精细陶瓷材料为主要原料，添加1.5~5wt%的抗菌材料制成；其中所述的精细陶瓷材料为超细氧化锆粉、塞隆陶瓷材料、氧化铝或氮化硅晶须增韧陶瓷材料、碳化钛或氮化钛基金属陶瓷材料中的一种。本发明在精细陶瓷材料引入抗菌组分使得精细陶瓷制品具有抗菌、抑菌的功能，从而制得了一种抗菌功能的陶瓷刀具。 | 0 | 0 | 1 | 0 | 0 | 0 | 0 | 0
CN101280393 | 本发明涉及一种高含硅量的刀剪用材料，由Fe、C、Cr、Si和不可避免杂质元素组成，其各组分的质量百分含量为：C：0.30-0.50%；Cr：10.0-15.0%；Si：1.5-2.5%；Mn：≤0.70%；不可避免杂质元素≤0.65%；剩余部分为Fe。本发明所述材料的硬度、韧性和耐蚀性能与高碳高铬不锈钢基本相当，优于中低碳钢和低铬不锈钢，而且成本比高碳高铬不锈钢低，是制作刀剪的专用材料。 | 0 | 0 | 1 | 0 | 0 | 0 | 0 | 0
CN101282811 | 本发明涉及一种用于切削加工的刀具(1)，该刀具包括：带有刀刃(15)的刀头(3)和刀杆(4，7)，其中，刀刃(15)的材料与刀头的相同，刀杆(4，7)的夹持段(4)用以容纳在刀架中。根据本发明，通过以下措施使刀具的应用领域得以拓宽：刀头(3)作为单独的部件安装在刀杆(4，7)上并且一体地由具有至少一个功能层的硬质材料制成，该功能层包括例如CBN或PCD等超硬材料。本发明还公开了另一种用于切削加工的刀具和用于制造刀头的方法。 | 1 | 0 | 1 | 0 | 0 | 0 | 0 | 0
CN101297100 | 本发明涉及一种具有刀座的圆杆刀具，通过止挡部分的新颖结构可改善圆杆刀具的杆在夹紧套筒中的对中状况和杆的转动自由度，止挡部分被隔开于两个垂直于夹紧套筒长轴对准的冲压边之间并被向内冲压和/或挤压；冲压边延伸经过夹紧套筒圆周的一部分并且相互有一段距离，该距离与圆杆刀具的杆中的环形槽的宽度相应；止挡部分构成对着环形槽凸面槽底的同轴凹面对中段。 | 1 | 0 | 0 | 0 | 0 | 0 | 0 | 0
CN101299013A | 一种应用于刀具试验技术领域中的刀具破岩机理与耐磨试验机，包括液压缸、结构框架、承压板、刀架、盘形滚刀、旋转工作台，刀具破岩机理与耐磨试验机工作时，盘形滚刀通过螺栓与刀架连接，刀架再通过螺栓把合固定在承压板上，液压缸施加一定载荷，使盘形滚刀压紧放置在工作台上的岩样上并产生一定的贯入度，之后通过动力系统使工作台进行旋转运动，被动的对岩石进行切割实验；刀具破岩机理与耐磨试验机进行单刀切割做刀具的耐磨性实验，承压板上有凹槽，刀间距和相位角的调节通过刀架在承压板上把合位置的变化来实现，通过更换不同角度的刀架来实现刀具内偏角的调节，岩石的定位和旋转依靠旋转工作台实现。该装置构思新颖科学，研究破岩及刀具磨损影响较大的刀间距、相位角、内偏角，解决两把滚刀同时切割岩石。 | 0 | 1 | 0 | 0 | 0 | 0 | 0 | 0
CN101312801 | 一种切削刀具组件(20)具有限定前后方向的刀具纵向轴线，并包括螺纹固定在刀具柄部上的切削头(22)。切削头包括具有三个头部螺纹(38)的三个起始部(40)螺纹的头部连接部分，刀具柄部具有柄部前部，并且包括具有三个柄部螺纹(64)的三个起始部(66)螺纹的柄部连接部分。在本发明中，通过切削头和柄部的螺纹连接来提供切削刀具组件的定位重复性、对中和轴向对准。 | 1 | 0 | 0 | 0 | 0 | 0 | 0 | 1
CN101312803 | 本发明涉及一种切削刀具，其包括：至少一个切削刀片；刀具主体，所述刀具主体包括槽座部，所述切削刀片被安装到所述槽座部；用于将切削刀片固定到所述刀具主体的所述槽座部的装置；以及螺钉，用于对固定到所述刀具主体的所述槽座部的所述切削刀片进行精调。所述螺钉具有头部、螺纹部和用于将所述头部连接到所述螺纹部的部分。所述槽座部具有底表面，在所述底表面上形成有螺钉孔，所述螺纹部被紧固到所述螺钉孔中。所述槽座部还具有侧壁，所述侧壁包括用于紧密地接触所述螺钉的头部的表面。所述螺钉被配置成，当所述螺纹部被紧固到所述螺钉孔中时，所述头部紧密地接触并且弹性施压于所述槽座部的紧接触表面。 | 0 | 1 | 0 | 0 | 0 | 0 | 0 | 0
CN101321599 | 本发明涉及一种用于去屑加工的刀具，所述刀具包括刀架，以便以可松开方式夹持至少一个切削刀片(13)。所述切削刀片布置为通过锁紧螺钉(14)而能够固定在所述刀架的刀片凹座中。所述锁紧螺钉具有螺钉头(15)并经由螺纹连接(16；17B)与所述刀架处于螺纹啮合，所述螺纹连接设置为当所述锁紧螺钉被部分地旋松时，允许所述锁紧螺钉沿所述刀具的工作方向(R)倾斜，从而能够将所述切削刀片从所述刀片凹座中取出。如沿所述工作方向(R)所见，所述螺钉头设置为紧夹在所述切削刀片的前侧的一部分上。所述刀架包括至少一个空间(17D)，所述空间至少部分地设置为当所述螺钉部分地旋松时容纳所述螺钉头。 | 1 | 0 | 0 | 0 | 0 | 0 | 0 | 0
CN101327566 | 本发明涉及一种离心力辅助的刀具夹紧系统，尤其是用于将刀具装置夹紧在主轴中的刀具夹紧系统，其具有内圆锥件、弹性构件、夹具和多个离心力元件，所述弹性构件受到轴向支承，所述夹具通过圆锥形扩张端部支承在所述内圆锥件上并且与所述弹性构件轴向联接，所述多个离心力元件分别支承在相应的斜面上，使得由所述主轴的旋转引起的径向向外作用在所述离心力元件上的力转变成轴向地作用在所述弹性构件上，并且通过所述夹具径向向里地作用在所述刀具装置上，其中，所述弹性构件具有轴向作用的可预紧的弹性部分，以提供一经过所述夹具径向向里地作用在所述刀具装置上的预紧力。 | 1 | 1 | 0 | 0 | 0 | 0 | 0 | 0
CN101337365 | 一种竹篾竹片分切刀具，包括至少一副滚切刀具，所述一副滚切刀具由安装在机架上且在运行时相对距离不变的两组滚切刀具组成，每组滚切刀具的转轴上装有相互平行的多片刀片且相邻的每两片刀片之间装有垫片，每副滚切刀具中一组滚切刀具上的刀片位置与另一组滚切刀具上相应的垫片位置相对应并处于同一平面上；其特征是，在最后一副滚切刀具的出料侧设有分割器。所述分割器可以是锯条或刀带。它实现了竹篾竹片的完全分切；其结构简单，分切可靠。 | 1 | 0 | 0 | 1 | 0 | 0 | 0 | 0
CN101342602 | 本发明涉及一种用于在高切削速度下车削钢材的切削刀具刀片。这种切削刀具刀片包括(006)织构的α-Al2O3涂覆的硬质合金级。该硬质合金本体具有4.5-6.5wt%的Co；以及3-10wt%的立方碳化物形成金属以及0.77-0.92的S值和10-20kA/m的矫顽性。所述α-Al2O3层具有7到12μm范围的厚度并且由具有为2-12的长度/宽度比的柱状晶粒构成，并且所述层被沉积在具有4到12μm厚度的MTCVDTi(C，N)层上。这个氧化铝层特征在于具有显著的(006)生长织构。该氧化铝层是最上层并且被湿喷砂处理，从而具有\u003c1μm的Ra数值，同时赋予刀具黑色的和闪亮的外观。 | 0 | 0 | 1 | 0 | 0 | 0 | 0 | 0
CN101357404 | 本发明涉及大直焊缝管生产线钢管平端面倒棱机设备中使用的内仿形径向浮动刀座，包括刀盘，刀盘端面、径向对称安装有可径向移动的四个滑座体，各滑座体通过连接螺杆安装有浮动刀座，刀具与钢管侧壁相垂直安装于浮动刀座的外端，即远离轴心的那一端，刀具后部设有螺纹，螺纹连接刀具调整机构，滑座体端面、中部设有弹簧槽，数个碟型弹簧套装在连接螺杆上安装在弹簧槽里，连接螺杆外端安装有弹簧调节螺母，连接螺杆上、弹簧调节螺母内端装有浮动行程调节螺母，浮动刀座的内端安装仿形辊轮。仿形辊轮紧贴钢管内壁滚动；刀具与钢管管壁的位置相对固定，保证了刀盘上的四把刀同时吃刀，车削均匀，不易打刀，生产效率极高。本发明还涉及刀具的调整方法。 | 0 | 1 | 0 | 0 | 0 | 0 | 0 | 1
CN101358442 | 本发明涉及一种组合刀具式机场道面清缝机。该清缝机的整机主要由包含发动机、变速箱、底盘、驱动轮、离合及制动操纵机构的动力装置，和电控制操作的清缝装置、导向装置，及拖挂坐椅组成。清缝装置主要由刀具升降机构、组合刀具和合刀机构组成；导向装置主要由导向轮、导向轮支杆、电动导向升降推杆构成。本发明无扬尘污染，不损机场道面，能满足机场对环保的高要求；所设计的清缝装置为高强度剪式浮动刀具并实现电动升降，可适应不同宽度的接缝、和灵活控制所需清缝的深度，能够高质量迅速地清理机场接缝内失效的嵌入材料及杂物。本发明整体结构紧凑、机动灵活、操作移动方便，是机场和混凝土道面接缝养护的理想设备。 | 1 | 0 | 0 | 0 | 0 | 0 | 0 | 0
CN101362222 | 本发明涉及金属切削的数控机床使用的刀具，特别是一种中心出水刀具。刀具体包括后段的刀具柄部和前端的切削刃，该刀具体前段外侧设有排屑槽，该刀具体具有轴向贯设的直径为d的中心出水油孔；其特征在于：该刀柄部外侧设有两道出水槽，该出水槽一端延伸到刀具柄部后端，另一端延伸到排屑槽内；该出水槽的槽宽和槽深不大于0.8d。它主要解决现有刀具在进行金属切削加工时间较长，而且主轴各要增加一次顺时针和逆时针旋转来进行甩屑的技术问题，提高了加工效率，且提高机床的主轴和伺服电机寿命。 | 1 | 0 | 0 | 0 | 0 | 0 | 0 | 1
CN101366549 | 本发明是涉及一种切丝机用切丝刀具，特别是一块切丝刀具上通过高低(或者称凸凹)相间的数个不同平面刃口宽度来决定所切烟丝长度的折线刃切丝刀具，属烟草机械领域。其特征是切丝刀片正面是由一个凸状平面与一个凹状平面相连的数个凸凹相间平面组成，切丝刀片背面是平面，切丝刀片端部有一个斜面刃口，整块切丝刀片的斜面刃口呈一条连续的折线。本发明结构简单，设计巧妙，烟叶切丝时烟丝结构(长度)由折线刃切丝刀具部分控制，减少了打叶工序，同时仅对现有制丝生产线刀具进行改变，无需改变原有的烟叶切丝机结构，就能进行生产，有明显的使用价值，经济价值和推广价值，是一种实用新产品。 | 1 | 0 | 0 | 0 | 0 | 0 | 0 | 0
CN101367140 | 本发明公开了一种钢格板组合刀具剪床用楔形压紧机构，将固定刀具和活动刀具组成的组合刀具安装在刀架上，钢格板的扁钢和垂直横杆穿在固定刀具和活动刀具间的空隙处，将固定刀具刀片的后背面设置多个上宽下窄的斜槽，扁钢穿在该斜槽中，在固定刀具上方设置与斜槽对应的楔形压片，楔形压片可自上而下伸入到扁钢与斜槽一侧形成的空隙底部。本发明在固定刀具上方用楔形压紧机构，沿斜槽方向将钢格板的扁钢往刀口方向压紧，从而消除了扁钢在组合刀具中的空隙。在进行剪切时实现楔形压紧机构的下压和提升动作，通过剪床自动控制机构调节间隙，使剪切后的断面具有整齐光滑、扁钢挺直的优点。 | 1 | 0 | 0 | 0 | 0 | 0 | 0 | 1
CN101372039 | 发明属于专门适用于车床金加工粉末合金、陶瓷、铝、铜、铁铸件时产生粉碎性或粉末状刀屑、粉尘的“环保吸尘排屑车削工艺及机夹吸尘排屑组合刀具装置”或配备“环保吸尘排屑组合刀具装置”的“环保无尘专用车床”，尤其属于“无飞屑、无尘法”切削带定子(绕组线圈)铸铝机壳凸止口的环保吸尘排屑车削工艺。新发明刀具装置的刀刃对工件切削时短刀屑、粉尘在刀刃上最原始生成的第一时间内(还未飞溅及散布之时)就会在刀刃周边最小空间之内最有效地被收集与吸尘；新编排工艺“一次性装夹工件后”就可以“一次性多工步”切削带定子绕组电动机机壳左、右两端凸止口，降低了生产成本，提高了电动机产品合格率、劳动生产效率，并且延长车床的使用寿命。 | 1 | 0 | 0 | 0 | 0 | 0 | 0 | 0
CN101376177 | 一种管件破口组合刀具包括主轴、转盘、钝边破口刀具和断面破口刀具，主轴一端基于轴承固定于转盘中心，另一端定位于管件内；钝边破口刀具具有刀口与该主轴径向呈倾角设置、固定于转盘上的钝边刀片，该断面破口刀具具有刀口沿主轴径向设置、固定于转盘上的端面刀片，边刀片固定于钝边刀座，钝边刀座径向滑动固定于转盘，端面刀片固定于端面破口刀座，端面破口刀座径向滑动固定于转盘，主轴通过定位夹具夹紧定位于管件内壁，并且主轴与定位夹具间轴向滑动固定，实现主轴连带该组合刀具向管件推进，钝边刀片口与端面刀片口相对主轴轴向间隔设置，本发明提供了一种快速、简捷的一次性开成管件破口的管件破口组合刀具，达到焊接要求的破口。 | 1 | 1 | 0 | 0 | 0 | 0 | 0 | 0
CN101378869 | 为了能够高精密地加工阀座(26)和阀导向装置，组合刀具具有一特别是液压的扩张式卡盘(4)，其设定用于安装一用以加工阀导向装置的精旋转刀具。同时设置绕圆周分布的多个特别是切向设置的切削刀片(20)。切削刀片优选固定于一刀座(14)中，刀座不仅沿轴向方向(29)而且沿径向方向(31)是可调节的。 | 0 | 1 | 0 | 0 | 0 | 0 | 0 | 0
CN101384389 | 本发明涉及具有切削刀片的切削刀具，且更具体地涉及具有调整的刀刃的切削刀片。切削刀片(25)包括为大致扁平且大致截头锥形的有效余隙面(37)。该有效余隙面与刀片上表面(39)的虚拟平面的垂线形成不为零的角度。第一有效刀刃(41)设置在有效余隙面(37)的上方。第一有效刀刃(41)上的所有点均设置在上表面(39)的所述平面上。调整的余隙面(45)不同于有效余隙面(37)并与上表面(39)的所述平面的垂线形成不为零的角度。在调整余隙面(45)上方的调整刀刃(47)，其上的至少一些但不是所有的点设置成与上表面(39)的所述平面相距不同距离。调整刀刃(47)的沿上表面(39)的所述平面的垂线方向看到的轮廓与第一有效刀刃(41)的轮廓相一致。本发明还涉及切削刀具。 | 1 | 0 | 0 | 0 | 0 | 0 | 0 | 0
CN101384390 | 本发明涉及具有切削刀片的切削刀具，且更具体涉及具有带安装凹槽的切削刀片的切削刀具。所述切削刀片(21)包括具有安装孔(25)的刀体(23)和位于该安装孔中的表面部分(37)，该安装孔具有贯穿其延伸的轴线(A)。所述表面部分在沿该轴线的方向看时为大致圆形，并且与该轴线不平行并包括至少两个接触点(29)，该至少两个接触点设置在与所述轴线相距的距离小于位于该至少两个接触点之间的区域(31)的位置处。还公开了一种切削刀具(45)。 | 0 | 0 | 0 | 0 | 0 | 0 | 0 | 0
CN101386141 | 本发明涉及一种实现金刚石车削创成非回转对称光学曲面的大冲程高精密混合直线回转快速刀具伺服装置。该装置主要由直线快速刀具伺服、回转快速刀具伺服和支架组成，回转快速刀具伺服的无刷直流电机固定在支架顶部，并通过梅花式弹性联轴器与刀臂轴相连，刀臂轴由装在支架上的一对上、下气体静压轴承支撑，上、下气体静压轴承采用上、下迷宫密封和上、下轴承盖密封，刀臂固定在刀臂轴中部，刀具安装在刀臂前端，在支架底部刀臂轴的末端安装了用于测量角位移的光电编码器；所述的直线快速刀具伺服与回转快速刀具伺服固定联接，两者为运动解耦。本发明可实现刀尖相对于工件的快速往复直线和往复摆动运动，主要应用于NRS光学曲面的金刚石车削创成。 | 1 | 0 | 0 | 0 | 0 | 0 | 0 | 0
CN101402147 | 本发明涉及一种特别有用于对钢进行湿铣削或者干铣削的涂层硬质合金刀片(切削刀具)。所述切削刀具刀片的特征在于包括WC、NbC和TaC、W合金的Co粘结相的硬质合金本体；以及包括具有等轴晶粒的最内TiCxNyOz层、具有柱状晶粒的TiCxNyOz层和α-Al2O3层的涂层。 | 0 | 0 | 1 | 0 | 0 | 0 | 0 | 0
CN101406967 | 本发明涉及一种涂层硬质合金刀片(切削刀具)，其特别用于在高切削速度下对钢进行湿铣削或者干铣削、对淬硬钢进行铣削以及对工具钢进行高进给量仿形铣削。所述切削刀具刀片的特征在于，包括WC、NbC和TaC、W合金的Co粘结相的硬质合金本体以及包括具有等轴晶粒的TiCxNyOz的最内层、具有柱状晶粒的TiCxNyOz层和α-Al2O3层的涂层。 | 0 | 0 | 1 | 0 | 0 | 0 | 0 | 0
CN101407905 | 本发明公开了一种多组元涂层的硬质合金切削刀具，包括基体和用PVD方法在其上涂覆的涂层，该涂层包括一层涂覆于基体上的基底结合层和一层涂覆于基底结合层上的包含纳米晶/非晶组成的复合混晶结构层，基底结合层至少包含一层Ti基金属层，而Ti基金属层至少含有Al、Si、IVB族、VB族、VIB族金属元素中的一种；复合混晶结构层的元素构成为Ti1-a-b-cAlaMbSicN，其中M为金属元素Ta、Nb、Zr、Cr、Hf、W中的一种或多种。本发明的硬质合金切削刀具具有高耐磨性、高强度、耐高温、抗冲击且被覆涂层与基体结合性好等优点。 | 0 | 0 | 1 | 0 | 0 | 0 | 0 | 0
CN101410222 | 一种用于蚀刻和/或切削物品，尤其是板料的操作组，该操作组具有刀具(1)，所述刀具(1)由心轴(2)驱动旋转，用于切削和/或蚀刻物品(3)。抽吸机构(4)依靠抽吸作用清除由切削和/或蚀刻操作产生的细粉状废料。叶轮(5)用键固定到刀具(1)上，通过由于刀具(1)的旋转而产生的抽吸作用将至少在刀具(1)的切削刀头(6)附近由切削和/或蚀刻操作产生的细粉状废料除去，从而便于抽吸机构(4)对它们随后的抽吸。 | 0 | 1 | 0 | 0 | 0 | 0 | 0 | 1
CN101428358 | 本发明公开了一种用于剪切钢格板的组合刀具，将一排固定刀具和一排活动刀具组成的组合刀具安装在刀架上，该组合刀具穿在钢格板的扁钢和垂直横杆中间的空隙处，沿活动刀具的剪切方向上，活动刀具的刀片与刀片之间的间隙数值是从小到大等差递增。本发明通过固定刀具和活动刀具完成剪切动作，利用刀片间隙差，使活动刀具与固定刀具做差时横向剪切动作把钢格板错断，显著而有效地降低了剪切时对机床的冲击力，提高了剪床的稳定性和寿命，而且更换刀具就可以剪切所有规格的钢格板，达到高效、节能、无损的效果。 | 1 | 0 | 0 | 0 | 0 | 0 | 0 | 1
CN101431223 | 本发明涉及一种三束并列芯线剥皮的刀具组件及使用该刀具组件的剥皮机，该刀具组件系通过分叉刀模先对三束并列芯线进行分叉，再通过第一切刀模、第二切刀模分别对两侧芯线、中间芯线外皮实现预切工艺，并由第一切刀模和第二切刀模之间的间隔板来保证两侧部芯线切割位置与中间芯线存在一定间距，以符合市场之需求。而剥皮机是通过第一气缸推动刀具组件预先切开芯线端部的外皮，然后通过第二气缸推动刀具组件以及第一气缸一并沿芯线伸展方向移动，故在芯线处于静止状态下，将刀具组件移动即可将预切开的外皮剥除，如此取代了现有技术中手工作业方式，可快速、便捷地剥除芯线端部外皮，适合批量生产，从而提高剥皮效率。 | 1 | 0 | 0 | 1 | 0 | 0 | 0 | 0
CN101432088 | 本发明涉及一种刀具夹持装置，它具有刀具接纳部，特别是夹紧盘，如热缩夹盘、夹钳夹盘、液力膨胀夹盘和高精度夹盘，刀具特别是旋转刀具的柄接纳在所述刀具接纳部中，其中在刀具夹持装置中包括锁定刀具防止轴向移出的防拉出固定装置。所述防拉出固定装置包括至少一个锁定元件和至少一个与所述锁定元件相对应并接纳所述锁定元件的锁定槽，所述锁定元件和锁定槽以成形锁合的方式协同作用。这里，锁定元件和锁定槽都设计成至少部分球头式的。刀具优选具有锁定槽。由于优选沿旋转刀具圆柱形的柄螺旋形设置锁定槽，其旋转方向与刀具的开槽方向相对应，可以对刀具进行轴向锁定，从而在运行期间，刀具不会轴向从刀具夹持装置中移出。附加地设置施加力的元件，所述元件在收缩装入后形成刀具在防拉出固定装置上无间隙的贴合。 | 0 | 1 | 1 | 0 | 0 | 0 | 0 | 0
CN101437656 | 本发明披露了一种切割图案加工材料工件的设备，该设备无需旋转套管而对切割刀具进行定向。该设备利用切线驱动电动机对切割刀具进行定向。因此，任何由套管带来的使刀具定向的角加速度减慢的惯性都被消除，从而刀具定向速度得以提高。该设备并不限于利用电动机驱动刀具进行往复运动。其他使刀具往复运动的装置也可以与该设备一起使用。 | 0 | 1 | 0 | 0 | 0 | 0 | 0 | 0
CN101448610 | 本发明涉及一种下刀具(4)，用于干燥式剃须装置的配备有上刀具(7)的剪切头，下刀具(4)具有至少一个刀片(10)，刀片(10)具有刃(11)，所述刃(11)指向运动方向。本发明还涉及一种具有这种下刀具的剪切头，以及一种配备有所述剪切头的干燥式剃须装置。这里建议，不再为刃提供传统的楔形设计，在传统的楔形设计中仅两个以锐角方式下倾的平面限定了刃轮廓。根据本发明，该刃沿运动方向(16)顺序具有至少两个带不同的切削角的刃部段(18、19)。通过切削角分级或者说通过变化的切削角，可以在对切削性能和棱边稳定性背道而驰的要求之间获得一种最优折衷。具有更钝或者说尖锐程度较低的切削角的刃部段造成了所期望的刃稳定性，并在此为长使用寿命作出贡献。另一方面，具有更尖锐的切削角的刃部段减少了切削力，以致可以实现更好的拉拔性能。 | 0 | 1 | 0 | 0 | 0 | 0 | 0 | 0
CN101451437 | 本发明属于新材料领域中的高性能结构材料领域。该发明主要用于地铁盾构，对原有地铁盾构用刀具在原有结构不变的基础上进行改良，使其更适合北京地铁乃至全国地铁挖掘施工情况。具体改良内容包括三项：1)在原有盾构刀具结构的基础上改良刀具用钢铁种类，选用35CrMnSi作为刀体制造材料；2)在新制刀具周边刀口处安置硬质合金安装孔，用钎焊技术在孔周围加焊硬质合金层作为硬质合金和刀体的连接，形成“球齿”钎焊装配，用来提高孔洞的硬度和耐磨性；3)应用堆焊技术，在周边刀口处堆焊一种高性能堆焊材料，增强盾构刀具周边的抗冲击和耐磨损能力。本发明可以明显提高盾构用刀具的使用性能，同时可以满足地铁施工的技术需求，减少维修次数，提高地铁挖掘工作效率。 | 1 | 0 | 1 | 0 | 0 | 0 | 0 | 0
CN101454118 | 一种刀具机床，该刀具机床包括机床框架；带有工件容纳处的第一工件架单元；至少一个刀架单元，在所述刀架单元上布置有至少一个刀具；以及工作室，工件在所述工作室内可以借助刀具加工，为了如此改进刀具机床，即对于可支配的刀具的使用的空间需求尽可能小，提出，刀架单元具有刀架基座和刀架头，所述刀架头可以相对于刀架基座借助引导臂沿着进给轴线运动，并且可以环绕平行于进给轴线的转动轴线转动；刀架头与引导臂牢固地连接；刀架头被构成为多重刀架，多重刀架具有至少两个刀具平面，在刀具平面内至少分别有一个刀具以其刀具方向中的至少一个延伸。 | 1 | 0 | 0 | 1 | 0 | 0 | 0 | 0
CN101454120 | 一种刀具机床，其包括机床框架、布置在该机床框架上的带有工件容纳处的第一工件架单元、至少一个布置在机床框架上的刀架单元以及工作室(在该工作室内，保持在工件容纳处的工件可以借助刀具加工)，为了如此改善这种刀具机床，以便可以执行尽可能精确的加工，提出，刀架单元具有刀架基座、以纵轴线延伸的引导臂以及保持在该引导臂上的刀具转塔，刀具转塔具有布置在引导臂上的转塔壳体，转塔头相对于该转塔壳体可以环绕横向于纵轴线分布的转塔轴线转动，以及转塔头的刀具平面与转塔轴线的相交点处于围绕纵轴线的几何学上圆柱体空间的内部，该圆柱体空间具有相应于引导臂的平均半径的半径。 | 0 | 0 | 0 | 0 | 0 | 0 | 0 | 0
CN101456158 | 在一种刀具主轴装置中，刀架以滑动的方式沿着支承台上的引导构件受到引导并且能够通过刀架进给机构进行移动。刀具主轴通过减摩轴承以旋转的方式支承在刀架中，刀具主轴带有附连其上的诸如磨削砂轮的加工刀具。润滑机构设置在刀架中以便利用油气或油雾来润滑减摩轴承。空间部形成在支承台与刀架之间，用以将刀架进给机构和引导构件容纳在其中。设置释放通路，以便使润滑减摩轴承之后的油气或油雾释放到第一空间部中，从而润滑容纳在空间部中的刀架进给机构和引导构件。 | 0 | 1 | 0 | 0 | 0 | 0 | 0 | 1
CN101460277 | 在一种用于去屑加工的切削工具中，用于刀具(4’)的保持件(2)具有：本体(10)，该本体被容纳于保持件中且能够移动使得表面支承刀具，以沿着所述保持件的预期旋转轴线的方向限定刀具的位置；以及可以在保持件中的螺纹孔(8)中拧动的螺钉(9)。弹簧部件(14)被布置成作用于保持件(2)和本体(10)之间，以将本体偏压于所述螺钉部分(11)。 | 1 | 0 | 0 | 0 | 0 | 0 | 0 | 0
CN101462386 | 本发明涉及一种涂层切削刀具，该涂层切削刀具包括具有涂层的基体，该涂层包括置于至少两个非金属功能层或者层系统之间的金属中间层，其中所述金属中间层包括至少60at%的金属元素，所述金属元素从Ti、Mo、Al、Cr、V、Y、Nb、W、Ta和Zr，或它们的混合物中的一种或者多种中选择，并且其中所述至少两个非金属功能层或者层系统是氮化物、氧化物、硼化物、碳化物或者它们的组合中的一种或者多种，并且其中所述至少两个非金属功能层或者层系统的厚度是金属中间层的厚度的3到200倍。与金属中间层交替的非金属功能层或者层系统的数目至少为3。本发明还涉及一种制造根据本发明的切削刀具的方法。根据本发明的切削刀具将具有增加的刀具寿命。 | 0 | 0 | 1 | 1 | 0 | 0 | 0 | 0
CN101472697 | 本发明涉及一种切削刀片(11)和一种铣削刀具(10)。该切削刀片被竖着安装到刀具。所述切削刀片(11)包括耐磨材料的多边形本体。该本体包括彼此相对的第一侧表面和第二侧表面以及在第一侧表面和第二侧表面之间的许多端表面。两个端表面的相交部在角部(14)形成切削刃。所述第一侧表面是基本平坦的，所述第二侧表面在角部(14)连接到升高部分(15)。所述第一侧表面大于所述第二侧表面。 | 1 | 0 | 0 | 0 | 0 | 0 | 0 | 0
CN101472698 | 本发明涉及具有三角形形状的可转位铣削刀片(10)，该铣削刀片(10)包括在铣削刀片中中心地放置的安装孔(12)、上侧面和下侧面，所述侧面相互平行且用作交替的第一支撑表面(11)和第二支撑表面(13)。所述铣削刀片(10)还设有主切削刃(Hn)，该主切削刃(Hn)垂直于安装孔(12)的轴线(70)定向，且该主切削刃(Hn)的布置方式使得铣削刀片(10)围绕安装孔(12)的中心转动到可选择切削位置、或者铣削刀片(10)翻转到可选择切削位置提供主切削刃(Hn)相对于工件(92)的相同的位置。此外，当铣削刀片(10)被切向地安装于切削体(81)中时，铣削刀片(10)的主切削刃(Hn)被放置在铣削刀片(10)中，使得在顶视图(图1)中，该主切削刃到孔的轴线(70)的最短距离小于第三支撑表面(41-46)到所述孔的轴线(70)的距离。本发明还涉及安装有这种铣削刀片(10)的铣削刀具(91)。 | 1 | 0 | 0 | 0 | 0 | 0 | 0 | 0
CN101474697 | 本发明公开一种剃齿机刀具快换机构，在主轴上套装有剃刀和刀具垫圈，该刀具垫圈位于剃刀的两侧，特征是：在所述主轴(7)的外端头套装一花键轴(11)，并通过轴向锁紧螺钉(12)紧固；所述花键轴(11)上的花键长度短于花键轴自身的长度，光轴端靠近所述刀具垫圈(5)；在所述花键轴(11)上活套有开有花键槽的快卸垫圈(3)，该快卸垫圈(3)的外端面上设置有限位销(10)；所述剃刀(4)和刀具垫圈(5)的内径大于花键轴(11)的最大直径。该剃齿机刀具快换机构换刀速度快，能有效防止松动，结构紧凑，操作方便，安全可靠。 | 1 | 0 | 0 | 0 | 0 | 0 | 0 | 0
CN101484244 | 本发明的一种铸件切断装置上装备的另一方刀具支持台和/或另一方刀具台，在另一方刀具支撑台和/或另一方刀具台的两侧形成和两侧板滑接的滑接面(510)，在该滑接面上形成跨越该滑接面的上下的切口凹状部(510a)，在该切口凹状部(510a)进行堆焊(510b)，并利用使该堆焊的焊缝隆起与滑接面大致平齐的研磨单元，在该滑接面上形成大致平齐的堆焊条片，其目的在于，尽可能减少滑接面的磨损，另外当铸件废料粒子进入该另一方刀具支撑台和/或另一方刀具台与侧板的间隙中时，磨损程度加速，所以目的在于避免该磨损。 | 0 | 0 | 0 | 1 | 0 | 0 | 0 | 0
CN101489736 | 一种电动剃须刀用的内刀具(5)，具有被支撑在基座(20)上的多个刀片(30)，内刀具(5)被驱动而相对具有胡须导入孔(11)的外刀具(10)平行地进行往复动作，从而在内刀具(5)与外刀具(10)之间切断胡须，多个刀片(30)互相平行排列，一对刀尖边缘(32)对称设置在各刀片(30)的上部(31)的两侧，刀尖边缘(32)由刀片(30)的上表面(31)和相对上表面(31)倾斜的前倾面(33)规定，刀尖边缘(32)尖端被弄圆，使得具有曲率半径R(μm)，前倾面(33)相对于上表面(31)的角度α(度)被设定为，刀尖边缘(32)的尖端的曲率半径R满足R≤-0.02·刀尖角度α+1.1(μm)的关系。 | 1 | 0 | 0 | 0 | 0 | 0 | 0 | 0
CN101500763 | 本发明涉及一种刀具接收装置(1)，它尤其是用于一锤钻和/或凿，该刀具接收装置具有一接收体(2)，该接收体具有一用于接收一刀具柄(4)的导入孔(3)；该刀具接收装置具有一用于将该刀具柄(4)轴向地锁止在该导入孔(3)中的、轴向可移动的锁止控制元件(41)以及具有一用于所述接收体(2)的转动锁止的、可转动地被支承的锁止控制体(41)。本发明提出：所述锁止控制元件和所述锁止控制体构造成共同的部件(41)。 | 1 | 1 | 0 | 0 | 0 | 0 | 0 | 0
CN101505895 | 提供了一种切削刀具(10)，且切削刀具(10)包括多个位于相应的刀件槽(14、114)内的切削刀件(12、100)。切削刀件(12、100)每个包括顶部切削平面(60、102)和底部支承平面(62、104)，顶部切削平面(60、102)带有至少一个切削刀刃(70、72、128、130)。顶部切削平面(60、102)包括用于与位于相应的刀件槽(14、114)内的相应的接合部分(66、110)匹配的接合部分(64、108)。夹紧楔(18)将切削刀件(12、100)靠着相应的刀件槽(14、114)夹紧。在刀具(10)运行期间在切削刀件(12、100)的接合部分(64、108)和相应的刀件槽(14、114)之间产生的剪切阻力大于在切削刀具(10)运行期间产生的离心力。在示例性的实施例中，接合部分(64、108)被示出为多个锯齿(67、120)。切削刀具(10)高速铣削运行特别有用。 | 1 | 1 | 0 | 0 | 0 | 0 | 0 | 0
CN101531010 | 提供一种刀具装置，该刀具装置不存在在剪切的被剪切介质的记录面上产生损伤的顾虑。刀具装置(20)具有：第一刀具(37)，其设置于被剪切介质(P)的表面侧；第二刀具(38)，其设置于相对于所述表面侧的相反侧即背面侧，且与第一刀具(37)协作来剪切被剪切介质(P)；刀架(30)，其保持第一刀具(37)和第二刀具(38)，且在被剪切介质(P)的宽度方向(X)上移动；导向部(25)，其在宽度方向(X)上引导该刀架(30)；以及剪切后引导部(36)，其设置在刀架(30)上，其使比第一刀具(37)和第二刀具(38)更靠被剪切介质(P)的进给方向下游侧的被剪切后的被剪切介质(P2)与所述背面接触并将其引导向所述表面侧。 | 0 | 1 | 0 | 0 | 0 | 0 | 0 | 0
CN101537576 | 本发明涉及机械加工技术领域，公开了一种刀具夹持装置，包括固定座、刀具夹座，所述刀具夹座上设置有用于安装刀具的刀具安装孔和用于固定所述刀具夹座的刀柄，所述刀柄安装在所述固定座上的刀柄安装孔内；在所述刀具安装孔的尾部至所述固定座的表面之间形成与所述固定座的外部连通的排屑孔，所述排屑孔在所述固定座的表面具有开口。在刀具的工作过程中，在主动件旋转离心力的作用下，进入刀具安装孔内的细小颗粒将顺着刀具安装孔、排屑孔被排出到所述固定座外部，避免了细小颗粒堵塞在刀具的刀头与卡紧套筒之间，不会影响刀具的旋转性能，减小了刀具及刀具夹持装置的磨损，延长了刀具及刀具夹持装置的使用寿命。本发明还提供了一种铣刨机。 | 1 | 0 | 0 | 0 | 0 | 0 | 0 | 1
CN101541458 | 本发明涉及一种用于旋转切削加工的切削部。所述切削部(10)包括含有至少一个切削刃的切削刃装置(13)，所述切削刃与所述切削部为一体。所述切削部包括用于将切削部安装至支座的紧固装置(12)。所述切削部包括用于扳手的夹紧装置(14A、14B)，所述扳手用于将切削部安装至支座。所述切削部(10)包括基本上为圆形的中间部(14)，该中间部(14)设置在第一紧固装置(12)和切削刃装置(13)之间。所述中间部(14)包括至少一个摩擦面(14A)，该摩擦面(14A)具有一个或多个凹口(14B)或一个或多个凸起，用于与扳手配合。所述凹口或凸起具有基本径向延伸的部分(14C)。 | 1 | 0 | 0 | 0 | 0 | 0 | 0 | 0
CN101543169A | 本发明公开了一种园艺切割工具，包括主机壳体，设置于主机壳体内的马达、与马达相连接的驱动装置、由驱动装置驱动的可更换的刀具组件，所述刀具组件包括两个相对作往复运动的刀具，所述驱动装置通过连接装置至少在一个驱动方向上驱动一个刀具，所述连接装置包括固定设置于驱动刀具的第一连接件，以及与第一连接件啮合的第二连接件，所述第二连接件可拆卸地配接于驱动装置，以至于能方便将刀具组件从主体上进行拆卸或者更换安装。 | 1 | 0 | 0 | 0 | 0 | 0 | 0 | 1
CN101543380 | 一种搅拌杯的刀具联接结构，包括转动设置在搅拌杯内的刀具组件和转动设置在杯盖组件中的驱动轴，驱动轴外端与驱动电机传动连接，内端通过驱动连接头与刀具组件联接，其驱动连接头与刀具组件的配合端面之间设置有弹性顶出装置，以减少配合间隙，并实现开盖时驱动连接头与刀具组件自动分开。本发明通过在驱动连接头与刀具组件的配合端面之间设置有弹性顶出装置，当杯盖组件与搅拌杯扣合时，确保驱动连接头与刀具组件连接紧密性，有效减少震动、噪音和磨损；打开杯盖组件时，弹性顶出装置将刀具组件与驱动连接头分离，解决因刀具组件立于驱动连接头上引发误操作而带来的危险，并有效防止刀具对人体造成的伤害。其结构简单合理、安全可靠寿命长。 | 1 | 0 | 0 | 0 | 0 | 0 | 0 | 0
CN101559498 | 本发明提供一种超声波金属表面加工刀具，其结构包括刀具头、变幅杆、变幅杆座、弹片、压块、挡油板和压力或位移显示装置，变幅杆设置在变幅杆座内，变幅杆座通过弹片与压块连接，在变幅杆座上设置有压力或位移显示装置，其创新点是：1)变幅杆的小端与工具头接触部分制作成圆锥面、斜面或球面，使超声波能量的输出形成一定的角度，可处理一般超声波表面加工装置不能加工的零件；2)刀具头通过工具座调整垫设置在变幅杆座上；3)变幅杆座内设置有进油和回油通路；4)变幅杆的小端和刀具头接触部分的变幅杆座上设置有挡油板。本发明与现有技术相比，能够对到台阶根部距离尺寸要求较小的回转体阶梯面进行超声加工，可加工更小的内孔，可在立车、卧车和镗床等多种机床上配套进行超声加工。 | 1 | 0 | 0 | 0 | 0 | 0 | 0 | 0
CN101559501 | 本发明公开了一种钻床刀具快换装置，主轴(16)的主轴锥孔内设快换变径套(17)，快换变径套(17)的端部伸入横向孔(21)内；在主轴(3)的外圆上位于横向孔(21)的位置，设滑动外套(10)，滑动外套(10)与主轴(16)为滑动配合；设一个退卸横销(13)穿过横向孔(21)，退卸横销(13)的两端固定在滑动外套(10)上。另外，本发明还提供了上述快换装置的刀具快换方法。采用上述技术方案，实现不停车快换刀具和自动退卸刀具，方便地实现了自动退卸刀具和快换刀具。该装置具有与快换变径套配合使用的功能，也具有独立使用的功能，操作方便快捷、结构简单、易于制造、传递扭矩大。 | 1 | 0 | 0 | 0 | 0 | 0 | 0 | 0
CN101574747 | 本发明涉及一种曲柄销铣床用刀具及安装在其上的不重磨刀片，其可有效地降低切削阻力，保持很高的刀具本体的强度，并容易制造。因此，在形成近似梯形平板状的刀片本体(20)的被相对配置的一对长侧面(22、22)和刀片本体(20)的上下面(21、21)的交叉棱线部形成有切削刃。在形成于刀具本体(10)的周面的第一刀片安装座(13)上安装刀片，使刀片本体(20)的厚度方向与刀具本体(10)的径向大致一致，将形成于刀片本体(20)的锐角拐角部(24A)的曲线刃(25A)提供给切削。在形成于刀具本体(10)的端面(12A(12B))的第二刀片安装座(14)上安装刀片，使刀片本体(20)的厚度方向与刀具本体(10)的轴线(O)方向大致一致，将形成于刀片本体(20)的钝角拐角部(24B)的曲线刃(25A)提供给切削。 | 1 | 0 | 0 | 0 | 0 | 0 | 0 | 0
CN101575973 | 一种包括切削机构的采矿机，该切削机构具有臂和连接到该臂的大于一千磅的大配重。该采矿机还包括第一圆盘刀具，该第一圆盘刀具适于接合待开采的材料并安装在第一圆盘刀具组件上，用于偏心驱动第一圆盘刀具，第一圆盘刀具组件安装在该大配重内。采矿机还包括至少第二圆盘刀具，该第二圆盘刀具与第一圆盘刀具组件分隔开并适于接合待开采材料，而且安装在第二圆盘刀具组件上，用于偏心驱动第二圆盘刀具，该第二圆盘刀具组件安装在该大配重内。 | 1 | 0 | 0 | 0 | 0 | 0 | 0 | 0
CN101578152 | 本发明涉及一种镗孔刀具(1)，包括：基体(2)和刀具夹(4)，所述刀具夹(4)相对于所述基体可调节；以及平衡块(6)，所述平衡块(6)以所述刀具夹(4)在一个方向上移动时所述平衡块(6)基本在相反方向上移动的方式联接至所述刀具夹(4)。所述刀具夹(4)还有所述平衡块(6)都分别至少部分地布置在所述基体中的孔(8)内。为提供具体适用于高转速、制造起来经济且还提供可靠的精确平衡功能的上述类型的钻削刀具，根据本发明提出将刀具夹(4)和平衡块(6)布置在所述刀具的所述基体的同一所述孔内。 | 1 | 1 | 0 | 0 | 0 | 0 | 0 | 0
CN101596727 | 本发明公开了一种组合刀具及其安装该组合刀具的组合刀架，其特征在于组合刀具一组至少由二把以上刀具组成，组合刀架至少有第一刀架和第二刀架二层组成；优点是将刀架设计成多层组合，每层刀架上都装有由多把多种型状刀具组成的组合刀具，这样组合刀架不仅一次移动可对工件进行多次切削，分散了刀刃对工件的一次切削量，二层刀架之间有空隙，这样可以使切削下来的木屑顺利从空隙中通过，大大提高了加工工件的质量，并且组合刀具由多把多种型状的车刀组成，车刀之间可任意对换，这样对换能拼出多种不同型状的式样，当刀刃碰到树结等硬物缺损时，只须对缺损车刀的刀刃进行修正，无须对整把成型组合刀进行修正，这样既节省工时又节约了刀具成本。 | 1 | 0 | 0 | 0 | 0 | 0 | 0 | 1
CN101600528 | 用于工具机的、尤其是用于锤钻的刀具夹持装置(2)，包括一刀具夹(3)，一插接式刀具(4)可插入该刀具夹中，该插接式刀具可通过一锁止装置被锁止在该刀具夹中。所述锁止装置包括一锁止元件(7)，该锁止元件可在一解锁位置与一锁止位置之间移动。此外，一闭锁件(8)被保持在所述刀具夹持装置中及可被所述插接式刀具移动，所述锁止元件在所述锁止位置中的运动被所述闭锁件阻止。 | 0 | 1 | 0 | 0 | 0 | 0 | 0 | 0
CN101622086 | 一种对板状工件尤其是金属板进行加工尤其是切割和/或成形的刀具，包括第一刀具部件(2)和第二刀具部件(3)，它们在行进方向(4)上相向移动以对布置在刀具部件(2，3)之间的工件进行加工，其中至少一个加工装置(11)设置在第一刀具部件(2)上且至少两个配对装置(15)设置在第二刀具部件(3)上，第一刀具部件(2)上的加工装置(11)和第二刀具部件(3)上的配对装置(15)绕至少一个定位轴线(5)彼此相对旋转，第二刀具部件(3)上的配对装置(15)在加工装置(11)和配对装置(15)的相对旋转移动方向上相互跟随，并且通过所述相对旋转移动，用于加工工件的加工装置(11)和配对装置(15)通过至少一个限定的加工参数被相互指定。通过向不同的配对装置(15)指定加工装置(11)，至少一个加工参数被不同地限定。 | 1 | 1 | 0 | 0 | 0 | 0 | 0 | 0
CN101631636 | 一种切削刀具，包括切削刀片，所述刀片包括切削刃。所述切削刀具还包括刀夹，所述刀夹包括刀片夹具和大致柱形的基底部分，所述刀片夹具用于相对于所述刀夹的邻接表面夹紧所述刀片。所述切削刀具还包括刀架本体，所述刀架本体具有柱形开口，所述刀夹的所述基底部分被布置在所述柱形开口内。设置了包括楔块的刀夹夹具，用于相对于所述刀架本体夹紧所述刀夹。在所述刀片相对于所述刀夹的所述邻接表面被夹紧且所述刀夹相对于所述刀架本体被夹紧时，所述切削刃延伸超过所述刀架本体的外周围。 | 1 | 0 | 0 | 0 | 0 | 0 | 0 | 0
CN101637944 | 一种切割刀具包括具有中心孔(11)的圆片式刀具体(10)，固定于该刀具体外缘多个 独立的刀刃(20)，所述每个刀刃(20)沿刀具体(10)的螺旋线方向设置，该螺旋线由圆 片式刀具体(10)的中心孔(11)向外缘展开，所述每个刀刃(20)由刃口(21)向刃底( 22)呈曲线形。所述两个刀具片(13)之间夹设有圆盘式的刨刀(14)，所述两个刀具片( 13)与刨刀(14)之间通过焊接或铆钉固定为一体。本发明这种新型的切割刀具具有自身引 风冷却、刃体对刀刃部分支撑力度大、切割后的废屑不飞扬的特点，而且，这种新型的切割 刀具开槽方便、快捷，还特别适合双动力切割工具使用等等优点，具有良好的经济性和实用 性。 | 1 | 0 | 0 | 0 | 0 | 0 | 0 | 0
CN101652211 | 一种具有可更换的尖端的刀具，包括刀具主体(125)，其包括尖端保持部分；刀具尖端，其具有适合于邻近尖端保持部分(127)设置的杆部，尖端保持部分(127)包括：限定轴向开口(131)的壁(129)，壁具有至少一个径向开口(133)；至少一个锁定元件(139)，其设置在径向开口(133)内，并且，随着夹紧环(141)围绕刀具主体(125)的纵向轴线转动，夹紧环的锁定元件接触表面(143)接触所述至少一个锁定元件(139)，并促使其通过径向开口(133)，并且进入刀具尖端(123)的凹进(137)中。还公开了一种保持刀具尖端的方法。 | 0 | 1 | 0 | 0 | 0 | 0 | 0 | 0
CN101652213 | 本发明提供一种具有多个切削刃的切削刀具，该切削刀具包括具有纵向轴线的刀具本体、包括第一前缘的第一切削刃和包括第二前缘的第二切削刃，第一前缘在围绕纵向轴线旋转时限定第一型廓，第二前缘在围绕纵向轴线旋转时限定第二型廓，且第一型廓与第二型廓互不相同且适合于接连地切削工件。本发明还公开了一种方法。 | 1 | 0 | 0 | 0 | 0 | 0 | 0 | 0
CN101652214 | 一种切削刀片(21)，包括具有第一表面、第二表面和中间表面的主体。中间表面包括大致柱状主表面(31)和从主表面径向向内延伸的至少一个凹进表面(33)，主表面(31)和凹进表面(33)在第一表面和第二表面之间延伸。切削刃(39)由主表面(31)和凹进表面(33)之间的交线限定。 | 1 | 0 | 0 | 0 | 0 | 0 | 0 | 0
CN101652216 | 一种用于将切削部件(30，230，430，530)附接到刀具本体(13，513)上的系统，包括销(50，150，250，450，550)、夹紧螺栓(60，260，460，560)和调节螺栓(70，270，470，570)。销具有纵轴线并至少具有第一附接孔(52，152，452)和第二附接孔(53，153，453)。夹紧螺栓具有形成以用于将切削部件可松开地固定到刀具本体上的夹紧部，并且具有形成以被可松开地固定在销的第一附接孔中的第一附接部(61)。该系统可具有调节螺栓，该螺栓具有形成以用于调节切削部件相对于刀具本体的位置的调节部并且具有形成以被可松开地固定在销的第二附接孔中的第二附接部(71)。 | 1 | 0 | 0 | 0 | 0 | 0 | 0 | 0
CN101663139 | 本发明涉及一种尤其是用于切割如肉类或鱼类食物的切割刀具，其具有设置成可围绕旋转轴线转动的刀片和构成为电动机的驱动装置，所述驱动装置具有旋转的转子和静止的定子，所述旋转的转子和静止的定子相互配合用于驱动所述刀片并且在操作所述切割刀具期间使所述刀片处于旋转运动。根据本发明提出，所述转子(32)可围绕所述旋转轴线(A)转动、与所述刀片(33)抗扭地连接并且在操作所述切割刀具(1)期间与所述刀片(33)一起围绕所述旋转轴线(A)转动。以这种方式提供切割刀具，所述切割刀具在其结构方面被改进，使得简化了所述刀片的驱动并且改进了所述切割刀具的操纵性。 | 0 | 1 | 0 | 0 | 0 | 0 | 0 | 0
CN101670470 | 本发明涉及金属切削的数控机床使用的刀具，特别是一种精绞刀具。它由刀具柄部和与刀具柄部一端连接的刀刃部一端连接，其特征在于：所述的刀刃部另一端具有倒棱结构，刀刃部具有螺旋形刀具刃，螺旋形刀具刃之间为螺旋形排屑槽。它主要解决上述现有精绞刀具使用中所存在的缺先，进行金属切削时加工时间长的缺陷，同时解决加工后孔的直线度、位置度不稳定和深孔加工的排屑问题，提高生产效率。 | 1 | 0 | 0 | 0 | 0 | 0 | 0 | 1
CN101670524 | 本发明提供一种可轴向调节的刀具架，本质上由带有附件的主体(1)构成，主体的凹槽(2)中滑动安装用于安装刀具(4)的活动部件(3)。其中，活动部件(3)与横向调节环(5)协作，横向调节环(5)通过球轴承装置(8)可自由旋转地安装在带有所述凹槽(2)的主体(1)的端部并与所述端部横向固定，并且呈设有内螺纹(5′)的套筒的形式，所述球轴承装置(8)提供轴向间隙保证，当利用与活动部件(3)的相应部件(7)协作通过牵引进行紧固的至少一个紧固装置(6)来紧固所述活动部件(3)时，调节环(5)的近端面(51)靠在主体(1)的相应末端外支撑凸缘(1′)上，调节之后，活动部件(3)被锁定在工作位置上。本发明更特别适用于多轴、多柱机器中使用的单元、模块或其它刀具架的制造领域中，用于将刀具精确安装在这些机器中。 | 1 | 1 | 0 | 0 | 0 | 0 | 0 | 0
CN101670532 | 一种刀具磨损补偿系统，包括一控制器及一选择单元，所述控制器包括一存储模块、一调用模块及一补偿模块，所述存储模块用于存储刀具的编号及其状态资料表，所述状态资料表内存储刀具在不同加工条件下的第一参数及第二参数的对应关系，所述选择单元用于选择加工时所使用的刀具的编号，所述调用模块用于根据所选择的刀具的编号调用所选择的刀具的第一及第二参数，所述补偿模块用于根据所述被选择的刀具的第一及第二参数调整刀具的加工参数。上述刀具磨损补偿系统不需要在每次循环完成时对刀具进行测量并通过人机界面进行调整，节省了整体加工时间。本发明还提供了一种刀具磨损补偿方法。 | 1 | 0 | 0 | 0 | 0 | 0 | 0 | 0
CN101670592 | 本发明公开了一种塑料挤出制品切削机构和所用刀具。其中塑料挤出制品切削机构，包括：刀座，用于安装刀具；支架，安装在切割机的随动机架上，使其与挤出型材同步运动；进给子机构，驱动所述刀座做进给运动；驱动装置，安装在所述刀座上以驱动所述刀具做切削运动；所述刀具为无齿圆刀，且该刀具为单面刃时的刃口角度为2~6度，为两面刃时刃口角度4~12度。使用本发明的切削机构和刀具具有切割噪音小，不会产生尘屑，且型材断面质量好的特点。 | 1 | 0 | 0 | 0 | 0 | 0 | 0 | 0
CN101678476 | 本发明涉及一种可旋转驱动的切削刀具，优选被设计成带有集成的冷却/润滑剂供给系统的精加工刀具，所述刀具用于加工孔，优选用于加工通孔。例如被设计成铰刀的所述刀具具有切削部分(324)，在所述切削部分上形成多个刀刃或者说切削刃与多个排屑槽(330)，刀具还具有刀杆(326)，所述刀杆在背对切削部分的一侧形成夹紧部分。为了更加有效地给刀刃供给冷却/润滑剂，同时提高制造工艺的经济性，在夹紧部分中形成多个与排屑槽数量相同的冷却/润滑剂通道(338)，所述冷却/润滑剂通道各自具有一个轴向排出口(342)并且沿着刀杆通向切削部分的相应排屑槽。 | 1 | 0 | 0 | 0 | 0 | 0 | 0 | 1
CN101678485 | 本发明涉及一种带有集成的冷却/润滑剂供给系统的可旋转驱动的切削刀具，优选被设计成精加工刀具，例如高效铰刀，所述刀具用于加工孔，优选用于加工通孔。所述刀具具有切削部分(124)，在所述切削部分上形成多个刀刃或切削刃与多个排屑槽，所述刀具还具有刀杆(126)，所述刀杆在背对所述切削部分的一侧形成夹紧部分(122)。为了更加有效地给切削刃供给冷却/润滑剂，同时提高制造工艺的经济性，在所述夹紧部分中形成多个与排屑槽数量相同的冷却/润滑剂通道(138)，所述冷却/润滑剂通道各自具有一个轴向排出口(142)。从所述冷却/润滑剂通道中流出的冷却/润滑剂类似以“自由漂浮”的方式但在必要时由刀杆的外径支撑地被供给到所述切削部分的相应排屑槽中。 | 1 | 0 | 0 | 0 | 0 | 0 | 0 | 1
CN101687258 | 一种可嵌入刀具，其包括一个相对于侧边基准线(53)与刀具架支架套壳(50)侧边对齐安装的侧表面(3)，所述侧表面包括一个具有分别支承第一和第二侧边对齐导向面(41，42)的第一(31)和第二(32)侧边对齐面的对齐鼻形拱(39)。所述侧表面还包括一个位于一定距离处的用于支承第三侧边对齐导向面(43)的第三侧边对齐面(33)，所述第一(31)、第二(32)和第三(33)侧边对齐面以这样一种方式两两相交，这种方式保证相对于相对的所述侧边导向壁面对齐在一个选定的行程位置。 | 1 | 0 | 0 | 0 | 0 | 0 | 0 | 0
CN101687259 | 一种多件式刀具组件，包括具有外螺纹的阳螺纹构件以及具有开口和内螺纹的阴螺纹构件，所述开口适于接纳所述阳螺纹构件的至少一部分达到预定深度，而所述内螺纹适于与所述阳螺纹构件的外螺纹相配合。当所述阳螺纹构件被接纳于所述开口内，达到预定深度时，所述外螺纹与所述内螺纹之间的几乎所有的作用力都沿着所述阴螺纹构件的轴线定向，且所述刀具组件的工作部分被设置在所述阳螺纹构件和所述阴螺纹构件中的一个上。 | 1 | 0 | 0 | 0 | 0 | 0 | 0 | 0
CN101696630A | 本发明涉及一种圆杆刀具，通过止挡部分的新颖结构可改善圆杆刀具的杆在夹紧套筒中的对中状况和杆的转动自由度，止挡部分被隔开于两个垂直于夹紧套筒长轴对准的冲压边之间并被向内冲压和/或挤压；冲压边延伸经过夹紧套筒圆周的一部分并且相互有一段距离，该距离与圆杆刀具的杆中的环形槽的宽度相应；止挡部分构成对着环形槽凸面槽底的同轴凹面对中段。 | 1 | 0 | 0 | 0 | 0 | 0 | 0 | 0
CN101709442A | 本发明涉及五金刀具制造技术领域，具体是一种合金刀具焊接后应力处理的方法。该方法通过焊接、表面处理、保温、热油定性等步骤处理合金刀具，使合金刀具的内应力得到消除。本发明的有益好处是能有效的消除焊接后产生的内应力，避免刀具产生焊接裂缝使合金刀片脱落，确保焊接质量。 | 0 | 1 | 0 | 0 | 0 | 0 | 0 | 0
CN101712127A | 本发明提出一种调整多轴箱组合机床上刀具安装长度的工装，所述工装包括有具有不同规格刻线的标尺、滑块和锁紧螺母；所述滑块垂直于标尺，下半部滑动地卡在标尺上，上半部高出标尺，与标尺形成直角关系，滑块上半部的侧面为与所需要调整的刀具配合的刀具配合面；在所述滑块和标尺通过锁紧螺母锁紧；所述标尺与滑块上半部的刀具配合面的同方向一端的端面为与安装刀具的主轴箱配合的配合端面。本工装利用游标卡尺的原理，使滑块可以在标尺上滑动，通过锁紧螺钉将滑动固定在标尺上的刻线处，因其可以根据不同的刀具安装长度要求，调整滑块的位置，以达到刀具安装长度调整要求，十分方便迅速可靠，可提高生产效率，减轻操作者劳动强度。 | 1 | 1 | 0 | 0 | 0 | 0 | 0 | 0
CN101722336A | 本发明提供一种用于接纳第一切削刀具组的多个棒材切削刀具的棒材切削刀具头(20)，该棒材切削刀具头(20)具有用于接纳第一切削刀具组的n个棒材切削刀具的n个接纳开口(25.1-25.6)，这n个接纳开口都沿着具有第一切削刀具头标称半径(r1)的第一同心切削刀具头标称圆设置。在这样的构造中，可在单齿分度法中铣削第一螺旋齿锥齿轮(11)。棒材切削刀具头(20)还具有用于接纳第二切削刀具组的m个棒材切削刀具的m个接纳开口(26.1-26.6)，这个接纳开口都沿着具有第二切削刀具头标称半径(r2)的第二同心切削刀具头标称圆设置。在该具有m个棒材切削刀具的构造中，可铣削第二螺旋齿锥齿轮。因此，它是一个通用的切削刀具头(20)。 | 1 | 0 | 0 | 0 | 0 | 0 | 0 | 0
CN101722409A | 一种刀具加工方法包括先将一坯料铣切出具刀刃及排屑沟槽的刀具；然后将铣切后该刀具表面所产生的细微且锐利的切痕磨平；之后再对该刀具进行硬化处理；藉此可使得该刀具的表面较为光滑，而使其使用寿命增长及使其切削效率提高。上述的研磨步骤系利用一刀具研磨机来研磨该刀具，该刀具研磨机包括一机台、一研磨桶、一驱动马达及一夹持机构，该研磨桶可转动地设于该机台上，且其中可置入研磨料，该驱动马达可驱动该研磨桶转动，该夹持机构结合于该机台，且位于该研磨桶上方，可供夹持若干刀具，并使该些刀具于该研磨桶中自转；以使其能将刀具研磨出光滑的表面，而且并能使研磨的质量较为稳定。 | 1 | 0 | 1 | 0 | 0 | 0 | 0 | 0
CN101743081A | 本发明涉及一种模块式刀具系统，包括一个刀具基本夹具，该刀具基本夹具带有至少一个用于刀具架的杆的容纳孔，该刀具架经由一个夹紧装置可固定并且具有一个用于切削特别是用于车削工件的刀头，其中，经由一条输入管路引导多条冷却剂管路通过刀具基本夹具和刀具架，通过这些冷却剂管路，一种在压力下特别是在高压下输入的冷却剂可引导到各有效的切削刃的部位。根据本发明，在刀具系统的两个以其平面相互邻接的结构件之间的相应连接点通过一个管体桥接，该管体两侧固定在各结构件中，优选经由一种螺纹连接，其中，管体分别向外密封地通入各结构件的现有的孔中。 | 1 | 0 | 0 | 0 | 0 | 0 | 0 | 0
CN101743084A | 一种夹紧式刀具夹持器(10)包括一个刀具夹持器本体(12)以及用于夹紧一个切削镶片(22)的一个夹具(10)。该夹具(40)致使切削镶片(22)压靠在刀具夹持器本体(12)的一个接受镶片的凹座(14)的底部以及侧壁上。刀具夹持器本体(12)具有一个倾斜表面(34)，该倾斜表面在离开接受镶片的凹座(14)的方向上向内倾斜。该夹具(40)具有一个倾斜表面(50)，该倾斜表面作为一个斜坡件对刀具夹持器本体(12)的倾斜表面(34)起作用。一个引导销钉(60)在紧固或松开该夹具的过程中防止夹具(40)扭转。在紧固一个夹紧螺钉(52)时，夹具(40)的一个凸起(48)仅接合该镶片的一个安装孔(24)的一个内部后表面以及切削镶片(22)的顶表面(22a)。另外，仅有夹紧螺钉(52)的头部部分的一个前部下面(46a)接合夹具(40)的一个顶表面(22a)。 | 1 | 0 | 0 | 0 | 0 | 0 | 0 | 0
CN101745680A | 本发明涉及一种用于加工汽轮机、鼓风机等机械的转子榫槽、叶片榫齿的型线硬质合金铣刀，由整体结构的刃部和柄部构成，所述刃部的轮廓形状是枞树形或菌形，螺旋角β为15°~25°；所述刀具前角γ随着型线直径递增由8°递增到15°；刀具后角α随着型线直径递增由6°递增到12°；所述刀具后背刃带宽3~4mm，深1~2mm；所述排屑沟槽的不等分度为3°~8°。该铣刀的硬度高、耐磨性好、使用寿命长；结构合理，工作时抗力、振动小，适合高速切削。 | 0 | 1 | 1 | 0 | 0 | 0 | 0 | 0
CN101745843A | 一种刀具参数测量系统，用于测量数控机床的取刀工具取得的刀具的加工参数，包括一控制器及一光学感测器，所述控制器包括一换刀控制模块，用于控制所述取刀工具将刀具移至光学感测器的上方；一刀具控制模块，用于控制所述取刀工具将刀具从光学感测器上方下降至使所述刀具头部与光学感测器的一感测基准线同高度，并控制所述刀具沿垂直于所述光学感测器的感测基准线的方向穿过感测基准线，使得光学感测器发出的电信号产生电平变化；及一参数计算模块，用于接收所述所述光学感测器发送的电信号并根据所述电信号计算出刀具的加工参数。本发明还提供了一种刀具参数测量方法。本发明刀具参数测量系统及方法可快速进行刀具参数测量，从而节省测量时间。 | 1 | 1 | 0 | 0 | 0 | 0 | 0 | 0
CN101758279A | 本发明涉及一种刀具(10)，用于对多个工件(24)进行表面加工，该刀具带有驱动装置，用于作用到与该驱动装置连接的机轴上，在该机轴处刀具(10)与机轴可解除地固定，其中，刀具(10)具有至少两个工作面，所述工作面通过驱动装置作用以同时加工相关的工件。 | 1 | 0 | 0 | 1 | 0 | 0 | 0 | 0
CN101765478A | 一种用于切削加工工件的机床的刀具转塔刀架单元，具有：壳体(1)和相对于该壳体能绕轴线(3)旋转的刀具盘、用于使刀具盘旋转运动的旋转驱动装置(13，15)以及另一旋转驱动装置(19，23)，其特征在于，所述另一旋转驱动装置(19，23)作为调节马达设置用于控制闭锁装置(5，31，37)，该闭锁装置能实现在壳体(1)与刀具盘之间的可脱开的旋转闭锁。 | 1 | 0 | 0 | 0 | 0 | 0 | 0 | 0
CN101767121A | 本发明公开了一种碎纸刀具挤压加工设备，用于将若干刀片固定在刀轴上形成碎纸刀具，其包括基盒、进刀盖、挤压模具、进刀装置和旋转驱动装置，所述进刀盖与基盒配合且具有打开和压盖状态；所述挤压模具包括两旋转模具和一压合模具，两旋转模具轴向平行且可旋转地安装于基盒内，压合模具可旋转地安装在进刀盖上且轴向平行于旋转模具，所述碎纸刀具位于压合模具与两旋转模具之间；所述进刀装置安装于进刀盖上并对其产生相对基盒的压合力，使压合模具挤压刀轴；所述旋转驱动装置与旋转模具相连并驱动其旋转，所述旋转模具挤压刀轴并带动其旋转。本发明碎纸刀具挤压加工设备结构简单紧凑，加工方便，加工好的碎纸刀具整体结构性强、直线度高、不变形。 | 1 | 1 | 0 | 0 | 0 | 0 | 0 | 0
CN101767292A | 一种数控机床刀具补偿系统，包括至少一用于装设刀具的主轴、至少一与所述至少一主轴相对应的补偿装置、一控制系统及一与所述控制系统相连的对刀仪，所述补偿装置包括一与所述控制系统相连的致动元件、一设于所述致动元件上的传动元件及一设于所述传动元件上的调节平台，所述调节平台用于支撑工件，所述对刀仪用于测量主轴上刀具的长度，并将测量的刀具长度传输给所述控制系统，所述控制系统根据接收到的刀具长度值与其记录的所述刀具的长度值来计算出补偿值，并根据所述补偿值来控制所述致动元件工作，进而驱动所述传动元件运动，所述传动元件带动所述调节平台运动，以对所述刀具的磨损进行补偿。 | 1 | 0 | 0 | 0 | 0 | 0 | 0 | 0
CN101772391A | 一种具有刀具主体(30)和可释放地保持在刀具主体的槽口中的切削刀片(50)的切削刀具(20)。切削刀片(50)具有第一后刀片邻接面(157)和第二后刀片邻接面(158)以及第三前刀片邻接面(160)，且槽口具有第一后槽口邻接面(137)和第二后槽口邻接面(138)以及第三前槽口邻接面(40)。第一邻接面和第二邻接面(137，138，157，158)通过孔口与第三邻接面(160，40)分离开。第三前槽口邻接面(40)可以是凹入槽口底面中的承口或者自底面突出的突出部，且第三前刀片邻接面可对应地为自刀片的内表面突出的突出部或者凹入内表面中的承口。邻接力产生力矩，该力矩将刀片的邻接面压靠在刀具主体的邻接面上，从而基本相对于刀具主体固定刀片的定向。 | 1 | 0 | 0 | 0 | 0 | 0 | 0 | 0
CN101780649A | 一种刀具检测系统，用于检测一数控机床的刀具，所述刀具检测系统包括一激光感测器及一控制器，所述激光感测器包括一发射器及一接收器，所述发射器用于以一第一频率发射一激光，所述控制器用于判断所述刀具在所述发射器与接收器之间上下移动过程中所述接收器所接收到的激光的频率，并将接收器所接收到的激光的频率小于所述第一频率的瞬间所述刀具的位置记录为第一位置、将接收器所接收到的激光的频率等于零的瞬间所述刀具的位置记录为第二位置，以及根据所述刀具的第一位置及第二位置的坐标差以判断所述刀具是否发生偏摆。本发明还提供了一种刀具检测方法。 | 1 | 0 | 0 | 0 | 0 | 0 | 0 | 0
CN101786396A | 本发明是一种电动削铅笔机，其是在一本体内设置有一为一驱动装置带动而能相对本体转动的刀架组，并设置一可拆换地与刀架组结合且可随刀架组转动的刀具模块，另设置有一设在本体上的孔盖，在所述的孔盖与所述的刀具模块间设置有一可令所述的刀具模块的刀具自转的传动装置，而如此可在刀具模块的刀具磨耗后，方便地将磨损的刀具模块自本体上抽换，而来提供一种可更换刀具的电动削铅笔机。 | 1 | 0 | 0 | 0 | 0 | 0 | 0 | 0
CN101795816A | 本发明涉及用于转位刀具转塔组件的刀具驱动轴的皮带驱动系统。多个刀夹径向地支撑在顶板组件上，该顶板组件可旋转地支撑在连接到转塔壳体上的毂上。壳体设置用于支撑连接到刀具驱动轴上的从动皮带轮。连接到转塔壳体的主轴马达经由皮带驱动机构联接到运转刀夹上。该壳体有利地包括至少一个能够移除部分，该能够移除部分提供触及并替换皮带驱动机构的路径。进一步地，该刀具驱动轴在该从动皮带轮的相对两侧上被支撑。 | 0 | 1 | 0 | 0 | 0 | 0 | 0 | 0
CN101801574A | 本发明涉及一种由烧结材料组成的即可使用的刀具(1)。该刀具具有一纵向轴线(3)。在刀具(1)上加工有至少一个与纵向轴线(3)有间距的、沿着纵向轴线(3)延伸的容屑槽(4)。刀具(1)具有至少一个与容屑槽(4)相邻接的切削刃(8、10)，所述切削刃是通过对已烧结的刀具(1)进行磨削而被加工形成在刀具(1)上的。按照本发明，容屑槽(4)是仅仅局部被磨削的，其余部分则未加以磨削。 | 1 | 0 | 1 | 0 | 0 | 0 | 0 | 0
CN101803884A | 本发明涉及一种食品处理机剪切式粉碎刀具结构。该食品处理机剪切式粉碎刀具结构包括至少一个主剪刀具和至少一个配剪刀具，主剪刀具和配剪刀具各自至少有一个剪切刀体，剪切刀体上各自至少有一个剪切刀口，主剪刀具刀体的刀口旋转面与配剪刀具刀体的刀口相对，主剪刀具刀体的刀口旋转面与配剪刀具刀体的刀口之间距离0mm≤L≤6mm；主剪刀具与食品处理机动力轴联接，动力轴为食品处理机主体的电机轴或其它动力轴。本发明具有结构简捷，成本低，粉碎显著，可以将食料剪切粉碎为很微小的微末的特点。 | 1 | 0 | 0 | 0 | 0 | 0 | 0 | 0
CN101807243A | 本发明公开了一种外科手术刀具自识别系统，包括有外置刀具和控制器，外置刀具设置有插头，控制器设置有插座和处理电路，其特征在于：所述插头上安装有电子标签，所述插座上安装有识别线圈，该识别线圈连接所述处理电路，识别线圈获取所述电子标签的电磁信息后，发送信号给处理电路，处理电路的输出端连接有控制电机的输入端。其显著效果是：能够自动识别控制器当前所连接的刀具种类，并能自动根据刀具种类，更换相应刀具的驱动程序，医生可以在手术前制定好工作参数，手术中直接安装刀具，就能直接进行手术实施，从而缩短了手术时间，也避免了因为参数设置错误出现的手术风险。 | 1 | 0 | 0 | 0 | 0 | 0 | 0 | 0
CN101810445A | 本发明涉及一种食品处理机交互剪切式粉碎刀具结构。它包括甲剪刀具和乙剪刀具，甲剪刀具和乙剪刀具各自有剪切刀体，剪切刀体上有剪切刀口，甲剪刀具刀体的刀口旋转面与乙剪刀具刀体的刀口旋转面相对，甲剪刀具刀体的刀口旋转面与乙剪刀具刀体的刀口旋转面之间距离0 | 1 | 0 | 0 | 0 | 0 | 0 | 0 | 0
CN101811264A | 本发明涉及一种在机床上更换和插入或放置刀具的系统，其包括存放多个刀具的刀具库和从所述刀具库中取出刀具的操作装置，其中，所述刀具库如此形成使得刀具在所述刀具库中不同层级上以相互堆叠的方式存放，所述层级相互重叠以形成收容刀具的隔间，所述隔间在上述层级上以圆弧或圆弧段的方式设置，所述操作装置用于从所述隔间中沿径向向内和/或沿径向向外取出刀具。而且，本发明还涉及这种系统中的刀具库和具有这种系统的机床。 | 1 | 0 | 0 | 0 | 0 | 0 | 0 | 0
CN101821041A | 本发明涉及一种刀具系统，具有用于电动手持式工具机的、可更换的旋转刀具(1)，优选具有钻孔和/或锤击功能，尤其用于电锤钻以及电钻，特别是冲击钻，该刀具系统还具有至少两个刀具夹持器(15)作为刀具接收装置(17)，所述刀具接收装置与手持式工具机对应配置并且是不同类型(16，22)的，其中，所述旋转刀具(1)具有用于安装在手持式工具机的对应刀具夹持器(15)中的插入柄(3)，该插入柄具有至少两个沿着它的纵向延伸走向的、彼此对角相对的、用于旋转携动的携动条(5)，其中，该刀具接收装置(17)构造为作为第一类型(16)的形状锁合接收装置(18)并且另一刀具接收装置(17)构造为作为第二类型(22)的多爪卡盘(23)，其中，携动条(5)构造得这样宽和这样高：使得所述携动条在夹紧状态下与该多爪卡盘(23)的夹爪(24)具有侧向距离。 | 1 | 0 | 0 | 0 | 0 | 0 | 0 | 0
CN101823162A | 本发明公开了一种具有双层交错切削头部的车削刀具，包括刀杆和固定于刀杆上的可转位刀片，所述可转位刀片具有两个相同的正多边形刀片体，两个正多边形刀片体交错叠加，所述正多边形刀片体于多边形的角部设有切削头部。该具有双层交错切削头部的车削刀具便于制造加工、经济性能高、定位操作方便。 | 0 | 0 | 0 | 1 | 0 | 0 | 0 | 0
CN101831654A | 本发明公开了一种刀具防锈工艺及其防锈刀具，将刀具经过抽油、除锈、中和、表面调整、钝化、表面喷塑工艺，在钝化和表面静电喷塑之间进行常温下浸涂防锈剂处理，通过静电喷绘工艺将防锈剂喷射到刀具本体表面上，再经过180℃的温度烤制，其中，所述防锈剂包含油性蜡、磷酸三钠、硼酸吗啉、丙酸钠、碱金属盐和水。同时，还公开一种由上述防锈工艺制成的防锈刀具，其包括刀具本体，在刀具本体外表面的刀口处设有防锈膜。该发明在制备产品的生产工艺过程中增加一道防锈工序，既环保又能降低成本，产品外表面的防护性能好，由此方法制备而得的刀具不仅耐锈蚀，保证产品使用过程中不被锈蚀影响。 | 0 | 0 | 1 | 0 | 0 | 0 | 0 | 0
CN101837485A | 本发明公开了一种铣削用刀片，包括呈多边形板状的刀片本体，刀片本体由上表面、下表面以及连接上下表面的多个侧面围成，刀片本体的中心设有用于安装定位的刀片中心孔，各侧面均具有后隙面和后刀面，后隙面与下表面相邻，上表面具有与各后刀面一一对应的前刀面，至少一侧面的后刀面为平面状后刀面，与平面状后刀面对应的前刀面为波形面，平面状后刀面与呈波形面状的前刀面相交形成连续波形刃。该铣削用刀片具有可以增大前刀面和工件的接触面积、降低切入工件时的冲击、降低切削力、提高断屑碎屑能力、减轻磨损、满足高效切削要求的优点。本发明还公开了一种装设有该铣削用刀片的铣削刀具以及该铣削刀具的安装方法。 | 1 | 0 | 0 | 0 | 0 | 0 | 0 | 0
CN101856735A | 本发明公开了一种钻削加工刀具，包括钻尖部件和夹持部件，所述钻尖部件底部的中心设有固定凸台，所述夹持部件顶部的中心设有可通过弹性变形夹持固定凸台的固定座，所述夹持部件上设有可使固定座弹性张开的狭槽，所述狭槽沿刀具的中轴线设置，狭槽底部设有两段呈V形分布的延伸段，狭槽中部于两槽壁上设有一对扭矩作用面。该钻削加工刀具结构简单，装卸过程轻松方便、无磨损，经久耐用。本发明还公开了一种用于装卸上述钻削加工刀具的凸轮扳手，包括柄部和与柄部相连的凸轮部，所述凸轮部的径向截面为四角倒圆的菱形，所述菱形的短对角线为D1，长对角线为D2，D2-D1\u003dΔd，D2∶D1\u003dq，0.05mm≤Δd≤1mm，1 | 1 | 0 | 0 | 0 | 0 | 0 | 0 | 0
CN101861223A | 一种切削刀具，该切削刀具包括切削刀片和刀架，该刀架包括至少一个刀片支撑表面。第一夹具适于在第一方向上施加夹紧力，以将刀片夹紧到刀片支撑表面，而第二夹具适于限制刀片围绕基本上在所述第一方向上延伸的轴线旋转。所述刀架包括第二刀片支撑表面。所述第二夹具在第二方向上将夹紧力施加到刀片，以将刀片夹紧到第二刀片支撑表面。所述第二刀片支撑表面设置在刀片的与第二夹具相对的一侧上。 | 1 | 0 | 0 | 0 | 0 | 0 | 0 | 0
CN101862852A | 本发明公开了一种弧形刀剪床，包括入侧传输机构、剪切机构和出侧传输机构三个机构，所述的三个机构依次布置安装在安装底板上，即，剪切机构位于入侧传输机构和出侧传输机构的中间位置；所述的入侧传输机构包括位于安装底板上的皮带传输机构和滚轮装置，所述的出侧传输机构包括皮带传输机构和滚轮装置，所述的剪切机构包括安装在上刀具安装支架上的上圆弧刀具，安装在下刀具安装支架上的下圆弧刀具，上圆弧刀具和下圆弧刀具通过设置在上刀具安装支架和下刀具安装支架两端的阻尼器组成一个整体。具有上述特殊结构的该种弧形刀剪床在降低模具成本费用的同时，提高材料的利用率。 | 1 | 0 | 0 | 0 | 0 | 0 | 0 | 0
CN101862984A | 本发明公开一种专供CNC工作机用的研磨刀具的多轴控制调整结构，包括一可进行X轴向的直线移位来调整位置的X轴直线移位机构、一可进行Y轴向的直线移位来调整位置的Y轴直线移位机构、一平行于XY平面的水平面旋转机构、一可进行Z轴向的直线移位的Z轴直线移位机构、一平行于Z轴向的铅垂面旋转机构、一可进行微幅的水平面旋转角度的调整的刀具分度机构和一可对被加工物进行研磨加工的刀具。此调整结构可快速完成上下左右前后及垂直角度、水平角度、自体旋转角度的多轴控制调整，在研磨加工时便于调整刀具位置及角度。 | 0 | 1 | 0 | 0 | 0 | 0 | 0 | 0
CN101870010A | 本发明是一种用于无转动连接具有转动轴线的用于机加工的齿腹的端部周边区域的带齿刀具轮与可围绕转动轴线被转动驱动的刀具固定装置的装置。所述装置具有弹性装置，该弹性装置具有恢复力，刀具轮的转动轴线的方向可抵抗该恢复力相对于刀具固定装置的转动轴线的方向移位。 | 0 | 1 | 0 | 0 | 0 | 0 | 0 | 0
CN101879621A | 本发明公开了一种钻削加工刀具，包括钻尖部件和夹持部件，所述钻尖部件底部的中心设有固定凸台，所述夹持部件顶部的中心设有可通过弹性变形夹持固定凸台的固定座，所述夹持部件上设有可使固定座弹性张开的两条狭槽，所述两条狭槽相互平行且对称布置于刀具的中轴线的两侧，所述夹持部件的两条狭槽之间形成中心台，所述狭槽相对于中心台的槽壁向两侧延伸，并于该槽壁的延伸部分形成扭矩作用面。该钻削加工刀具结构简单，装卸过程轻松方便、无磨损，经久耐用。本发明还公开了一种用于装卸上述钻削加工刀具的凸轮扳手，包括凸轮部和柄部，所述凸轮部一端与柄部相连，另一端设有与钻削加工刀具上的扳手导向孔配合的导向柱。 | 1 | 0 | 0 | 0 | 0 | 0 | 0 | 0
CN101879691A | 本发明一种混合式回转刀具磨损检测装置，属于机械加工领域，本发明利用面阵型CCD工业相机获取刀具磨损图像并通过USB传输到上位机电脑。为了实现对刀具进行多角度拍照，相机共有三个自由度：平移台实现相机与被测刀具的对焦功能，水平旋转台实现相机对刀具的多方向拍摄，俯仰旋转台实现相机对刀具的多角度进行拍摄。为了实现在加工过程中测量刀具磨损，本发明设计有防水功能，能够防止切削液、金属切屑进入装置内部。 | 0 | 1 | 0 | 0 | 0 | 0 | 0 | 0
CN101879724A | 一种电路板切割用的活动刀具模块，尤指可简易更换、组装多种型式进行各种规格板材切割的刀具模块，所述刀具模块的基板设有多个容置槽，而多个容置槽是依预定板材切割尺寸的规格设置，且各容置槽内具有定位装置，并在各侧边分别设有定位部，可供组装于预设工作平台，则利用基板上多个容置槽分别供多个刀具组装，多个刀具是通过座体供多个容置槽内的定位装置相对组装、限位，再在各座体上则分别设有切刀及部分副座体上设有对位杆体，利用刀具模块组装于预设加工机具的工作平台上、下方，利用多个刀具进行预设板材的切割作业，达到节省制造模具的时间、降低制作模具费用、生产作业时不必全线停止即可轻易更换、组装刀具及基板而省时、省工的目的。 | 1 | 0 | 0 | 0 | 0 | 0 | 0 | 0
CN101885284A | 本发明公开了一种模具加工用雕刻刀，包括刀具本体，所述刀具本体一端为杆状的柄部，另一端为锥状的切削部，所述切削部设有由一平面和一圆柱弧面围成的排屑槽，所述平面为前刀面，所述圆柱弧面垂直于前刀面。该模具加工用雕刻刀具有结构简单、便于制作、可提高加工质量、降低生产成本的优点。 | 0 | 0 | 0 | 0 | 0 | 0 | 0 | 1
CN101888911A | 本发明涉及一种用于去屑加工的切削刀片(3)，该切削刀片(3)包括细长的中心部分(7)，在该中心部分(7)的两个相对端布置有切削刃(5A，5B)，且该切削刀片(3)沿着两个纵向的相对侧设置有接合构件(10)，在切削刀片(3)的端视图中，所述切削刃(5A，5B)形成相互角度(α)。本发明还涉及一种刀具，该刀具包括根据本发明的切削刀片。根据本发明的切削刀片的特征在于，与相应切削刃(5A或5B)相关联的前刀面(9A或9B)在切削刀片(3)的竖直方向(H)上面朝相反方向，并且所述相互角度(α)在10° | 0 | 0 | 0 | 1 | 0 | 0 | 0 | 0
CN101889127A | 示例性破碎或挖掘刀具(102)包括具有安装端(106)和工作端(108)的本体(104)。位于工作端(108)的安置表面(112)包括空腔(114)和与本体(104)一体形成的轴向突出侧壁(116)，安装在空腔(112)内的刀片(120)具有位于轴向最前端(124)的尖端(122)、锥形前表面(126)、侧表面(128)和位于前表面(126)与侧表面(128)的相交处的过渡边缘(130)。环(140)定位在突出侧壁(116)的径向外侧，且环(140)由比刀具(102)的本体(104)硬的材料形成。过渡边缘(130)的轴向位置与侧壁(116)的轴向最前表面(118)的轴向位置大致是相同的。还公开了上面安装有破碎或挖掘刀具(102)的材料去除机和制造破碎或挖掘刀具(102)的方法。 | 1 | 0 | 1 | 0 | 0 | 0 | 0 | 0
CN101890511A | 本发明为一种双刃刀具组，是在CNC或其它加工母机中的刀具不转动而被加工物自转的加工模式下使用，利用刀具的刀刃端同时被研磨成不同功用的二加工刀刃，加工时可利用同一刀柄及二加工刀刃作对向位移且无需变换主轴转向，能持续加工不用更换刀具，更可使刀具及套筒的定位面角度不同而配合不同的刀具架角度。 | 0 | 1 | 0 | 0 | 0 | 0 | 0 | 0
CN101890513A | 本发明涉及走心式数控车床的刀具装置，提供一种可摇摆动力刀具装置，包括刀具安装板，所述的刀具安装板的上方和下方分别固定的设置有旋转座，旋转臂可转动的设置在所述的旋转座之间，所述的旋转臂上固定装设有刀具，所述的刀具安装板的一侧设置有伺服电机，所述的伺服电机通过装设在旋转座上的轴传动所述的旋转臂摆动。能够提高生产效率和加工工件的精度，且拓宽了车床应用范围。 | 0 | 1 | 0 | 0 | 0 | 0 | 0 | 0
CN101890737A | 本发明公开了一种旋转刀具用冷却液供给机构，包括旋转轴，设置在所述旋转轴上的多个旋转刀具，沿所述旋转轴轴向设置的冷却液供给通路，其特征在于：所述旋转刀具之间还设置有两个单面开有冷却液供给用沟槽的调距轴套。本发明旋转刀具用冷却液供给机构采用了两个单侧具有冷却液供给用沟槽的调整轴套，可以实现以很低的成本，非常容易地调整轴套两端的旋转刀具间的间距，并且能十分平稳地连续供给冷却液。 | 0 | 0 | 0 | 0 | 0 | 0 | 0 | 1
CN101892503A | 本发明涉及一种分切割薄膜的刀具及用于调节该刀具的固定装置，所述刀具包括：刀具座、一压环组、固定件以及至少一刀片组；刀具座的中部为圆轴，压环组包括数个压环，层叠套设于刀具座的圆轴上，并通过位于刀具座顶部的固定件压紧固定；每一刀片组包括数个刀片，相邻的两刀片之间间隔设置压环，刀片的一端穿出压环的内表面并固定于刀具座上，刀片的另一端露出压环的外表面用于切割薄膜。所述固定装置包括：安装板，所述刀具置于安装板的中部，所述安装板的上、下两端设有用于定位、和左右旋转所述刀具的安装组件，所述安装板的侧面设有用于上下滑动的调节台。本发明的固定装置能够有效调节刀具，使得刀具对薄膜实现精准、快捷的分切割。 | 0 | 1 | 0 | 0 | 0 | 0 | 0 | 0
CN101896302A | 本发明涉及一种具有平行六面体形状的可转位的铣削刀片(1)，该切削刀片(1)包括：安装孔(3)，该安装孔(3)居中地位于切削刀片(1)中；第一支撑侧面(ST1)和第二支撑侧面(ST2)，所述支撑侧面(ST1，ST2)基本上相互平行且用作交替的支撑侧面(ST1，ST2)，切削刀片(1)设置有主切削刃(H1-H8)，所述主切削刃(H1-H8)垂直于安装孔(3)的中心轴线(C)定向并且设置成使得切削刀片(1)围绕安装孔(3)的中心轴线(C)的旋转到备选刀座或切削刀片(1)转动到备选刀座提供了主切削刃(H1-H8)相对于待加工零件的相等位置。本发明还涉及一种装备有根据本发明的铣削刀片的铣削刀具。根据本发明的切削刀片(1)包括用于去屑加工的四个相等的侧面(S1-S4)。所述侧面(S1-S4)在平行的支撑侧面(ST1，ST2)之间延伸。每个侧面(S1-S4)确切地具有两个切削刃区域(分别为SEO1，SEO5和SEO2，SEO6以及分别为SEO3，SEO7和SEO4，SEO8)。 | 0 | 1 | 0 | 0 | 0 | 0 | 0 | 0
CN101896313A | 一种系统管理了机床的操作。该系统包括一个切削刀具(10)，该切削刀具包括一个刀具本体(15)，该本体具有一个杆(16)；一个集成电路芯片(20)，该芯片被紧固地安装在刀具本体(15)的杆(16)之内并且在其上能够进行读和写；以及一个用于同该集成电路芯片(20)进行通信的读/写装置(700)。该集成电路芯片(20)是一种RFID芯片(20)。 | 1 | 0 | 0 | 0 | 0 | 0 | 0 | 0
CN101903126A | 一种可转位的车削刀片(1)，该车削刀片(1)包括由支撑中心部分(4)和从该支撑中心部分(4)向外突出的多个切削部分(5-8)形成的两个相对的大的侧面，每个切削部分(5-8)具有切削刃(9-12)，所述切削刃(9-12)在所述侧面之间延伸且围绕所述中心部分的外周间隔开，以便转位，所述车削刀片具有四个所述切削部分。每个切削部分具有间隙侧面(13)，所述间隙侧面(13)在刀片的所述侧面中的一个侧面上从所述切削部分的切削刃朝所述中心部分延伸，同时在两个维度上关于切削刃形成间隙角，并且每个切削部分的切削刃与刀片的所述侧面中的另一个侧面形成一定角度，该角度比90°小低于所述间隙角的大小。 | 1 | 0 | 0 | 0 | 0 | 0 | 0 | 0
CN101918164A | 本发明的旋转刀具包括刀具主体，外夹头，内夹头和垫板。刀具主体包括用于内夹头的槽口和用于外夹头的槽口。外夹头具有至少一个切削刀片和朝向刀具主体的周边部分延伸的螺栓通孔。外夹头通过螺栓安装在用于该外夹头的槽口上。垫板定位成接触外夹头和用于该外夹头的槽口两者。用于安装垫板的螺钉孔邻近旋转轴线而形成于外夹头的侧面上，且通孔形成于垫板上。这就使得垫板可通过定位螺钉安装在外夹头的侧面上。 | 1 | 0 | 0 | 0 | 0 | 0 | 0 | 0
CN101927367A | 本发明公开了一种可调节切削回转半径的刀具组件，包括刀夹本体和装设于刀夹本体上的切削部件，所述刀夹本体的夹持部设有沿轴向开设的型腔和沿周向分布的两个以上径向螺纹孔，所述径向螺纹孔与所述型腔相通，各径向螺纹孔内均装设有紧固螺钉，所述切削部件的定位部分置于型腔内并通过紧固螺钉压紧定位。该可调节切削回转半径的刀具组件具有切削回转半径可任意调节，且调节简单方便、夹持稳定可靠的优点。 | 0 | 1 | 0 | 0 | 0 | 0 | 0 | 0
CN101927376A | 本发明公开了一种高强度铝合金深孔加工刀具，整体为长条形，包括刀柄、切削部和钻尖，所述切削部具有两条沿周向均布的螺旋形切削周齿，钻尖中心部位具有一条横刃，其特点在于，所述刀具切削部的芯部直径为刀具直径的60%，刀具切削部的周齿前角为3°~5°；所述刀具切削部的周齿偏心后角为8°，刀具切削部前端至后端的直径流畅过渡至增大0.05mm；刀具钻尖处底齿的顶角角度为160°；钻尖中心部位横刃的宽度为0.3mm；刀具的主切削刃第一后角为10°，宽度为0.8mm，主切削刃第二后角为20°。本发明具有加工深孔的长径比大，加工出的深孔上下误差小，加工精度高的优点。 | 0 | 0 | 1 | 0 | 0 | 0 | 0 | 0
CN101954508A | 本发明涉及一种可加工轨迹为曲线的球面体零件的刀具，包括在刀具壳体内转动安装的转动轴，在转动轴的内端部固定安装有主动圆锥齿轮；在刀具壳体内转动安装有丝杆，丝杆的轴线与转动轴的轴线呈垂直设置，在丝杆上固定安装有被动锥形齿轮，被动锥形齿轮与主动圆锥齿轮配合；在丝杆上螺接有丝杆螺母；在刀具壳体端面的径向方向上滑动安装有刀具，所述的刀具由丝杆螺母驱动，刀具的运动方向与丝杆的轴线呈平行设置。本发明在铣床上安装后，使得铣床立可加工轨迹为曲线的球面体零件，增大了铣床的适用范围。 | 0 | 1 | 0 | 0 | 0 | 0 | 0 | 0
CN101954754A | 本发明公开一种分体式横切机刀具，其固定于刀架之上，所述横切机刀具为分体式结构设计，其由至少两个分体刀具紧密排列而成，所述各个分体刀具均通过铆钉固定于刀架之上，且所述各个分体刀具的刀口长度相等，上述分体式横切机刀具采用分体式结构设计，由至少两个分体刀具紧密排列固定于下刀架上而成，这样在刀具某处被损坏而不能正常使用时，只需更换被损坏的单个分体刀具即可，不仅结构简单，易于实现；而且很大程度上降低了维护成本，设计更为合理。 | 1 | 0 | 0 | 0 | 0 | 0 | 0 | 0
CN101957610A | 本发明提供一种机床的刀具轨迹显示装置，其用于显示在机床上安装的刀具的尖端部的轨迹。在该机床的刀具轨迹显示装置上设定第一画面和第二画面，前者用于显示合成5轴加工机的各驱动轴的位置信息而求得的刀具尖端部的三维轨迹，后者用于以时间序列显示这些驱动轴各个的位置偏差或者电流指令的波形。当在第一画面上选择刀具尖端部的三维轨迹的一部分(线段)时，与之联动地变更其显示属性，使之能够识别第二画面上的、其对应的时间区域。 | 1 | 0 | 0 | 0 | 0 | 0 | 0 | 0
CN101960051A | 本发明涉及一种切削刀具刀片，所述切削刀具刀片包括：基体，所述基体由硬质合金、金属陶瓷、陶瓷、立方氮化硼基材料或高速钢制成；以及硬且耐磨的涂层，所述涂层包括至少一个金属氮化物层。所述涂层包括至少一层热稳定的立方结构(Ti1-(x+z)SixMez)N相，其中0.04 | 0 | 0 | 1 | 0 | 0 | 0 | 0 | 0
CN101960052A | 本发明涉及一种切削刀具刀片，包括硬质合金、金属陶瓷、陶瓷、基于立方氮化硼的材料或高速钢的硬合金基体，所述基体涂覆有硬质且耐磨的涂层，所述涂层包括一层或若干层，其中的至少一层为(Al，Cr)2O3层。本发明对于加工钢和不锈钢特别有用。总厚度为2μm-20μm的所述涂层包括一层或若干层，其中的至少一层为厚度为1μm-5μm的(Al，Cr)2O3层，其具有刚玉相晶体结构和成分(Al1-yCry)2O3，其中，0.5 | 0 | 0 | 1 | 0 | 0 | 0 | 0 | 0
CN101960053A | 本发明涉及一种切削刀具刀片，包括硬质合金、金属陶瓷、陶瓷、基于立方氮化硼的材料或高速钢的硬合金基体，所述基体涂覆硬质耐磨的涂层，所述涂层包括一层或若干层，其中的至少一层为(Al，Cr)2O3层。本发明对于加工钢和不锈钢特别有用。总厚度为2μm-20μm的所述涂层包括一层或若干层，其中的至少一层为厚度为1μm-5μm的(Al，Cr)2O3层，其具有刚玉相晶体结构和成分(Al1-yCry)2O3，其中，0.4 | 0 | 0 | 1 | 0 | 0 | 0 | 0 | 0
CN101970174A | 包括西式、亚式或传统日本式刀片在内的、在刀具刀刃的至少一侧具有主刀刃刃面的大范围的刀具和刀片被电动刀具刃磨器刃磨，刃磨器的第一刃磨级具有至少一个旋转的、具有研磨表面的盘和用于将刀片刃面定位成以大约15度的第一相对角度接触移动的研磨表面的刀具角度导向件。刀具刃磨器包括第二刃磨级，其具有至少一个旋转的、具有研磨表面的盘和用于将刀片刃面定位成以第二大约20度的相对角度接触旋转的研磨表面的刀具角度导向件；刀具刃磨器还包括第三荡刀级，其具有至少一个包含直径小于千分之一英寸的研磨颗粒的旋转荡刀盘和用于将刀片刃面定位成以大于第一和第二角度的第三相对角度接触旋转的荡刀盘表面的刀具角度导向件。旋转的刃磨盘和荡刀盘在被经受刃磨或荡刀的刀刃刃面接触时抵抗着特定约束力从静态位置偏移。 | 1 | 0 | 0 | 0 | 0 | 0 | 0 | 0
CN101980811A | 本发明提供了一种用于机床的刀具紧密接触状态检测器，其能够精确并稳定地检测刀具或具有连接有刀具的刀架是否以与主轴紧密接触的方式安装至主轴。当主轴(13)的旋转停止时，液压力从液压供给单元(28)供给至圆筒形部分(20)，以使活塞构件(21)克服来自O形环(22)的偏压力而与主轴箱(11)和主轴(13)接触。由此允许通过活塞构件(21)从主轴箱(11)侧将空气供给至形成在主轴(13)的前端面(13a)中喷气孔(27a，27b，27c)。随后，基于由空气压力检测传感器(25a，25b，25c)进行关于从喷气孔(27a，27b，27c)喷出的空气的压力变化的检测，判断刀具(2)的端面(41)和主轴(13)的前端面(13a)是否紧密接触。 | 1 | 0 | 0 | 0 | 0 | 0 | 0 | 0
CN101980812A | 车床刀具，具体是镗孔刀具(2)，具有被实施为镗孔刀本体(6)的一个接受部分以及被实施为镗孔刀头部(4)的一个前部件，这两个部分沿一条中心轴线(8)延伸并且可以通过一种驱动连接而被可拆卸地彼此紧固。该驱动连接包括至少两个连接对，这两个连接对彼此分开并且相对于该中心轴线(8)偏心地安置。每个连接对是由多个互锁的耦合元件形成的，即一个接受凹座(20)和一个驱动销(18)。这些耦合元件被实施为使得在镗孔刀头部(4)与镗孔刀本体(6)连接时它们被彼此定中心并且通过这些耦合元件而对齐的定向。这些耦合元件(18，20)为此目的具有一个不对称的截面区域并且随着距该中心轴线(8)的距离增加而变宽以用于良好的扭矩传输。通过所述设计，与从现有技术中已知的解决方案相比，通过在该驱动连接的区域中镗孔刀本体(6)的较低的应变而实现了甚至高扭矩的可靠传输。同时，通过这种特殊设计完成了这两个刀具部件彼此自动定中心。 | 1 | 0 | 0 | 0 | 0 | 0 | 0 | 0
CN101992304A | 一种孔中挖槽专用刀具，包括刀具套、心轴和刀片；所述心轴安装在所述刀具套内，心轴与刀具套之间通过一定位销连接；刀具套内开有一轴向槽，所述定位销可带动心轴沿轴向槽在刀具套内轴向滑动；所述刀具套和心轴的下部均设置与所述刀片相配合的长方形径向槽，刀片设置刀具套和心轴的长方形径向槽内；所述刀片上设置有斜槽，刀片与心轴之间通过一穿过斜槽的刀片销连接。本发明的有益效果在于：本发明可应用于摇臂钻、立钻上，解决了用普通钻床不能在孔中加工槽的难题。且本发明结构简单，成本低。 | 0 | 1 | 0 | 0 | 0 | 0 | 0 | 0
CN101992305A | 本发明公开了一种平衡可调的切削刀具，包括刀体、刀夹、切削刀片和刀夹紧固件，所述刀体上设有至少一组刀槽和平衡件，所述切削刀片固定于刀夹上并与刀夹一同置于刀槽内，所述刀体上设有与刀槽相通的沉头孔，所述刀夹上设有与所述沉头孔对应的紧固螺纹孔，所述刀夹紧固件装设于沉头孔内并与所述紧固螺纹孔螺纹连接，所述刀夹通过刀夹紧固件压紧固定。该平衡可调的切削刀具具有结构简单紧凑、便于加工制作、生产成本低的优点。 | 1 | 0 | 0 | 0 | 0 | 0 | 0 | 0
CN101992307A | 本发明涉及一种用于锤钻的刀具保持装置，包括具有第一刀具保持件的基本插接系统和具有第二刀具保持件的可更换卡盘，该可更换卡盘能够可拆卸地插套并且能够无相对转动地锁止在该第一刀具保持件上。基本插接系统中的第一刀具保持件轴向上两侧敞开地构成，用于接收冲击元件或与该冲击元件相互作用的构件。 | 1 | 0 | 0 | 0 | 0 | 0 | 0 | 0
CN101992321A | 本发明涉及一种切削用工具在数控龙门刨床刀架上的应用，尤其是一种数控龙门刨床刀架上使用的双刀具。双刀具由装有刀片的前刀具和装有刀片的后刀具组成，刀片均装于刀具体的下方，前刀具与后刀具通过螺栓和定位销连接固定组成双刀具，并通过螺栓连接在刀架下方，所述的前刀具和后刀具，在刀片的压紧面装有刀垫，该刀垫可根据加工实际需要制作成具有各种角度，使刀片装上后具有加工所需的切削角度，其相应的前后刀片的刀尖高低可根据加工需要进行调整，后刀尖要低于前刀尖δ\u003d0.1~0.5mm，前后二把刀片的刀尖连线平行于刀具体在工作台上的运动轨迹。 | 1 | 0 | 0 | 0 | 0 | 0 | 0 | 0
CN101992454A | 用于锤钻的刀具保持装置，具有用于接收插入式刀具的可被转动驱动的刀具保持器和冲击元件。一插接适配器可拆卸地插入到该刀具保持器中，其中，在插接适配器中的刀具接收器至少在其轴向长度的一部分上在已插入的状态下位于所述刀具保持器内部。 | 1 | 0 | 0 | 0 | 0 | 0 | 0 | 0
CN101995848A | 本发明提供一种具有旋转轴的机床中的刀具矢量显示装置。该刀具矢量显示装置取得时刻信息以及各轴的位置信息，计算时刻t的刀具前端点Pe的三维坐标，并显示时刻t的刀具前端点Pe的轨迹。接下来，判断是否经过了预定时间，当经过了预定时间时，计算时刻t的刀具矢量起点Ps，显示连接刀具矢量起点Ps与作为刀具矢量终点的刀具前端点Pe的线段。通过该显示，能够直观容易地把握各刀具前端点的刀具的姿态、朝向。 | 1 | 0 | 0 | 0 | 0 | 0 | 0 | 0
CN101998890A | 用于使刀体沿轴线方向进退来切削工件的壁面的插铣加工，在一边后退一边进行切削时也能够提高进给速度来实现高效率的加工。插铣加工用刀具的刀体(1)形成为以轴线(O)为中心的圆柱状，切削刀片(10)以能够拆装的方式安装于在该刀体的前端侧外周部形成的刀片安装座(3)上，该刀体在绕轴线(O)旋转的同时沿轴线(O)方向进给，从而利用切削刀片(10)对工件的壁面进行插铣加工，刀片安装座(3)具有：朝向刀具旋转方向的底面；以及从该底面沿刀具旋转方向延伸的多个壁面(3B~3D)，这些壁面中位于前端内周侧并朝向外周侧的壁面(3B)为倾斜壁面，并且从与底面对置的方向观察以随着朝向轴线(O)方向前端侧而朝向外周侧的方式倾斜。 | 0 | 0 | 0 | 0 | 0 | 0 | 0 | 0
CN102000845A | 本发明公开了一种平衡可调的切削刀具，包括刀体、刀夹、切削刀片和刀夹紧固件，所述刀体上设有至少一组刀槽和平衡件，所述切削刀片固定于刀夹上并与刀夹一同置于刀槽内，所述刀夹上设有平衡螺纹孔，所述刀体上设有与平衡螺纹孔对应的刀体螺纹孔，所述平衡件穿过刀体螺纹孔与平衡螺纹孔螺纹连接。该平衡可调的切削刀具具有结构简单紧凑、可防止平衡件在高速切削过程中飞出的优点。 | 1 | 0 | 0 | 0 | 0 | 0 | 0 | 0
CN102001010A | 一种刀具交换装置，包括对具有法兰(86)的刀具保持架(8)进行保持的夹具(60)和用于将刀具保持架(8)从夹具(60)拆下并且将刀具保持架(8)交给夹具(60)的刀具架(30)。夹具(60)能够在循环路径上水平移动，具有法兰(86)能够从上方松嵌合的锪孔(66)。锪孔(66)在水平方向具有开口(68)，开口(68)比法兰(86)的直径小。在法兰(86)的位置在锪孔(66)中偏向了开口(68)的情况下，与刀具保持架(8)接触而使法兰(86)向锪孔(66)的中心移动的位置调整部件(50)沿上述循环路径设置。 | 1 | 1 | 0 | 0 | 0 | 0 | 0 | 0
CN102006958A | 本发明涉及一种用于旋转切削加工的刀具，该刀具包括刀具本体(10)以及能够可拆卸地附接至刀具本体的可更换切削头(30)。所述刀具本体在其前端设有在轴向方向上突出的两个联接支腿(13a、13b)。各个联接支腿设有用于将扭矩从刀具本体传递至切削头的止挡表面(16a、16b)，所述止挡表面被设计成抵靠切削头的对应止挡表面(36a、36b)。各个联接支腿设有从联接支腿的止挡表面突出的凸肩(26a、26b)。所述切削头设有面向所述切削头的前端并被布置在所述切削头的中心轴线的相对侧上的两个凸肩(46a、46b)，所述凸肩与所述切削头的所述止挡表面中的相应一个接壤，并被布置成在所述切削头附接至所述刀具本体时，在所述刀具本体的联接支腿的所述凸肩中的相应一个下面延伸，由此防止所述切削头在轴向方向上远离所述刀具本体移位。本发明还涉及一种被包括在这种刀具中的刀具本体和切削头。 | 1 | 0 | 0 | 0 | 0 | 0 | 0 | 0
CN102006959A | 本发明涉及一种用于旋转切削加工的刀具，该刀具包括刀具本体(10)以及能够可拆卸地附接至该刀具本体的可更换切削头(30)。所述切削头具有可容纳在刀具本体的两个轴向突出联接支腿(13a、13b)之间的空间内的联接部分。柱形内夹紧表面(15a、15b)布置在所述空间内并被设计成与所述切削头的对应柱形外夹紧表面(35a、35b)接合。所述切削头的夹紧表面和所述刀具本体的夹紧表面被设定尺寸为通过互相接合来防止在所述切削头附接至所述刀具本体时，所述切削头在轴向方向上远离所述刀具本体移位。本发明还涉及一种被包括在这种刀具中的刀具本体和切削头。 | 1 | 0 | 0 | 0 | 0 | 0 | 0 | 0
CN102009360A | 本发明公开了一种削平柄刀具，包括夹持柄及刀杆，刀杆上设有刀具装配孔，该刀具装配孔中固定有切削刀具，所述刀杆的圆周面上对称设有径向的通孔，通孔与所述刀具装配孔连通，所述通孔由直孔和球形孔构成，所述球形孔中设有用于顶住切削刀具的钢球，所述直孔中设有定位板以及压紧螺钉，压紧螺钉与定位板螺纹连接，压紧螺钉的端部设有限位板。本发明能使装夹的切削刀具具有与刀杆同轴度高的优点。 | 1 | 0 | 0 | 0 | 0 | 0 | 1 | 0
CN102009408A | 本发明公开一种多功能便携式刀具车，包括锁刀座、外壳、锁刀板、双千斤顶、起落架结构、永磁吸盘、阶梯抽屉、刀具架、拉杆、底轮和拉伸上板，所述双千斤顶的下端设置在外壳上，上端与锁刀板连接；锁刀座设置在锁刀板上；能放下和收起的起落架结构设置在外壳底部；刀具架设置在可上下移动的拉伸上板上；在外壳上设有用来固定刀具架位置的永磁吸盘；用来放置刀具的阶梯抽屉设置在外壳上；底轮设置在外壳的底部；在外壳的下部设有拉杆。本发明将刀具摆放与锁刀座相结合并且可以方便携带刀具外出，方便了机械工程人员的使用；而且可实行性高、成本比较低，满足了市场需求。 | 1 | 0 | 0 | 0 | 0 | 0 | 0 | 0
CN102015173A | 一种改进设计的切削插嵌系统，包括适于安装在圆周铣削刀具保持器上的多个可分度的圆周铣削切削插嵌件。每一切削插嵌件包括对于每个切削插嵌件都是相同的插嵌宽度。每一切削插嵌件还包括：具有拐角刀尖半径尺度和轴向对齐余隙面的拐角刀尖，所述边角刀尖半径尺度对于每个切削插嵌件不同，所述轴向对齐余隙面限定当插嵌件可拆卸地安装在刀具保持器上时用于多个切削插嵌件的每一个的等效余隙角和等效面位置。 | 1 | 0 | 0 | 0 | 0 | 0 | 0 | 0
CN102015176A | 一种切削刀具，包括切削刀片。所述刀片包括顶侧，所述顶侧包括多个切削刃，所述切削刃在刀片的纵向轴线方向上接连地设置，且基本上垂直于刀片的纵向垂直轴线平面延伸。所述刀片包括相对于刀片的所述顶侧的平面向下延伸的侧壁，所述侧壁包括侧支撑表面。所述切削刀具包括刀架。所述刀架包括侧邻接表面，刀片的所述侧支撑表面适合于抵靠着所述侧邻接表面被支撑。设置有夹具，用于抵靠着刀架的所述侧邻接表面夹紧刀片的所述侧支撑表面。 | 1 | 0 | 0 | 0 | 0 | 0 | 0 | 0
CN102024164A | 本发明涉及一种针对聚晶金刚石刀具射频识别管理系统。它包括聚晶金刚石刀具和作为服务器的计算机，在聚晶金刚石刀具上贴标签，在机床上通过夹具安装近场天线，使其能接近刀具上的标签部位，读写器读取标签上的编码，经互联网传输至计算机进行处理。通过本发明天线-读写器-中间件-互联网形成的结构来实现对聚晶金刚石刀具的自动管理。应用该系统可实现聚晶金刚石刀具的在线数据获取与写入，并通过后续的数据处理来实现生产管理的实现。从而实现高速、实时、准确的聚晶金刚石刀具信息获取，提高生产效率。 | 0 | 0 | 1 | 0 | 0 | 0 | 0 | 0
CN102026751A | 提供了一种用于从待被成型的材料制造切削刀具刀片的模具，所述切削刀具刀片具有由两个相交表面限定的切削刃。所述模具包括第一表面、与第一表面相交以限定边缘的第二表面，和在所述边缘处位于第一表面和第二表面之间的气隙，所述气隙的宽度沿着它的长度以受控的方式改变。还公开了一种用于制造切削刀具刀片的方法。 | 1 | 0 | 0 | 0 | 0 | 0 | 0 | 0
CN102026756A | 本发明描述一种整体硬质合金(VHM)多刃钻孔刀具，该钻孔刀具用于切削高强度的多层结构材料。所述钻孔刀具具有柄部和与之相连的切削部分，在该切削部分中加工出数量与主切削刃数量相同的排屑槽。为了增大形成的切屑的弯曲程度，所述钻孔刀具的排屑槽在切屑形成区的区域内具有从排屑槽表面突起且横截面大体上呈波状的排屑槽脊部(28)，该排屑槽脊部将排屑槽划分成两个部分，即，构成前刀面的第一排屑槽部分(30)和构成排屑槽出口的第二排屑槽部分(32)。 | 1 | 0 | 1 | 0 | 0 | 0 | 0 | 0
CN102029423A | 本发明涉及一种切削刀具，包括刀具本体和切削部，所述刀具本体和所述切削部之间通过焊接连接，且所述切削部采用合金材料。本发明还涉及一种铣刀杆，所述铣刀杆表面螺旋状均匀排列有铣刀槽，且所述铣刀杆上紧贴所述铣刀槽设置有螺孔，且所述螺孔相对于所述铣刀槽呈角度设置。本发明所揭示的切削刀具，可实现循环利用，节约成本，且配合特制的铣刀杆，安装更加固定、便捷。 | 0 | 0 | 1 | 0 | 0 | 0 | 0 | 1
CN102029657A | 本发明提供一种刀具更换装置，其能够正确地识别收纳于刀具收纳构件中的切削刀具的刀具种类，其中该刀具收纳构件能够收纳多个切削刀具。在本发明的某一实施方式中，刀具更换装置用于对在切削工件的切削装置中的第一、第二切削构件中使用的第一、第二切削刀具进行更换，该刀具更换装置具有第一、第二刀具架(71a、71b)。该第一、第二刀具架(71a、71b)用于收纳多个更换用切削刀具，该更换用切削刀具在背面粘贴有记录了刀具种类的条形码标签。此外，第一、第二刀具架(71a、71b)具有从条形码标签读取刀具种类的读取机构(713)。 | 1 | 0 | 0 | 0 | 0 | 0 | 0 | 0
CN102039439A | 本发明提供一种复合定位复合切削的定心螺旋刀具，该种刀具稳定性强，散热效率高，寿命长，且在钻削加工容易定位。包括刀具头，其特征在于刀具头一体地设置有多个螺旋条，在每个螺旋条上具有一螺旋副切削刃，沿着该螺旋副切削刃的外侧形成有螺旋台，在该螺旋副切削刃的朝向切削方向前部的切削面上形成有螺旋散热面，螺旋散热台和第二螺旋副切削刃，并延伸至顶端的切削刃上形成有分切刃和小侧刃，在刀具头顶端中心位置凸起的设置有一钻尖，钻尖的中心设置一顶尖或者与刀具外侧的侧刃平行或有极小夹角的横刃，顶尖或横刃外侧形成有定心分切刃。 | 1 | 0 | 0 | 0 | 0 | 0 | 0 | 0
CN102048443A | 一种刀具组件，其包括一刀具转盘、一滤网、一刀盘，该刀具转盘包括一圆柱形的本体，该滤网包括一底板、一从该底板的边缘向上突设的倾斜的侧板，该侧板上开设有若干网孔，该滤网、刀盘稳定地安装到该刀具转盘上而组成该刀具组件，该本体的侧壁上突设有若干条叶片。本发明还提出了安装应用该刀具组件的蔬果处理器。该蔬果处理器能有效推出果泥防止阻塞刀具组件和机器，榨果泥效率高，使用方便。 | 1 | 0 | 0 | 0 | 0 | 0 | 0 | 1
CN102049560A | 本发明提供一种用于切削加工的刀具，包括主刀具部(1)、辅助刀具部(2)和轴部(3)。所述主刀具部具有主连接面(5)和相对表面(6)以及从所述主连接面朝所述相对表面延伸的凹槽(7)。所述主刀具部具有在所述凹槽的底表面(9)与所述相对表面之间的壁部(8)。所述辅助刀具部具有辅助连接面(11)以及从所述辅助连接面延伸并在安装状态下延伸到所述凹槽中的突起(12)。所述突起具有面向所述底表面的端表面(13)。紧固元件(20)通过收缩力将所述壁部(8)与所述突起(12)连接起来。所述主刀具部和辅助刀具部包括用于各自的切削刀片的刀座。所述壁部是弹挠性的，并在安装状态下通过所述收缩力朝所述端表面弯曲。 | 1 | 1 | 0 | 0 | 0 | 0 | 0 | 0
CN102056711A | 本发明揭示一种用于控制轨迹的设备，刀具定位器系统沿所述轨迹移动刀具以用于在组件中机器加工多个相同类型的特征，所述设备包括：第一刀具轨迹，其具有当所述刀具开始机器加工第一特征时的时间处的进入速度及当所述刀具完成所述第一特征的机器加工时的时间处的退出速度。第二刀具轨迹具有当所述刀具开始机器加工第二特征时的时间处的进入速度及当所述刀具完成所述第二特征的机器加工时的时间处的退出速度。所述第二刀具轨迹的所述进入及退出速度不同于所述第一刀具轨迹的相应进入及退出速度。本发明还教示用于控制轨迹的方法。 | 0 | 0 | 0 | 0 | 0 | 0 | 0 | 0
CN102069483A | 用于手持式工具机的刀具，具有切削式的或切割式的、圆形的和/或有角的盘形工作区域，利用该工作区域在工件中切削地产生切缝，手持式工具机具有至少可被旋转地、特别是振荡地驱动的驱动轴。刀具的径向内区域与输出轴的用作携动件的内法兰联接。该内区域具有多个设置在一分度圆上的携动机构，用于形锁合地无间隙地配合到多个销状的、设置在携动件的同一分度圆上的凸起上。刀具具有至少一个、优选两个在所述分度圆上均匀间隔开的携动机构，用于可选择地、形锁合和/或力锁合地配合到携动件的相应至少一个、优选两个凸起上。刀具在该分度圆的区域中在携动机构之间没有用于凸起的配合机构，从而刀具的该区域可靠地保持与凸起脱离形锁合和/或力锁合。 | 0 | 1 | 0 | 0 | 0 | 0 | 0 | 0
CN102069669A | 本发明提供一种电动削铅笔机的可换刀具模块，其包含有一刀座及一刀具，在该刀座的前端设置有一用以供铅笔插入的切削孔，并在该刀座上设置有一用以与该电动削铅笔机内的刀架组相卡合的卡合结构，而该刀具可转动的设置在该刀座上，由此可在刀具磨耗后，方便的将磨损的刀具模块自电动削铅笔机的本体上抽换，从而提高电动削铅笔机的实用性，并降低更换成本。 | 1 | 0 | 0 | 0 | 0 | 0 | 0 | 0
CN102073300A | 本发明公开了一种数控加工状态自学习的刀具磨损监控系统，结构为：刀具磨损规律学习库存储刀具学习磨损规律；数据获取与判断模块将伺服驱动电流数字信号提供给数据处理模块，进行格式转换并保存为监控电流信号；特征提取与选择模块选择与刀具磨损强相关的信号特征；拟合预测趋势曲线模块建立信号特征与刀具加工寿命关系曲线；刀具磨损规律模块从刀具磨损规律学习库中获得刀具学习磨损规律；将趋势信号特征带入刀具学习磨损规律中得出刀具磨损量；刀具磨损补偿及换刀模块根据刀具磨损量作出刀具磨损补偿及换刀决策，提供给数控系统接口输入模块。本发明不但适用于大批量生产中切削参数波动变化的情况，而且对切削参数固定的情况也具有较高的精度。 | 0 | 0 | 0 | 0 | 0 | 0 | 0 | 0
CN102089103A | 本发明涉及一种镗孔刀具(1)，其包括基体(2)和切削刀片保持架(9)，基体(2)具有与驱动件相连的连接体，切削刀片保持架(9)能紧固到基体(2)并具有用于切削刀片(12)的刀座，其中切削刀片保持架(9)能相对于基体(2)沿径向方向在两个位置之间移动。本发明的目的是提供镗孔刀具，该镗孔刀具能容易地适合于不同的镗孔直径使得仅需要储备很少的不同的镗孔刀具就能覆盖所有常见的镗孔直径。延伸臂(8)紧固到基体(2)且同时承载切削刀片保持架(9)，其中切削刀片保持架(9)能在至少两个位置紧固到延伸臂(8)上，该至少两个位置在径向方向上彼此间隔开。 | 1 | 0 | 0 | 0 | 0 | 0 | 0 | 0
CN102089104A | 本发明涉及用于镗孔或铣削的加工刀具，所述刀具包括能够围绕刀具轴线旋转的基体(2)以及保持元件(16)，所述保持元件(16)能紧固到基体(2)并具有切削刀片座。本发明的目的是提供与现有技术相比制造起来简单且低成本并且允许切削刀片相对于基体的较大范围的轴向调节的刀具。根据本发明的刀具的特征在于用于相对于基体(2)轴向调节保持元件(16)的调节机构。 | 0 | 1 | 0 | 0 | 0 | 0 | 0 | 0
CN102092050A | 本发明提供了一种转动刀，包括：手柄，手柄包括连接在一起的把持部和支撑部，把持部具有适合人手把持的形状，支撑部包括第一侧壁、第二侧壁和连接第一侧壁与第二侧壁的底壁，转轴，设有第一定位部，转盘，通过转轴可转动地设置在支撑部中，至少一个刀具，通过弹性部件设置在转盘中，转盘的边缘设有适合至少一个刀具在转盘中伸缩的开口，轴套，可转动地设置在转盘中，轴套上设有用于将至少一个刀具顶出开口的凸轮，轴套还设有第二定位部；第一定位部与第二定位部相配合用于转轴带动轴套转动。本发明可以在转动中实现各刀头的伸缩，可以在有效的空间内配置众多的刀具，结构紧凑，节约了空间，节省了成本，便于携带，操作方便，提高了工作效率。 | 1 | 1 | 0 | 0 | 0 | 0 | 0 | 0
CN102102517A | 本发明涉及一种具有插件和夹持件的刀具夹持器，夹持件具有刀具容纳部，其中插件具有轴承部段，而夹持件具有支撑部段。为了可以将刀具夹持器长久和稳定地相对于基座进行支撑，根据本发明规定，支撑部段和/或轴承部段各自具有两个相互间呈角度设置的支撑面或轴承面，而且刀具容纳部的中间纵轴线与插件的纵轴线围成一个钝角。 | 1 | 0 | 0 | 0 | 0 | 0 | 0 | 0
CN102107294A | 本发明公开了一种铣削过程振动规律实验数据的采集用模型，该模型包括工件本体，工件本体上开设有一个以上的弯曲状半封闭沟槽，沟槽的开口端设于工件本体的边缘，沟槽的封闭端设于工件本体内部。用该模型采集刀具铣削过程振动规律实验数据的方法为：先以机床允许的切削速度沿该模型的工件本体边缘进行铣削，当铣削到悬空块迅速脱落时停止铣削加工收集悬空块；对悬空块进行包括显微镜表面拍摄、表面轮廓度测量在内的各种测量工作，并对测量后的各项参数进行分析、校正，再改变切削条件，重复上述步骤，获得一系列能反映刀具铣削过程振动规律的数据集。本发明的工艺过程简单、操作方便，获取的实验数据准确、可有效提高刀具切削精度和刀具使用寿命。 | 1 | 0 | 0 | 0 | 0 | 0 | 0 | 0
CN102114622A | 本发明公开了一种带有放大装置的螺丝刀具，主要包括一把传统螺丝刀具及一个放大装置，在安装时，放大装置可以通过连接件可拆卸的固定在传统螺丝刀具手柄与螺丝刀具刀杆的交接部位处；且在器材的选用上，放大装置可以选用一款普通的放大镜。本发明结构简单、使用方便，可以通过放大装置来清晰可辨的放大螺丝刀具刀头部位处的情况，以方便使用者进行观察与使用，提高工作时的劳动效率。 | 1 | 0 | 0 | 0 | 0 | 0 | 0 | 0
CN102123822A | 本发明涉及一种用于机床且尤其用于铣床的刀具变换器，其具有：刀具双抓器(50)，其附接在可轴向移位且以可旋转的方式安装的轴(42)的自由端处，且具有两个钳状刀具固持器(51、52)；驱动马达(31)，其与所述轴(52)以运动的方式耦合，以用于所述刀具双抓器(50)的直线和旋转移动；以及传动构件，其用于将所述驱动马达(31)的马达轴的旋转转换为所述刀具双抓器(50)的直线和旋转移动，其中所述传动构件含有由所述驱动马达(31)驱动的蜗轮传动装置(32、33；32\u0027\u0027、33\u0027\u0027)，所述蜗轮传动装置驱动凸轮板(33\u0027\u0027、34)，在所述凸轮板(33\u0027\u0027、34)的前端处构造有用于所述直线移动的升降曲线(55、55\u0027\u0027)以及旋转曲线(35、35\u0027\u0027)，与所述轴(42)以旋转的方式耦合的齿条与小齿轮驱动装置(37、38；37\u0027\u0027、38\u0027\u0027)的驱动器(36、36\u0027\u0027)啮合所述旋转曲线(35、35\u0027\u0027)，且与所述轴(42)以平移的方式耦合的枢转连杆(57、57\u0027\u0027)的驱动器(56、56\u0027\u0027)啮合所述升降曲线(55、55\u0027\u0027)并由其导引。 | 1 | 1 | 0 | 0 | 0 | 0 | 0 | 0
CN102126039A | 本发明提供一种复合定位切削的螺旋刀具，该种刀具稳定性强，散热效率高，寿命长，且在钻削加工容易定位。包括刀具头，其特征在于1螺旋刀具至少两侧的阶梯状的切削刃、倒角刃和横刃形成为S状的切削刃2，阶梯状的切削刃或倒角刃上设置至少一个凹口刃3在后切削面上从横刃向两外侧形成有高度逐渐降低的台阶部，切削刃在阶梯状的切削面上形成有阶梯刃4在后切削面上从横刃向两外侧形成有高度逐渐降低的台阶部，切削刃在阶梯状的后切削面上形成有阶梯刃，在至少一级阶梯刃上设置至少一个凹口刃呈开口向后切削面或切削面延伸放大状分布的凹槽。 | 1 | 0 | 0 | 0 | 0 | 0 | 0 | 0
CN102139459A | 本发明公开了一种用于微纳米级切削加工的刀具伺服补偿驱动装置，旨在提供一种定位精度和重复定位精度高、响应速度快、稳定性好的用于微纳米级切削加工的刀具伺服补偿驱动装置。它包括开有矩形槽的基座，在矩形槽中过盈安装压电叠堆作为驱动元件，基座上表面粘接有传感器固定基座，在传感器固定基座内间隙安装有精密电容接触式位移传感器，基座后端为连接装置，连接装置与基座为同一整体，刀架通过三组平行板型薄壁柔性铰链与基座连接，刀架上端为挡块，挡块和刀架为同一整体，刀具通过刀具紧固螺钉安装在刀架底部的刀槽中。本发明可实现切削刀具的精密定位及驱动，能够满足微纳米级切削加工对刀具驱动装置的要求。 | 1 | 0 | 0 | 0 | 0 | 0 | 0 | 0
CN102145395A | 本发明公开了一种加工活接大头的刀具架属于机械加工用车床的刀具架，特别是可以加工两个垂直加工面的刀具安装装置。一种加工活接大头的刀具架，其特征是：凸字形的刀架底板上装有相互垂直的外圆加工刀具安装架和端面加工刀具安装架，外圆加工刀具安装架由安装架固定螺栓固定在刀架底板的凸头上，端面加工刀具安装架底座两端设有安装架定位槽，槽内装有固定螺栓。本发明的有益效果是加工步骤由原来的五步减少到三步，操作简单便于掌握，效率提高了40%左右；由于实现了刀具固定安装，操作中人工定位少有利于提高产品质量，本发明的技术方案稍加修改就可作为其它需要加工外圆和端面的零部件使用。 | 1 | 0 | 0 | 0 | 0 | 0 | 0 | 0
CN102151860A | 本申请公开了一种刀具以及活塞第一环槽的加工方法，该刀具的刀具总角小于第一环槽的角度，且楔形刀头的副刀刃长度小于第一环槽的槽深度。本申请提供的活塞第一环槽的加工方法，首先使用成型刀具进行粗加工，减小第一环槽的侧壁加工余量，槽底直接加工完成；再使用上述的刀具进行精加工，沿第一环槽的一侧壁切削直到刀尖距槽底0.02mm~0.06mm时退刀，再沿第一环槽的另一侧壁进行切削。利用上述刀具加工第一环槽时，由于刀具总角小于第一环槽的角度，且其侧面副刀刃的长度小于第一环槽的槽深度，副刀刃不会对第一环槽的侧壁产生过挤压，而且当刀具的受力方向改变的瞬间，也不会在第一环槽的侧壁上产生振纹，从而提高了第一环槽的侧面质量。 | 1 | 0 | 0 | 0 | 0 | 0 | 0 | 0
CN102152333A | 本发明提供一种刀具装置和PCB板胶膜开窗机，其中，刀具装置包括：刀具和刀架；所述刀具包括刀刃和刀柄；所述刀架通过夹持套夹持所述刀具的刀柄，所述刀柄尾端与所述刀架之间设置有锥度套，所述锥度套用于缓冲所述刀具和所述刀柄尾端之间的作用力。本发明提供的刀具装置，通过在刀具的刀柄尾端和刀架之间设置锥度套，缓冲刀具和刀架之间的作用力，延长刀具和刀架的使用寿命，并保证刀架装置高速运动时的稳定性，确保在PCB板胶膜上的开窗面积均匀，并防止划伤PCB板，同时，将刀架的中间部分设置为铣槽，并将刀架中的夹持套采用聚乙烯制作，以减轻刀架的重量，提高刀具在运行过程中的稳定性，有利于提高刀具装置的运行速度。 | 1 | 0 | 1 | 0 | 0 | 0 | 0 | 0
CN102152429A | 本发明涉及一种薄膜破碎机的旋转刀具，包括转动刀轴、套装在转动刀轴上的多个刀盘、固定安装在刀盘外周上的刀具安装位中的动刀组件；转动刀轴包括第一端和第二端，每两个相邻的刀盘中，靠近第二端的刀盘相对于靠近第一端的刀盘绕转动刀轴转过第一夹角；动刀组件包括动刀安装座、固定安装在动刀安装座上的动刀限位块、固定安装在动刀安装座上并与动刀限位块相贴紧的动刀；动刀具有第一斜面、外平面，第一斜面与外平面之间形成第一切割刃，第一切割刃倾斜于转动刀轴的轴向，且每个刀盘上的各个第一切割刃位于同一圆柱面上。该薄膜破碎机的旋转刀具在使用时破碎效率高，破碎震动小，噪音低，工作电流平稳，并防止了热量产生。 | 1 | 0 | 0 | 0 | 0 | 0 | 0 | 0
CN102159349A | 本发明涉及一种刀具夹持装置，用于抗扭转地夹持带有刀柄(51)的旋转刀具(5)，具有刀具夹持主体(2)，刀具夹持主体带有用于刀具(5)的刀柄(5′)的夹持区段(4)和紧固孔口(7)、用于处于压力下的冷却剂的冷却剂输送机构(11)、用于朝向夹紧的刀柄(51)引导冷却剂的至少一个冷却剂引导机构(12)，其中冷却剂引导机构(12)被构造成位于紧固孔口(7)的内侧面(9)上的至少一个平槽(13)，所述平槽在刀具夹持主体(2)的自由端(6)处在端侧且与刀柄(5′)紧密相邻地通到刀具夹持装置(1)的周围环境，或者在刀具夹持主体(2)的自由端(6)的区域中设有冷却剂积聚和/或汇集室(30)，至少一个冷却剂引导机构(12)通到该冷却剂积聚和/或汇集室中，其中冷却剂积聚和/或汇集室(30)通过环形间隙(34)与刀具夹持装置(1)的周围环境连通，其中冷却剂积聚和/或汇集室(30)与环形间隙(34)至少部分地被刀柄(5′)限定。 | 0 | 0 | 0 | 0 | 0 | 0 | 0 | 1
CN102163049A | 本发明提供一种具有刀具轨迹显示功能的数值控制装置。通过取得被数值控制装置驱动的各驱动轴在各时刻的坐标值来计算刀具中心点的坐标值。取得连接该计算出的各时刻的刀具中心点和实际加工点的刀具半径补偿矢量。然后，根据计算出的刀具中心点的坐标值和所取得的刀具半径补偿矢量，来计算实际加工点的坐标值并在显示装置上显示实际加工点的轨迹。 | 0 | 0 | 0 | 0 | 0 | 0 | 0 | 0
CN102172921A | 一种塑钢异型材挤出机切割刀具加热装置，包括两组对称设置的加热板、加热板固定架、气缸和气缸支撑架及热电偶和温控仪，两块加热板位于挤出机切割刀具的两侧，切割刀具固定在刀具固定架上，两块加热板分别固定在两个对称的加热板固定架上，加热板固定架与两个气缸导杆固定并通过两个气缸导杆的作用使两块加热板夹紧切割刀具，两个气缸分别固定在气缸支撑架的平面支撑板上，四根支撑立柱分别固定在挤出机小车移动的水平板上；热电偶通过套管固定于任意一块加热板上，热电偶与温控仪通过导线连接。本发明的优点是：1)能减轻刀具与型材端面的阻力；2)保证型材端面不变形；3)延长切割刀具的使用寿命；4)不产生锯屑、无粉尘、无噪音。 | 1 | 0 | 0 | 0 | 0 | 0 | 0 | 0
CN102179536A | 本发明公开了一种用于高速切削的切削刀具，包括刀体，所述刀体上设有至少一组截面为楔形的刀槽，所述刀槽内装设有刀夹、楔块和紧固件，所述楔块上设有开口朝向刀槽底面的刀夹容置槽和与紧固件的头部对应的紧固件调节孔，所述刀夹置于刀夹容置槽内，所述紧固件与刀夹螺纹连接，紧固件的头部抵推于刀夹容置槽的底面，在紧固件的抵推作用下，楔块与刀槽楔紧配合，刀夹被压紧固定于刀槽的底面上。该用于高速切削的切削刀具具有结构简单紧凑、便于加工制作、生产成本低、安全系数高的优点。 | 1 | 0 | 0 | 0 | 0 | 0 | 0 | 0
CN102179705A | 本发明公开了一种用于高速切削的切削刀具，包括刀体，所述刀体上设有至少一组截面为楔形的刀槽，所述刀槽内装设有刀夹、楔块和紧固件，所述楔块上设有开口朝向刀槽底面的刀夹容置槽和与紧固件的头部对应的紧固件调节孔，所述刀夹置于刀夹容置槽内，所述紧固件与刀夹螺纹连接，紧固件的头部抵推于刀夹容置槽的底面，在紧固件的抵推作用下，楔块与刀槽楔紧配合，刀夹被压紧固定于刀槽的底面上。该用于高速切削的切削刀具具有结构简单紧凑、便于加工制作、生产成本低、安全系数高的优点。 | 1 | 0 | 0 | 0 | 0 | 0 | 0 | 0
CN102179728A | 本发明属于机械加工刀具磨损检测装置，一种数控刀具磨损智能检测装置：由传感器信号处理电路在线检测刀具在切削加工过程中的切削温度和切削振动值；在液晶显示电路显示被测参数值及其随时间变化的动态曲线；单片机控制电路根据曲线判断磨损速率，预先判断刀具的磨损，进行分析处理；当被测温度值与振动量中任意一个值超过临界值，报警电路自动报警。本发明不依靠检测人员感觉和人工估计，可以实现数控刀具切削温度和振动值的检测及磨损报警，使刀具和机床既发挥最大加工能力，又得到了有效的保护，提高刀具的使用寿命和加工质量，成本低，电路结构简单，控制方便，而且运行稳定，能应用于不同的切削加工工况，提高了系统的兼容性及适应性。 | 0 | 0 | 0 | 0 | 0 | 0 | 0 | 0
CN102189290A | 一种用于旋转切削加工的铣削刀具(1)，所述铣削刀具包括具有旋转轴线的刀具体(10)以及适于接纳布置在所述刀具体(10)的一端的相应铣削刀片(21)的多个刀片座(20)。此外，所述刀具(1)包括多个布置在所述刀具体内的阻尼构件(30)，所述阻尼构件(30)抑制所述铣削刀具(1)中的由操作引起的振动，且所述阻尼构件以平行于且径向偏离所述旋转轴线并且邻近所述一端的方式布置。 | 1 | 1 | 0 | 0 | 0 | 0 | 0 | 0
CN102189559A | 本发明提供一种防止图案花样剥落的同时有利于提高装饰性的切割刀具，其包括：具有相互背对的第一表面(11)以及第二表面(12)的刀体(1)；设置在刀体(1)前端边缘的刀刃部(2)；以及操作部(5)，并且该切割刀具由氧化锆、氧化铝等陶瓷形成，在第一表面(11)以及第二表面(12)中的一方上具有被烧印在刀体(1)上的图案花样(4)。 | 1 | 0 | 0 | 1 | 0 | 0 | 0 | 0
CN102198522A | 本发明公开了一种双刃可调式切断、切槽刀具，包括刀杆，所述刀杆上装设有可沿被加工件轴向调节的轴向调节刀夹和可沿被加工件径向调节的径向调节刀夹，所述轴向调节刀夹和径向调节刀夹上分别装设有一件用于切断、切槽的切削刀片。该双刃可调式切断、切槽刀具能够同时在工件的两个位置切槽或切断、可缩短走刀时间、提高加工效率、降低生产成本。 | 0 | 1 | 0 | 0 | 0 | 0 | 0 | 0
CN102198530A | 本发明公开了一种深孔刀具径向跳动可调节装置，包括有刀柄和刀具，刀柄右端部中间开有定位孔，刀具左端中间有定心圆柱体，定心圆柱体插入到定位孔中定位，定心圆柱体与定位孔之间有间隙；刀柄右端部四周安装有径向调节螺钉，径向调节螺钉伸入到定位孔内抵住刀具的定心圆柱体；刀具左端的法兰面上安装有连接螺钉将刀具与刀柄连接；刀具法兰面上还安装有轴向调节螺钉，其内侧还开有调整块安装孔，孔内安装有调整块，调整块与调整块安装孔之间有间隙，调整块上设有钢丝锁圈，轴向调节螺钉抵住其内侧的调整块。本发明可提高所加工深孔的精度要求。操作简便，装置也易于制造，大幅降低刀具成本。 | 1 | 0 | 0 | 0 | 0 | 0 | 0 | 0
CN102198535A | 本发明提供一种组合式复合刃复合钻铣刀具，该种刀具效率高，强度大，寿命长，包括刀具柄和刀具头，其特征在于，刀具头经螺杆和定位孔或压刀槽或一体地设置有多个复合刃复合切削刀头，在每个复合刃复合切削刀头上，1在切削面或侧切削面或后切削面上凸起的设置有阶梯状的复合切削面或复合侧切削面或复合后切削面，形成阶梯状的复合切削刃或复合侧切削刃；2切削刃或侧切削刃或复合切削刃或复合侧切削刃上设置有至少一个凹口刃，呈开口向切削面或侧切削面或后切削面或复合切削面或复合侧切削面或复合后切削面上延伸或逐渐放大状形成为至少一个凹槽；3切削刃或侧切削刃或复合切削刃或复合侧切削刃上设置有至少一个凹口刃。 | 1 | 0 | 0 | 0 | 0 | 0 | 0 | 0
CN102198669A | 本发明公开一种蜂窝纸芯剪切刀具包括工作台，所述工作台的上方设置有呈上下水平相切的动刀和定刀，所述定刀通过定位块进行固定，所述动刀为尖角刀，其刃边的中心处设置有一处尖角剪切部，且所述动刀通过动刀座连接偏心轮，所述偏心轮设置于偏心轴之上，所述偏心轴之上设置有平衡块，以减少剪切时，动刀的震动，且所述偏心轴连接驱动电机，上述蜂窝纸芯剪切刀具的动刀采用尖角刀，剪切时，只是尖角剪切部与蜂窝纸芯接触，大大减少了对纸芯的推力，不仅结构简单，易于实现；而且避免了剪切处的两边留有较明显的压痕，质量可靠性高。 | 1 | 0 | 0 | 0 | 0 | 0 | 0 | 0
CN102211218A | 本发明涉及一种金刚石涂层刀具，包括钻尖、刃部和柄部，其特征在于：①基体材料为Co的质量百分含量为低于6%的硬质合金；②刀具的钻尖和刃部为金刚石涂层涂覆；③刀具的头部为钻铣一体结构，钻尖顶角为135°和90°双顶角或顶角为5-10°盘角。涂覆的金刚石涂层厚度为10-30μm。涂层刀具的制作步骤包括(1)选择合适的硬质合金基体材料；(2)进行刀具的成型加工；(3)刀具涂层的预处理；(4)利用热丝CVD在刀具钻尖和刃部表面制备金刚石涂层。本发明提供的涂层刀具加工纤维复合材料没有毛刺现象，也无明显的表层起皮现象。 | 0 | 0 | 1 | 0 | 0 | 0 | 0 | 0
CN102218744A | 本发明涉及用于切菜或削水果的刀具，特别涉及一种组合刀具，本发明的一种组合刀具包括切菜板、多个刀具、活动把柄；所述切菜板设有多个刀套腔，所述多个刀具的刀锋部分位于该多个刀套腔中，所述活动把柄连接在一个刀具的刀柄上。本发明有效的集合了所有的家用刀具，并将多种刀具的刀锋部分嵌入切菜板，只露出刀具的手柄，同时，本发明配置了一个螺纹结构的活动把柄，因为刀具的手柄是外螺丝结构，而活动把柄的中空空腔是内螺纹结构，并且活动把柄的中空空腔是内螺纹结构与刀具的手柄是外螺丝结构相啮合，所以，只需要一个活动把柄就可以通用所有的多种刀具的手柄。本发明不仅节省资源，减少厨房刀具占用空间，而且使用方便。 | 1 | 0 | 0 | 0 | 0 | 0 | 0 | 0
CN102227278A | 本发明涉及双面切削刀片及使用双面切削刀片的切削刀具。该切削刀具包括刀具本体和安装于刀具本体上的至少一个双面切削刀片。刀具本体包括用于接收所述至少一个双面切削刀片的至少一个刀片槽。所述至少一个双面切削刀片包括椭圆形顶表面、椭圆形底表面、分别在顶表面和底表面的两侧端部之间进行连接的第一侧表面和第二侧表面、分别在第一侧表面和第二侧表面的两侧端部之间进行连接的一对角部、分别形成在顶表面与第一侧表面之间的交界部处以及底侧表面与第二侧表面之间的交界部处并呈弯曲形状的第一切削刃和第二切削刃。 | 0 | 0 | 0 | 1 | 0 | 0 | 0 | 0
CN102242338A | 本发明公开了一种含周期性涂层的复合涂层刀具，包括刀具基体和在刀具基体上沉积的复合涂层，复合涂层包括位于TiAlN基底层和周期性涂层，该周期性涂层是以“TiSiN层到TiAlSiN层到TiSiN层到TiAlN层”为一个循环周期的多周期涂层。其制备方法为：先采用物理气相沉积工艺并利用TiAl靶在刀具基体上可选择性地沉积TiAl金属层，然后利用TiAl靶沉积TiAlN基底层，再在TiAlN基底层上以“TiSiN层-TiAlSiN层-TiSiN层-TiAlN层”为一个循环周期，并采用多靶交替沉积方式沉积多周期涂层，直至复合涂层的总厚度达到2μm~12μm。本发明的复合涂层刀具具有高硬度、高强度、优异的高温抗氧化能力、高温稳定性及时效硬化特性等优点，并且涂层与基体之间表现出良好的结合强度。 | 0 | 0 | 1 | 0 | 0 | 0 | 0 | 0
CN102248190A | 本发明公开了一种仿形切削刀片，包括刀片本体，所述刀片本体呈多边形板状，它包括上表面、下表面以及连接上、下表面、的侧面，所述侧面和上表面相交形成周边，所述相邻两侧面相交形成拐角，至少有一个所述拐角与上表面相交形成相对于周边向外凸起的、圆弧状的切削刃。该仿形切削刀片具有结构简单、仿形加工能力强、安装定位方便、夹紧力大、振动小、加工表面质量高的优点。本发明还公开了一种仿形切削刀具，包括刀盘，所述刀盘上装设有上述的仿形切削刀片，所述仿形切削刀片的刀片本体通过侧面与刀盘定位，并通过穿过中心孔的连接件与刀盘连接固定。 | 1 | 0 | 0 | 0 | 0 | 0 | 0 | 0
CN102259201A | 一种基于盲深孔连续自动后排屑的内扩孔刀具，目的是提供一种更有利于加工盲深孔中带有锥面、球面和圆柱面等不规则复杂曲面且中间大、两端小特殊零件的专用内扩孔刀具，本发明包括推拉机构、移动刀架机构、端盖、刀具本体。推拉杆与导轨通过圆锥销相连组成推拉机构，菱形涂层机夹刀片用特定的沉头螺钉固定在小镗刀体上组成移动刀架机构；在推拉机构左右移动下，通过斜面运动付以刀架机构，实现移动刀架机构的径向运动，端盖用两个螺钉固定在镗刀托体前端，起防止切削液和切削流入镗杆内腔；刀具本体由镗刀托体、中间镗刀体和镗刀体三部分组成，本发明的排屑方式设计为外排屑中的后排屑。 | 1 | 1 | 0 | 0 | 0 | 0 | 0 | 0
CN102264487A | 本发明涉及一种用于冲压机(1)的刀具，并且提供一种冲压机(1)，其通过具有一机械设备的所述刀具的结构按振动运动来移动刀具插入件(24)，所述机械设备被所述冲压机(1)的驱动设备(14)驱动。因此，实现了增大所述刀具插入件(24)的振动运动的频率。 | 0 | 1 | 0 | 0 | 0 | 0 | 0 | 0
CN102264510A | 提供一种通过简化修整操作而紧凑且能够节省安装空间的内齿轮磨削机。内齿轮磨削机具有桶形形状的螺旋磨削刀具(17)，在磨削期间，该螺旋磨削刀具与工件(W)的旋转同步地旋转。磨削机还设有借助于修整盘(56)修整刀具(17)的修整设备(20)。在修整操作期间，根据螺旋角和桶形形状控制刀具(17)和修整盘(56)的运动。 | 0 | 1 | 0 | 0 | 0 | 0 | 0 | 0
CN102266986A | 一种扒皮机刀具组，包括刀具及刀具架，该刀具架由刀具架座、定环和动环装配而成，刀具固定座安装在刀具架的动环上；刀具固定座设置有装配有刀具及刀具驱动装置和调整装置的刀具可调座。上述刀具可调座与刀具固定座之间采用滑槽或直线导轨连接，手动或自动进行相对位置调整，用来控制刀具组的扒皮半径。该扒皮机刀具组分为立式和卧式两种，两者之间只是刀具形状、刀具的安装方式和工作刃面不同。立式刀具采用侧刃侧向切削；卧式刀具采用侧刃斜切或直切削。两者之间刀具架的旋转角度、进刀的深度、刀具扒皮工件的直径、厚度、驱动方式均相同。刀具组中的每一把刀具固定在刀具驱动装置的端面，并在受控下作高速自转运动，达到切削金属氧化皮的目的。 | 1 | 0 | 0 | 0 | 0 | 0 | 0 | 0
CN102268637A | 本发明公开了一种含TiAlN层和CrAlN层的复合涂层刀具，包括刀具基体和刀具基体上沉积的复合涂层，该复合涂层中包含有一交替沉积TiAlN层和CrAlN层的多周期涂层，其制备方法包括以下步骤：首先可选择性地采用物理气相沉积工艺在刀具基体上依次沉积TiAl金属层和TiAlN过渡层，再在TiAlN过渡层上采用物理气相沉积工艺交替沉积TiAlN层和CrAlN层；交替沉积TiAlN层和CrAlN层是指以依次沉积TiAlN层-CrAlN层或依次沉积CrAlN层-TiAlN层为一个周期，重复多个周期直至复合涂层的总厚度达到2μm~12μm。本发明的涂层刀具具有高硬度、高强度、优异的高温抗氧化能力、高温稳定性及时效硬化特性等优点。 | 0 | 0 | 1 | 0 | 0 | 0 | 0 | 0
CN102269982A | 本发明公开了一种加工刀具代码的生成系统，包括以下模块：名称输入模块、形状输入模块、几何参数输入模块、刃数输入模块、螺旋角设置模块、刀具长度输入模块、编辑模块、转化模块。本发明可根据输入的数据自动生成加工刀具的代码，这种代码被输进车床后，车床根据代码加工刀具，加工出的刀具精度高，加工效率高。 | 1 | 0 | 0 | 0 | 0 | 0 | 0 | 0
CN102271864A | 一种用于机床的刀具清洗装置，用于在测量刀具(3)的尺寸前去除粘附于刀具(3)的异物(4)，所述清洗装置包括：从侧方捕捉刀具(3)的尖端的图像的CCD摄像头(18)；用于向刀具(3)喷射清洗剂来清洗刀具(3)的刀具清洗部(20)；和基于CCD摄像头(18)捕捉到的图像确定刀具(3)是否粘附有异物(4)、并基于刀具(3)是否粘附有异物(4)来控制刀具清洗部(20)的控制装置(21)。由于上述构造，用于机床的刀具清洗装置能够可靠地去除粘附于刀具(3)的异物(4)。 | 1 | 0 | 0 | 0 | 0 | 0 | 0 | 0
CN102281827A | 本发明提供一种医疗用刀具(1)，该医疗用刀具(1)无需安装拆卸刃体就可以简单地改变刃体(23)相对于把持部的角度，且安全卫生、视野性优良。所述医疗用刀具(1)包括：刀具主体(2)，该刀具主体包括把持部(21)、刃体以及保持该刃体的刃体保持部(22)；刃体套(3)，该刃体套覆盖所述刀具主体的一部分；和卡止部，该卡止部能够在收纳刃体的收纳位置以及露出刃体的露出位置将所述刃体套相对于所述刀具主体卡止。所述卡止部可以使所述刃体套和所述刀具主体在所述收纳位置和多个露出位置上卡止，并且在该多个露出位置上露出的所述刃体的角度各自不同。 | 0 | 1 | 0 | 0 | 0 | 0 | 0 | 0
CN102281977A | 一种夹紧式刀具夹持器(10，100)包括一个刀具夹持器本体(12)以及用于夹紧一个切削镶片(22)的一个夹具(40)。该刀具夹持器本体(12)具有一个倾斜表面(34)，该倾斜表面在离开接收镶片的凹座(14)的方向上向内倾斜。该夹具(40)具有一个倾斜表面(50)，该倾斜表面作为一个斜坡件对刀具夹持器本体(12)的倾斜表面(34)起作用。一个引导销钉(60)在紧固或松开该夹具(40)的过程中防止夹具(40)扭转。在紧固一个夹紧螺钉(52)时，夹具(40)的一个凸起(48)沿着一条接触线(48a)接合该镶片(22)的一个安装孔(24)的一个内部后表面并且在镶片(22)上施加一个向下且向后的力。 | 1 | 0 | 0 | 0 | 0 | 0 | 0 | 0
CN102284875A | 本发明公开了一种可换式小锥柄刀具系统，包括小锥柄刀具，所述小锥柄刀具通过双头螺钉与转接柄相连。该刀具系统安装操作简单，使用可靠，装夹精度高，能保证同心度和换刀精度小于3微米，刀具系统的精度高，允许铰刀或铣刀刀具卸下，更换刀具，实现高精度重新装入，避免重复定位。 | 1 | 0 | 0 | 0 | 0 | 0 | 0 | 0
CN102288099A | 本发明公开了一种基于电阻排式的盾构机刀具磨损量在线监测装置，其结构组成是：由电阻排、电阻排基座和电阻引线插头构成电阻排式刀具磨损传感器，传感器镶嵌于盾构机的刀具内。电阻排与刀具接触的部位填充环氧树脂，以保证电阻排与刀具的绝缘。电阻排基座与刀具接触的部位设有橡胶垫，橡胶垫亦具有密封作用，电阻排基座用锁母与刀具固定为一体。刀盘上设有三个信号放大器，在刀盘背面与信号放大器的相对应的位置设有三支发射天线，在土压舱内壁与发射天线相对位置设有接收天线，盾构主机舱设有信号接收装置。本发明可在线预测挖掘刀具的磨损状态，有效减小或避免因刀具事故停机所造成的巨大经济损失和人身伤亡等危险事故的发生。 | 1 | 0 | 1 | 0 | 0 | 0 | 0 | 0
CN102294510A | 本发明涉及意图安装在用于旋转去屑加工的切削刀具中的垫板和适合于使用根据本发明的垫板的切削刀具，其中切削刀具包括具有旋转轴C的基体、与旋转轴同中心的外周包络面、前端表面以及包括刀座表面的至少一个刀座。基体能在旋转方向R上旋转且基体布置成在每个刀座中抵靠刀座表面接纳垫板和邻近垫板的可安装的切削刀片。垫板包括意图邻接基体的刀座表面的底表面和与底表面相对且意图邻接切削刀片的接触表面以及在底表面和接触表面之间延伸的至少一个侧表面。根据本发明，在正交于旋转轴且横交垫板的径向横截面中，与垫板的底表面相关联的假想直线以及与垫板的接触表面相关联的假想直线应当朝向基体的包络面发散并彼此形成角度α。 | 1 | 0 | 0 | 0 | 0 | 0 | 0 | 0
CN102296267A | 本发明涉及一种高速钢深孔钻刀具表面进行多种元素共渗的生产工艺，具体涉及一种在高速钢深孔钻刀具表面渗入氮、碳、氧、铬、硼五种元素的工艺方法，用于机械加工等各行业，属于刀具表面强化技术领域。其整个工艺过程包括多元共渗溶液的配置、前处理和共渗。本发明采用多元共渗溶液对高速钢深孔钻刀具表面进行多种元素共渗，其操作简单，容易掌握，成本低廉，又能大幅度提高钻头切削寿命，尤其是高速钢深孔钻刀具的切削寿命。且本发明可替代高速钢深孔钻刀具的一次回火工艺，原高速钢深孔钻刀具淬火后，应进行三次回火工艺，现在只需进行二次。 | 0 | 0 | 1 | 0 | 0 | 0 | 0 | 0
CN102307703A | 本发明涉及一种机床，包括可围绕主轴中心线(20)旋转的以电动机驱动的机床主轴(12)。机床主轴(12)具有在端侧的刀具安装座(28)。在机床主轴(12)上可更换地设置一机床刀具。机床刀具配有能与机床主轴(12)的刀具安装座(28)相适配的接合件(32)。接合件(32)具有朝向机床主轴(12)的背面(34)。刀具安装座(28)包含对置于接合件(32)的背面(34)的端面(30)。该机床具有至少一个电接触点(38)以用于电流传输或数据传输，该接触点设置在机床主轴(12)和机床刀具(36)之间，并随同机床主轴(12)一起旋转。电接触点(38)具有设置在刀具安装座(28)的端面(30)上的在主轴一侧的接触元件(44)和设置在接合件(32)的背面(34)上的在刀具一侧的接触元件(46)。主轴一侧的接触元件(44)和刀具一侧的接触元件(46)在机床主轴(12)围绕主轴中心线(20)旋转时产生的离心力分量的作用下能够彼此相对运动并且能够彼此压靠而形成接触。 | 1 | 0 | 0 | 0 | 0 | 0 | 0 | 0
CN102310333A | 本发明的目的是提供一种刀具架，诸如镗头、卡盘、或铣削杆，集成有减震设备(2)，减震设备(2)具有细长主体的形式，其特征在于，减震装置(2)容纳在安装主体(3)中，安装主体(3)的一端连接至刀具架(1)，其另一端具有用于安装刀具的端部配件(4)，其中安装主体(3)装配有至少一个润滑剂供给管(32)，该至少一个润滑剂供给管(32)在其前端注入用于安装道具的端部配件(4)并且在其另一端连接至用于散布润滑剂的环形槽(102)，该润滑剂提供在刀具架(1)的前表面。 | 1 | 0 | 0 | 0 | 0 | 0 | 0 | 0
CN102310426A | 一种用于剪切机的刀具保持器装置(10，10′)，剪切机特别是纵向型的，适于加工纸张、纸板、塑料膜、各种层压体、铝、织物、非织物、玻璃纤维、碳纤维等，刀具保持器装置包括：设有优选圆形刀片(12)的刀片保持器头，刀片部分地被壳体(14)保护，且可旋转地连接到可弹性变形的臂(16)和按照竖直方向滑动的棒(18)；由设有贯通开口(22)的成形板(20)限定的用于刀片的另外的保护元件；用于刀片保持器的上下移动的至少一个活塞(30，32)；棒(18)和至少一个活塞(30，32)被布置在支撑体(24)的腔室(23)中且在其中移动，刀具保持器装置还包括适于允许零间隙地防止棒(18)旋转、剪切角度的调整、棒的轴向调整和刀具或刀片(12)的向下冲程的调整。 | 1 | 1 | 0 | 0 | 0 | 0 | 0 | 0
CN102317018A | 本发明提供一种刀片可换式旋转刀具，其在维持形成于切削镶刀中的主切削刃的抗崩刃性的同时降低切削阻力，而且适合于高效率的高进给加工。该刀片可换式旋转刀具的主体上，可拆卸地安装有平面视图呈多边形平直状或者圆环型的切削镶刀。该切削镶刀，其主切削刃的前刀面上设置有倒角刀刃、刀面部，在角部形成有R形角刃。此外，此类刀片可换式旋转刀具，在其旋转刀具的主体上安装有上述切削镶刀时，通过使切削镶刀的主切削刃具有相对于旋转刀具主体之旋转轴方向的最低点，同时使倒角刀刃或者倒角刀刃和刀面部的宽度形成为从该最低点朝向相对于旋转刀具主体之旋转轴方向的外周侧方向逐渐增加，从而在维持主切削刃的抗崩刃性的同时，降低切削阻力。 | 1 | 0 | 0 | 0 | 0 | 0 | 0 | 0
CN102319913A | 本发明提供了一种旋转切削工具，包括圆柱状本体、刀具和金属压具，所述圆柱状本体的外边沿的等距离点上设有形状相同的多个相同个数的安装槽安装孔，安装槽相对于本体弯曲成弧形状，安装孔位于安装槽前壁面的前侧，并且穿透安装槽的前壁面；金属压具的前侧面上设有与安装孔位置相对应的固定孔；金属压具插嵌到安装槽中，刀具嵌入到安装槽与金属压具之间；在安装孔中插入螺丝并拧紧，螺丝的前端插入固定孔中。本发明解决了现有技术中工具制造成本高，切割噪音变大，容易会出现毛边、切损等问题，实现了刀具的安装简单精确，刀具本身的弯曲刚性高，减少了切削时的噪音，能够有效抑制材料两端毛边和切损的发生，更好的排除切屑。 | 1 | 0 | 0 | 0 | 0 | 0 | 0 | 0
CN102325622A | 本发明涉及一种用于管材切割单元(400)的刀具支架(402)，该管材切割单元(400)适于接收从管材制造设备(1)沿进给方向(316)进给出的旋转管材(2)。用于一个长度单元的该进给方向(316)平行于管材(2)的纵向方向。管材(2)的旋转绕轴线(310)沿管材(2)的纵向方向发生。该刀具支架(402)被构造成是能够经由支承元件(414)在刀具支架(402)上移动的，该刀具支架(402)与放置在管材切割单元(400)上的固定元件(416)联系。该刀具支架(402)包括第一和第二轴支承件(410、412)，其间存在轴(408)，该轴(408)支撑居中的带有切割刃(406)的刀具元件(404)。 | 0 | 1 | 0 | 0 | 0 | 0 | 0 | 0
CN102325624A | 用于切削刀具的引导装置包括衬垫，其具有引导表面和从衬垫的第一表面延伸到衬垫的第二表面的孔。所述引导装置进一步地包括夹紧构件，其具有小端和大端，所述大端接触孔的靠近衬垫的第一表面的夹紧表面，并且所述小端延伸穿过孔并超过衬垫的第二表面。弹性构件布置在衬垫的与引导表面相对的表面上。 | 1 | 0 | 0 | 0 | 0 | 0 | 0 | 0
CN102335835A | 本发明涉及一种多轴齿轮箱内冷刀具冷却液供给系统，包括齿轮箱、主轴、主轴座、刀柄及刀具构成，主轴安装在齿轮箱内，主轴伸出齿轮箱外的部位套装主轴座，在主轴上通过调整螺母同轴安装刀柄，在刀柄前端安装有刀具，其特征为：在所述主轴座上制有切削液进口，在该切削液进口上固装内冷端盖，在齿轮箱主轴的轴心制有连通所述主轴座切削液进口的中通孔，在刀柄及刀具的内部分别制有通孔。本发明设计科学合理，具有满足要求、操作简单、制作成本低、效率高的优点，是一种具有较高创新性的轴齿轮箱内冷刀具冷却液供给系统。 | 1 | 0 | 0 | 0 | 0 | 0 | 0 | 0
CN102341202A | 一种铣槽刀具，所述铣槽刀具包括铣槽刀片，所述铣槽刀片将要竖着安装到铣槽刀具的刀具架。所述刀片包括第一侧表面、第二侧表面、以及在所述第一侧表面和第二侧表面之间的多个边缘表面，每个边缘表面在拐角处与另一个边缘表面相交并形成切削刃。所述第一侧表面和第二侧表面各具有用于邻接刀具架内的邻接表面的侧刀片支撑表面，且所述刀片关于在所述第一侧表面和第二侧表面之间延伸穿过所述边缘表面中间的中央平面具有反射对称性。断屑器设置在每个边缘表面上并对应于每个切削刃，每个断屑器包括在所述切削刃下方的凹陷部和朝所述切削刃突出的突出部分，所述突出部分在所述突出部分与所述第一侧表面和第二侧表面之间分别限定出第一屑偏转凹陷部和第二屑偏转凹陷部。 | 1 | 0 | 0 | 0 | 0 | 0 | 0 | 0
CN102341204A | 切削刀片包括第一切屑表面、在刀片的与第一切屑表面相对的侧上的第二表面、和在第一切屑表面和第二表面之间延伸的侧表面，一个第一切削刃的至少一部分由所述侧表面与第一切屑表面的相交部限定。所述侧表面包括至少一个凹部，该凹部包括用于将刀片相对于突出的邻接表面支撑在刀具保持器上的刀片支撑表面和用于相对于非突出的平坦邻接表面支撑刀片的平坦辅助刀片支撑表面。还提供了一种切削刀具。 | 0 | 0 | 0 | 1 | 0 | 0 | 0 | 0
CN102341205A | 一种旋转刀具，包括：多个伸长形构件；和支撑件，用于相对于所述刀具的旋转轴线保持所述伸长形构件，其中导向垫(57)从至少一个所述伸长形构件(23)延伸。 | 1 | 0 | 0 | 0 | 0 | 0 | 0 | 0
CN102343443A | 本发明提供一种具有刀具的加工装置，其不在被加工物的车削面产生缺损，能抑制卡盘工作台的热膨胀，并能防止车削屑附着于被加工物。所述加工装置具备：具有保持面的卡盘工作台；具有用来车削被加工物的刀具的车削构件；和在通过车削构件车削被加工物的加工区域内、使卡盘工作台在与保持面平行的水平面内沿加工进给方向移动的卡盘工作台移动机构，车削构件具备旋转主轴、安装在旋转主轴下端的刀具安装部件、以及安装在刀具安装部件的从旋转轴心偏心的位置的刀具，加工装置具备具有喷嘴的冷却液供给构件，该喷嘴向保持于在加工区域移动的卡盘工作台上的被加工物的车削面喷出冷却液，喷嘴从加工区域中的、刀具的旋转方向的上游侧向下游侧喷出冷却液。 | 1 | 1 | 0 | 0 | 0 | 0 | 0 | 1
CN102348524A | 一种切削刀具，其包括：具有工作端的主体；和位于主体的工作端处的多个切削刃。每个切削刃包括径向切削刃部分。每个径向切削刃部分相对于从刀具的旋转轴线延伸的半径以一定的角度定向。 | 1 | 0 | 0 | 0 | 0 | 0 | 0 | 0
CN102352754A | 本发明公开了一种基于丝栅式的盾构机刀具磨损量在线监测装置，其结构组成是：由电阻栅、电阻栅基座和电阻引线插头构成丝栅式刀具磨损传感器，传感器镶嵌于盾构机的刀具内。电阻栅与刀具接触的部位填充环氧树脂，以保证电阻栅与刀具的绝缘。电阻栅基座与刀具接触的部位设有橡胶垫，橡胶垫亦具有密封作用，电阻栅基座用锁母与刀具固定为一体。刀盘上设有三个信号放大器，在刀盘背面与信号放大器的相对应的位置设有三支发射天线，在土压舱内壁与发射天线相对位置设有接收天线，盾构主机舱设有信号接收装置。本发明可在线预测挖掘刀具的磨损状态，有效减小或避免因刀具事故停机所造成的巨大经济损失和人身伤亡等危险事故的发生。 | 1 | 0 | 0 | 0 | 0 | 0 | 0 | 0
CN102361718A | 本发明涉及一种切削刀具调整系统(100)，包括刀盘(50)，用以可调整地夹持切削刀具，该刀盘具有用于所述切削刀具(56)的调节装置(55)。该切削刀具调整系统(100)包括一调整工具(10)，该调整工具为了在刀盘(50)中实现调节装置(54)的调节而能够机械可卸式地与刀盘(50)在一接口(52)处啮合。调整工具(10)具有一个带有钥匙部(26)的柄体(12)。在刀盘(50)上构造有一钥匙啮合机构(58)，用于操作调节装置(55)。钥匙部(26)能相对于柄体(12)沿着其纵轴线(32)的方向运动，以便有选择地使调整工具的(10)的钥匙部(26)和钥匙啮合机构(58)在刀盘(50)的接口(52)处联接和释放。 | 1 | 0 | 0 | 0 | 0 | 0 | 0 | 0
CN102365146A | 本发明涉及一种切削尖端(23)，所述切削尖端(23)用于切削刀具(21)，所述切削尖端(23)包括刀具部分(25)和刀柄部分(27)，所述刀具部分包括切削刃，所述刀柄部分在第一端(69)连接至所述刀具部分(25)。所述尖端包括：至少三个凹槽(29)，每个凹槽的至少一部分(31)绕所述刀柄部分的至少部分周向地延伸；对中结构(65)，所述对中结构(65)用于使所述刀柄部分相对于刀夹中的开口对中；以及轴向止挡部(61)，所述轴向止挡部(61)用于限制所述刀柄部分在所述刀夹中的开口中的轴向移动。所述轴向止挡部和所述对中结构为不同的结构。本发明还涉及包括所述切削尖端的切削刀具(21)。 | 1 | 0 | 0 | 0 | 0 | 0 | 0 | 0
CN102375431A | 数值控制装置根据加工程序计算第一位置指令，并把该第一位置指令变换为限制刀具的切向速度的第二位置指令，向刀具轨迹显示装置发送该第二位置指令和表示已把第一位置指令变换为第二位置指令的状态信号。通过刀具轨迹显示装置用与状态信号对应的颜色显示刀具的轨迹，能够判别在刀具轨迹的哪个点进行了刀具轨迹的速度限制。 | 0 | 0 | 0 | 0 | 0 | 0 | 0 | 0
CN102390018A | 本发明公开了一种数控车床刀具工作台快速运行下的高精度定位装置，在刀具工作台的前端部设有可调节长度的触杆，触杆的左前侧设有用于调节刀具工作台液压驱动油路且位置可调的机械式流量调节阀、右前侧设有位置可调的极限开关、右下方设有位置可调的限位块；当刀具接近待加工材料时，触杆与机械式流量调节阀接触，液压驱动油路被机械式流量调节阀关小，刀具工作台速度减慢；当刀具工作台行程到达设定值时，刀具工作台触及限位块、同时触杆与极限开关接触，刀具工作台完成前进动作后返回。本发明能够解决数控车床快速加工时定位不良的难题，实现数控车床快速运行下的高精度定位。 | 0 | 1 | 0 | 0 | 0 | 0 | 0 | 0
CN102398192A | 本发明提供了一种多刀具加工机床，属于机械技术领域。它解决了现有加工机床加工范围小、结构复杂和不能进行多道工序加工的问题。本多刀具加工机床包括横向设置的床身，床身上具有导轨，导轨上安置有能沿其移动的拖板，拖板上固连有刀具架，刀具架上设有若干用于装夹刀具的刀具座，刀具架上还设有能驱动刀具座旋转的驱动件，所有刀具座通过传动机构相互联接且驱动件与其中一个刀具座相联。本多刀具加工机床具有适用范围广和能进行多道工序加工的优点。 | 1 | 1 | 0 | 0 | 0 | 0 | 0 | 0
CN102402199A | 本发明提供一种数值控制装置，其控制具有三个直线轴和三个旋转轴的多轴加工机。特别在工作台坐标系上指令并插补刀具前端点的路径，同时指令并插补旋转轴，根据作为被插补后的刀具前端点位置的直线轴位置、旋转轴位置以及刀具长度修正矢量求出作为机械坐标系的控制点的直线轴位置以及旋转轴位置。然后驱动直线轴以及旋转轴到这些求得的位置。 | 1 | 0 | 0 | 0 | 0 | 0 | 0 | 0
CN102406460A | 本发明公开了一种食物料理机的刀具结构，包括搅拌筒，所述搅拌筒内设有刀座，所述刀座上两边设有对称的弧形上刀具、弧形下刀具，刀座中部设有弧形上刀具，刀座底部设有弧形下刀具，其特征是：所述弧形刀具的表面设有耐磨光滑层。本发明的优点是：结构合理、工作效率高、使用寿命长。 | 1 | 0 | 0 | 0 | 0 | 0 | 0 | 0
CN102416575A | 一种加工刀具换刀位置的控制定位装置，是于刀库内设有一主驱动轮及多个导轮，并于主驱动轮及多个导轮的环侧上环列多个可由主驱动轮带动列转移动的刀套，并于刀套上架置有加工刀具，另于刀库的机体外侧设有换刀位置，换刀位置搭配设置有换刀装置，而可由主驱动轮带动所欲选取的加工刀具列转移动至换刀位置，以供进行换刀作业；刀套列转移动路径的刀库机体上，另设有一可由刀套列转带动的从动轮，该从动轮的转轴后端并连结一解码器(encoder)，而可将加工刀具的移动位置，通过从动轮及后端连结的解码器，将位置信号传输至控制器，再由控制器控制主驱动轮的伺服马达作动，进而使欲选取的加工刀具更加准确定位于换刀装置，达到有效提升定位精度的目的。 | 1 | 0 | 0 | 0 | 0 | 0 | 0 | 0
CN102421558A | 一种铣削刀具(21；121)包括轴部(23)和与所述轴部同轴的头部，轴部(23)包括从轴部(23)的第一端(27)延伸的第一通道(25；125)，头部(31；131)从轴部径向向外延伸。所述头部包括两个侧表面(33，35，35’；133，135)和在所述侧表面之间的外周边缘(37；137)。所述外周边缘包括其中可安装至少一个切削刀片(41)的至少一个凹陷部(39；139a，139b)。至少一个第二通道(49；149a，149b)在所述头部的所述侧表面之间且远离所述侧表面地从所述第一通道延伸至靠近所述至少一个凹陷部(39；139a，139b)。所述第一通道(25；125)包括具有第一直径的第一部分(61)和具有第二直径的第二部分(67)、以及在第一部分(61)和第二部分(67)之间的过渡处的环形肋(73)和环形槽(75)，所述肋(73)中包括在所述第二部分(67)和环形槽之间延伸的至少一个开口(81)。 | 1 | 0 | 0 | 0 | 0 | 0 | 0 | 0
CN102448644A | 一种用于切削刀具的夹持器，包括具有第一通道的主体，该第一通道用于收容所述切削刀具的刀柄部分。该主体具有与所述第一通道相交的第二通道。所述夹持器还包括柱塞(13)，该柱塞(13)插入在所述第二通道中，所述柱塞(13)具有第三通道(14)，当柱塞(13)插入到所述主体中时，该第三通道(14)的横截面与第一通道的横截面至少部分重叠，从而当所述切削刀具的刀柄插入在第一通道中时，所述刀柄能够延伸到第三通道(14)中。所述夹持器(1)还包括用于通过所述柱塞来锁定所述刀柄以免其相对于所述主体移动的机构(26)。本发明还涉及一种用在这种夹持器中的切削刀具和切削刀片。 | 1 | 0 | 0 | 0 | 0 | 0 | 0 | 0
CN102458734A | 本发明涉及一种切削刀具(1)，其具有：刀具本体(2)和至少一个设置在该刀具本体上的安装位(3)，该安装位具有用于切削刀片(4)定位的底面(5)；以及锁定销(11)，该锁定销穿过定位的切削刀片(4)的贯穿孔(10)和底面(5)，并且，该锁定销固定在刀具本体(2)上。经固定的锁定销(11)的中间纵向轴(17)相对于底面(5)呈锐角(W1)设置。锁定销(11)具有用于在贯穿孔(10)的定位面上定位的球缺部。所述球缺部的表面被截槽截断。 | 1 | 0 | 0 | 0 | 0 | 0 | 0 | 0
CN102458743A | 一种切削刀具，具有可转位刀片(1)，带有保持器部件(20)的保持器和用于将刀片固定到保持器的装置(14)。保持器的直立壁和锥形的刀片间隙表面被设计成使得能够在有限数目的固定相对位置上将刀片固定到保持器。在保持器和刀片的每一个所述固定相对位置，保持器的直立壁的弯曲部分侧向支撑所述锥形的间隙表面。提供了所述锥形的间隙表面在所述弯曲部分上的紧密抵靠，以防止污垢侵入间隙表面和弯曲部分之间。 | 1 | 1 | 0 | 0 | 0 | 0 | 0 | 0
CN102463499A | 一种用于存放三棱锥柄刀具组的组合刀套，涉及数控机床刀具技术领域，所解决的是减小存放占用面积及降低受损率的技术问题。该组合刀套，所述三棱锥柄刀具组由多个三棱锥柄刀具组成，每个三棱锥柄刀具的刀柄均呈三棱锥形，其特征在于：该组合刀套由多个存放套组成，每个存放套对应三棱锥柄刀具组中的一个三棱锥柄刀具；每个存放套均设有一从上至下贯通的刀具容纳孔，所述刀具容纳孔分成上下两段，其上段为圆柱台容纳部，下段为刀柄容纳部；所述刀柄容纳部的内壁上轴对称设有六个直线形凹槽，各凹槽的上下两端开放，且各凹槽的槽线均平行于刀具容纳孔的中心轴线。本发明提供的组合刀套，适用于存放三棱锥柄刀具。 | 1 | 0 | 0 | 0 | 0 | 0 | 0 | 0
CN102472098A | 一种可旋转的刀具截齿，所述可旋转的刀具截齿具有与肩部轴向分开第一轴向距离的保持元件，所述第一轴向距离小于垫圈在内周表面处的轴向厚度。当所述垫圈通过中央开口安装在柄部上时，所述垫圈的所述内周表面由所述保持元件接触，而且所述垫圈相对于所述保持元件不旋转。所述垫圈的不旋转不由机械设备实现，而是由所述保持元件产生的向外的力实现。通过将所述不旋转垫圈放置在刀具截齿的肩部与块体或套筒的接触面之间，减小对所述接触面的冲蚀磨损。 | 1 | 0 | 0 | 0 | 0 | 0 | 0 | 0
CN102490047A | 本发明公开了一种供大型数控机床安装大直径镗刀刀具的辅助支架，其特征是设置一底板固定在机床工作台上，底座箱设置在底板上；一左侧斜面支撑块和一右侧斜面支撑块相对设置在底座箱上构成用于支撑圆形镗刀刀具的“V”形支撑面；一左侧架和一右侧架分别作为镗刀刀具的定位面；在左侧架和右侧架的中部分别设置一可回转呈水平的左撑杆和右撑杆构成用于支撑扁形或矩形镗刀刀具的水平撑；一顶杆直立在底座箱上；一顶架设置在顶杆的上部，顶架与镗刀刀具的定位面和“V”形支撑面或水平撑构成镗刀刀具装夹空间。本发明可极大地简化刀具安装过程，保障对机床主轴精度的保护与安全生产，减轻工人劳动强度。 | 1 | 0 | 0 | 0 | 0 | 0 | 0 | 0
CN102491040A | 本发明针对数控刀具自动配送效率及防错的需求，公开了一种数控刀具自动配送防错装置及实现方法，自动配送防错装置由支撑架(1)、刀具座(2)、车载计算机(4)、触摸屏显示器(5)和双色指示灯(3)组成；它们组成一个能够指示数控刀具的配送工位及拾拣状态、显示配送任务的自动配送防错装置，通过将该装置安装在自动配送车上，可有效对数控刀具的配送工位进行实时显示和领刀提醒，防止数控刀具的配送出错。本发明的装置结构紧凑，便于安装在自动配送车上，可以方便的接收和显示配送任务，并且能够有效地对数控刀具的配送任务进行监控，与自动配送车的工位识别技术配合，本发明的实施可提高车间数控刀具配送的自动化程度，提高工作效率。 | 1 | 0 | 0 | 0 | 0 | 0 | 0 | 0
CN102500806A | 本发明公开了一种可转位圆形铣刀片，包括上表面、下表面以及位于上表面和下表面之间的后刀面，上表面上设置有切削刃带面和切屑导向面，后刀面上设置有多个定位侧面，切削刃带面与后刀面相交形成多个可交替应用的切削刃，切削刃上实际切削厚度最大处为切削刃前端部，切削刃上实际切削厚度最小处为切削刃底端部；于各切削刃处，沿切削刃前端部朝向切削刃底端部的方向，切削刃带面的宽度逐渐变窄，切削刃带面与切屑导向面形成的夹角逐渐增大，切屑导向面的有效宽度逐渐减小。该可转位圆形铣刀片能有效防止切削刃局部非正常破损，使用寿命长。本发明还公开了一种铣削刀具，包括刀体，刀体上装设有上述的可转位圆形铣刀片。 | 0 | 1 | 0 | 0 | 0 | 0 | 0 | 0
CN102500826A | 本发明提供一种定径机架缓冲区切削刀具，该刀具的一端为两等边面相交形成的90°夹角A，与夹角A中线为基准，形成刀具的另一端刀尖的夹角，刀尖夹角的两面与夹角A的两面相交，刀尖两面为切削刃基面J，形成两切削刃基面夹角120°E，以刀尖为起点，由基面向内对应设置L圆弧与V圆弧过度曲线，形成对应缓冲区弧度切削刃C，与夹角A相邻的两角B均为75°。同时提供一种对热轧无缝管青线的控制方法，该方法步骤为选择工装设备；定径机架缓冲区刀具对刀；缓冲区切削工序；缓冲区与辊面衔接处的抛光工序。有益效果是通过对无缝管青线的控制，使轧制工具所导致的青线次数降低至均2次/月，提高产品的一次合格率，降低成品管复次修磨工作量，确保无缝管的质量指标，同时具有广泛的推广作用。 | 1 | 0 | 0 | 0 | 0 | 0 | 0 | 0
CN102513563A | 本发明公开了一种具有内冷结构的切削刀具，包括刀具柄部、刀体、中心紧固件、冷却套和刀片，所述刀片通过刀片紧固件固定于刀体上，所述刀体上设有一贯穿刀体的型腔，所述冷却套设有冷却套中心孔，所述中心紧固件的大径端压设于所述冷却套上，所述中心紧固件的小径端依次穿过冷却套中心孔和型腔，并与刀具柄部连接固定。该具有内冷结构的切削刀具结构简单、使用方便、冷却效果好、使用寿命长。 | 1 | 0 | 0 | 0 | 0 | 0 | 0 | 0
CN102513860A | 本发明实施例公开了一种可变向的刀具。所述可变向刀具包括三个轴，每个轴的两端通过轴承及螺母固定，每个轴上通过齿轮依次传动，并最终带动第三个轴上安装的铣刀旋转实现切削；在切削加工产品的过程中，所述可变向刀具装夹在数控铣床加工中心的轴向Z轴方向上，所述可变向刀具的壳体与所述Z轴同步运动；通过所述Z轴的旋转带动所述可变向刀具三个轴上的齿轮转动，通过齿轮转动依次带动所述三个轴，并最终带动安装在第三个轴上的铣刀运动到所述产品的孔内进行切削加工。该刀具能够通过变向运动到孔内进行切削加工，完善了数控铣床加工中心对多角度内孔的切削，从而有效的对产品进行切削加工。 | 1 | 1 | 0 | 0 | 0 | 0 | 0 | 0
CN102513883A | 本发明提供一种刀具配重装置，其包括杠杆机构、配重机构以及刀具安装机构，该配重机构和刀具安装机构分别位于杠杆机构的两侧，且配重机构的运动可改变杠杆机构两侧的力矩平衡，使杠杆机构绕一枢轴旋转而带动刀具安装机构的一部分运动，改变施加于刀具上的载荷，本发明的刀具配重机构可通过配重机构的运动精确调整施加于刀具上的载荷。 | 0 | 0 | 0 | 0 | 0 | 0 | 1 | 0
CN102513884A | 本发明涉及一种双圆锥形金刚石光栅刻划刀具刃磨机床，包括控制系统、研磨系统、动平衡系统、刀架系统、Z轴系统和配重系统，所述研磨系统包括研磨盘、基座；所述刀架系统包括刃磨系统和角度调整机构，其中所述刃磨系统与所述研磨盘相互配合进行金刚石双圆锥面的同轴摆转研磨，所述角度调整机构用于进行刀具刃磨角度的调整。本发明能够为实现双圆锥形金刚石光栅刻划刀具这种新型刀具的刃磨制作提供高精度的刃磨设备，确保双圆锥形金刚石光栅刻划刀具高的双锥面光洁度及刃口质量，保证了圆弧刃的圆弧精度。 | 1 | 0 | 0 | 0 | 0 | 0 | 0 | 0
CN102528181A | 本发明涉及一种旋风铣削外螺纹滚道的自回转刀具组件，属于金属切削技术领域。本发明一种旋风铣削外螺纹滚道的自回转刀具组件，由刀具、刀杆、刀夹、刀座、双列圆锥滚子轴承、轴承盖等组成。所述刀具组件结构紧凑，适合于在外螺纹旋风铣削刀盘组件上进行安装。可用于外螺纹件的内旋铣、外旋铣包络滚切成形加工过程，具有加工精度高、切削效率高、刀具使用寿命长、换刀方便的特点。同时也可用于回转体特征的车削加工过程。 | 1 | 0 | 0 | 0 | 0 | 0 | 0 | 0
CN102528561A | 本发明公开了一种回转体刀具全加工周期磨破损在线自动检测装置，包括装置基座、刀具光学检测系统、集中控制系统和刀具磨损警报系统，刀具光学检测系统为面阵型图像传感器系统，刀具光学检测系统和刀具磨损警报系统与集中控制系统信号连接，本发明在线自动检测装置还包括振动传感器或声发射传感器，进而在切削过程中监测刀具的破损状态，刀具光学检测系统包括刀具整体测量装置和切削刃局部测量装置，可确定刀具切削刃的位置、姿态和磨破损状态，回转体刀具的机床主轴装有标定靶物。该检测装置能在刀具旋转状态下，对刀具整个使用周期内，包括加工前，切削过程中和加工后对刀具磨破损状态进行自动检测。 | 1 | 0 | 0 | 0 | 0 | 0 | 0 | 0
CN102528829A | 本发明提供一种旋转式电剃刀，该旋转式电剃刀具有外刀具和内刀具，外刀具在上表面具有形成了多个胡须进入口的环状的剃须面，内刀具具有一边从剃须面的下方与外刀具的下表面滑动接触一边旋转的小刀具，在外刀具(10A)上一体地形成有多个同心的环状剃须面(16A、18A)，外周侧的剃须面(16A)比中心侧的剃须面(18A)低，而且这些剃须面被形成在相对于中心轴(20A)呈水平的平面上。其能够增大剃须面积，能够良好地追随肌肤凹部的曲面以适当的接触压力与肌肤接触，可以顺畅地进行所述凹部的剃须，结构简单且部件数量少，组装容易而且对剃须屑的清扫也容易进行。 | 0 | 0 | 0 | 1 | 0 | 0 | 0 | 0
CN102554316A | 本发明涉及一种倒角开孔刀具，包括有刀具本体，该刀具本体的一端分布有刀头，其特点是：刀具本体的另一端设置有刀柄。并且，该刀柄与刀头之间分布有弹性组件。同时，刀柄两端分布有密封组件。由此，通过在刀头和刀柄之间设有弹簧，能够有效利用弹簧调整刀具的加工深度，使不同位置的倒角大小基本一致，满足加工要求。 | 1 | 0 | 0 | 0 | 0 | 0 | 0 | 0
CN102554689A | 本发明涉及一种摆放数控机床用的刀具的数控刀具车，由车架、抽盘Ⅰ、抽盘Ⅱ、罩壳盘、铰链、刀具支架板、支承架组成，在车架上设有抽盘Ⅰ、抽盘Ⅱ，所述的抽盘Ⅰ、抽盘Ⅱ抽出后对称于车架的两边；所述的罩壳盘通过铰链与车架相连，铰链设置在车架上；支承架与车架相连；刀具支架板通过铰链与车架相连，并可沿铰链进行翻转；所述的支承架用于支承刀具支承架；由于将抽盘Ⅰ、抽盘Ⅱ设置在车架上，从而便于将整体刀具铺开，在便于刀具拿放的基础上使刀具车平衡稳定；由于刀具支架板可沿铰链旋转，从而在比赛结束后可及时将刀具支架板平放；由于设有罩壳盘，从而方便了工具存放，同时在使用结束后可对刀具进行罩装，便于刀具的保存。 | 1 | 0 | 0 | 0 | 0 | 0 | 0 | 0
CN102574212A | 本发明提供一种轻量且同时具有耐磨性和高刚性的镗孔刀具。镗孔刀具在轴状的刀具主体(10)上设有切削用具，通过使刀具主体(10)沿轴向往复运动，而对在被加工物上设置的孔进行镗孔加工，其中，刀具主体(10)具备：由碳纤维强化复合材料形成的基材(11)；由在刀具主体(10)的表面(10b)上实施的硬质镀敷形成的硬质镀敷层(13)；由在基材(11)与硬质镀敷层(13)之间实施以提高硬质镀敷(13)的润湿性的基底镀敷形成的基底层(12)。 | 0 | 0 | 1 | 0 | 0 | 0 | 0 | 0
CN102574213A | 材料移除刀具(100)，比如用于形成阀座表面的材料移除刀具(100)，其包括整体式的或可分离的直径减小的周向刀片壳体(106)，该直径减小的周向刀片壳体(106)包括与其结合的多个刀片(120)。所述多个刀片(120)包括相对于所述材料移除刀具(100)的轴线(112)在不同轴向和径向位置处的切削表面(122)。在不同轴向和径向位置处的切削表面(122)以与轴线(112)成不同的角度布置，且至少一个刀片上的至少一个切削表面(122)相对于所述轴线(112)成约45度的角度。切削表面(122)可设置在一种刀片类型上或不同的刀片类型上且可具有不同的切削表面(122)组合。当周向地布置在所述刀片壳体(106)上时，形成了N效材料移除刀具(100)。还公开了利用所述N效材料移除刀具(100)加工的方法。 | 1 | 0 | 0 | 0 | 0 | 0 | 0 | 0
CN102574220A | 本发明的刀具(100)具备旋转体(10)、和设置于相对于旋转体(10)的旋转轴(A)垂直的设置面(S)的多个切削部(1a~1f)，切削部(1a~1f)从设置面突出，切削部具有顶面，在上述顶面的至少一边形成有切削刀，在从相对于设置面垂直的方向观察切削刀的情况下，以穿过上述切削刀的旋转轴(A)侧的端部和旋转轴(A)的直线为基准线时，上述切削刀设置为朝向旋转轴(A)的旋转方向以20度以上且35度以下的范围倾斜。根据本发明的刀具以及使用该刀具的端面加工方法，能够不在薄膜的端面产生碎片、损伤地进行切削，能够进行大量薄膜的端面加工。 | 1 | 0 | 0 | 0 | 0 | 0 | 0 | 0
CN102574227A | 本发明涉及一种金刚石刀具，包括设置有通过烧结制造的金刚石刀头(4)的刀具本体(1、2、3)，每个刀头均包括至少一个金刚石部件(5)以及基座部件(6)或基座(6)，所述基座(6)固定至刀具本体(1、2、3)，以使金刚石部件在一伸出方向上从刀具本体的刀刃(10)伸出。更特别地，布置有多个凹口(7)，以与伸出方向相比在横向方向上横穿刀刃(10)，并且至少一个金刚石刀头(4)且优选地全部金刚石刀头都通过固定方法经由将金刚石刀头的基座(6)附接至至少一个凹口(7)而固定至刀具本体(1、2、3)，所述固定方法包括与伸出方向相比在横向方向上对基座(6)施加的基座变形力。 | 1 | 0 | 1 | 0 | 0 | 0 | 0 | 0
CN102575745A | 本发明提供了一种防止大尺寸切削刀具产生震颤声的刀具固定架。该刀具固定架(1)包括一设在本体(20)径向外部的防振装置(100)。该防振装置(100)设有一环形第一防振部件(110)和一个第二防振部件(150)。该防振装置(100)和切削刀具(T1)一起通过螺栓(160)被固定在本体(20)上。在第一防振部件(110)的两侧设有四个O形环(130)，并且其阻尼减振性能可以通过用调整螺栓(170)对压盘(140)的顶压来调整。在第一防振部件(110)与本体(20)之间以及在第一防振部件(110)与第二防振部件(150)之间都设有适当的空隙。 | 1 | 0 | 0 | 0 | 0 | 0 | 0 | 0
CN102581367A | 本发明公开了一种带轴向限位装置的铣削刀具，包括盘状刀座，围绕回转中心轴C1分布在盘状刀座外围、并可作轴向位置调整的多个刀片，以及轴向限位装置，所述盘状刀座的底面呈内凹状，所述底面的凹入部设有限位凸面，设到所述限位凸面的距离为H1的平面P1为刀具理想切削平面，所述轴向限位装置上设有用于与所述限位凸面接触配合的定位凸面，以及用于与所述多个刀片接触配合的精确面，所述限位凸面定位凸面与所述精确面之间的距离为H2，¦H1-H2¦≤0.01mm。该带轴向限位装置的铣削刀具结构简单、装卸过程轻松方便、方便校准铣削刀具轴向跳动。 | 1 | 0 | 0 | 0 | 0 | 0 | 0 | 0
CN102581668A | 本发明公开的一种用于铣床的刀具定位夹紧机构，包括刀具(1)、刀柄体(3)和拉杆(4)，所述刀柄体(3)部分容置在机床主轴(5)内并与机床主轴(5)固定，刀柄体(3)设有中心孔(3.1)，刀具(1)套接在中心孔(3.1)内，拉杆(4)容置在中心孔(3.1)内，拉杆(4)一端与刀柄体(3)连接并轴向限位，拉杆(4)另一端与刀具(1)连接并固定，通过这些连接，使刀具(1)和机床主轴(5)连接并固定，这样的连接方式比原有采用莫氏锥度连接，连接刚性更好，连接也更稳固，夹紧效果也更好，在机床主轴高速旋转时，刀具旋转较平稳，而且刀具不易从主轴上脱落，安全系数较高。 | 1 | 0 | 0 | 0 | 0 | 0 | 0 | 0
CN102581699A | 本发明公开了一种回转体刀具磨损状态在线自动检测装置，包括装置基座、刀具光学检测系统、集中控制系统和刀具磨损警报系统，刀具光学检测系统为面阵型图像传感器系统，包括刀具整体测量装置和切削刃局部测量装置，采集整体刀具的图像数据和切削刃磨损区局部细节图像数据，进而确定刀具切削刃的位置及姿态和磨损状态，回转体刀具的机床主轴装有标定靶物，在进行测量前，要先进行刀具整体测量装置和切削刃局部测量装置的在线标定。本发明适合于在回转体刀具旋转状态下自动进行磨损检测的装置，以保证加工过程的可靠性，使得生产中广泛使用的回转体刀具得到合理利用，降低生产成本，提高加工效率，减少对刀具金属材料的消耗，节约自然资源，具有重要意义。 | 1 | 0 | 0 | 0 | 0 | 0 | 0 | 0
CN102581700A | 本发明公开了一种视频与激光融合的旋转刀具在线自动检测装置，包括壳体、装置基座、刀具光学检测系统、集中控制系统和刀具磨损警报系统，刀具光学检测系统和刀具磨损警报系统皆与集中控制系统信号连接，刀具光学检测系统包括刀具整体测量装置和刀具局部测量装置，刀具整体测量装置为面阵型图像传感器系统，刀具局部测量装置为激光测量感应装置，可确定刀具的三维模型和位置，获取刀具的半径和长度偏置、刀具跳动或切削刃破损状况，刀具的机床主轴装有标定靶物，在进行测量前，要先进行刀具整体测量装置和刀具局部测量装置的在线标定。能够在刀具旋转的状态下，自动测量刀具的长度与半径偏置、刀具跳动和切削刃的破损状况。 | 1 | 0 | 0 | 0 | 0 | 0 | 0 | 0
CN102581758A | 本发明公开了剪刀片的装夹定位装置，包括：带U形槽的安装底座，在U形槽的两臂之间至少活动设置有两根连接轴，连接轴上依次活动套装有与连接轴数量相同的摆动支架，每个摆动支架上设置有可与一根连接轴相互紧固的紧固机构，至少两个摆动支架不与同一根连接轴相互紧固；在安装底座上还设置有安装槽，安装槽中嵌装有剪刀片安装板，剪刀片安装板上设置紧固剪刀片的刀片压板，安装底座中还设置有用以紧固剪刀片安装板的紧定螺栓，摆动支架能转动到托住安装于剪刀片安装板上的剪刀片的位置；在安装底座上还设置有能将连接轴锁紧的锁紧装置。本发明具有操作简单、易于控制、能提高装夹后的剪刀片加工面的刚性、能极大地提高工作效率的优点。 | 1 | 1 | 0 | 0 | 0 | 0 | 0 | 0
CN102596497A | 一种用于铲齿磨削单头和多头带螺纹的滚刀(46)的多轴计算机控制的机床。机器包括成角度定向的主轴(65)，该主轴能成角度(回转)地定位，由此提供利用杯状磨削轮(55)和铅笔状磨削轮(52)来磨削滚刀和铣刀铲齿几何形状的灵活度，而不更换磨削主轴组件或更改机器构造来适应两种类型的磨削方法或利用附加的机器轴线来使主轴重新定向。 | 1 | 0 | 0 | 1 | 0 | 0 | 0 | 0
CN102601399A | 多物理量实时监测加工状态的智能刀具。属于机械加工刀具及检测技术领域。具有刀具切削区域多物理量的无线实时感知和监测功能。智能刀具包括刀具基体和功能涂层，功能涂层包括刀具基体上的切削涂层，传感器感知涂层和最外层的保护涂层，切削涂层涂敷在刀具基体上，保护涂层涂敷于传感器感知涂层的表面，传感器感知涂层由压电薄膜层和集成在其中的叉指换能器阵列和与之相连的射频天线构成，实现刀具切削区域切削状态多物理量的感知和监测信号的无线传递。本发明的智能刀具集传感系统涂层和刀具功能涂层融合一体，具有结构简单，能无线检测刀具切削区域的状态多物理量，安装使用方便，适合旋转刀具切削状态实时监测。 | 0 | 0 | 1 | 0 | 0 | 0 | 0 | 0
CN102601427A | 本发明涉及用于增强纤维复合材料的差速切割组合孔加工刀具。本发明包括同轴的主切削刀具和差速刀具，所述主切削刀具为孔加工刀具，差速刀具为管状刀具，还包括差速器。该组合孔加工刀具由差速器驱动，差速器的第Ⅰ输出轴和第Ⅱ输出轴同轴；差速器的第Ⅱ输出轴连接着主切削刀具，差速器的第Ⅰ输出轴连接着差速刀具。本发明主切削刀具为内刀具，完成去除大部分加工余量的功能；差速刀具为外刀具，在主切削刀具工作的同时，由于外刀具与内刀具的差速旋转，在内刀具拉出纤维的瞬时，外刀具割断纤维以实现正常切削，使加工表面光滑；使用本发明提高了增强纤维复合材料孔加工后的表面质量。本发明设计合理，结构简单，使用操作方便。 | 1 | 0 | 1 | 0 | 0 | 0 | 0 | 0
CN102601436A | 本发明涉及一种双圆弧异形内冷式钛合金高效铣削刀具。由于钛合金物理、化学和机械性能的相互影响造成加工难度大、切削效率低、刀具寿命短，使它成为一种典型的难加工材料。一种双圆弧异形内冷式钛合金高效铣削刀具，其组成包括：刀柄(1)，所述的刀柄(1)通过圆锥体(2)过渡到前端带有双圆弧型铣削刀头，所述的刀头一侧带有一对具有前角结构的容屑槽(6)，所述的刀具中心位置带有冷却液通道(5)，所述的冷却液通道出口位于刀具端部，所述的刀具尾部带有负倒棱(7)。本产品用于铣削刀具。 | 1 | 0 | 1 | 0 | 0 | 0 | 0 | 0
CN102601439A | 本发明公开了一种铣削刀具，包括刀体、切削刀片和紧固件，所述刀体上至少设有一组刀槽，各刀槽内装设一件切削刀片，所述切削刀片上设有中心孔，所述刀槽底面上设有紧固件连接孔，所述紧固件的头部压设于中心孔内，紧固件的尾部穿过中心孔与紧固件连接孔连接，所述紧固件的尾端设有用于与扳手插接的第一凹进孔，所述紧固件连接孔贯穿所述刀体。该铣削刀具结构简单、装卸方便、刃数相对增加、切削效率高、切削力小、振动小。 | 1 | 0 | 0 | 0 | 0 | 0 | 0 | 0
CN102605708A | 本发明一种铣刨刀具自转驱动机构，涉及去除道路铺面用的旋转工具设备，包括壳体、铣刨刀具、传动机构和棘轮机构，其中，传动机构由驱动顶块、驱动杆、弧形杆、支撑杆、滑块、导杆和两个弹簧组成，棘轮机构主要包括棘轮大齿轮、棘轮小齿轮和棘轮弹簧，铣刨刀具、传动机构和棘轮机构均被固定安置在壳体内成为一个整体。该机构可在铣刨机械铣刨路面时驱动刀具在刀具座内间歇式地自转一定的角度，从而避免刀具偏磨的发生，从而提高了铣刨刀具的使用寿命。 | 1 | 0 | 0 | 0 | 0 | 0 | 0 | 0
CN102613697A | 本发明涉及一种用于烟草加工业的制条机的切割装置(10)，包括具有至少一个刀夹的刀架(11)，在刀夹中设置有借助调节单元径向可调节的刀具(12)，其中，如此地给刀架(11)配设用于旋转驱动的驱动的驱动装置(13)，即刀具或者每个刀具(12)用从刀架(11)中伸出的刀刃(14)通过刀架(11)的转动和卷条作用，以切割至少一根卷条(15)、所述切割装置的特征在于，切割装置(10)包括用于自动调节刀具进给的调节单元(16)。此外，本发明还涉及一种相应的方法。 | 0 | 1 | 0 | 0 | 0 | 0 | 0 | 0
CN102632288A | 本发明公开了一种可调精加工面铣刀，包括刀具本体、切削刀片、轴向定位块和锁紧件，刀具本体上设有至少一个可容纳轴向定位块的容置腔，轴向定位块滑设于容置腔中，切削刀片装设于轴向定位块的一端并通过锁紧件固定，轴向定位块上设有轴向驱动孔，轴向驱动孔内壁设有一对相对设置的轴向定位面，轴向驱动孔内滑设有一件调整块，调整块的外壁与一对轴向定位面紧密接触，调整块通过一双头螺钉与刀具本体连接，设过切削刀片刀尖点的刀具本体的轴向剖面为基准面，轴向驱动孔的中心轴线在基准面内的投影线与双头螺钉的中心轴线在基准面内的投影线之间的夹角不等于0度。该可调精加工面铣刀具有可双向调整、并且能够连续等值渐进调整的优点。 | 1 | 0 | 0 | 0 | 0 | 0 | 0 | 0
CN102632303A | 一种铣削刀具，用于滚铣有齿的工件，包括：刀具本体，其具有固定端、相对的外端以及周边表面。刀具本体包括在周边表面处沿具有恒定螺距的螺旋线接连布置的大量分离的刀座。相应的大量可更换的铣削刀片包括下侧、形成切屑表面的相对的上侧、周向边缘侧、两对主切削刃。切屑表面在包括主切削刃的延伸平面中延伸。每个刀座被形成为接纳铣削刀片中的一个并包括支撑表面，该支撑表面允许对从刀具本体突出、用于与工件的切痕切削接合的铣削刀片进行支撑。每个铣削刀片的切屑表面的延伸平面的法线与螺旋线的在螺旋线与该延伸平面相交的位置处的切线平行。 | 1 | 0 | 0 | 0 | 0 | 0 | 0 | 0
CN102640067A | 一种形成用于通过机床对工件进行加工的刀具路径的装置，包括程序读取解释部、目标坐标值运算部、曲线近似运算部，以便在邻接的刀具路径之间不产生阶差而能够获得平滑的加工面。上述程序读取解释部读取加工程序的刀具路径，上述目标坐标值运算部在读取的刀具路径上以等间距设定多个目标点，上述曲线近似运算部基于多个目标点形成刀具路径。 | 1 | 0 | 0 | 0 | 0 | 0 | 0 | 0
CN102649179A | 本发明涉及刀夹具以及带有一个刀夹具和一个刀具的刀具系统。在此实现了一种用于紧固到机床上并且用于可逆地接收一个径向刀具(4)、具体是用于接收铣刀的刀夹具(2)。刀夹具是以三个部分实现的，具有后部机器部分(6)，该部分由易延展的弹性工具钢制成、用于可逆地紧固到该机床上；并且具有前部夹紧部分(10)，该部分由工具钢制成、用于可逆地接收该刀具；并且具有中间部分(8)，该部分由一种重金属、具体是实心硬质合金制成、被置于该机器部分与该夹紧部分之间。由于这种重金属与工具钢相比密度更大，刀夹具(2)能够更好地吸收在铣削操作过程中出现的力，由此实现了一种少用该切削刀具的铣削操作、并且因此实现了长的使用寿命。 | 0 | 0 | 1 | 0 | 0 | 0 | 0 | 0
CN102649181A | 本发明提供的组合刀具是将进行一次加工的第一刀具和在一次加工部进行二次加工的第二刀具一体地组合而成的刀具。该组合刀具包括沿轴向以重叠组合的方式安装在旋转轴(100)上的第一刀具(20)和第二刀具(50)，上述第二刀具(50)包括：第二基座(52)，其安装在上述旋转轴(100)上；第二刀片(78)，其自上述第二基座(52)以沿厚度方向超过上述第一刀具(20)的方式突出，上述第一刀具(20)包括：第一基座(22)，其重叠在上述第二刀具(50)上，且具有不与上述第二刀片(78)干涉的空间；第一刀片(40)，其自上述第一基座(22)向径向外侧突出。 | 1 | 0 | 0 | 0 | 0 | 0 | 0 | 0
CN102658495A | 本发明涉及一种数控螺旋锥齿轮铣齿机刀具主轴箱，特征是：包括刀具主轴箱体、主轴、主轴电机、第一齿轮轴、第二齿轮轴及消隙齿轮，刀具主轴箱体与铣齿机的立柱一侧外壁连接，主轴电机与第一齿轮轴连接，并固定在刀具主轴箱的法兰套上，第二齿轮轴设置在第一齿轮轴的下方，第一齿轮轴与安装在第二齿轮轴上的齿轮相啮合，主轴安装在刀具主轴箱体上，主轴前端安装有齿轮消隙机构，主轴后端装有编码器。优点是：增加刀具主轴刚性，提高传动动力，加强刀盘的刚性和切削力，减轻刀盘的磨损，进而实现既能采用间歇分度法加工螺旋收缩齿锥齿轮和准双曲面齿轮，又能采用连续分度法加工摆线等高齿锥齿轮和准双曲面齿轮的切削，大幅度降低齿轮加工成本。 | 1 | 0 | 0 | 0 | 0 | 0 | 0 | 0
CN102672212A | 本发明涉及包括具有冷却剂输送的锁定螺钉和适配接头的切削刀具。切削刀具具有一个携带切削镶片的刀具本体、以及一个具有纵向适配接头轴线的适配接头，其中一个锁定螺钉将该刀具本体附接到该适配接头上。在该刀具本体、该适配接头以及该锁定螺钉的一个接合处的附近限定了一个冷却剂容积。该适配接头包含一个轴向适配接头孔。该锁定螺钉包含与该轴向适配接头孔处于流体联通的一个横向锁定螺钉孔。该锁定螺钉进一步包含与该冷却剂容积以及横向锁定螺钉孔处于流体联通的一个外围横向锁定螺钉孔通道。该冷却剂容积以及横向锁定螺钉孔与该刀具本体冷却剂通道处于流体联通。 | 1 | 0 | 0 | 0 | 0 | 0 | 0 | 0
CN102672219A | 本发明涉及一种用于在机床(200)中、特别是在超声波传动的机床(200)中紧固插入式刀具(10)的刀具紧固系统(100)，所述机床具有壳体(50)，其中所述插入式刀具(10)能插入到所述机床(200)的刀架(20)中并且在那里能够被紧固。所述刀架(20)具有带有作用区域(28)的紧固元件(40)，所述作用区域与所述壳体(50)的壳体作用区域(58)共同作用以至少用于紧固所述插入式刀具(10)并且在所述插入式刀具(10)的工作状态下以隙部(60)与所述壳体作用区域(58)间隔开。 | 1 | 1 | 0 | 0 | 0 | 0 | 0 | 0
CN102672266A | 本发明涉及一种多功能刀具，包含一个机壳，一个安装在机壳内的电机，一个开启电机的开关，一个由电机驱动的传动机构，一安装到机壳内的第一杆，一安装到机壳内的并由传动机构驱动做往复运动的第二杆，第二杆具有一个往复行程为S，一个第一刀具，第一刀具包含安装到第一杆上的第一刀片和安装到第二杆上的第二刀片，第一刀具可由第二刀具来代替，第二刀具包含第一锯片和第二锯片。通过上述方案，操作者使用本发明的多功能刀具可以实现对不同硬度的材料进行切割，提高了切割效率。 | 1 | 0 | 0 | 0 | 0 | 0 | 0 | 0
CN102672267A | 本发明涉及一种锯切刀具，包含一个机壳，一个安装在机壳内的电机，一个开启电机的开关，一个由电机驱动的传动机构，传动机构包含第一偏心块和第二偏心块，第一偏心块和第二偏心块具有一旋转轴线，由第一偏心块驱动并做往复运动的第一杆和由第二偏心块驱动并做往复运动的第二杆，一个第一刀具，第一刀具包含安装到第一杆上的第一刀片和安装到第二杆上的第二刀片，第一刀具的齿顶平面距离旋转轴线的距离小于或等于20mm。通过上述方案，操作者使用本发明的锯切刀具可以实现稳定锯切，大大提高锯切效率。 | 1 | 0 | 0 | 0 | 0 | 0 | 0 | 0
CN102672268A | 本发明提供的锯切刀具包含一个机壳，一个安装在机壳内的电机，一个开启电机的开关，一个由电机驱动的传动机构，传动机构包含第一偏心块和第二偏心块，第一偏心块和第二偏心块具有一旋转轴线，由第一偏心块驱动并做往复运动的第一杆和由第二偏心块驱动并做往复运动的第二杆，一个第一刀具，第一刀具包含安装到第一杆上的第一刀片和安装到第二杆上的第二刀片，第一刀具的刀片贴合面距电机中心线的距离小于或等于10mm。通过上述方案，操作者使用本发明的锯切刀具可以实现稳定锯切，大大提高锯切效率。 | 1 | 0 | 0 | 0 | 0 | 0 | 0 | 0
CN102672477A | 刀具工作角度调整装置，属于精密加工领域。本发明提供的刀具工作角度调整装置通过螺纹连接安装固定于机床刀架，刀柄末端带有半圆形弧面的加工刀具通过一螺栓装配到调整装置底座上。同时，调整装置底座上还装有一紧定螺钉及一套由一根丝杠和两个弧面夹紧滑块组成的对心联动滑动螺旋副。切削加工前，正反旋转丝杠及紧定螺钉即可实现夹紧滑块对加工刀具的松开与夹紧以调整刀具工作角度至切削加工要求。 | 1 | 0 | 0 | 0 | 0 | 0 | 0 | 0
CN102672478A | 刀具加工角度调节装置，属于精密加工领域。包括有一扇形块和一用于将刀具固定在上述扇形块上并使得刀具的刀尖与扇形块的圆心相重合的刀具压块，扇形块的底面上设置有圆弧形导轨；所述的圆弧形导轨的圆弧圆心与扇形块的圆弧圆心重合；所述的调节装置还包括有一底板，底板上设置有圆弧导轨槽，所述扇形块底面上的圆弧形导轨插入底板上的圆弧形导轨槽中；所述底板上设置有由左抱紧块、右抱紧块与丝杠构成的抱紧机构。本装置中刀尖始终保持在扇形块的回转中心上，使扇形块在弧形导轨上的转动角度与刀具的加工角度的改变量保持一致，实现了同步读取刀具加工角度改变量的目的。 | 1 | 0 | 0 | 0 | 0 | 0 | 0 | 0
CN102681483A | 本发明提供一种自动补偿温度形变和刀具形偏的坐标系系统，该系统包括坐标系管理单元、坐标系原点偏置文件解析单元、和与其它一些单元为实现一些功能的接口。其中，坐标系管理单元包括刀尖点坐标系建立模块和刀尖点修正坐标系建立模块。实施本发明的自动补偿温度形变和刀具形偏的坐标系系统，具有以下有益效果：通过刀尖点坐标系建立模块建立刀尖点坐标系，从而使编制NC加工程序时只对刀尖点的位置加以编程，代替现有技术中对运动控制点(铣削主轴端部或车削刀架特定位置)编程加刀具形偏补偿代码编程的编程模式。省略了用户通过编程加入刀尖点位置偏移补偿工作，并且能够实现实时补偿，从而保证加工的精确度。 | 1 | 0 | 0 | 0 | 0 | 0 | 0 | 0
CN102689343A | 本发明涉及人造板相关机械，公开了一种成丝刀具，包括相啮合的上梳解辊和下梳解辊，所述上梳解辊包括上转动轴和设置在上转动轴上的上刀具，所述下梳解辊包括下转动轴和设置在下转动轴上的下刀具，所述上刀具和下刀具分别由多片凹、凸刀片间隔组成凹凸刀具，所述上刀具和下刀具的凹、凸刀片对应啮合。本发明通过将多片凹、凸刀片间隔布置形成相啮合的刀具，能够实现木材薄片和其他植物秸秆的连续成丝，保证生产的连续性，增加刀具耐用度，同时做到局部磨损或者其他损坏时，刀具能够及时更换，不同的组合可以产生不同需要宽度的木丝，实现多用性、耐用性，适合生产，有效地保证了木丝结构板的成丝和铺装的连续性和均匀性。 | 1 | 0 | 0 | 0 | 0 | 0 | 0 | 0
CN102691254A | 一种用于撞击地层的切削刀具包括一个切削刀具本体，该切削刀具本体具有：在一个轴向前端处的一个头部分、在该头部分的轴向后方的一个套环部分、以及在该套环部分的轴向后方位于一个轴向后端处的一个柄部分；其中该切削刀具本体包含位于其轴向前端处的一个第一承窝。该柄部分总体上在该轴向向后的方向上逐渐变小。该切削刀具还包括一个被附连在该切削刀具本体上位于该第一承窝内的一个硬质切削构件。该硬质切削构件包括一个轴向前端以及一个轴向后端。该硬质切削构件还包括其轴向前端的一个超硬的轴向向前部分，其中该超硬的轴向向前部分包括一个基底以及一个粘附到该基底上的超硬材料层。该超硬的轴向向前部分的基底总体上在轴向向后的方向逐渐变小。该硬质切削构件进一步包括一个硬质的轴向向后部分，该硬质的轴向向后部分邻近于该超硬的轴向向前部分并且位于其轴向后方，并且包括一个被结构化并且被安排为用于接收该超硬的轴向向前部分的一个第二承窝。在本发明的一个方面，该超硬材料层包括聚晶金刚石(PCD)或者聚晶立方氮化硼(PCBN)。 | 0 | 0 | 1 | 0 | 0 | 0 | 0 | 0
CN102699362A | 具有实时感知监测系统的智能金刚石刀具及其配对刀体。属于超精密切削加工及其切削状态实时监测领域。本发明可满足超精密加工过程实时感知监测和自适应加工的需要。智能金刚石刀具在切削加工的同时，通过微机电传感系统进行刀具切削温度、切削力、刀具振动的测量。金刚石刀具固结于刀具基片前端，微机电传感系统内置在刀具基体上的空腔内，其上设有感知测量长臂悬伸梁延伸至刀尖锐角区域内部，其端部设有温度感知器，其根部的上、下表面各对称设有一个应变感知器，加速度传感器、信息处理与无线传输模块集成在微机电传感系统中，空腔通过上密封盖和后密封压垫密封；智能金刚石刀具安装在配对的刀柄上。本发明用于超精密切削加工及其过程实时监测。 | 0 | 0 | 0 | 0 | 0 | 0 | 0 | 0
CN102699401A | 本发明公开了一种用于加工不锈钢地坎的切削刀具，所述切削刀具为圆盘形刀具，所述圆盘形刀具圆周上均匀分布有20-30个刀齿，所述刀齿的前角的角度为5-15度，刀齿的主切削刃均为螺旋渐进切入式结构。本发明解决了现有技术存在的问题，通过使用本发明的刀具加工的不锈钢地坎，美观度好，加工效率高，保证了电梯外观的美观度。 | 1 | 0 | 0 | 0 | 0 | 0 | 0 | 0
CN102699862A | 本发明公开了提供一种可以根据实际情况安装两爪式或三爪式钩爪的千斤顶式拉马，包括：至少一对钩爪、顶推座及穿设在顶推座中的千斤顶，千斤顶的顶推杆的端部设置有顶推头，所述的顶推座上设置有两个钩爪臂组，其中，一个钩爪臂组中包括两个周向均匀布置的钩爪臂，另一个钩爪臂组中包括三个周向均匀布置的钩爪臂，每次使用时，只有一个钩爪臂组中的钩爪臂分别通过连接板与相应的钩爪相连。该拉马广泛应用于拆卸各种联轴器、齿轮、轴承、皮带轮等轴上紧固零件。 | 1 | 0 | 0 | 0 | 0 | 0 | 0 | 0
CN102699863A | 本发明公开了一种可以根据实际情况调整钩爪与顶推座的相对位置的螺杆式拉马，包括：顶推座和顶推螺杆以及至少一对钩爪，顶推座的中央设置有与顶推螺杆相配合的顶推螺纹孔，顶推螺杆的顶部设置有驱动帽，顶推螺杆的底部设置有顶推头，顶推座分别通过连接板与相应的钩爪相连，连接板与钩爪和钩爪臂的具体连接方式为：连接板的两端分别开设有定位孔，所述的钩爪臂上开设有定位孔，所述的钩爪上开设有至少一对定位孔，连接板的两端分别通过螺栓和螺母与钩爪、钩爪臂相连。该拉马广泛应用于拆卸各种联轴器、齿轮、轴承、皮带轮等轴上紧固零件。 | 1 | 0 | 0 | 0 | 0 | 0 | 0 | 0
CN102699867A | 本发明公开了提供一种可以改变顶推头的受力情况、延长顶推头使用寿命的普通型千斤顶式拉马，包括：至少一对钩爪、顶推座及穿设在顶推座中的千斤顶，千斤顶的顶推杆的端部设置有顶推头，顶推座分别通过连接板与相应的钩爪相连，所述顶推头的端面上嵌设有硬质球。该拉马广泛应用于拆卸各种联轴器、齿轮、轴承、皮带轮等轴上紧固零件。 | 1 | 0 | 0 | 0 | 0 | 0 | 0 | 0
CN102699868A | 本发明公开了提供一种可以改变顶推头的受力情况、延长顶推头使用寿命的普通型螺杆式拉马，包括：顶推座和顶推螺杆以及至少一对钩爪，顶推座的中央设置有与顶推螺杆相配合的顶推螺纹孔，顶推螺杆的顶部设置有驱动帽，顶推螺杆的底部设置有顶推头，顶推座分别通过连接板与相应的钩爪相连，所述顶推头的端面上嵌设有硬质球。该拉马广泛应用于拆卸各种联轴器、齿轮、轴承、皮带轮等轴上紧固零件。 | 1 | 0 | 0 | 0 | 0 | 0 | 0 | 0
CN102717360A | 本发明公开了提供一种可使得钩爪的夹持部与轴承的外圈形成面接触、并且轴承的受力方向与轴承的横截面一致的千斤顶式轴承拉马，包括：千斤顶、顶推梁和一对钩爪，顶推梁的中央设置有顶推座，所述的千斤顶穿设在顶推座中，千斤顶的顶推杆的端部设置有顶推头，所述钩爪的上部开设有与顶推梁相配合的定位孔，钩爪的下部为与轴承的外圈相配合的夹持部，其中的一个钩爪在靠近夹持部处开设有一对相互平行的锁紧通孔，另一个钩爪在靠近夹持部处开设有一对相互平行的锁紧螺纹孔，一对锁紧螺栓分别穿过相应一侧钩爪的两个锁紧通孔，穿设在另一侧钩爪的相应锁紧螺纹孔中，所述的顶推头从这一对锁紧螺栓之间穿过。本发明尤其适用于拆卸轴承。 | 1 | 0 | 0 | 0 | 0 | 0 | 0 | 0
CN102717362A | 本发明公开了提供一种可以根据实际情况调整钩爪与顶推座的相对位置的千斤顶式拉马，包括：至少一对钩爪、顶推座以及穿设在顶推座中的千斤顶，千斤顶的顶推杆的端部设置有顶推头，顶推座分别通过连接板与相应的钩爪相连，连接板与钩爪和钩爪臂的具体连接方式为：连接板的两端分别开设有定位孔，所述的钩爪臂上开设有定位孔，所述的钩爪上开设有至少一对定位孔，连接板的两端分别通过螺栓和螺母与钩爪、钩爪臂相连。该拉马广泛应用于拆卸各种联轴器、齿轮、轴承、皮带轮等轴上紧固零件。 | 1 | 0 | 0 | 0 | 0 | 0 | 0 | 0
CN102717364A | 本发明公开了提供一种可以使得钩爪的夹持部与轴承的外圈形成面接触、并且轴承的受力方向与轴承的横截面一致的螺杆式轴承拉马，包括：顶推梁、顶推螺杆和一对钩爪，顶推梁的中央设置有与顶推螺杆相配合的顶推螺纹孔，顶推螺杆的顶部设置有旋转驱动机构，顶推螺杆的底部设置有顶推头，所述钩爪的上部开设有与顶推梁相配合的定位孔，钩爪的下部为与轴承的外圈相配合的夹持部，其中的一个钩爪在靠近夹持部处开设有一对相互平行的锁紧通孔，另一个钩爪在靠近夹持部处开设有一对相互平行的锁紧螺纹孔。本发明尤其适用于拆卸轴承。 | 1 | 0 | 0 | 0 | 0 | 0 | 0 | 0
CN102728882A | 本发明公开了一种基于齿背冷却方式的复合材料/钛合金螺旋铣专用刀具。现有刀具采用底部冷却的方式，刀具寿命较低。本发明包括刀杆、颈部和切削部分，切削部分通过颈部与刀杆连接，切削部分由四个刀齿组成，每一个刀齿齿背上都有一个冷却孔，四个斜向冷却孔由过刀杆轴线的中心孔引出，各斜向冷却孔的孔径小于中心孔，其轴线方向正对刀具端部切削刃前刀面，刀具的外围切削刃和每一个端部切削刃采用刃带的双重后刀面，四个刀齿的端部内侧切削刃过刀杆轴线且互相垂直，每一个刀齿的端部共有三段切削刃。本发明能有效避免冷却孔堵塞，减少刀具磨损，提高加工质量，延长刀具寿命，增大散热面积抑制切削过程中的振动，减小分层及毛刺现象。 | 0 | 0 | 1 | 0 | 0 | 0 | 0 | 0
CN102728903A | 本发明提供了用于工件的铣齿的铣削刀具和铣削刀片套件。所述刀具包括刀具本体(1)，其限定旋转轴线(C1)且具有第一端(3)、相对的第二端(4)以及在第一端和第二端之间围绕旋转轴线延伸的周边表面(8)。沿线(x)相继地布置在刀具本体中且接纳相应数量的可更换的铣削刀片(2a、2b)中的各刀片的多个分离的刀座(9a、9b)包括向彼此会聚的第一主切削刃(24)和第二主切削刃(25)。所述铣削刀片包括从刀具本体突出距离旋转轴线第一长度(a)的外侧铣削刀片(2a)以及从刀具本体突出距离旋转轴线第二长度(b)的内侧铣削刀片(2b)。第一长度(a)明显大于第二长度(b)。 | 1 | 0 | 0 | 0 | 0 | 0 | 0 | 0
CN102729084A | 本发明涉及一种用于机床的刀具装卸装置，其包括刀具库(5)，所述刀具库具有用于刀具转移的转移位置(7)，所述刀具装卸装置包括：换刀装置(33)，其可在所述转移位置与交换位置之间移动，所述换刀装置具有旋转式双夹爪(36)；以及支撑结构(20、31)，其可在底座(10)上移动，所述支撑结构上安装有所述换刀装置(33)。为了在机械的狭小空间中实现快速换刀，所述支撑结构具有上部滑动装置(31)和下部滑动装置(20)，所述滑动装置均可借助于主轴驱动装置而沿着相同方向在底座(10)上移位，其中设有单个驱动电机(40)，以用于驱动两个主轴驱动装置。 | 1 | 1 | 0 | 0 | 0 | 0 | 0 | 0
CN102741569A | 一种具有大致平坦的垫圈状头部的螺钉。所述头部的底面上具有围绕所述螺钉的柄部周向地设置的多个刀具或切削边缘。当所述螺钉插入纤维材料如木材时，所述刀具切除或去除材料，以便于所述螺钉的头部的沉埋。所述刀具为三角楔形或四边楔形。从所述刀具径向向内设置一个或多个容器，以用于容纳纤维材料，以便将所述螺钉锁定到位，即防止所述螺钉随时间流逝而松动。这些容器可以为围绕所述柄部周向地设置的圆形容器。可选地，可围绕所述柄部设置单个环形容器。 | 1 | 0 | 0 | 0 | 0 | 0 | 0 | 0
CN102744708A | 本发明公开了提供一种可以根据实际情况安装两爪式或三爪式钩爪的螺杆式拉马，包括：顶推座和顶推螺杆以及至少一对钩爪，顶推座的中央设置有与顶推螺杆相配合的顶推螺纹孔，顶推螺杆的顶部设置有驱动帽，顶推螺杆的底部设置有顶推头，所述的顶推座上设置有两个钩爪臂组，其中，一个钩爪臂组中包括两个周向均匀布置的钩爪臂，另一个钩爪臂组中包括三个周向均匀布置的钩爪臂，每次使用时，只有一个钩爪臂组中的钩爪臂分别通过连接板与相应的钩爪相连。该拉马广泛应用于拆卸各种联轴器、齿轮、轴承、皮带轮等轴上紧固零件。 | 1 | 0 | 0 | 0 | 0 | 0 | 0 | 0
CN102744791A | 本发明公开了一种用于加工石料板材两侧的刀具，所述刀具包括多组依序设置在石材加工生产线两侧分别用于不同石材加工工序的刀具总成，所述每一刀具总成均包括刀轴与刀头，所述刀头连接设置在所述刀轴的一端。本发明的刀具是多组刀具总成进行组合使用，使得多道加工工序一次性完成，效率高、不同工序之间不存在定位精度问题，加工精度更高。 | 1 | 0 | 0 | 0 | 0 | 0 | 0 | 0
CN102751641A | 本发明公开了提供一种使用起来非常省力的压接钳，包括下钳体，下钳体的顶部设置有下钳座，下钳体的尾部设置有下手柄，下钳座上设置有下钳口体，其特征在于：还包括有分体式上钳座和上手柄，上钳座上设置有上钳口体，所述下钳体的中部设置有支座，支座与上钳座和上手柄之间分别设置有被动轴和主动轴，主动轴和被动轴与支座均为活动连接，主动轴与上手柄为固定连接，被动轴与上钳座为固定连接，主动轴和被动轴上分别设置有主动齿轮和被动齿轮，主、被动齿轮相啮合，且主动齿轮的齿数多于被动齿轮的齿数。本发明用于压接电线电缆。 | 0 | 0 | 0 | 0 | 0 | 0 | 0 | 0
CN102756137A | 一种切削刀具，包括刀体、刀片和紧固螺钉，刀体上开设有至少一组刀槽，刀槽包括刀槽侧面和刀槽底面，刀槽底面开设有定位螺孔，刀槽侧面与刀槽底面之间的夹角为钝角，定位螺孔中螺接一带有内螺纹孔的销钉，刀片通过刀片底面开设的凹槽套设于销钉头部并通过紧固螺钉与销钉连接，在紧固螺钉未拧紧时，刀片侧面与刀槽侧面接触配合，且刀片底面与刀槽底面之间留有预紧间隙S；紧固螺钉拧紧时,刀片沿刀槽侧面滑动至刀片底面与刀槽底面接触配合，并由凹槽的内侧壁压迫销钉头部产生弹性变形使刀片夹紧于刀槽侧面与销钉头部之间。本发明具有结构简单紧凑、便于加工制作、生产成本低、拆卸方便等优点。 | 1 | 0 | 0 | 0 | 0 | 0 | 0 | 0
CN102756153A | 一种可调节回转半径的刀柄，包括通过可拆卸连接件紧固相连的刀柄本体和刀具接头、以及圆环形的调节盘和驱动盘，调节盘套设于刀柄本体上并可绕刀柄本体的中心轴旋转，调节盘的端面上开设一相对中心轴偏置的偏心圆槽，驱动盘套设于偏心圆槽与刀柄本体之间，驱动盘的外圆周面与偏心圆槽的内壁接触配合，驱动盘的内圆周面与刀柄本体之间留有间隙，刀具接头通过第一导向组件与刀柄本体滑动配合，刀具接头通过第二导向组件与驱动盘滑动配合，第一导向组件的导向方向与第二导向组件的导向方向交叉且均垂直于刀柄本体的中心轴。本发明结构简单紧凑、成本低廉、调节方便、调节精度高、能够接标准钻头对非标孔进行加工。 | 1 | 0 | 0 | 0 | 0 | 0 | 0 | 0
CN102756167A | 一种切割机刀具护盖的掀盖装置，该切割机于圆盘刀具的上方装配有具有护盖座及活动盖体的刀具护盖，并于刀具护盖上设有掀盖装置，其中，该掀盖装置于护盖座的前方以枢轴枢接有活动盖体，该活动盖体上装配至少一具有不同角度喷口的流体喷管及可侦测圆盘刀具的检知器，并于顶面设有具有斜面的传动件，该斜面以一装配于护盖座上的驱动源顶推旋转作动，使活动盖体带动流体喷管及检知器向上摆动掀启，以供更换圆盘刀具；由此，可自动化掀启活动盖体，并防止活动盖体摆动碰撞圆盘刀具，达到提升掀盖便利性及降低元件损坏率的实用效益。 | 1 | 0 | 0 | 0 | 0 | 0 | 0 | 0
CN102773526A | 本发明公开了一种可调节切削回转半径的刀具组件，包括刀夹本体和装设于刀夹本体上的切削部件，所述刀夹本体的夹持部设有沿轴向开设的型腔和沿周向分布的两个以上径向螺纹孔，所述径向螺纹孔与所述型腔相通，各径向螺纹孔内均装设有紧固螺钉，所述切削部件的定位部分置于型腔内并通过紧固螺钉压紧定位。该可调节切削回转半径的刀具组件具有切削回转半径可任意调节，且调节简单方便、夹持稳定可靠的优点。 | 1 | 0 | 0 | 0 | 0 | 0 | 0 | 0
CN102788560A | 本发明涉及一种用于检测木工PCD刀具形状的非接触式测量系统，它包括控制系统、第一、第二、第三、第四个伺服电机、激光测距传感器、控制器、I/O采集卡和待测的木工PCD刀具；控制系统内预置有四个伺服电机运动轨迹控制指令；控制系统输出端分别连接四个伺服电机，第一个伺服电机带动激光测距传感器沿Z轴移动，第二个伺服电机和第三个伺服电机分别带动木工PCD刀具沿X轴、Y轴移动，第四个伺服电机带动木工PCD刀具转动；激光测距传感器在控制器控制下，检测木工PCD刀具被检测齿，检测结果经控制器传输至I/O采集卡，I/O采集卡将采集到的检测数据传输至控制系统，控制系统记录四个伺服电机坐标值，根据坐标值点拟合出木工PCD刀具被检测齿的形状。本发明可以广泛在刀具形状测量中应用。 | 1 | 0 | 0 | 0 | 0 | 0 | 0 | 0
CN102794471A | 本发明涉及一种具有整合的减振装置的刀具夹持器，具体地涉及一种刀具适配器，具有一个可被附接到机床上的夹持器(10)、并且具有一个刀具接收器(22)，在该刀具接收器中可以接收一个刀具、具体接收一个钻孔刀具，该刀具接收器(22)被安装到该夹持器(10)上以便可旋转到一个有限的程度上，其中该刀具接收器(22)被安装到该夹持器(10)上以便在轴向方向上具有易调节的弹性。 | 1 | 0 | 0 | 0 | 0 | 0 | 0 | 0
CN102794677A | 多工位智能刀剪数控磨削机，涉及刀具磨削机，包括主电机、砂轮、纵立套模板，磨削机由工件转盘机构、工件转盘环周边分布2-6台单元磨削机；工件转盘机构由步进电机传动，转盘上固定若干个设有纵立套模板的弧形片状夹具；单元磨削机由磨削头机构、砂轮进刀机构、修整砂轮的升降进刀机构、纵向进刀机构组成；磨削头机构由主电机传动砂轮转动，砂轮进刀机构由步进电机、丝杆、螺母滑块、箱形座传动使磨削头机构平动；修整砂轮的升降进刀机构通过丝杆、螺母滑块、矩形升降板传动磨削头机构的箱形座升降；修整砂轮的纵向进刀机构通过悬臂丝杆、螺母滑块、“回”字形板传动金钢石修整头平动；各电机与PLC中央处理器线路连接。多工位提高工率。 | 1 | 1 | 0 | 0 | 0 | 0 | 0 | 0
CN102806492A | 本发明公布了一种刀具柜，包括柜体，柜体中部设有刀具抽屉，刀具抽屉内有与刀具柄相配的孔洞，柜体中间通过轴承固定有一个圆柱直齿轮，圆柱直齿轮与所述刀具抽屉的齿条相互啮合。当向一侧拉动刀具抽屉时，抽屉上的齿条带动圆柱直齿轮旋转，同时圆柱直齿轮带动另一侧的刀具抽屉上的齿条移动，将另一侧的刀具抽屉推向相反的方向，由此避免了单独拉出一侧抽屉时由于刀具的重量引起刀具柜侧翻。 | 1 | 0 | 0 | 0 | 0 | 0 | 0 | 0
CN102806792A | 本发明提供可消除设计的自由度降低、难以减小阻力这类问题的切孔形成用的刀具及具备该刀具的装订机。一种刀具，在装订机(1)中使用，该装订机(1)在多张用纸(P)形成穿孔(P1)和切孔(P2)，并且将从该穿孔(P1)切开并翻起的切翻片(P5)的前端(P51)部分插穿上述切孔(P2)，通过该切翻片(P5)与切孔(P2)的卡合而能将该多张用纸(P)互相装订，该刀具能形成所述切孔(P2)，其特征在于，具有收置即将插穿所述切孔(P2)前的切翻片(P5)的窗口(331)，该窗口(331)的用于按压所述切翻片(P5)而将其拉入切孔(P2)中的边缘(332)成为分布于比刀具原料的厚度尺寸大的厚度方向的区域(335)的形状。 | 0 | 0 | 0 | 0 | 0 | 0 | 0 | 0
CN102809495A | 本发明涉及一种球体材料专用取样刀具，特别涉及一种用于测量高温气冷堆球形燃料元件基体石墨球热性能的专用取样刀具。一种球体材料专用取样刀具，其包括：夹持部、颈部和切削刀片三个部分，其中，所述刀具夹持部和颈部由同一原料一体加工而成；每个刀具焊接多个切削刀片，切削刀片与颈部的切面存在一定夹角；并且所述取样刀具具有一个中心通孔，多个切削刀片的刀刃面相对于该中心通孔对称地排列。上述取样刀具具有以下优点：(1)与小型钻床、切割机联合使用，设备成本较低；(2)操作简单，可以精确方便切削出预定规格的实验样品；(3)省时省力、制样效率高。 | 1 | 0 | 0 | 0 | 0 | 0 | 0 | 0
CN102831508A | 本发明公开了一种掘进装备刀具信息管理系统，该系统包括掘进工程信息管理模块、地质参数管理模块、掘进参数管理模块、刀具失效数据管理模块、刀具库存信息管理模块、数据统计分析管理模块。所述的数据统计分析管理模块与其它各模块相互连接。该系统可以使用户动态管理相关工程整个施工期间的刀具信息，其中由用户直接输入的模块有施工项目信息管理模块、地质参数管理模块，掘进参数管理模块、刀具失效数据管理模块、刀具库存信息管理模块，而数据统计分析管理模块是对上面五个模块中的数据进行统计分析，能够实现刀具订单、库存、使用信息、刀具报废全过程信息管理并能对相关工程提供设计使用依据。利用该发明能够提高掘进装备刀具的管理效率。 | 1 | 0 | 0 | 0 | 0 | 0 | 0 | 0
CN102847992A | 本发明公开了一种钻削加工刀具，包括切削部件和夹持部件，所述切削部件包括切削部和连接部，所述夹持部件包括柄部和两个弹性夹持部，所述连接部设有外圆柱面，所述弹性夹持部设有用于夹持所述外圆柱面的内圆柱面，所述外圆柱面与内圆柱面之间设有相互咬合的凹进和凸起，所述凹进和凸起在刀具的旋转轴线方向上向钻削进给方向倾斜。该钻削加工刀具具有结构简单、连接紧固、稳定性好、抗冲击能力强的优点。 | 1 | 0 | 0 | 0 | 0 | 0 | 0 | 0
CN102848002A | 一种旋转切削刀具包括一个刀具本体，该刀具本体具有一个头部、一个柄、以及沿着该刀具本体的一条中央纵向轴线延伸的一个空腔。该头部包括被安装在一个切屑凹槽附近的凹座中的至少一个切削镶片。在该空腔之内布置了一个减振装置。这个减振装置包括一个停止构件、一个带螺纹的紧固件、多个重物元件以及一个偏置构件。这些重物元件中的至少一个、如果不是所有，具有不同的外直径，以导致这些重物元件在该空腔中以不同的频率振动。这些重物元件的至少一些频率是不同于该切削刀具的基本震颤频率的，由此减弱了该旋转切削刀具在机加工操作过程中的振动。 | 1 | 0 | 0 | 1 | 0 | 0 | 0 | 0
CN102848197A | 本发明公开了一种板材数控切割机，包括机体，及设置在机体一侧的供料机构，及设置在机体顶端的刀剪装置，及设置在机体一端的控制装置，及设置在机体内部的驱动装置，所述机体另一端设置有出料口，所述供料机构包括上料机构、整平机构和进给机构，由于设有供料机构，及设置在供料机构的上料机构、整平机构和进给机构，可以将成批的原板材料放置到供料机构，同时通过控制装置进行控制，可以将板材进行整平和进给到刀剪装置处，通过控制装置给出的信号传输到刀剪装置，进行裁剪，通过工作平台将裁剪好的板材传输到出料口，智能化程度高，操作方便。 | 1 | 0 | 0 | 0 | 0 | 0 | 0 | 0
CN102848261A | 本发明公开了一种刀具箱，用于放置刀具，该刀具箱包括箱体，所述箱体上设有至少1个抽屉，刀具放置于抽屉内。优化后，抽屉的底板上设有至少1个凹槽，刀具放置于凹槽内；抽屉的前面板上设有标签卡槽。本发明所具有的优点是：能够为刀具保管提供较为洁净的环境；利于操作者迅速找到所需刀具。 | 1 | 0 | 0 | 0 | 0 | 0 | 0 | 0
CN102848412A | 本发明涉及一种螺旋线形式的刀具(1，1’)，该刀具具有纵轴线和切割刀边腿(2)，所述切割刀边腿(2)在底部具有底面(5)，而在顶部则具有切割面(3)，在此，切割面(3)沿前边缘具有切割刃(4)，且切割刀边腿(2)在前部区域(7)具有比后部区域(8)更大的硬度，其中，将两个区域(7，8)分隔开的分隔面(9)与切割刀边腿(2)的前部切割刀边腿面(10)大致平行。为了在很少需要对刀具进行再磨锐处理的情况下提高所述类型的刀具的使用寿命，本发明建议：前部区域(7)应具有小于200μm的厚度(D1)，而且，应具有大于1000HV的硬度。此外，在切割装置中应用所述类型的刀具(1，1’)时，形式为配合切割刀(16)或研磨元件(21，21’)的板条元件同样应具有端面(19)形式的硬区域，所述端面(19)同样应具有小于200μm的厚度(D1)以及大于1000HV的硬度。 | 0 | 0 | 0 | 0 | 0 | 0 | 0 | 0
CN102858491A | 一种刀具转塔，带有：刀具盘(2)，该刀具盘可围绕限定枢转轴(26)的支柱(32)枢转到这样的位置，在所述位置中，至少一个可固定在刀具盘(2)上的加工刀具处于加工位置；驱动装置(14)，其驱动器件(8，10)通过可控制的耦联装置(18)与输出器件(20，22)连接，输出器件用于驱动所述刀具盘(2)或所述加工刀具，其特征在于，所述驱动装置(14)与驱动器件(8，10)和用于驱动加工刀具的输出器件(22)一起设置在刀具盘(2)内部，并且用于枢转驱动所述刀具盘(2)的输出器件具有在所述刀具盘(2)外部布置在所述支柱(32)上的传动装置系统(34)，所述传动装置系统带有沿着支柱(32)延伸的输出轴(70)。 | 1 | 0 | 0 | 0 | 0 | 0 | 0 | 0
CN102873355A | 本发明公开了一种高强度切削刀具，包括刀具本体，其特征在于：还包括刀头，在刀具本体的后端设置有用于和驱动装置相连接的螺纹孔，在刀具本体的前端设置有刀头，所述刀头采用钨钛钴硬质合金制成。所述钨钛钴硬质合金采用YT05/YT30钨钛钴硬质合金。本发明解决了现有技术中切削刀具的刀头采用高速钢材料制成，而高速钢材料强度和耐磨性能较差，使得切削刀具在使用过程中十分容易损坏，增加了企业的负担，给企业带来较大的损失的问题，提供了一种结构简单，不易损坏，使用寿命长的高强度切削刀具。 | 0 | 0 | 1 | 0 | 0 | 0 | 0 | 0
CN102873407A | 本发明涉及一种用于磨削刀具(100)相对于工件(50；70)插入和陷入的方法和设备，使用磨削刀具(100)制造旋转对称周期结构，其中在工件(50)的方向上进行径向进给运动，这样使磨削刀具(100)第一接触工件(50；70)，并且磨削刀具(100)从第一接触一刻以径向陷入运动向下陷入预定深度，在实现旋转对称周期结构适当磨削之前。 | 0 | 1 | 0 | 0 | 0 | 0 | 0 | 0
CN102878932A | 本发明提供了一种刀具测量装置，包括：底板；移动部分，安装在底板上；夹头，用于夹持刀具；夹头柄，将所述夹头安装在移动部分上；安装座，安装在底板上能够被夹头柄所夹持的刀具通过移动部分的移动所到达的设定位置；数码相机，安装在安装座上，并对准设定位置；控制器，电连接移动部分和数码相机。该刀具测量装置因为采用数码相机和夹持机构进行非接触自动测量，所以克服了人工测量效率较低的问题，提高了刀具的测量效率。 | 1 | 0 | 0 | 0 | 0 | 0 | 0 | 0
CN102896562A | 本发明涉及一种金刚石光栅刻划刀具随动刃磨装置，用以对金刚石光栅刻划刀具进行刃磨，包括：气浮导轨芯及套置于该气浮导轨芯外的气浮导轨套；用以抬起及放下所述气浮导轨芯的直线电机；安装于气浮导轨芯上的直线电机座，所述直线电机座是用以连接气浮导轨芯与直线电机；安装于气浮导轨套上的直线电机伸缩轴支撑架；与所述气浮导轨芯连接的刀具安装架及用以研磨所述刀具的磨盘；？所述磨盘通过刀具及刀具安装架将垂直于磨盘方向上的实时移动传递到气浮导轨，气浮导轨实现刀具刃磨时在垂直于磨盘方向上随动。本发明中的气浮导轨具有非常小的摩擦系数，易实现刀具随磨盘的Z向随动，从而保证在刃磨过程中刀具具有较高的随动灵敏度。 | 0 | 1 | 0 | 0 | 0 | 0 | 0 | 0
CN102900012A | 一种用于撞击地层的切削刀具组件包括一个包含孔的夹具，该孔具有一个轴向前端，并且该夹具具有一个在该孔的轴向前端处包围该孔的前表面。该组件还包括一个切削刀具，该切削刀具被可旋转地包含在该夹具的孔内，并且该切削刀具具有一个朝后的肩台。该组件进一步包括一个保护性构件，该构件是可定位在该切削刀具与该夹具之间的。该保护性构件具有一个与该切削刀具的朝后的肩台相邻的第一表面以及一个与该夹具的前表面相邻的第二表面，其中该第一表面具有的第一硬度大于该第二表面的第二硬度。在一个方面，该保护性构件的第二表面是与该夹具的前表面直接接触的。在另一个方面，该保护性构件的第一表面是与该切削刀具的朝后的肩台直接接触的。 | 1 | 0 | 0 | 0 | 0 | 0 | 0 | 0
CN102905846A | 一种带有刀具盘(1)的刀具转塔，该刀具盘具有至少一个用于加工刀具的刀具支座(7)并固定在接纳盘(51)上，该接纳盘能围绕限定枢转轴的支柱枢转到这样的位置，在所述位置中，相关的加工刀具处于工作位置，其中，在所述刀具盘(1)上设置有接触面(55)，该接触面借助于夹紧装置可相对接纳盘(51)上的接纳面(53)夹紧，其特征在于，所述夹紧装置在两个要夹紧的构件(1，51)中的一个构件(51)上具有与枢转轴同心的、径向外侧敞开的、带有至少一个内部斜面(81)的环形槽，并且在相应另一构件(1)上具有至少一个在压力下嵌接到所述环形槽(61)中的压块(57)，该压块具有楔形面(79)，该楔形面在与环形槽(61)的斜面(81)共同作用时由压力产生作为夹紧力的力分量，该力分量将所述接触面(55)和所述接纳面(53)相互压紧。 | 0 | 0 | 0 | 0 | 0 | 0 | 0 | 0
CN102912347A | 本发明涉及化学作用特种加工技术的加工工具，尤其涉及一种超精密化学铣镀加工刀具，主要由刀具管(1)、化学溶液(2)和刀尖(3)组成。所述的透明的刀具管(1)上有测量化学溶液(2)体积的精确刻度；所述的化学溶液(2)配方要根据需要加工的具体材料的化学成分来确定。使用本发明时，只需要将此刀具的刀尖(3)顶部放在需要加工的材料部位进行画动。本发明可以用于特种加工技术中的化学铣切加工和化学镀加工，结构简单，操作方便，清洁环保，安全可靠。 | 1 | 0 | 0 | 0 | 0 | 0 | 0 | 0
CN102918183A | 本发明涉及一种适于沉积在用于切屑形成金属加工的切割刀具刀片上的耐磨涂层。所述涂层包括至少两个层，所述两个层具有不同粒度，但具有本质上相同的成分。所述涂层是通过物理气相沉积(PVD)而沉积的。 | 0 | 0 | 1 | 0 | 1 | 0 | 0 | 0
CN102921762A | 铅合金棒成丝装置的刀具，涉及防核辐射的领域，尤其涉及将铅合金棒挤成丝的设备的切削刀具，包括长方体的刀具本体，刀具本体的中部设置安装孔，刀具本体的背面设置弧形贴合面和出废料面，贴合面处的刀具本体的角上设置挤出孔，挤出孔一侧的刀具本体的侧面上设置避让面。将刀具安装在机床的刀架上，通过刀具与机床的配合，金属丝的直径可根据挤出孔的直径控制在1毫米以内。 | 0 | 0 | 0 | 0 | 0 | 0 | 0 | 0
CN102922334A | 本发明揭示了一种刀具夹持器，包括底座、夹盘和夹持组件。底座的底部具有一转轴安装槽。夹盘固定在底座的顶部，夹盘上开有固定孔。夹持组件包括固定杆和锁紧螺母，固定杆穿过夹盘上的固定孔和刀具上的通孔，锁紧螺母旋紧在固定杆上，锁紧螺母将刀具锁紧于夹盘上。本发明的刀具夹持器通过夹持组件将刀具稳固地固定在夹盘上，夹盘固定连接于底座，底座上具有转轴安装槽，转轴固定在转轴安装槽中，转轴带动底座旋转，通过夹盘带动刀具转动。 | 1 | 0 | 0 | 0 | 0 | 0 | 0 | 0
CN102922335A | 本发明揭示了一种刀具安装架，包括底板和盖板。底板的中心上固定有安装轴，底板的上表面具有向上凸起的第一夹紧部件。盖板安装在安装轴上，盖板的下表面具有向下凸起的第二夹紧部件，第二夹紧部件的位置与第一夹紧部件对准。刀具安装在安装轴上，盖板在安装轴上的位置调节使得第二夹紧部件和第一夹紧部件夹紧刀具。本发明的刀具安装架利用盖板、第一夹紧部件、第二夹紧部件和螺纹结构使得刀具能够稳定地固定在底板的安装轴上，在刀具旋转工作的过程中不会出现摆动或者晃动的情况，能够提高刀具工作的稳定性，提高工作质量和安全性。 | 1 | 0 | 0 | 0 | 0 | 0 | 0 | 0
CN102922350A | 本发明公开的一种自动更换刀具装置，包括刀库、打刀臂、撞块、导向板，导向板固定在机床主轴箱上，导向板上部较下部向外凸出；在非换刀状态下，刀库抵在导向板上部；刀库上有若干刀爪，其中一个刀爪为空的。撞块和打刀臂安装在主轴箱另一侧，打刀臂固定在主轴箱上。当需更换刀具时，刀库上空的刀爪位于最下方。主轴箱上升，刀库滑到导向板下部，空的刀爪进入装有刀具的环形槽内；打刀臂也随着主轴箱上升，上升过程中被撞块推动向右移动，同时带动机床上刀具向右移动，便于刀爪抓住刀具。主轴箱继续上升，刀具被刀爪拉出。接下来，刀库上的所需刀具转到最下方。上述部件反向运动，完成安装刀具。本发明能无间歇自动换刀，提高工作效率。 | 1 | 1 | 0 | 0 | 0 | 0 | 0 | 0
CN102922351A | 本发明涉及铣床技术领域内的一种数控立铣床的刀具快速更换装置，包括可安放若干刀具的旋转刀库，铣床主轴和旋转刀库之间设有升降转轴，升降转轴上呈中心对称伸出两个悬臂，悬臂端部一侧设有与刀具柄部相吻合的弧形开口，悬臂上固定有双向气缸，双向气缸的活塞杆伸出端连接有锁紧滑块，锁紧滑块设置在导轨内，导轨固定在悬臂上，锁紧滑块与弧形开口相对应，旋转刀库的转轴、升降转轴、铣床主轴的轴线相平行；当升降转轴在上限位位置转动时，一端的弧形开口恰好可握持住刀库内的刀具的柄部，另一端的弧形开口恰好可握持住铣床主轴上的刀具的柄部。该装置能实现同时取新刀和换旧刀，其换刀速度快，换刀时间短，可提高机床的加工效率。 | 1 | 0 | 0 | 0 | 0 | 0 | 0 | 0
CN102922374A | 本发明提供了一种用于研磨长杆状刀具的治具，由主控中心控制，包括支撑整个治具的底座、用于调节刀具水平研磨角度的底座旋转装置、用于调节刀具横向和纵向研磨角度的刀粒转台装置、具有置刀位的产品定位装置、具有机械手夹的产品夹持装置、可来回拉动刀具的产品拉动装置、用于对刀具进行轴向限位的产品推动装置以及用于压紧定位刀具的产品压制装置。底座旋转装置设于底座上，刀粒转台装置设于底座旋转装置上，产品定位装置设于刀粒转台装置上，产品夹持装置与产品拉动装置设于产品定位装置一侧端，产品推动装置设于产品定位装置中心位置，产品压制装置设于产品定位装置另一侧端。本发明具有结构简单、准确度高、操作容易、生产效率高的优点。 | 1 | 0 | 0 | 0 | 0 | 0 | 0 | 0
CN102927904A | 本发明提供了一种刀具测量装置，包括：底板；安装座，安装在底板上的设定位置；数码相机，安装在安装座上，并对准设定位置；控制器，电连接数码相机；刀具支撑装置，安装在底板上的设定位置，其具有支撑部件，用于支撑刀具对准数码相机，支撑部件可手动旋转。该刀具测量装置因为采用数码相机和刀具支撑装置进行非接触自动测量，所以克服了人工测量效率较低的问题，提高了刀具的测量效率。 | 1 | 0 | 0 | 0 | 0 | 0 | 0 | 0
CN102927905A | 本发明提供了一种刀具测量装置，包括：底板；安装座，安装在底板上的设定位置；数码相机，安装在安装座上，并对准设定位置；控制器，电连接数码相机；刀具支撑装置，安装在底板上的设定位置，其具有支撑部件，用于支撑刀具对准数码相机，支撑部件电动旋转。该刀具测量装置因为采用数码相机和刀具支撑装置进行非接触自动测量，所以克服了人工测量效率较低的问题，提高了刀具的测量效率。 | 1 | 0 | 0 | 0 | 0 | 0 | 0 | 0
CN102927906A | 本发明提供了一种刀具测量系统，包括：刀具测量装置和工控机，刀具测量装置包括：底板；夹具，用于夹持刀具；外壳，可拆卸地安装在底板上，密封夹具，外壳的一个侧面具有开口且形成台阶，使刀具可从开口中伸出到达台阶上方设定位置；安装座，安装在台阶上的设定位置；数码相机，安装在安装座上，并对准设定位置；工控机包括主机，主机电连接数码相机。该刀具测量系统因为采用数码相机和夹持机构进行非接触自动测量，所以克服了人工测量效率较低的问题，提高了刀具的测量效率。 | 1 | 0 | 0 | 0 | 0 | 0 | 0 | 0
CN102927911A | 本发明提供了一种刀具测量系统，包括：底板、刀具测量装置、机械手和容器，刀具测量装置设置在底板上，其包括：夹具，安装在底板上的设定位置，用于夹持刀具至设定位置；安装座，安装在台阶上的设定位置；数码相机，安装在安装座上，并对准设定位置；容器安放在底板上，位于机械手与刀具测量装置之间，用于盛放刀具；机械手，用于从容器中拾取刀具给夹具；控制器，电连接刀具测量装置和机械手。该刀具测量系统因为采用数码相机和夹持机构进行非接触自动测量，所以克服了人工测量效率较低的问题，提高了刀具的测量效率。 | 1 | 0 | 0 | 0 | 0 | 0 | 0 | 0
CN102935775A | 本发明公开了一种金刚石制笔刀具，包括一组螺旋层叠组装的刀具单片，所述刀具单片包括刀体，在刀体外缘均匀排布的一组刀齿，刀体上还设有一组安装定位孔。通过多片刀具单片叠加组装满足各种加工需求，因此灵活度更高，跟换成本更低。金刚石制笔刀具的刀齿材料为人造复合多晶金刚石或单晶金刚石材料，其硬度、精度和稳定性都远优于高速钢、合金等材质的刀齿，因此加工出的铅笔的外形规格稳定、精度高，产品的废品率因此得以降低，得益于金刚石的硬度，刀具寿命耐用性大大增加，降低了刀具跟换的周期，提高了铅笔加工的生产效率。该刀具通过变换金刚石刀齿廓形还可加工包括六角、三角、圆形、矩形、椭圆等廓形状的笔。 | 1 | 0 | 1 | 0 | 0 | 0 | 0 | 0
CN102941373A | 本发明公开了一种复合材料螺旋铣锪窝专用刀具，刀具由一体成型的刀杆及切削部分组成，切削部分的最大外径与刀杆的直径相同，其中切削部分包括三个结构相同的刀齿，刀齿之间开有螺旋槽，并等间距分布；刀具前端切削刃形成刀具顶角为Φ\u003d100~120°，切削刃都采用有刃带的双重后刀面形式，并在切削刃双重后刀面的刃带上具有一组锯齿状的切削齿；本发明可以有效延长刀具的使用寿命，增加切削部分的强度，增大散热面积,提高埋头窝的表面光洁度。 | 1 | 0 | 1 | 0 | 0 | 0 | 0 | 0
CN102950607A | 一种用于硬质塑料管材的无屑切割机，包括机架和切割小车，机架上设有直线滑道和定位气缸，切割小车由车体部分、刀具及转动部分、塑料管材固定部分和刀具进给部分组成，车体部分包括箱体、双层底板和滑块，双层底板的上板与箱体水平固定，滑块与直线滑道滑动配合；刀具及转动部分包括夹块、切割刀具、定位托轮、轴承、导向杆、公转电机和两个传动皮带轮；塑料管材固定部分包括哈夫式夹紧块和夹紧气缸；刀具进给部分包括进给推进盘和进给气缸，进给推进盘推动导向杆并带动切割刀具垂直向下运动。本发明的优点是：通过使用优选的刀具实现了对硬质塑料管材的在线无屑切割，稳定性和精确性高，切割损耗低，有效提高了塑料管材的综合生产能力。 | 1 | 0 | 1 | 0 | 0 | 0 | 0 | 0
CN102950635A | 本发明公开了一种紧凑型竹篾分切刀具总成及刀具轨迹线板、跟踪压紧器、跟踪推料器，属于竹材加工机具领域，本发明所述的刀具总成包括刀架底座、刀架顶座、刀片、前连接杆、刀片安装孔、后连接杆、刀具轨迹线边；所述刀具底座和刀具顶座之间通过前连接杆和后连接杆相连，且刀具底座和刀具顶座上均开有成阶梯形排列的多个刀片安装孔，刀片穿入刀片安装孔中形成阶梯形排列的多刀片组合刀具；本发明所述刀具总成及刀具轨迹线板、跟踪压紧器、跟踪推料器配合使用即可实现竹材一次性完全分切成高精度的竹篾，并使生产出来的篾片排列整齐不变形，本发明也适用于将木材分切成木片。 | 1 | 0 | 0 | 0 | 0 | 0 | 0 | 0
CN102955449A | 一种刀具轨迹显示装置，具有根据多个驱动轴的位置指令的指令值时间系列数据、多个驱动轴的位置检测值的检测值时间系列数据和机床的结构计算刀具指令坐标值及刀具实际坐标值的刀具坐标值计算部；计算刀具指令坐标值及刀具实际坐标值中的刀具尖端点的加速度的加速度计算部；选择刀具指令坐标值及刀具实际坐标值的加速度的显示形式的显示形式选择部，显示形式选择部进行根据加速度的方向和大小用颜色区分刀具的尖端点的轨迹的彩色显示、把加速度作为加速度矢量在刀具的尖端点的轨迹上显示的矢量显示、显示将邻接的加速度矢量的终点互相连接的接线的接线显示中的至少一种。由此，能容易地进行驱动轴或者刀具的实际位置对于指令位置的形状误差的分析。 | 1 | 0 | 0 | 0 | 0 | 0 | 0 | 0
CN102975065A | 本发明公开了一种带有锁紧方式的加工中心刀具输送机构，包括动力装置、刀盘、转动盘、机械手和刀具安装槽，在刀具安装槽壁上均匀分布有安装槽，安装槽内设有包括弹簧和锁紧块的锁紧开关，且弹簧一端顶住安装槽的底面，另一端与锁紧块一端配合，锁紧块另一端置于刀具安装槽的槽孔内，且锁紧块伸入刀具安装槽槽孔的端头设有限位块，在相应的刀具上设有与限位块配合的限位槽，锁紧块用磁性感应材料制成，在机械手上设有与锁紧块相对应的磁性感应块，实现当机械手靠近锁紧装置时开启，当机械手离开时，锁紧块在弹簧的作用下顶住刀具，使得刀具不能够被轻易的拿走，从而有效的降低了刀具的丢失问题，同时刀具不会掉落，保证了使用的安全及可靠性。 | 1 | 0 | 0 | 0 | 0 | 0 | 0 | 0
CN102975089A | 本发明涉及一种无心台阶磨床，包括磨床本体，所述磨床本体包括有用于对刀具进行打磨的砂轮以及放置刀具的工作台，其特征在于：在所述工作台上设置有无心定位装置，该无心定位装置包括转轮、设置在转轮一侧并与转轮上端齐平的挡板，以及设置在转轮上方，通过转轴带动转动的搭扣轮；所述转轮通过设置在工作台上的电机链条带动，所述挡板通过固定块固定，该挡板的头部开设呈半圆形，所述搭扣轮通过支杆连接到转轴上。本装置用于对圆柱形刀具柄的打磨处理，其中，所述转轮上端面、挡板头部半圆形的右端面以及搭扣轮的下端面对放置在中间的圆柱形刀具柄进行外切精准定位，确保打磨后刀具柄的同轴度以及表面直线度，提高了加工效率。 | 0 | 0 | 0 | 0 | 0 | 0 | 0 | 0
CN102975140A | 本发明公开了一种具有自锁功能从而起到省力作用的压接钳，包括中部铰接在一起的左钳体和右钳体，左钳体和右钳体的尾部分别铰接有左把手和右把手，左钳体和右钳体的头部分别设置有左钳口和右钳口，所述左把手和右把手的一端也铰接在一起，且当左钳体和右钳体夹紧时，左把手和右把手的铰接点比左把手和左钳体的铰接点与右把手和右钳体的铰接点更靠近左钳体和右钳体的铰接点。本发明的优点是：当左钳体和右钳体夹紧时，利用左把手和右把手的铰接点比左把手和左钳体的铰接点与右把手和右钳体的铰接点更靠近左钳体和右钳体的铰接点这一特点，使得压接钳具有自锁功能，从而起到省力的作用。 | 1 | 0 | 0 | 0 | 0 | 0 | 0 | 0
CN102975180A | 本发明涉及一种用于手持式工具机的刀具保持器(100)，包括一个操作套筒(104)、一个刀具接收装置(108)和一个能够通过操作套筒(104)操作的卡锁机构(114)，该卡锁机构用于将一个接收在刀具接收装置中的插入式刀具(102)可拆卸地卡锁在使用位置中，其中，所述刀具接收装置(108)在刀具侧的端侧(110)上具有一个用于接收插入式刀具(102)的轴向孔(112)并且在连接区域中在一个相对置的端侧上具有至少一个、优选两个、三个或更多个用于接收固定体(138)的径向空槽(132)，其中，所述固定体(138)在装配状态中通过一个布置在所述刀具接收装置(108)上的凸缘套筒(140)径向止动。本发明建议，在所述凸缘套筒(140)上布置一个密封唇(144)，所述密封唇在操作套筒(104)和凸缘套筒(140)之间延伸并且相对于包围刀具保持器(100)的周围环境基本上密封位于内部的卡锁室(115)以免微粒侵入。 | 1 | 0 | 0 | 0 | 0 | 0 | 0 | 0
CN102985201A | 用于切削刀片的刀夹的凹部(31)的底部邻靠表面(53)包括绕内螺纹孔(57)的一部分延伸的部分圆形隆起(65)。将被安装在该凹部中的刀片(23)包括通孔(39)，该通孔(39)具有大体柱形部分(47)，该大体柱形部分(47)延伸到将抵靠在所述凹部的底部邻靠表面上安装的刀片的底表面(35)。所述隆起的最大半径部分具有等于或小于所述大体柱形部分的半径的半径。 | 0 | 0 | 0 | 0 | 0 | 0 | 0 | 0
CN102990410A | 本发明公开了一种机床刀具支撑机构，涉及机床加工领域，所述支撑机构包括设置在刀具的底侧并朝向所述刀具做伸缩运动的活动底座，还包括设置在活动底座上的支撑件；特别是当机床处于换装工件或机床停止期间以及加工过程中刀具退回到原位的状态下时，所述活动底座伸出到最高位置，所述支撑件将刀具支撑在水平轴线上，解决了刀具由于长时间悬置而产生挠曲变形，从而影响刀具的加工精度的问题。 | 0 | 0 | 0 | 0 | 0 | 0 | 0 | 0
CN103004377A | 本发明公开了一种水果采摘器用刀具，该水果采摘器具有收集水果的网状篮，所述刀具包括刀具本体，所述刀具本体为呈Y型的平面金属板状结构，包括根部和两个与根部相接且之间呈锐角相连接的第一支臂、第二支臂；所述第一支臂和第二支臂相对面上分别设有切割刃，所述切割刃之间形成一尖角；所述刀具本体倾斜安装在网状篮上方，其中第一支臂、第二支臂处于网状篮篮口内。本发明使用时，手握采摘器下方的直杆，第一支臂底部勾板勾住需采摘水果根部，第二支臂起到导向作用，将待采摘水果根部进入两切割刃之间后轻轻拉动直杆，即可切断水果，使用方便快捷，操作简单，安全，省工省时，成本低廉，经济实惠，可以独手一次完成。 | 1 | 0 | 0 | 0 | 0 | 0 | 0 | 0
CN103008703A | 本发明提供了一种深孔双密封齿阀座专用成形刀具，包括沿刀具中心线依次连接的导向部分、切削部分、连接部分和柄部，导向部分用于校准成形车刀与被加工产品之间的相对位置；切削部分采用单刃切削，另一边磨平；连接部分用于切削部分与柄部之间的过渡连接；柄部用于与机床连接。本发明避免了双切削刃结构不同心造成的加工误差，同时可提高刀具的强度和使用寿命；本发明适于多种规格系列的机床，具有加工精度高、适用范围广等优点，且结构简单，制造成本低。 | 1 | 0 | 0 | 0 | 0 | 0 | 0 | 0
CN103008792A | 本发明属于轴承保持架表面质量加工领域，具体涉及一种用于轴承保持架去毛刺的弹簧刀具，包括调速电机一、机架、转轴、刀具结构、转盘以及调速电机二，机架上端固定安装有调速电机一，调速电机一连接转轴，通过转轴带动刀具结构转动，机架下端设置有转盘，转盘的转动由其下部的调速电机二控制，刀具结构包括与转轴连接的刀柄，刀柄上固定刀体，刀体承载弹簧，刀片连接在弹簧上，刀具结构随同转轴做同向旋转运动。当不规则的毛刺接触到本发明的刀具时，开始去除毛刺，毛刺有大有小，有软有硬，虽然状况不一样，但是由弹簧控制刀具，自动伸缩，达到有毛刺就去除毛刺，可自动去毛刺，完全替代人工刮毛刺，去毛刺效果好，且省时省力。 | 1 | 0 | 0 | 0 | 0 | 0 | 0 | 0
CN103009071A | 一种刀具微调机构，涉及一种刀具。设有上压板、前盖板、升降螺钉、紧固螺钉、刀座、基座、刀座锁紧螺钉、刀具压板、刀具锁紧螺钉和刀具压板旋转螺钉；所述前盖板与基座连接，上压板与基座、前盖板相连，升降螺钉与上压板配合，升降螺钉末端与刀座相连接，刀座与基座过渡配合，刀座锁紧螺钉与前盖板配合，刀具压板通过刀具压板旋转螺钉与刀座连接，刀具锁紧螺钉与刀具压板连接。结构新颖简便。整体结构刚度大。 | 1 | 0 | 0 | 0 | 0 | 0 | 0 | 0
CN103010809A | 本发明揭示了一种胶带分条刀具，包括铸造成一体的轴身和位于所述轴身两端的轴头，所述轴头的横截面圆直径小于所述轴身的横截面圆直径，使两个圆环柱型的支撑环分别套设在所述轴头外周围并通过螺丝抵固在所述轴身两端，除此之外，还包括一套设在所述轴身外周围的分体式刀具，所述分体式刀具是包括至少一个的圆环型垫片和至少一个的圆环型刀盘组合的圆筒状刀具，所述圆环型刀盘的外周表面设有刀刃。与传统的胶带分条刀具相比，可根据不同宽度胶带产品的需要，灵活调节刀刃与刀刃之间的距离，使生产资源最大化利用、降低胶带条产品生产成本，且刀刃损坏，更换单个刀盘即可，操作方便，有利于降低成本。 | 1 | 0 | 0 | 0 | 0 | 0 | 0 | 0
CN103027083A | 本发明涉及一种封口捏包机的双层式同步连动刀具装置，包括捏刀盘，捏刀盘的凹槽内安装有上封口刀具，位于捏刀盘底部安装有下固定刀具，所述上封口刀具与下固定刀具均通过偏心轴与捏刀盘连接，所述上封口刀具与下固定刀具均通过连接轴捏刀盘固连。本发明结构合理、操作方便，通过上封口刀具封口捏包物，同时，通过下固定刀具稳定的控制被封口捏包物下半段外径因封口捏包时产生变形，有效的避免了现有技术中馅料挤出面皮，影响产品加工质量的缺陷，其稳定性好、可靠性高，生产效率高，产品质量得到保证。 | 0 | 0 | 0 | 0 | 0 | 0 | 0 | 0
CN103028994A | 本发明公开了一种刀具拉头装置，其主要由刀具标准推拔刀柄段的末端最小径处对应衔接一拉头部，且该拉头部的外径为微量小于标准推拔刀柄段的末端最小径，且外径上设有一固设环槽，并让该拉头部中央设有一大孔径的通孔，另外，该拉头部可与推拔刀柄段一体成形而出或采用分离式对应组装方式来设置；藉此，让刀具的拉头部外径可提供固紧功能，且结合国际标准规格的刀柄介面而执行自动刀具交换(ATC)功能，同时让刀具通孔可对应穿过传输较大动力的传动轴、空气吹清或切削液通过等辅助加工机的功能，达到改善现有设备无法俱全的缺陷。 | 1 | 0 | 0 | 0 | 0 | 0 | 0 | 0
CN103053349A | 本发明公开了一种便携式修枝刀具，所述的便携式修枝刀具包含一板状的椭圆的刀具主体，所述的刀具主体的头部设有一向内弯曲的钩部，所述的钩部边缘设有刃部，所述的刀具主体的中部设有一主把持孔，所述的主把持孔的周向上设有四个副把持孔。本发明的便携式修枝刀具利用不锈钢一体成型的刀具主体，使用者可以单手将拇指固定在主把持孔中，并把其它指头固定在副把持孔中，同时利用带有刃具的钩部直接来切断植物，可以单手操作，简单快捷。该便携式修枝刀具结构紧凑，使用方便，特别适合柔性植物的修剪。 | 1 | 0 | 0 | 0 | 0 | 0 | 0 | 0
CN103068511A | 本发明涉及一个系统，包括至少一个能与振荡式手持式工具机以作用方式耦合的第一振荡式插入刀具(66、68、70、72)和至少一个与第一振荡式插入刀具(66、68、70、72)不同的第二振荡式插入刀具(66、68、70、72)，该第二振荡式插入刀具能替代第一振荡式插入刀具(66、68、70、72)与振荡式手持式工具机以作用方式耦合，其中，所述至少两个振荡式插入刀具(66、68、70、72)中的至少一个具有至少一个补偿单元(88，90，92，94)，所述补偿单元被设置用于使所述至少一个振荡式插入刀具(66、68、70、72)的惯性矩与所述至少第二振荡式插入刀具(66、68、70、72)的惯性矩至少基本上匹配。 | 0 | 1 | 0 | 1 | 0 | 0 | 0 | 0
CN103071831A | 本发明公开了一种镗床用刀具固定装置，包括刀具安装座(1)和镗床安装座(2)，所述刀具安装座(1)和镗床安装座(2)上均设有刀具安装轴孔(3)，所述刀具安装座(1)的下侧设有配合定位块(11)，所述镗床安装座(2)上设有配合定位孔(21)和镗床安装孔(22)，所述配合定位块(11)插设于配合定位孔(21)中，且所述刀具安装座(1)和镗床安装座(2)上均设有用于安装连接件的连接件安装孔(4)。本发明具有安装快捷迅速、更换刀具简单快捷、连接牢固可靠、结构简单的优点。 | 1 | 0 | 0 | 0 | 0 | 0 | 0 | 0
CN103076763A | 本发明公开了一种数控机床刀具状态实时检测系统，本发明包括机床主体和数控系统，机床主体上设有拍摄机床主体上刀具的监控组件，监控组件连接有图像处理器，图像处理器连接数控系统，图像处理器用于接收监控组件传递的刀具图像，当图像处理器收到的刀具图像中刀具达到报废尺寸时，图像处理器向数控系统发送报警信号。本发明能够及时的判断刀具的损坏情况，根据刀具的损坏情况，操作者可以评估更换刀具的时间，优化更换时间，提高工作效率。 | 1 | 0 | 0 | 0 | 0 | 0 | 0 | 0
CN103084595A | 多角度大型平头倒棱机刀具，包括刀盘，刀盘上对称安装有平端面刀、内倒角刀和多角度刀具，一对多角度刀具对称安装在刀盘上，多角度刀具由刀杆、刀片、垫片、压板和压板螺钉组成，刀杆安装在刀盘上，刀杆前端的凹槽内从内至外依次安装垫片、刀片和压板，压板前端压在刀片表面，后端通过压板螺钉固定在刀杆上。与现有技术相比本发明的有益效果是：在平头倒棱机上实现了一个刀片具有多个角度，加工后破口表面质量好；刀具更换及调整方便快捷、机器运行平稳，生产效率高，满足壁厚大于22mm大壁厚钢管的多角度倒棱要求；设计合理，简单实用，操作安全，使用方便。 | 1 | 0 | 0 | 0 | 0 | 0 | 0 | 0
CN103084644A | 一种旋转式刀具，如一种钻头或铣刀，具有一个刀具主体，该刀具主体沿一条纵向中心轴线延伸，该刀具主体具有一个槽并且在与该纵向中心轴线相距一定距离处具有一个镶片座，该镶片座被引入该槽壁中并且在该镶片座中材料锁合地紧固了特别由一种超硬材料如PCD或PCBN制成的一个切削镶片，其中，为了固定该切削镶片的径向位置并且还有其轴向位置，该镶片座具有一个邻接壁，该邻接壁具有一个外形，该外形用于通过一种抗旋转的方式对该切削镶片进行定位。 | 0 | 0 | 1 | 0 | 0 | 0 | 0 | 0
CN103085090A | 本发明涉及一种橡胶类制品裁断用刀具及含该刀具的自动裁断机。该橡胶类制品裁断用刀具上开有若干个通孔，所述的通孔边缘最低点到刀刃边缘的距离H为3~20mm，所述的刀具是连续刀，所述的通孔或为圆孔，圆孔直径D为3~25mm；或为圆锥孔，圆锥孔大端直径d1为15~24mm，小端直径d2为2~14mm。该橡胶类制品裁断用自动裁断机，包括支撑架、机架、角度调整机构、直线滑动副、气缸、2个刀具安装轮、刀具、固定在机架上的刀具导向器和驱动刀具安装轮的电机，所述的刀具是本发明所述的橡胶类制品裁断用刀具。本发明可以应用于切割不同橡胶制品、无需喷水辅助，具有简单高效和精确的裁断方式等优点。 | 0 | 0 | 0 | 0 | 0 | 0 | 0 | 0
CN103085390A | 本发明提供一种基于荷叶表面仿生学的抗粘结刀具，包括一刀具基体，所述刀具基体外覆有一过渡层，所述过渡层上引种有形核颗粒，所述形核颗粒外包覆有一涂层，且所述形核颗粒与形核颗粒表面覆盖的涂层组合成微凸体。本发明还提供该抗粘结刀具的制备方法，包括将磨削后的刀具基体的表面沉积一过渡层；在有机溶剂里利用重力沉积将形核颗粒引种到过渡层上，再利用超声波振动将过渡层上的形核颗粒铺匀；最后再沉积一涂层，用于固定形核颗粒，且所述形核颗粒与形核颗粒表面覆盖的涂层组合成微凸体。本发明借鉴荷叶表面的疏水结构，能够大大降低刀具与加工材料的粘结性，提高加工效率和刀具使用寿命。 | 0 | 0 | 1 | 0 | 0 | 0 | 0 | 0
CN103097077A | 刀具替换装置，是将在周缘上形成了保持槽(12)的刀具(10)以刀具轴线成为大致水平方向的方式收纳在设置在刀具库(300)上的多个刀具收纳部(302)中，将该刀具从刀具收纳部(302)拆卸的刀具替换装置；其中具备基部(100)；在刀具收纳部(302)的侧方，在与刀具轴线大致平行的方向相对于基部(100)可滑动地设置的滑块(200)；可移动地安装在滑块(200)上，具有与刀具(10)的保持槽(12)卡合的卡合部(252)的保持架(250)；和使保持架(250)相对于滑块(200)移动的移动组件；移动组件具备绕与刀具(10)的轴线大致平行地延伸的轴线施加旋转力的手柄部(260)，与手柄部(260)的第一旋转动作相应地在与刀具(10)的轴线大致正交的面内使保持架移动的第一凸轮机构(250、242)，与和第一旋转动作连续的手柄部(260)的第二旋转动作相应地沿刀具(10)的轴线方向使保持架(250)移动的第二凸轮机构(161、270)。 | 0 | 1 | 0 | 0 | 0 | 0 | 0 | 0
CN103100685A | 本发明公开了一种用于压铸卡模的刀具，包括刀具本体，所述刀具本体一端延伸有扁平长条状刀刃，所述刀刃表面覆盖有金属陶瓷涂层，刀刃顶端一边设有斜切棱角，另一边设有圆弧角。采用该用于压铸卡模的刀具后，不容易伤到模具，能够简单敏捷地取出铸件，依靠刀刃角度的存在，在取出铸件的时候同样不会刮伤模具，同时由于在刀刃表面覆盖有金属陶瓷涂层，增加了刀具的韧性、耐热性及耐磨性，刀具使用寿命更长，使用时，不会出现刀具本身卡死状态。 | 0 | 0 | 1 | 0 | 0 | 0 | 0 | 0
CN103100936A | 一种测试刀库中刀具翻转定位精度的装置及方法属于数控机床领域。本装置包括链式刀库自动换刀装置、激光位移传感器A、激光位移传感器B、刀具、安装平台、控制柜、虚拟主轴、数据采集卡和PC机。链式刀库及自动换刀装置安装在安装平台上，激光位移传感器A、激光位移传感器B固定在链式刀库的本体上，利用控制柜将刀具通过链式传动方式传送到换刀位置，气缸作用使刀具完成从水平到垂直的翻转；在刀具完成翻转的瞬间，激光位移传感器检测出出刀具刀柄位置与固定在本体上的激光位移传感器的偏移距离值。该位移参数通过数据采集卡输入到PC机中得到刀具翻转定位精度。本发明解决了刀库在运行状态下刀具翻转定位精度难以测试的问题。 | 1 | 0 | 0 | 0 | 0 | 0 | 0 | 0
CN103100948A | 本发明公开了一种刀剪磨床液压控制装置及其控制方法，该装置包括磨削油缸、夹紧油缸和进给油缸；所述的夹紧油缸通过换向阀二与液压总管路相连；所述的进给油缸依次通过单向节流阀一、换向阀三与液压总管路相连；所述的磨削油缸依次与换向阀一、换向阀四与液压总管路相连；在所述的换向阀一与液压总管路之间连接有单向节流阀二和压力表，单向节流阀二与换向阀四并联；在所述的换向阀一与换向阀四之间连接管路上设有背压阀和单向阀。该控制方法及装置，主要用来加工多种金属刀、剪的平面及曲面，由左机和右机组成，分别加工刀剪的内外表面，适用于刀剪的批量生产，粗糙度可达1.6以上，质量稳定。此外还具有体积小、效率高、寿命长、结构紧凑、便于操作等优点。 | 0 | 0 | 0 | 0 | 1 | 0 | 0 | 0
CN103110371A | 本发明公开了一种厨房用刀具滑动式悬挂固定架，包括滑动式固定条(1)和刀具固定架(2)，所述刀具固定架(2)由安装板(21)和刀具定位板(22)组成，所述安装板(21)和刀具定位板(22)相互垂直布置，所述安装板(21)上设有安装固定孔(23)，所述安装固定孔(23)通过螺栓(24)固定于滑动式固定条(1)上，所述刀具定位板(22)上设有多个用于放置刀具的刀具放置孔(25)。本发明具有节省空间、使用方便、调节灵活、结构简单、成本低廉的优点。 | 0 | 1 | 0 | 0 | 0 | 0 | 0 | 0
CN103111663A | 一种切削刀具，用于当机床使该切削刀具围绕一条中央轴线旋转时在工件进行切削操作，该切削刀具包括一个围绕该中央轴线布置的总体上圆柱形的本体。总体上圆柱形的本体包括一个第一端和一个相反的第二端。切削刀具进一步包括一个切削部分以及一个安装部分。切削部分被布置在总体上圆柱形的本体的第一端之处或附近、并且包括被结构化用于在切削操作过程中与工件相接合的多个切削刃。安装部分被布置在总体上圆柱形的本体的相反的第二端之处或附近、并且被结构化成有待与该机床相连接。总体上圆柱形的本体的至少一部分包括一个模制部分，模制部分是通过模制方法以将该切削部分连接到总体上圆柱形的本体上的方式围绕切削部分而形成的。 | 0 | 0 | 0 | 0 | 0 | 0 | 0 | 0
CN103128328A | 本发明涉及一种用于金属切削刀具的可更换的刀片座构件，该金属切削刀具包括刀具本体和切削刀片，其中所述可更换的刀片座构件被布置成放置在刀具本体与切削刀片之间，其中所述可更换的刀片座构件在接触区域处与所述刀具本体和所述切削刀片接触，所述接触区域布置成使得刀具本体与切削刀片之间不直接接触，并且其中由粉末注射成型来生产所述可更换的刀片座构件。本发明还涉及一种包括这样的可更换的刀片座构件的金属切削刀具。 | 1 | 0 | 0 | 0 | 0 | 0 | 0 | 0
CN103128351A | 一种切削刀具包括一个刀具本体，该刀具本体具有用于接收切削镶片的多个凹座。每个凹座包括一个底部支撑表面、一个轴向支撑表面、一个径向支撑表面以及一个位于该底部支撑表面与该轴向支撑表面之间的拐角离隙。一个凹座特征被至少部分地定位在该凹座附近，并且更确切地说，至少部分地位于该轴向支撑表面与该径向支撑表面之间的一个壁上，用于减小该切削刀具在机加工操作过程中的拉伸应力。 | 1 | 0 | 0 | 0 | 0 | 0 | 0 | 0
CN103128353A | 一种切削刀具包括一个刀具本体，该刀具本体具有用于接收切削镶片的多个凹座。每个凹座包括一个底部支撑表面、一个轴向支撑表面、一个径向支撑表面以及一个在该底部支撑表面与该径向支撑表面之间的拐角离隙。一个非圆形凹陷被形成在该凹座附近，并且一个冷却剂通道被布置在该凹陷内。该凹陷减小了该切削刀具在机加工操作过程中的拉伸应力。 | 1 | 0 | 0 | 0 | 0 | 0 | 0 | 0
CN103128608A | 本发明公开了一种带上下料机械手的万能刀剪磨床，包括用于研磨刀、剪的磨刀机，用于给所述磨刀机上下料的上下料机械手以及一用于控制磨刀机、上下料机械手运作的控制电箱，上下料机械手可以使整个设备在加工刀、剪的过程中实现上料、下料的自动化，有效提高了企业的生产效率，节省了企业人力需求，提高了企业的经济效益。 | 1 | 0 | 0 | 0 | 0 | 0 | 0 | 0
CN103128609A | 本发明公开了一种多轴联动的多功能刀剪磨床，包括设置在最下端用于支承整个磨刀机床的安装底座，安装底座的上表面安装有互成90度且水平设置的主轴导轨装置和工作台导轨装置，所述的主轴导轨装置和工作台导轨装置上分别安装有主轴组件和工作台组件，所述的安装底座上安装有砂轮修整器，这种刀剪磨床实现加工刀、剪过程的多轴联动，极大地提高了该种刀剪磨床加工工件的效率。 | 1 | 0 | 0 | 0 | 0 | 0 | 0 | 0
CN103135446A | 本发明涉及一种多轴数控机床刀具运动轨迹验证装置。本发明用于检查多轴数控机床的运动控制数据是否满足工件加工精度的要求，包括：加工区域模块，将CAD实体模型数据经处理后，利用空间递归八叉分割方法将实体模型空间分割成若干类型的体素，并将体素定义为不同区域的体素；刀具运动轨迹模块，用于将经过此模块生成的机器坐标系下的机床运动控制数据转换为刀具在工件坐标系下的刀具运动轨迹；刀具运动轨迹验证模块，用于判断刀具运动轨迹是否符合加工精度的要求；仿真绘制模块用于绘制轨迹和实体模型。本发明能够更准确的仿真多轴数控机床的运动情况，并且考虑到了数控系统对数控加工程序的处理过程，使仿真的刀具运动轨迹与真实的加工轨迹更为接近。 | 1 | 0 | 0 | 0 | 0 | 0 | 0 | 0
CN103143992A | 本发明涉及一种刀具钝化装置，其特征在于：包括框架(1)，在所述框架(1)上设置有刀具夹持装置(2)，所述刀具夹持装置(2)包括刀头连接器(21)、设置在所述刀头连接器(21)下方的刀具安装头(22)以及设置在所述刀头连接器(21)上方驱动所述刀具安装头(22)运转的第一电动机(23)，在所述刀具夹持装置(2)下方设置有供刀具伸入其内的磨料筒(3)，在所述框架(1)上设置有带动所述磨料筒(3)转动的驱动装置(4)，该刀具钝化装置刀具安装头旋转和磨料筒旋转分别由不同的电机驱动，从而能够提高刀具的旋转速度，提高刀具钝化抛光的效率。 | 0 | 1 | 0 | 0 | 0 | 0 | 0 | 0
CN103157845A | 本发明有关于一种刀具结构，其于刀具主体设有铣刀部，并于该铣刀部前端周缘成形有倒角部，又使刀具主体于接续铣刀部后成形有螺纹刀部，藉此，利用刀具前方倒角部，以数控进行等距倒角功能，再藉由数控的螺旋曲线方程式，驱动铣刀部刃部铣削底孔，后由螺纹刀部接续进行螺纹铣削，据此，即可一次完成螺纹孔的成形作业，于实施上，能有效节省加工时繁琐换刀的工时损耗，与防止多次换刀重新校位的误差产生，及进一步避免购置多种刀具及机床所造成成本负担，而具体达到提升现今制造产业竞争力等实质效益。 | 1 | 0 | 0 | 0 | 0 | 0 | 0 | 0
CN103160723A | 本发明公开了一种用于钢材通用加工刀具的硬质合金及该硬质合金制成的涂层刀片，该硬质合金是以包括Co、Ni、Fe中至少一种的金属作为粘结相，以包括WC和含钛立方相化合物在内的物质作为硬质相，在粘结相中固溶有Cr，粘结相的含量为4~10wt.%，Cr占粘结相的含量为1~10wt.%，含钛立方相化合物的含量为2~8wt.%，余量为WC；硬质合金中WC的平均粒径为1~3μm，含钛立方相化合物的平均粒径为WC的0.5~1.5倍；硬质合金具有平均粘结相含量为标称含量1~2倍的立方相化合物缺失的表层结构。本发明的硬质合金及其刀片具有出色的抗塑性变形和抗月牙洼磨损能力，以及优良的断裂韧性和抗热裂纹扩展能力。 | 0 | 0 | 1 | 0 | 0 | 0 | 0 | 0
CN103171178A | 本发明公开了一种改善涂层结构的切削刀具，包含基体以及在其上的涂层，涂层由内到外有内层A、过渡层C和外层B；内层A主要由过渡元素与非金属元素组成的化合物材料构成，外层B主要由氧化物等构成；过渡层C由外到内包含有过渡层C1、过渡层C2和过渡层C3，过渡层C1主要由TiCx1Ny1Oz1组成；过渡层C2主要由TiCx2Ny2Oz2组成；过渡层C3主要由TiAlCx3Ny3Oz3或TiCx3Ny3Oz3组成。该切削刀具的制备方法是在基体上结合CVD和HT-CVD等各种涂层工艺按序涂覆即可。本发明的涂层刀具具有耐磨性好、附着力强、抑制性高等优点。 | 0 | 0 | 1 | 0 | 0 | 0 | 0 | 0
CN103173761A | 本发明公开了一种改善涂层结构的切削刀具，包含基体以及在基体上覆盖的涂层，涂层由内到外包含有内层B、过渡层C和外层D；内层B由过渡元素与非金属组成的化合物材料构成，过渡层C包含有过渡层C1和/或过渡层C2；过渡层C1、C2均主要由钛的碳氮氧化物组成，外层D具有单一相的α-Al2O3结构，外层D的厚度为d\u003d0.5μm~4μm，其平均晶粒度S为0.2μm≤S≤0.5μm。其制备方法是先准备刀具基体，然后在其上于同一涂层周期中依次沉积内层B、过渡层C2、过渡层C1和外层D；再经过表面处理后完成制作。本发明的切削刀具硬度高、耐磨性好，在钢、不锈钢、铸铁等材料的切削加工上具有优异的切削性能。 | 0 | 0 | 1 | 0 | 0 | 0 | 0 | 0
CN103180074A | 防止切削粉末的飞散。一种切削刀具用罩，其相对于切削刀具进行设置，该切削刀具具有中空的轴体，至少一个嵌件安装在所述轴体的一端面上，通过一边使该轴体旋转一边使所述嵌件与工件抵接，从而进行切削。切削刀具用罩具有：主体部，其固定在轴体的前端部上；以及延伸部，其相对于主体部的前端部处的全周，从该主体部的周缘向外侧延伸，覆盖工件的表面。 | 1 | 0 | 0 | 0 | 0 | 0 | 0 | 0
CN103180096A | 根据本发明所涉及的机床(10)，能够在显示画面(S)上显示刀具(20)的轮廓线(51)。如果尺寸测定的操作者用手指在触摸面板(45)的显示画面(S)上在轮廓线(51)上摸索移动而进行接触指示，则能够在显示画面(S)上自动地确定刀具(20)的测定部位即轮廓线(51)。这样一来操作者能够极简单地测定刀具(20)的形状。另外，操作者通过指定例如刀具20的轮廓线(51)的确定的位置，能够自动地测定刀具(20)的刀具直径和/或刀尖位置。因此，根据这样的刀具(20)的尺寸测定方法，能够简单地对例如多级刀具等具有复杂轮廓线的设想外的刀具的测定部位进行确定。 | 0 | 0 | 0 | 0 | 0 | 0 | 0 | 0
CN103182649A | 一种刀具夹持系统，其特征在于包括：套接在定子端的定子端环形电路板、套接在转子端的转子端环形电路板和转轴同刀具夹头拧紧螺丝相连接的伺服电机；所述定子端环形电路板和转子端环形电路板的大小相等，且在安装时保证定子端环形电路板和转子端环形电路板同心；定子端环形电路板上设有，环形线圈I，PWM调节单元，定子端通信模块，电源模块；转子端环形电路板上设有，环形线圈Ⅱ，转子端通信模块，电机控制模块，整流单元。由于采用了上述技术方案，本发明提供的刀具夹持系统具有结构简单，操作方便，同时又提高数控机床的稳定和安全度。另外，由于其自动化程度高、实现简单，而且成本低廉适于在数控机床中广泛推广。 | 1 | 0 | 0 | 0 | 0 | 0 | 0 | 0
CN103189712A | 根据本发明所涉及的机床(10)，拍摄装置(33)对沿进给方向移动过程中的刀具(20)进行拍摄。通过基于拍摄生成的多个图像数据的各个来确定轮廓线(51)。基于该轮廓线(51)来确定刀具(20)的移动轨迹(52)以及中心轴线(53)。在移动轨迹(52)与中心轴线(53)之间具有错位的情况下，这样的错位能够在机床(10)中用于刀具(20)的定位的校正。其结果，工件的加工精度提高。另外，例如如果测定倾斜姿势的刀具(20)的尺寸，则能够确定倾斜姿势下的实际的刀尖位置和/或刀具直径。这样的刀尖位置和/或刀具直径能够用于机床(10)的定位的校正。工件的加工精度进一步提高。 | 0 | 0 | 1 | 0 | 0 | 0 | 0 | 0
CN103190241A | 本发明是一种割草机组合刀具，其特征在于产品在割草机刀具上增加打草机卡绳装置，以固定、定位的方式配用定型、固形的直条状打草绳，用刚性切割加柔性击打的方式来安全扩展现有打草机、割草机刀具的工作范围，并保障割草机操作者的安全。达到改变现有的推行式割草机刀具无法对工作场地的边沿及拐角处进行全面的有效工作，必须要用背负式割草机等方式进行二次辅助加工，才能完成；改变背负式割草机的工作区虽然在操作者的前端，但是，由于是手持式作业，缺乏平衡性，刀具工作区也由于缺失保护罩而没有安全保障的目的。 | 0 | 0 | 0 | 0 | 0 | 0 | 0 | 0
CN103203479A | 本发明属于加工大型、特大型套圈的刀具领域，主要涉及一种新型结构的双刀片刀具。提出的一种新型结构的双刀片刀具具有外形、尺寸完全相同的两个刀片，即刀片Ⅰ(4)和刀片Ⅱ(5)；所述刀片Ⅰ(4)和刀片Ⅱ(5)的主偏角均为45°，所述刀片Ⅰ(4)和刀片Ⅱ(5)平行布置在刀具的同一个平面上，所述刀片Ⅰ(4)和刀片Ⅱ(5)相对于进刀方向前后布置并相对于工件的车削面上下设置，从而构成刀片Ⅰ(4)在前，刀片Ⅱ(5)在后，刀片Ⅰ(4)在上，刀片Ⅱ(5)在下，对工件进行梯次车削的一种新型结构的双刀片刀具。本发明不但满足加工精度要求，使加工效率大幅提高，而且调整方便，不同的刀片组合实现不同的切削效果，使用成本大幅降低。 | 1 | 0 | 0 | 0 | 0 | 0 | 0 | 0
CN103204678A | 本发明公开了一种超高强超高韧陶瓷刀具，所述超高强超高韧陶瓷刀具采用氧化锆、氧化钇及稀土氧化物为主要原料，通过热压振动烧结工艺制备而得。相应地，本发明还公开了一种超高强超高韧陶瓷刀具的制备方法，包括：将经过预处理的粉体进行预压成型，得到半成品刀具；将所述半成品刀具进行低温热处理；将经过低温热处理的所述半成品刀具进行热压振动烧结；将经过热压振动烧结的所述半成品刀具打磨、抛光，得到所述超高强超高韧陶瓷刀具。采用本发明，该刀具硬度高、耐磨性好、抗热冲击性能优异、抗弯强度及断裂韧性高，其导热性、耐蚀性、抗氧化性以及高温硬度、高温强度等都有明显优势。 | 0 | 0 | 1 | 0 | 0 | 0 | 0 | 0
CN103206920A | 本发明涉及一种用于二次元影像测量仪的刀具参数的测定装置，夹具底座上面中间通过连接槽可调连接刀具轴心寻找及轴向定位机构和滑块，夹具底座上面右端可调连接压紧拨动机构，滑块位于刀具轴心寻找及轴向定位机构与压紧拨动机构之间，刀具轴心寻找及轴向定位机构和滑块上分别装有锁紧机构，滑块前端面上固定连接第二V型定位板、夹具底座右端面上固定连接第一V型定位板。本发明通过轴心寻找及轴向定位机构、V型定位板完成对刀具的定位、定心，方便产品的正确装夹，再通过压紧拨动机构方便对刀具的圆跳动等参数的测量，且整个工装不局限于某一规格的刀具的参数测量，压紧拨动机构的上下可调性保证了对不同规格的刀具的实用性。 | 0 | 0 | 0 | 0 | 0 | 0 | 0 | 0
CN103212725A | 本发明公开了一种切削刀片及切削刀具。该切削刀片，包括呈板状的刀片本体，所述刀片本体由上表面、下表面、侧面和凹进围成，所述侧面和凹进均设有三个，三个侧面与三个凹进间隔布置，且各侧面和各凹进均连接于上表面和下表面之间，所述凹进由周定位面和分设于周定位面两对角位置的刀槽组成，其中一个刀槽与上表面相交形成一条主切削刃，另一个下刀槽与表面相交形成另一条主切削刃，各刀槽与相邻侧面相交形成侧切削刃，所述主切削刃与侧切削刃连接形成切削刃组。该切削刀具包括刀体和刀片紧固件，所述刀体上通过刀片紧固件固定有上述的切削刀片。 | 1 | 0 | 0 | 0 | 0 | 0 | 0 | 0
CN103212726A | 本发明公开了一种切削刀片及切削刀具。该切削刀片包括呈板状的刀片本体，所述刀片本体由上表面、下表面、侧面和凹进围成，所述侧面和凹进均设有三个，三个侧面与三个凹进间隔布置，且各侧面和各凹进均连接于上表面和下表面之间，所述凹进由周定位面和分设于周定位面两对角位置的刀槽组成，所述刀槽与上表面或下表面相交形成主切削刃，所述刀槽与侧面相交形成侧切削刃，所述主切削刃与侧切削刃连接形成切削刃组，其具有结构简单紧凑、通用性强、使用方便、性价比高的优点。该切削刀具包括刀体和刀片紧固件，所述刀体上通过刀片紧固件固定有上述的切削刀片。 | 1 | 0 | 0 | 0 | 0 | 0 | 0 | 0
CN103212735A | 为了在旋转刀具(2)特别是钻孔刀具的情况下在一个支架(6)与一个切削头(12)之间形成一种刀具联接件，在此提供了一个联接插座(8)和一个对应的联接销(10)，该联接销基本上具有立方形的截面、在各自情况下具有一对相对的夹紧区段(22A，22B)和扭矩区段(24A，24B)，这些对的区段中的至少之一被成形为使得它相对于一条旋转轴线(4)是偏斜地倾斜的，以便形成一种燕尾形连接。通过这种简单的基本上立方形的几何形状不仅实现了防止轴向拉出功能、而且还实现了扭矩传输和定中心功能。 | 1 | 0 | 0 | 0 | 0 | 0 | 0 | 0
CN103213008A | 本发明公开了一种用于加工曲轴外铣刀具刀夹上刀槽的夹具及方法，该夹具包括安装部分和夹紧部分，所述安装部分包括顶面、用于与机床定位的底部定位面以及通过紧固件连接机床的紧固孔，所述夹紧部分包括一对侧面和用于对所述刀夹连接定位的上定位部，夹紧部分底部设于所述顶面上。该方法包括以下步骤：1)安装夹具：将上述的用于加工曲轴外铣刀具刀夹上刀槽的夹具安装到机床上；2)安装刀夹：将曲轴外铣刀具刀夹安装固定在所述夹具的夹紧部分，并通过所述夹紧部分的上定位部对所述刀夹连接定位；3)铣削加工：在所述刀夹上一次性铣削加工形成刀槽。 | 1 | 0 | 0 | 0 | 0 | 0 | 0 | 0
CN103215483A | 一种轧钢用高强度工业刀具，涉及刀具技术领域，由15-20%碳化钛、10-40%不锈钢粉、0.1-5%碳化钽、0.1-5%碳化铌、10-40%碳化钨、5-10%碳粉10-20%硬质合金成型剂组成。本发明的刀具硬度高、耐磨性好，其热稳定性、导热性、耐蚀性、抗氧化性以及高温硬度、高温强度等都有明显优势；其可在高温下连续快速切削，切削时摩擦力小，切割更锋利、切口更整齐、无毛刺，用于切削加工生产，能够极大地提高切削速度，进而提高生产效率；其不仅能够加工各种难以切削的材料，加工准确、产品精度高，且由于其制作材料安全环保，用于食品及药品切割更安全放心，有利于环保。 | 0 | 0 | 1 | 0 | 0 | 0 | 0 | 0
CN103221168A | 提供一种用于保持多种类型的可移除的切削刀片(21,21\u0027\u0027,21\u0027\u0027\u0027\u0027\u0027\u0027)的刀夹(123)。刀夹(123)包括刀夹本体(125)，刀夹本体(125)包括刀片接纳凹部(127,127\u0027\u0027)，凹部包括用于抵接刀片的相对应的刀片支承表面(37,39;43,45;37\u0027\u0027\u0027\u0027\u0027\u0027)的刀片抵接表面(129,29\u0027\u0027)。刀片抵接表面(129,129\u0027\u0027)包括适于抵接第一类型的切削刀片(21\u0027\u0027\u0027\u0027\u0027\u0027)的第一刀片支承表面(37\u0027\u0027\u0027\u0027\u0027\u0027)的第一部分(131,131\u0027\u0027)和适于抵接第二类型的切削刀片(21，21\u0027\u0027)的第二刀片支承表面(37,39;43,45)的第二部分(133,133\u0027\u0027)。 | 1 | 0 | 0 | 0 | 0 | 0 | 0 | 0
CN103223520A | 一种抑制铣床刀具主轴振动的装置，包括铣床机箱外壳、铣床刀具主轴和径向包容挤压膜气体静压轴承，径向包容挤压膜气体静压轴承安装在铣床机箱外壳的铣床刀具主轴处，径向包容挤压膜气体静压轴承套装在铣床刀具主轴的输出端上。本发明的有益效果是：有效解决了主轴振动问题，大大减小了由主轴振动而产生的加工误差，提高了加工精度满足现代先进加工技术的要求；不需外界提供压缩气体；结构小巧简单，用紧固螺栓和固定螺钉将其直接固定在机床上即可；非接触，低磨损、低噪音。 | 0 | 0 | 0 | 0 | 1 | 0 | 0 | 0
CN103231391A | 本发明公开了一种新型刀具结构，包括：刀具本体和刀柄，所述刀具本体和刀柄为整体式结构，所述刀柄上设置有刀柄套，所述刀柄套包括两个塑料片，两个塑料片分别设置在刀柄的两侧面上，并与刀柄固定连接，所述刀柄套的外部靠近刀具本体的位置上设置有软橡胶圈，所述刀具本体包括刀身部和刀刃部，所述刀身部上设置有多个通孔，所述刀刃部的外表面上设置有硬质耐磨层。通过上述方式，本发明结构简单，长时间切割，人手的虎口处也不易疼痛，另外还具有耗材少的优点。 | 0 | 0 | 1 | 0 | 0 | 0 | 0 | 0
CN103231392A | 本发明公开了一种新型涂层刀具结构，包括：刀具本体和刀柄，所述刀具本体和刀柄为整体式结构，所述刀具本体为一个长方形的框，包括上边框、下边框、前边框和后边框，所述下边框上具有刀刃部，所述刀柄与后边框连接在一起，所述前边框上设置有开瓶器，所述上边框上设置有锯齿形刀刃，所述刀柄上设置有刀柄套，所述刀刃部的外表面上设置有陶瓷硬质耐磨层。通过上述方式，本发明结构简单，刀刃硬度高，经久耐用；使用时，切好的片状物不易粘结在刀身上，便于持续切割；另外还具有用作开瓶器的功能。 | 0 | 0 | 1 | 0 | 0 | 0 | 0 | 0
CN103234481A | 本发明提供了一种金刚石刀具刀尖圆弧圆度的高效高精度检测装置，属于刀具检测装置技术领域。本发明所述精密气浮轴系竖直放置在隔振平台的中央，微调心装置固定在气浮轴系的上端部，刀具夹具固定在微调心装置的上部，体视显微镜系统设置在刀具夹具的上方，原子力显微镜系统设置在刀具夹具一侧的上方。本发明体视显微镜系统辅助微调心装置进行调心，提高调心精度，克服了AFM测量范围小的缺陷，能够进行三维测量，测量精度高；不但能解决圆弧刃金刚石刀具刀尖圆弧圆度的精密测量问题，其测量数据还能够反映刃磨机床的动态特性，可用来评价刀具的刃磨质量，并能为数控单点金刚石车削中的刀具补偿提供数据支持。 | 0 | 0 | 0 | 0 | 0 | 0 | 0 | 0
CN103237619A | 一种切削式的切削刀具，其由承载刀具(24)构成，该承载刀具具有用于容纳刀片(5、9、30)的凹缺(8)，刀片在切削面(10)上带有夹紧凹槽(22)，其中，刀片(5、9、30)被带有突出部(21)的夹紧销(1)保持在承载刀具(24)中，其中，夹紧销(1)利用夹紧螺钉(2)固定在承载刀具(24)上，使得在拧紧夹紧螺钉(2)时，夹紧销(1)把刀片(5、9、30)牵拉到凹缺(8)中，且在突出部(21)上设置用镰刀形的接合部件(12)，用于接合到刀片(5、9、30)的夹紧凹槽(22)中，其中，a)夹紧螺钉(2)具有相对于其杆(2a)突出的夹紧头(2b)，其中，夹紧头(2b)靠置在夹紧销(1)的相对于夹紧螺钉(2)的轴线(16)弯折的支撑面(6)上，且弯折的支撑面(6)经过布置，使得夹紧销(1)作用到刀片(5、9、30)上的压力增大；b)夹紧销(1)的突出部(21)具有用于支撑在刀片(5、9、30)的切削面(10)上的夹紧面(11)。 | 1 | 0 | 0 | 0 | 0 | 0 | 0 | 0
CN103237621A | 一种具体地用于切削金属工件的孔切削刀具(2)，该孔切削刀具包括刀具基底(4)和在该刀具基底的表面上的刀具涂层(8)，其中该孔切削刀具包括在该刀具基底的所述表面中的多个凹坑(6)，并且其中该刀具涂层延伸过这些凹坑，使得凹坑表面包括该刀具涂层。以这种方式，凹坑尺寸在延长的道具寿命期间可以被保持，并且这些凹坑连同它们涂层的表面在保持润滑剂方面是特别有效的，使得润滑膜的厚度与未涂层的凹坑的刀具相比可以增加。在实施例中，通过激光蚀刻形成这些凹坑，并且这些凹坑仅存在于柱形刃带上。平均的凹坑深度适当地在8μm至25μm的范围内，从40μm至250μm独立地选择平均的凹坑宽度和凹坑长度，并且平均的凹坑密度是20至30个凹坑/mm2。 | 1 | 0 | 0 | 0 | 0 | 0 | 0 | 0
CN103249522A | 本发明涉及机床的刀具损伤探测装置及探测方法，该装置包括：探测器(140)，其从机床的伺服器(100)和主轴(110)接收基于转矩的电流信号；模拟器(150)，其利用从机床的数值控制器(120)输入的信息而计算预处理加工条件：刀具数据库(130)，其用于存储与当前安装的刀具的在过去加工时测定的转矩值和加工条件有关的信息；刀具管理器(160)，其将与利用当前安装的刀具、在过去加工时利用相应的刀具所测定的转矩值和加工条件有关的信息记录在上述刀具数据库(130)中或者从该刀具数据库(130)提取信息；临界转矩运算器(190)，其从上述刀具管理器(160)接收记录在上述刀具数据库(130)中的信息，并利用在上述模拟器(150)计算的预处理加工条件，对预测为会在加工操作时发生的转矩的范围进行计算；临界转矩数据存储部(180)，其对由上述临界转矩运算器(190)预测的转矩的上限值和下限值进行存储；比较器(170)，其对由上述探测器(140)测定的转矩与来自上述临界转矩运算器(190)的临界转矩范围进行比较；以及控制部(250)，其根据上述比较器(170)中的比较结果，对机床的加工动作进行控制，由此具有不仅检测刀具破损而且还能同时解决破损的预测和预测以后的对应方案的效果，还具有能够稳定地执行无人加工操作的效果。 | 1 | 0 | 0 | 0 | 0 | 0 | 0 | 0
CN103252510A | 一种刀具夹持器包括带有接收镶片的凹座的刀具夹持器本体以及用于夹紧切削镶片的夹具。该夹具包括一对向下延伸的凸起，当该夹具与该镶片进入压力接合中时，这一对凸起接合了该切削镶片中的一对凹口，由此将该切削镶片牢固地夹紧在该刀具夹持器的接收镶片的凹座中。 | 1 | 0 | 0 | 0 | 0 | 0 | 0 | 0
CN103252939A | 本发明提供了一种氮化铬/氮化硼钛纳米复合多层涂层刀具，至少包括刀具基体、耐磨层以及沉积在刀具基体上的结合层，还包括有缓冲层和应力梯度层，缓冲层附着在结合层上，应力梯度层附着在缓冲层上，耐磨层附着在应力梯度层上，其中结合层由高能Cr离子轰击而成，缓冲层由低能Cr离子沉积而成，应力梯度层为CrN，耐磨层为CrN和TiBN交替层叠而成的纳米多层复合涂层。涂层刀具不但具有较好的耐磨性能，同时由于多层结构具有良好的耐腐蚀性能。本发明同时还提供了上述刀具的制备方法，制备中所使用的设备以及工艺均简单，制备过程易控制，具有良好的工业应用前景。 | 0 | 0 | 1 | 0 | 0 | 0 | 0 | 0
CN103256057A | 一种刀头的盘形刀具更换装置和方法，作业人员能安全地更换盘形刀具、能以所需间距配置盘形刀具且较便宜。在经由固定板(34)把旋转自如地支承更换式的双盘形刀具(18A)的座架(30)安装于安装台(31)而构成的刀头(12)中，设置更换装置(40)，其可在刀头后方的大气压下的刀盘辐条(16)内为每个座架更换双盘形刀具，并且更换装置包括：刀闸阀(42)，其可自由装卸地与安装台的后端开口部连接来代替固定板；更换引导件(44)，其可自由装卸地与该刀闸阀的后部连接以引导座架相对于安装台的进退移动；以及装卸千斤顶(43)，其安装在该更换引导件上以使座架进退移动。 | 1 | 1 | 0 | 0 | 0 | 0 | 0 | 0
CN103260824A | 本发明的数控机床刀具轨迹部件加工程序修正系统包括：人机界面部(100)，其被输入刀具轨迹部件加工程序，该刀具轨迹部件加工程序由自动地执行用于利用数控机床的刀具加工加工物的刀具轨迹的一个以上的加工块构成；数控内核部(200)，其按照每个加工块对输入到上述人机界面部(100)的上述部件加工程序进行分析而生成各自的加工块信息；刀具轨迹模块部(300)，其依次调用由上述数控内核部(200)分析的上述加工块信息，在存在连续包含预先设定的基准个数以上的包含快速移送命令的加工块的连续快速移送加工块组的情况下，以减小刀具轨迹并能避免上述刀具与上述加工物之间的碰撞的方式，修正上述连续快速移送加工块组；以及仿真部(400)，其按照由上述数控内核部(200)分析的每个上述加工块对上述部件加工程序进行仿真。 | 1 | 0 | 0 | 0 | 0 | 0 | 0 | 0
CN103264064A | 一种高效换热管加工设备刀具进给机构，其特征是它包括刀具安装轴(9)、刀具连接件(8)、套筒(7)、丝杆(6)、连接法法(12)、丝杆连接块(5)及套筒连接器(4)，套筒连接器(4)的一端与动力装置输出轴相连，另一端与丝杆连接块(5)相连，丝杆(6)的一端与丝杆连接块(5)相连，另一端通过套筒(7)端部的螺纹(17)后旋入刀具连接件(8)的螺纹端(14)中，刀具连接件(8)的螺纹端插入所述的套筒(7)中且只能在套筒(7)中作轴向直线移动，刀具安装轴(9)安装在刀具连接件(8)位于套筒(7)外的一端上，刀具(11)安装在刀具安装轴(9)上；连接法兰(12)固定在套筒(7)上并通过固定法兰(13)与动力装置相连。本发明结构简单，调整方便，可实现全自动调节加工波纹等高效换热管，并达到高精度高效换热管。 | 1 | 0 | 0 | 0 | 0 | 0 | 0 | 0
CN103272672A | 本发明公开了一种用于破碎的刀具，刀具包括条片形的刀具本体以及连接杆，连接杆的一端与刀架相连接，连接杆的另一端与刀具本体的中段构成交叉状连接。通过上述结构的刀具，在刀架带动刀具转动过程中，刀具本体就会对快淬炉内冷却折返下落的快淬条进行切割，将快淬条切割成磁粉，提高集料筒的单次储料量，进而提高快淬炉的单炉产量，另外不需要在后续工序中另外再次进行破碎处理，减小钕铁硼磁粉的生产周期。 | 1 | 0 | 0 | 0 | 0 | 0 | 0 | 0
CN103286364A | 一种平坦曲面加工用圆弧顶铣削刀具，它涉及一种铣削刀具。本发明为了解决现有的小直径球头铣刀在加工平坦类自由曲面时，存在加工带宽窄，步距过小，刀路过多，效率低下的问题。本发明的整体式铣削刀具，第一刀柄、第二刀柄和第一刀头由下至上依次固定连接，第二刀柄的直径小于第一刀柄的直径，第一刀头的圆弧顶底圆直径与第一刀柄的直径相同，圆弧顶刀头的圆心角为(β1)，第一刀头的圆弧半径(R)与第一刀柄的半径(r)的关系为：R\u003dr÷sin(β1/2)；分体式铣削刀具，第二刀头可拆卸设在第三刀柄的一端，第三刀柄的直径小于第二刀头的直径，第三刀柄沿其轴线设有刀柄冷却通道，第二刀头沿其长度方向的中心设有刀头冷却通道。本发明用于平坦曲面加工。 | 1 | 0 | 0 | 0 | 0 | 0 | 0 | 0
CN103302337A | 本发明涉及一种用于动力工具的切削刀具。所述切削刀具可以包括具有第一端和第二端以及在其之间延伸的轴线的刀具主体。该刀具主体的第二端可与该动力工具接合。进给螺杆可以支撑在该刀具主体中并且向外延伸超过该第一端以接合工件。切削刀片能够以可拆卸方式支撑在该刀具主体中用于接合该工件。该刀片可以包括以可拆卸方式支撑在该切削刀具上并且相对于动力工具可与该切削刀具一起移动的刀片体，用于切削工件。该刀片还包括从该刀片体向外延伸的第一切削刃和从该刀片体向外延伸的第二切削刃。当该刀片支撑在该切削刀具上时，该第一切削刃能够径向延伸横过该切削刀具的端部，并且该第二切削刃可设置成靠近该切削刀具的外圆周。 | 1 | 0 | 0 | 0 | 0 | 0 | 0 | 0
CN103308400A | 本发明公开了一种刀具强度测试系统，包括有强度测试装置、数据采集装置及数据处理装置，其中，所述强度测试装置包括有底座、设置于底座上方的滑座和测试台，所述滑座上方设置有刀具旋摆机构，该刀具旋摆机构包括有固定于滑座上的旋摆支座、活动连接于旋摆支座的T形传动组件、及与T形传动组件连接连动的刀具气动夹钳组件。本发明与现有技术相比，其有益效果为：本发明的刀具旋摆机构能够模仿人手进行砍切拍等动作，再通过数据采集装置和数据处理装置对刀具强度和刀具刃口锋利度持久性、磨损机理进行测试，快速准确，操作方便，安全实用可靠。 | 1 | 0 | 0 | 0 | 0 | 0 | 0 | 0
CN103317169A | 一种旋转切削刀具包括一个可更换的切削刃尖，该切削刃尖具有一个切削部分和一个第一螺纹部分，该切削部分的结构被确定为用于在工件上执行切削操作并且该第一螺纹部分是总体上与该切削部分相反布置的。该切削刀具进一步包括一个围绕中央纵向轴线布置的总体上圆柱形的刀具本体。该刀具本体具有一个被适配为有待连接到机床上的第一末端部分以及一个相反的第二末端部分，该第二末端部分具有被协作性地接合到该第一螺纹部分上的一个第二螺纹部分。该第二螺纹部分以选择性将该切削刃尖连接到该刀具本体上的方式而相对于该刀具本体是可移动的。 | 1 | 0 | 0 | 0 | 0 | 0 | 0 | 0
CN103317374A | 刀具等速装置属于光栅刻划机械领域，目的在于解决现有技术光栅刻划过程中存在的加工精度难以保证及传动机构复杂引起的传动误差多的问题，实现不同宽度的光栅刻划。本发明包括分设于一基座的两个相对面的两个刀具等速机构，所述刀具等速机构可在等速凸轮的驱动下往复运动，摆杆的一端与第一推杆相连，另一端与第二推杆相连，可在第一推杆的带动下往复摆动，调节旋钮在摆杆上的相对位置可以改变，通过改变调节旋钮在摆杆上的位置而改变第一推杆和第二推杆的运动距离比值。本发明在保证刻划刀桥等速运动的同时，通过调节旋钮在摆杆上的位置可方便的调节刻刀的运动距离，无需改变刀具等速机构的结构和更换元器件。 | 1 | 1 | 0 | 0 | 0 | 0 | 0 | 0
CN103317793A | 本发明提供了一种类金刚石基纳米复合涂层刀具，至少包括刀具基体，所述的刀具基体上由内至外依次附着有连接层、梯度层和主耐磨层；所述的连接层附着在刀具基体上，连接层为Mo，梯度层附着在连接层上，所述的梯度层为Mo-C层，梯度层中碳含量由内至外逐渐增多；所述的主耐磨层附着在梯度层上，主耐磨层为掺杂有碳化钼的类金刚石涂层，即MoC-DLC层；本发明同时还提供了上述刀具的制备方法。本发明制备的类金刚石基纳米复合材料硬度高，表面光滑，摩擦系数低，同时沉积温度低，工艺条件方便调节，可重复性高，极易大规模工业化。 | 0 | 0 | 1 | 0 | 0 | 0 | 0 | 0
CN103338713A | 本发明涉及一种刀具夹紧装置、尤其是振荡式刀具夹紧装置，包括至少一个夹紧单元(12a；12b)，它具有至少一个用于在轴向(18a；18b)上固定夹紧加工刀具(16a；16b)的销形的夹紧元件(14a；14b)以及至少一个设置在夹紧元件(14a；14b)上的夹紧头(20a；20b)。本发明建议，刀具夹紧装置具有至少一个运动转换单元(22a；22b)，它被设置用于根据夹紧元件(14a；14b)的至少基本上沿着轴向(18a；18b)的运动使至少所述夹紧头(20a；20b)在至少一个偏离轴向(18a；18b)的方向上运动。 | 0 | 1 | 0 | 0 | 0 | 0 | 0 | 0
CN103338898A | 本发明涉及一种用于加工工件(2)的刀具转塔(3)，其包括壳体(11)，该壳体带有设置在其上的驱动单元(14)。借助于驱动单元(14)能使转动件(13)绕转轴(15)转动到多个转动位置。在转动件(13)上在周侧上设有多个用于接纳刀具(20)的刀具架(19)，借助于第一输送线路(21)和相应的第二输送线路(50)能给该刀具架输送低温冷却介质(5)。第一输送线路(21)借助于线性致动器(25)至少局部地可线性移位，其中，第一输送线路(21)在第一位置中与位于工作位置的刀具(20)所属的第二输送线路(50)相连接并且在第二位置中与该第二输送线路(50)分开以改变转动件(13)的转动位置。借助于刀具转塔(3)可以以简单可靠的方式将低温冷却介质(5)输送到刀具(20)。 | 1 | 0 | 0 | 0 | 0 | 0 | 0 | 0
CN103341850A | 本发明提供了一种线镗刀具车，包括：车体、推柄、刀具定位装置、刀具导向装置、以及前轮组件和后轮组件；所述车体是由上架，底架，连接上架和下架的侧架组成的框架状结构；所述刀具定位装置，包括安装板和刀柄定位板，所述安装板平行固定在所述车体上架的左右梁上，所述刀柄定位板固定在所述安装板之间，其中，所述刀柄定位板两侧设有多个用于悬挂线镗刀刀柄的阶梯槽；所述刀具导向装置，其为固定连接在所述底架或侧架上的条状板，该条状板上设有多个导向孔，该导向孔的位置在所述刀柄定位板的对应阶梯槽的正下方。本发明的刀具车结构简单、可靠，使结构复杂且精密性高的线镗刀在运转和存放过程中不发生损坏，也减少工人在运送过程中的劳动强度。 | 1 | 0 | 0 | 0 | 0 | 0 | 0 | 0
CN103341889A | 切削抛光有机玻璃的金刚石刀具的模型：(a)极限最小切削厚度Hmin与刀具刃口钝圆半径ρ、有机玻璃的物理力学性能，以及刀具与工件之间的摩擦系数μ有关；(b)两条相邻的具有较小间距的平行轮廓之间存在着相对位移τ。经过本发明的特殊刃口处理技术，单晶金刚石、聚晶金刚石的刀具都能达到有机玻璃切削抛光后透、光、亮的效果。 | 0 | 0 | 0 | 0 | 0 | 0 | 0 | 0
CN103341917A | 本发明提供了一种多刀具立式石材板料切割机，包括:刀轮轴(1)，其两端以沿上下运动的方式连接在支架上，且一端连接电动机(2);多个切割刀具(3)，其与刀轮轴(1)同轴布置，并等间距套设在刀轮轴(1)上;多个靠山(4)，其为多个竖直放置的平板结构，其一侧均设置石材板料定位件，石材板料(5)紧贴平板结构一侧并竖直置于石材板料定位件上，多个靠山(4)平行于多个切割刀具(3)排列并一一对应布置;多个靠山(4)正下方具有沿多个靠山(4)排列方向的垂直方向运动的板料输送台(6);其中，多个切割刀具(3)随着刀轮轴(1)的向下移动而产生的切割路径与所述石材板料(5)的厚度平面发生干涉。 | 1 | 0 | 0 | 0 | 0 | 0 | 0 | 0
CN103343277A | 一种高耐磨耐腐耐高温工业刀具，涉及刀具技术领域，采用碳化钨作为硬质合金相，钴粉、铁粉作为粘接相，镍粉作为粉接相，外加一定量了碳粉用于增加产品碳含量，提高耐磨作用、韧性；本发明制作工艺简单易实现，且其生产效率高，良品率高，有利于大规模机械化生产，制备的刀具，其硬度高、耐磨性好，其热稳定性、导热性、耐蚀性、抗氧化性以及高温硬度、高温强度等都有明显优势；其可在高温下连续快速切削，切削时摩擦力小，切割更锋利、切口更整齐、无毛刺，用于切削加工生产，能够极大地提高切削速度，进而提高生产效率；其不仅能够加工各种难以切削的材料，加工准确、产品精度高，且由于其制作材料安全环保，用于食品及药品切割更安全放心，有利于环保。 | 0 | 0 | 1 | 0 | 0 | 0 | 0 | 0
CN103357936A | 本发明公开了一种具有高精度调整能力的刀座及装有该刀座的切削刀具，刀座包括刀座本体，所述刀座本体上设有用于装卸切削刀片的刀槽，所述刀槽设有对所述切削刀片定位的底定位面、端定位面和侧定位面，所述端定位面和/或侧定位面配设有用于调整所述切削刀片定位的弹性胀紧结构。切削刀具包括刀体、切削刀片以及上述的具有高精度调整能力的刀座，所述切削刀片通过所述刀座装设于刀体上。其具有结构简单、调整精度高、调整效率高、操作方便的优点。 | 1 | 0 | 0 | 0 | 0 | 0 | 0 | 0
CN103357937A | 本发明公开了一种具有多个铣削单元的铣削刀具，包括公转组件、联接套和多个铣削单元，所述公转组件空套于所述联接套内，所述多个铣削单元沿公转组件周向均匀装设于公转组件上，所述联接套的内壁上设有内齿圈，所述铣削单元包括自转驱动齿轮，所述自转驱动齿轮与所述内齿圈啮合，当公转组件驱动所述多个铣削单元公转时，各铣削单元在自转驱动齿轮与内齿圈的作用下产生自转，并独立铣削。该具有多个铣削单元的铣削刀具降低了刃口的切削力和冲击载荷，降低了切削热、切屑厚度和长度，加工效率高，使用寿命长，适用范围广。 | 1 | 0 | 0 | 0 | 0 | 0 | 0 | 0
CN103357959A | 本发明公开了一种铰孔刀具，包括刀体、铰削刀片和紧固件，所述刀体由柄部、切削端部及位于柄部、切削端部之间的周面构成，所述铰削刀片通过紧固件装设于切削端部，所述刀体设有从柄部贯穿至切削端部的内冷孔，所述周面上设有多个型腔，所述型腔设有与所述内冷孔相通的连通孔。该铰孔刀具具有结构简单、能有效抑制振动、能消除悬伸长对孔加工质量不良影响的优点。 | 1 | 0 | 0 | 0 | 0 | 0 | 0 | 0
CN103358128A | 一种电动式多功能冲剪工作台刀具，包括切断台、剪板工作台、角钢工作台、切槽工作台、冲孔工作台、折弯工作台、润滑系统和床身，其特征在于：所述的滑块上集成安装有各工作台刀具，通过曲轴带动滑块上圆钢、方钢刀具，剪板刀具，切槽刀具，冲孔上冲模，实现垂直剪切，角钢工作台上的刀具则由滑块的上下运动经过滑槽转化为斜向切断。本发明，设备简化，结构紧凑，体积小，重量轻，易于维修，造价低，在客户切换产品时，无需做出很大的产线设备调整，提高了切削精度，实现了一机多用的多功能柔性加工。 | 1 | 0 | 0 | 0 | 0 | 0 | 0 | 0
CN103358338A | 本发明公开了一种能够改变刀具角度的切削机，包括滑轨以及与滑轨垂直连接的立柱，立柱上设置有与立柱垂直连接的水平臂，且水平臂的轴线与滑轨的轴线垂直，刀具安装机构包括安装块，安装块远离水平臂的侧壁内凹形成凹槽，且凹槽同时与安装块的上下两端连通，凹槽中设置有刀具，刀具的轴线与水平臂的轴线垂直，刀具同时与凹槽的侧壁连接，刀具和凹槽的侧壁之间设置有转轴，且转轴的两端与刀具和对应的凹槽的侧壁连接。该切削机的结构简单，原理简便，通过设置转轴能够使得刀具的角度和位置产生移动，形成90°的转动，增大了刀具切削的范围，提高了切削的效率，能快速、有效地完成复杂零件、部件、模具件的空间尺寸、曲面的三维划线和切削。 | 1 | 1 | 0 | 0 | 0 | 0 | 0 | 0
CN103358394A | 本发明公开了一种能够转动角度的油泥模型切屑机的刀具安装机构，包括安装块，所述安装块的侧壁内凹形成凹槽，且凹槽同时与安装块的上下两端连通，凹槽中设置有刀具，刀具同时与凹槽的侧壁连接，且刀具与凹槽的底面存在间隙，刀具和凹槽的侧壁之间设置有转轴，且转轴的两端与刀具和对应的凹槽的侧壁连接，刀具能够绕着转轴的轴线旋转。该刀具安装机构结构简单，通过设置转轴能够使得刀具的角度和位置产生移动，形成90°的转动，增大了刀具切削的范围，避免了搬动油泥模型和重新对刀，提高了切削的效率。 | 0 | 1 | 0 | 0 | 0 | 0 | 0 | 0
CN103358443A | 一种记忆海绵枕头的修边刀具，包括刀具，其特征是：所述的刀具设置在刀具卡座中，在刀具卡座的上端连接一个操作杆，该修边刀具还包括一个限位座，所述的限位呈“冂”型，在限位座上部的中心位置设有一个通孔，在通孔上端还设置一个连接套，所述的操作杆套设在通孔和连接套中，在连接套的一侧设有安设调整螺栓的螺栓调整套，限位座下部的两个端口上设有左限位块、右限位块。本发明的有益效果：结构简单、使用方便、使用安全。切割飞边的后枕头边缘处光滑没有毛刺，提高了工作效率，同时也保证了切割的精度，减少报废产品。 | 1 | 0 | 0 | 0 | 0 | 0 | 0 | 0
CN103363920A | 本发明提供一种刀具检测系统，应用于计算机。该计算机与影像量测机台电连接。待测的刀具固定在可旋转的夹持设备上，在夹持设备旋转刀具的过程中，影像量测机台利用影像捕获装置捕获刀具每个刀刃的所有图片，并测量得到每张图片中各像素点的X，Y坐标及每张图片的Z轴坐标。该系统将刀具的每张图片进行二值化处理，计算每张图片中的轮廓点的二维坐标，根据每张图片的Z轴坐标得到每张图片中的轮廓点的三维坐标，从而得到刀具的所有三维轮廓点。之后，该系统将刀具的所有三维轮廓点与刀具的理论轮廓图形对齐，计算每个轮廓点到理论轮廓图形的最近距离，并根据所有最近距离中的最小值及最大值计算刀具的总偏差。本发明还提供一种刀具检测方法。 | 0 | 1 | 0 | 0 | 0 | 0 | 0 | 0
CN103364223A | 声学材料取样刀具，涉及一种声学材料取样刀具，解决现有声学包装材料取样方法存在的制样过程繁琐，加工时间长，取样样本变形的缺点，包括刀具、刀具支架、刀具安装头、手柄、推出材料杆、手柄连接支架销钉和手柄连接推杆销钉；其中手柄上开槽，手柄连接推杆的销钉在槽内滑动，竖直方向开有通孔，留有推出材料U型杆安装空间；刀具支架的底座部分有配合刀具的环形刀槽，刀具中心设有通孔，推出材料杆的U型杆部穿过刀具通孔，其圆板部分在刀具内，可以通过推动U型杆取出切割完成的声学材料样件；刀具安装头(推杆)上设有键，与刀具支架上部的键槽配合。本发明可以准确方便切出预定规格的声学材料样品。 | 1 | 1 | 0 | 0 | 0 | 0 | 0 | 0
CN103370158A | 用于生产工件中的螺纹的螺纹产生刀具具有以下特征：a)所述刀具是围绕刀具轴线(A)可旋转的，b)所述刀具具有数量n≥1的用于分别地产生所述工件中的一个沟槽的沟槽产生区域(42、44)以及数量m≥1的用于产生所述工件中的所述螺纹的螺纹产生区域(32、34)，c)所述m个螺纹产生区域中的每个被排列为在平行于所述刀具轴线(A)的轴向投影中在所述n个沟槽产生区域中的一个后方，并且具有在所述轴向投影中的横截面中的比该沟槽产生区域小的广度。 | 1 | 0 | 0 | 0 | 0 | 0 | 0 | 0
CN103372672A | 本发明提供组合刀具或复合刃刀头，该种刀具效率高，强度大，寿命长，其特征在于：复合刃刀头上设置切削面，内侧凸起的设置高效分切台，复合定位分解台，最外侧的高效分切台为抗裂分切台，或抗裂分切台，或高效分切台与内侧相邻的高效分切台的高度的关系定义为，抗裂分切台或高效分切台与相邻的内侧的高效分切台的高度为进刀量乘以乘积数，当被加工件硬度或粘度较高而刀具较大时，切削进刀量较小，进刀量所乘的乘积数较大，当被加工件硬度或粘度较高而刀具较小时，切削进刀量较小，进刀量所乘的乘积数较大，当被加工件硬度或粘度较低而刀具较大时，切削进刀量较大，进刀量所乘的乘积数较小，当被加工件硬度或粘度较低而刀具较小时，切削进刀量较大，进刀量所乘的乘积数较小。 | 1 | 0 | 0 | 0 | 0 | 0 | 0 | 0
CN103372888A | 用于将标签套从薄膜管切下的装置，其包括刀具操纵圈和刀具支架，其中，当刀具操纵圈相对于刀具支架扭转时，刀具向内翻转，其特征在于，刀具操纵圈和/或刀具支架直接驱动。 | 0 | 0 | 0 | 0 | 0 | 0 | 0 | 0
CN103372893A | 本发明公开了一种财务装订机打孔装置的刀具快速安装机构，包括主轴、刀具，所述主轴与所述刀具设有相互配合的、能够使得所述主轴带动所述刀具旋转的固定连接机构及使得所述主轴和所述刀具连接起来的防脱连接机构。本发明实现了刀具与主轴之间的快速拆卸、快速安装，使得刀具的拆卸和安装能够在几秒钟内就完成，效率大幅度的提高。 | 1 | 0 | 0 | 0 | 0 | 0 | 0 | 0
CN103381496A | 本发明提供一种复合定位切削的螺旋刀具，主要涉及用于机械加工的机加麻花钻，该种刀具稳定性强，散热效率高，寿命长，且在钻削加工时容易定位，包括刀具头，其特征在于：形成了抗裂分切台或高效分切台与内侧相邻的高效分切台的高度的关系的定义，复合螺旋切削面与相邻的复合定位分解台的夹角为大于或等于90°的夹角，定心倒角面与钻尖的后切削面相交形成有小于或等于120°的夹角，或相邻的复合螺旋切削面的高度为大于或等于0.01毫米，或小于所排出的屑的厚度的五分之四，或小于或等于切削进给量的9倍的乘积数的高度，或抗裂分切台的宽度为大于0.6毫米，或小于或等于该刀具直径的三分之一，或复合螺旋切削面上设置一螺旋凹槽。 | 0 | 0 | 0 | 0 | 0 | 0 | 0 | 0
CN103381497A | 本发明提供一种复合定位复合切削的定心螺旋刀具，主要涉及钣金麻花钻，该种刀具稳定性强，散热效率高，寿命长，包括刀具头，其特征在于：形成了抗裂分切台或高效分切台与内侧相邻的高效分切台的高度的关系的定义，复合螺旋切削面与相邻的复合定位分解台的夹角为大于或等于90°的夹角，或相邻的复合螺旋切削面的高度为大于或等于0.01毫米，或小于所排出的屑的厚度的五分之四，或小于或等于切削进给量的9倍的乘积数的高度，或抗裂分切台的宽度为大于0.6毫米，或小于或等于该刀具直径的三分之一，或复合螺旋切削面上设置一螺旋凹槽。 | 0 | 0 | 0 | 0 | 0 | 0 | 0 | 0
CN103381500A | 本发明涉及一种铣削刀具和铣削刀具的铣削刀片组，用于铣槽。所述铣削刀具包括：刀具本体(2)；多个分离的第一刀座，其形成沿着第一线接连地布置的用于根部刀片(21)的根部刀片刀座；多个分离的侧部刀片刀座，其包括在所述根部刀片刀座的主要侧上沿着第二线接连地布置的用于侧部刀片(22)的多个第二刀座和在所述根部刀片刀座的辅助侧(7)上沿着第三线接连地布置的用于部侧刀片(22)的多个第三刀座。每个侧部刀片刀座包括底表面、内侧表面和外侧表面。每个侧部刀片包括下侧、相对的上侧和连接所述上侧和下侧的周向边缘侧。中心轴线延伸通过所述侧部刀片的上侧和下侧。所述侧部刀片的边缘侧形成前刀面。 | 1 | 0 | 0 | 0 | 0 | 0 | 0 | 0
CN103384577A | 一种切削刀片(27)包括顶表面(33)、底表面(35)，和在顶表面(33)和底表面(35)之间延伸的侧表面(37)。顶表面(33)基本是八边形形状的并且侧表面(37)包括八个侧面(39)和八个角部(41)，每一个侧面(39)由在该侧面(39)的相对端处的两个角部(41)限定。四个刀刃部分(43)在顶表面(33)和侧表面(37)的相交处形成，每一个刀刃部分(43)的第一端(45)从距八个角部(41)中的任一个角部一个非零距离处沿着八个侧面(39)中的一个侧面开始，并且该刀刃部分(43)的第二端(47)从距八个角部(41)中的任一个角部上述非零距离处沿着八个侧面(39)中与侧面(39)中的上述一个侧面不连贯的另一个侧面结束，每一个刀刃部分(43)具有从在该刀刃部分(43)的第一端(45)处的第一角度改变为在该刀刃部分的第二端(47)处的不同的角度的楔角(θ)。还公开了一种使用这种刀片(27)的切削刀具(21)。 | 0 | 0 | 0 | 0 | 0 | 0 | 0 | 0
CN103386513A | 本发明涉及铣削刀具，其被形成用于滚铣具有嵌齿如嵌齿轮和齿条等的工件，且其包括圆柱状刀具本体，该刀具本体限定旋转轴线且包括多个盘状段。每个段包括轮毂部分和周缘凸轮部，该凸轮部用于多个切向隔开的铣削刀片，其中接壤段以可拆卸的方式相互连接。每个段具有定位于旋转轴线上的通孔，其相对于彼此定向，在圆柱状刀具本体中形成中央管。接壤段以刚性扭转的方式相互连接。铣削刀具还包括第一端件，该第一端件在其一侧上以可拆卸且刚性扭转的方式与段中的第一个段相互连接，且第一端件在其另一侧上具有联接构件，该联接构件用于以刚性扭转的方式联接到扭矩源，使得来自源的所有扭矩经由第一端件被供给到圆柱状刀具本体，且中央管是冷却介质管。 | 1 | 0 | 0 | 0 | 0 | 0 | 0 | 0
CN103386850A | 本发明公开了一种可更换刀具的电动削铅笔机，其主要设置有一容置于一集屑盒内且可由该集屑盒的开口分离的刀具模组，该刀具模组包含有一连接座、一刀座及一设置于该刀座上的刀具，于该连接座的中央位置设置有一贯穿该连接座的结合孔，而于该刀座的一端面设置有数个可伸入该结合孔并钩抵于该连接座位于该结合孔周缘的表面的弹臂，而使该刀座可转动地与该连接座相连接，又于该刀座上设置有一用以与一传动装置相连接的连接件，使该刀座与该传动装置相连接而为该传动装置所带动而转动，藉此构成一可方便更换且更换刀具模组的电动削铅笔机。 | 1 | 1 | 0 | 0 | 0 | 0 | 0 | 0
CN103389223A | 汽车声学包装材料取样刀具，涉及一种汽车声学包装材料取样刀具，解决现有声学材料取样刀具在取样过程中存在切割困难、加工时间长，取样时样本变形且切割样本边缘不平整的问题，包括丝杠推进机构、上刀具安装头、上刀具支架、材料夹紧螺栓、紧固螺母、上刀具、下刀具和下刀具支架；丝杠推进机构与上刀具安装头为点接触，上刀具支架和下刀具支架上分别设置材料夹紧块，用于固定声学材料；上刀具支架的中心设置推杆槽通孔，用于将上刀具安装头通过推杆槽通孔安装到上刀具的推杆安装孔内，下刀具支架上设置下刀具安装槽，下刀具安装在下刀具安装槽内；上刀具安装头上设有止推销，本发明采用手工操作即可准确方便地切出预定规格的声学材料样品。 | 1 | 0 | 0 | 0 | 0 | 0 | 0 | 0
CN103395076A | 本发明提供了一种手工切半成品记忆海绵枕头飞边的切割刀具和切割托架，其特征在于：切割刀具由手持杆、连接座、刀具组成，切割托架，包括设置底座、支撑杆、切割台、弧形托物板、第二支撑杆，所述的手持杆连接在连接座上部，所述的刀具设置在连接座下部的设置刀具固定槽中；并通过连接座右侧设置的紧固螺栓紧固，所述的刀具包括刀座和靠近刀座左下部设置的刀刃。本发明的有益效果：结构简单、使用方便。使用切割刀具和切割托架提高了切割时效，提高了工作效率，同时也保证了切割的精度，减少报废产品。 | 1 | 0 | 0 | 0 | 0 | 0 | 0 | 0
CN103395126A | 石料容器的加工刀具，包括由动力带动的转动轴，所述的转动轴中制有水孔和水眼，转动轴上安装活动的刀具，所述的刀具包括刀体和球形的刀头，所述的刀具为三组以上，每组有2—12把刀体和刀头。本方案专门用于大型(几米至十几米高)中空石料容器内孔加工或外壁加工，利用刀体和刀头随着转动轴旋转后产生离心力，刀具向外展开，并且在转动轴带动刀具旋转的同时作上下升降运动，刀头对石料内孔进行加工或外壁进行加工，效率高，加工速度快。有了水孔和水眼，既能灌冷却水，又水与石粉混合，有利于排除。 | 1 | 1 | 0 | 1 | 0 | 0 | 0 | 0
CN103398670A | 一种刀具形状测量装置，包括直线轴、底板、安装底座、精密旋转轴、光学镜头、CCD相机和二维调节平台，直线轴安装在底板上，所述的精密旋转轴安装在直线轴上，刀具被精密旋转轴夹住，所述的光学镜头和CCD相机位于刀具正上方，二维调节平台位于刀具的下方、通过安装底座固定在底板上。本发明确保了夹持刀具在测量过程中夹持牢靠、运动精度高的工作稳定性，相比于传动采用人工抓取刀具进行测量的原始方法，本发明可实现测量过程无人工干预，并始终确保针对同一个规格刀具夹持的接触力，确保测量过程对刀具自身无损伤，完全避免了人为因素导致测量精度难以提高的问题，为实现刀具形状自动化测量提供了方案。 | 1 | 0 | 0 | 0 | 0 | 0 | 0 | 0
CN103419075A | 本发明公开了一种机加工刀具专用摆放座包括把柄、刀具摆放座，其特征是：在刀具摆放座上设有刀具孔和刀具槽，在刀具槽里设有刀具座，在刀具摆放座的两侧设有把柄。其优点是：该刀具专用摆放座刀具摆放整齐，有利于刀具拿取，避免的刀具支架的碰撞、摩擦，有利于刀具保护。 | 1 | 0 | 0 | 0 | 0 | 0 | 0 | 0
CN103419099A | 一种五轴刀具磨床，包括钢架底座、过滤水箱、平台、X轴、精密旋转轴、刀具棒料支撑架、Y轴、主轴、砂轮组、旋转轴、立柱、Z轴、棒料远端支撑模块和喷嘴。本发明所采用的精密旋转轴相比于国外同类产品大多采用伺服电机驱动、蜗轮蜗杆传动等技术的现状，该旋转轴采用直接驱动式电机驱动，且不需要中间传动环节，具有更高的运动速度；尤其不需要中间传动环节来传递运动，完全消除了蜗轮蜗杆等传动机构所产生的回转间隙，具有高速旋转、防水密封、刀具棒料自动夹持等功能和高精度、结构紧凑、模块化等技术特点，为刀具的精密加工提供了一种综合优化解决方案。 | 1 | 1 | 0 | 0 | 0 | 0 | 0 | 0
CN103422859A | 一种用于使用撞击地层的可旋转式切削刀具，包括一个具有纵向中心轴线的切削刀具本体，该切削刀具本体包括一个头部、一个在该头部的轴向后方的柄部、以及一个被附连到该切削刀具本体的头部上的硬质切削刃尖。该头部包括邻近该头部的轴向前端的一个第一头部区段，其中该第一头部区段包括多个第一侧面，使得多个相邻的第一侧面相遇而形成对应的多个第一共用刃。该头部进一步包括邻近该头部的轴向后端的一个第二头部区段，该第二头部区段具有多个第二侧面，其中多个相邻的第二侧面相遇而形成对应的多个第二共用刃。 | 1 | 0 | 1 | 0 | 0 | 0 | 0 | 0
CN103426057A | 本发明公开了一种管制刀具鉴定系统，包括有刀具送检信息录入单元、连接刀具送检信息录入单元的审核单元、连接审核单元的鉴定单元、连接鉴定单元的信息存储单元。本创作使得管制刀具鉴定正规化、规范化、信息化，保证鉴定工作有章可循，真正使得鉴定工作适应社会治安管理要求，并通过严格的操作细则，规范了送检、审核、认定、接收等各种工作流程，并在此基础上，实现了精确化管理；同时，改变管制刀具分局集中认定的工作机制，简化了鉴定工作程序,从而使各基层单位(派出所等)节省大量的人力、物力、财力，进一步提高工作效率和工作积极性。 | 1 | 0 | 0 | 0 | 0 | 0 | 0 | 0
CN103429373A | 本发明涉及孔中的内部切屑切削加工的装置，该装置具有通过孔中内部切屑切削加工来破碎切屑的单元。所述装置包括主构件(2)，该主构件(2)具有纵轴和至少一个可移动的刀头(1)，该刀头(1)具有刀具(3)，该刀具(3)能够基本上垂直于所述主构件(2)的纵轴移动。所述装置包括线性运动机构。喷嘴(9)位于所述刀头(1)上并能够与刀头(1)一起运动，所述喷嘴(9)用于将刀具流体冲洗在所述刀具(3)上。流体导管(5)与所述喷嘴连接并与高压刀具流体源连接。 | 0 | 0 | 0 | 0 | 0 | 0 | 0 | 0
CN103433402A | 本发明公开了一种桶边整形用刀具，而提供一种能够进行桶口卷边撬缝、拉开的桶边整形用刀具。刀具驱动液压缸固定安装于刀架上，V型拨叉的一端通过第一销轴与刀具驱动液压缸的活塞杆铰接，另一端与滑套的导向面接触，V型拨叉的中部通过第二销轴与垫板铰接，刀杆一端穿过导向套和滑套并与锁母连接，另一端与刀头固定连接，导向套与垫板通过第三销轴铰接；通过V型拨叉的动作带动滑套及刀杆和刀头移动。本发明的桶边整形用刀具能够将桶缝撬开，并拉开，为下一工序的整形提供基础，使得开口桶卷边的整形能够实现机械化操作，以提高生产效率，降低生产成本，减轻了工人的劳动强度。 | 1 | 0 | 0 | 0 | 0 | 0 | 0 | 0
CN103433806A | 本发明提供了一种自适应的刀具微破损监控系统，包括多传感器探测模块、信号调理和采集模块、数据处理和特征提取模块与刀具破损识别和报警模块，所述多传感器探测模块、信号调理和采集模块、数据处理和特征提取模块与刀具破损识别和报警模块依次连接，所述多传感器探测模块安装在刀架、工件或者工作台上，本发明还涉及一种自适应的刀具微破损监控方法。与现有技术相比，本发明的一种自适应的刀具微破损监控系统及方法有很高的灵敏性和稳定性，使得漏报率和错报率都得到大幅度的降低，适用于高精密切削加工中刀具状态的监控。 | 1 | 0 | 0 | 0 | 0 | 0 | 0 | 0
CN103433967A | 一种高速软包裁切机刀具隔套，其外侧端面设有与所述刀具隔套同轴的环状凸台，所述环形凸台的外径小于所述刀具隔套的外径，用于给外侧刀具或盖板作为安装座，内侧端面设有与所述刀具隔套同轴的卡槽，所述卡槽设有与所述内侧端面平行的底面，所述环状凸台的外径与所述卡槽的内径尺寸相同，用于多个同样的刀具和多个同样的刀具隔套可以相互级联嵌套，在所述环状凸台上均布有3~6个通孔或螺孔。本发明使得裁切机的双上刀结构紧凑，既起到承接刀座的作用又起到连接传动的作用，该隔套结构使双上刀可互换，可以消除刀具与底刀配合使用过程中，由于底刀的磨损和更换带来的双刀间距配合问题，且有效消除了刀具间的轴向和径向的窜动。 | 1 | 1 | 0 | 0 | 0 | 0 | 0 | 0
CN103447897A | 本发明提供一种超细刀具齿槽的加工工装，该工装中，反顶尖装夹在数控磨刀机的夹罐上，专用反顶尖装夹在尾座上，尾座装夹在数控磨刀机上，刀具两端的锥面分别装夹在反顶尖和专用反顶尖的反窝上，在刀具上设有夹紧装置，该夹紧装置与反顶尖连接。上述工装配合其加工方法，有效的避免了因热处理造成的大量该类刀具报废，合格率可达99%以上，并且加工效率也大幅度提升，是“在热处理之后直接用刃具磨床进行磨削齿槽”所用工时的1/5-1/8，也因此大大降低了该类刀具的加工成本。 | 1 | 0 | 0 | 0 | 0 | 0 | 0 | 0
CN103451714A | 本发明公开了一种刀具的电化学翻新处理工艺，根据电流分布原理，采用电化学的方法对折旧刀具进行翻新处理，具有设备简单，工艺成本低，操作方便的特点，且经过电化学法处理后的翻新刀具，具有新刀具的锋利和使用寿命，本发明大大降低了修复成本和整个机加工过程中的工具成本，具有很强的实用价值。 | 0 | 0 | 0 | 0 | 0 | 0 | 0 | 0
CN103465055A | 本发明公开了一种基于同步带轮加工过程中的刀具安装结构，包括安装板，安装板上设置有安装条一、安装条二、安装条三以及安装条四，安装条二设置在安装条一和安装条三之间，安装条三设置在安装条二和安装条四之间，安装条二、安装条三均设置在安装条一和安装条四之间，安装条一和安装条二之间存在间隙，安装条二和安装条三相互接触，安装条三和安装条四之间存在间隙，安装条一、安装条二和安装条四上均设置有刀具，刀具伸出安装板的范围；安装条三上设置有钻头，钻头和刀具设置在安装板的同一侧。该安装结构的结构简单，通过一次性安装的多个刀具，在水平和竖直方向对同步带轮进行加工，一次性将同步带轮加工完成，加工的质量能够得到保证。 | 1 | 0 | 0 | 1 | 0 | 0 | 0 | 0
CN103481382A | 一种新型的一次性切割石墨坩埚的新型刀具，属于机械设计领域。解决了现有的切割石墨坩埚过程中对石墨柱原材料的损耗较大、切割下来的内部掏料无法进行再一次的石墨坩埚加工的问题。该切割石墨坩埚的新型刀具由主动齿轮、螺栓、径向刀具、刀架、从动齿轮、轴向刀具、主动轴、从动轴、挡板、刀架座组成；通过底部隐藏径向切割刀具的方式对底部进行加工，以齿轮传动装置来控制底面的加工。该新型刀具加工效率高，可靠性好、可以满足对不同尺寸的石墨坩埚进行加工。 | 1 | 1 | 0 | 0 | 0 | 0 | 0 | 0
CN103485269A | 一种切削刀具包括一个切削刀具本体，该切削刀具本体具有一个轴向前端、一个轴向后端、一个邻近该轴向前端的头部以及一个邻近该轴向后端的柄部。该头部包括一个局部截头圆锥形部分，该局部截头圆锥形部分具有一个第一侧向刃和一个第二侧向刃；一个第一侧表面，该第一侧表面具有一个第一侧向过渡刃和一个第一终止刃，其中该第一侧向过渡刃与该局部截头圆锥形部分的第一侧向刃相邻接；以及一个第二侧表面，该第二侧表面具有一个第二侧向过渡刃和一个第二终止刃，其中该第二侧向过渡刃与该局部截头圆锥形部分的第二侧向刃相邻接，并且其中该第一终止刃与该第二终止刃相邻接从而形成一个切削刃。该切削刀具还包括一个硬质切削尖端。 | 1 | 0 | 0 | 0 | 0 | 0 | 0 | 0
CN103501945A | 本发明涉及一种用于通过使用滚剃刀具(100)滚剃加工具有旋转对称的周期结构的工件(70)的方法和设备。在滚剃加工时滚剃刀具(100)相对于工件(70)进行耦合的相对运动，并且滚剃刀具(100)围绕第一旋转轴线(R1)旋转。工件(70)围绕第二旋转轴线(R2)旋转，其中，在滚剃加工期间设定数值大于15度的倾角(δ)，并且第一旋转轴线(R1)相对于第二旋转轴线(R2)异面延伸。 | 0 | 1 | 0 | 0 | 0 | 0 | 0 | 0
CN103506643A | 本发明公开了一种刀具固定装置，包括座体和固定螺杆，所述座体上设有第一刀具安装孔和第二刀具安装孔，所述第一刀具安装孔位于第二刀具安装孔上方，并与所述第二刀具安装孔成一定的角度，所述第一刀具安装孔和第二刀具安装孔上方均设有固定螺杆。本发明的刀具固定装置，可以同时固定两把刀具，使得轴瓦的倒角加工过程一次完成，而且刀具的安装调节也是一次到位，无需变换。 | 0 | 0 | 0 | 0 | 0 | 0 | 0 | 0
CN103506866A | 一种刀具适配器(10)包括一个适配本体(16)和一个刀具接收器(42)，该适配器本体具有被构造成有待附接到机床上的一个连接部分(18)以及与该连接部分相反布置的一个夹持器部分(20)，并且该刀具接收器被构造成将一个旋转切削刀具(12)的一部分接收和联接在其中。该刀具接收器被安装在该夹持器部分(20)中以便在一个有限的范围上是可旋转的。该刀具接收器被安装在该夹持器中以便在轴向方向和圆周方向上均是弹性地有弹力的。 | 1 | 0 | 0 | 0 | 0 | 0 | 0 | 0
CN103506890A | 本发明公开了一种刀具角度可调的气门加工装置，刀具支架上安装有第一电机、第二电机和转动电机，其中，第一电机用于调整刀具的上下位置，第二电机用于沿气门轴方向调整刀具位置，转动电机直接安装刀具，可对刀具加工角度进行调整，满足对圆弧面的弧度加工。消除了在相邻两刀之间可能产生凸棱，使气门圆弧面在工作中不容易积碳，提高气门使用寿命，从而提高了发动机的功率和使用寿命。 | 1 | 0 | 0 | 0 | 0 | 0 | 0 | 0
CN103508142A | 刀具自动分发装置，包括刀具架(1)、机械臂(2)、机械手(3)、电控装置(4)、计算机(5)等部分，刀具架(1)分为若干刀具格(6)，每格放置不同类型的刀具，使用时通过计算机(5)输入需要寻找的刀具位置，电控装置(4)操作机械臂(2)与机械手(3)从相应的刀具格(6)中抓取刀具，从而快捷地完成取放操作。 | 1 | 0 | 0 | 0 | 0 | 0 | 0 | 0
CN103513605A | 本发明提供一种具有多轴加工机用刀具姿态控制功能的数值控制装置。该数值控制装置控制具有三个直线轴和包含一个刀具相位控制用旋转轴的三个旋转轴的多轴加工机。该数值控制装置根据刀具前端点位置指令以及刀具姿态指令平滑地对刀具前端点位置以及刀具姿态(刀具方向、刀具相位方向)进行插补，求出插补刀具前端点位置和插补刀具姿态(插补刀具方向、插补刀具相位方向)，根据求出的插补刀具前端点位置以及所述插补刀具姿态运算多轴加工机的三个直线轴以及三个旋转轴的各自的位置，向运算出的位置驱动这些各轴。 | 1 | 0 | 0 | 0 | 0 | 0 | 0 | 0
CN103513610A | 本发明提供一种刀具轨迹显示装置，其具有可对比地显示程序轨迹、指令轨迹以及实际轨迹中的至少两个轨迹的显示部。刀具轨迹显示装置还具有可互相对比地显示与那些轨迹对应的表示刀具姿势的刀具矢量的刀具矢量显示部。刀具矢量作为连接刀具前端点和从该刀具前端点朝向刀具基端侧离开预定的距离的基准点之间的线段来显示。 | 0 | 0 | 0 | 0 | 0 | 0 | 0 | 0
CN103519896A | 本发明公开了一种稳固移动不同尺寸电动刀具的手术无影灯，包括：无影灯本体，还包括：置于无影灯本体边缘并用于将手术时需要使用的电动刀具送到医生面前的自动移送装置，自动移送装置组成有：设于无影灯本体边缘的电动刀具放置轨道，平行于电动工具放置轨道的移送轨道，连接放置轨道、移送轨道之间的连接轨道，固定于电动刀具并滑动于放置轨道、移送轨道上的滑块；滑块上设有两片轴对称设置的限位片，限位片组成有：限位片本体，设于限位片本体一端并转动连接于滑块的固定端，设于限位片本体另一端的自由端。本发明提供一种主治医生能通过头顶上的手术无影灯上的按键自己快速、有效拿取电动刀具，而且移送过程稳定，不会损坏精密的电动刀具的手术无影灯；增加了手术的成功率；降低辅助人员的负担。 | 1 | 1 | 0 | 0 | 0 | 0 | 0 | 0
CN103519897A | 本发明公开了一种稳固移动不同尺寸普通刀具的手术无影灯，包括：无影灯本体，置于无影灯本体底部的无影灯组，还包括：围绕无影灯组并用于将手术时需要使用的普通刀具送到医生面前的自动移送装置，自动移送装置组成有：设于无影灯本体底部的电动刀具放置轨道，同心于电动工具放置轨道的移送轨道，固定于电动刀具并滑动于放置轨道、移送轨道上的滑块，对应于滑块并连接放置轨道、移送轨道之间的连接轨道，放置上述普通刀具的放置块，连接于上滑块、放置块之间并可伸缩的连接组件；放置块组成有：位于放置块本体中心的放置凹槽，置于放置凹槽内并一端固定于放置块本体的限位组件。本发明提供一种只要医生口述便能自动化将手术刀运送给医生，且在运输过程中将不同尺寸的普通刀具稳定固定在放置块上的手术无影灯；从而降低了成本，且实现了自动化精确手术操作。 | 1 | 1 | 0 | 0 | 0 | 0 | 0 | 0
CN103519898A | 本发明公开了一种悬挂普通刀具的手术无影灯，包括：无影灯本体，置于无影灯本体底部的无影灯组，还包括：围绕无影灯组并用于将手术时需要使用的普通刀具送到医生面前的自动移送装置，自动移送装置组成有：设于无影灯本体底部的电动刀具放置轨道，同心于电动工具放置轨道的移送轨道，固定于电动刀具并滑动于放置轨道、移送轨道上的滑块，对应于滑块并连接上述放置轨道、移送轨道之间的连接轨道。本发明提供一种只要医生口述便能自动化将手术刀运送给医生的悬挂普通刀具的手术无影灯，不仅不需要协助人员如护士的协助，独立能完成，且相比认为精确度高，适用于高精度，复杂的手术。 | 1 | 1 | 0 | 0 | 0 | 0 | 0 | 0
CN103521328A | 鳄式刀具及具有鳄式刀具的撕碎机。一种鳄式刀具，包括刀座和切削部，切削部前刀面为弧形，在前刀面设有若干切削刃。本发明提供的鳄式刀具不仅实现了更换频率得以降低(每3个月换刀具一次)，使用成本相应下降，还实现了将全部动力应用于物料(如：塑料薄膜)的撕碎，克服现有技术由于动刀和定刀间的间隙被扩大，或切割角磨损致使无法实现对物料进行全切割，并由此产生的诸多不足，如：消耗电力大、刀具更换频繁、堵料故障率高和使用成本高等诸多不足。将该种鳄式刀具应用于各种撕碎设备或与其它设备形成组合装置，使得整体效益得到显著提高。 | 1 | 0 | 0 | 0 | 0 | 0 | 0 | 0
CN103521844A | 扩铰复合加工刀具，包括具有回转中心线的刀具体，其中，该刀具体上至少形成有刀柄部(1)、铰刀部(5)和扩刀部(7)，所述铰刀部(5)和扩刀部(7)与所述回转中心线同轴，该铰刀部(5)的直径大于所述扩刀部(7)的直径，所述铰刀部(5)比所述扩刀部(7)更靠近所述刀柄部(1)。此外，本发明还提供一种采用所述扩铰复合加工刀具的发动机缸体挺杆孔加工方法。本发明由于使得扩孔加工和铰孔加工两工序一体，因此精简了加工工序，从而降低了制造成本。此外，本发明直接减少生产设备的台数和设备占地面积，从而减少了刀具数量和设备维护成本。 | 1 | 0 | 0 | 0 | 0 | 0 | 0 | 0
CN103522108A | 用于存储刀具(300)的设备(D)，其具有由一个存储腔(200)形成的一个封闭空间，该封闭空间用于保持刀具并与一个机床(M)的加工站的空间相连通，所述设备(D)被安装在所述机床上，所述刀具(300)包括一个工作端(320)和一个定位端(310)，其特征在于包括一个支撑板(600)，该支撑板被固定在其中存储有刀具(300)的所述存储腔(200)之外并接收了一个清洁功能模块(400)和一个刀具断裂检测装置(500)，该刀具断裂检测装置(500)的一部分处于所述存储腔(200)的内部。 | 1 | 0 | 0 | 0 | 0 | 0 | 0 | 0
CN103528037A | 本发明公开了一种悬挂电动刀具的手术无影灯，包括：无影灯本体，还包括：置于无影灯本体边缘并用于将手术时需要使用的电动刀具送到医生面前的自动移送装置，自动移送装置组成有：设于无影灯本体边缘的电动刀具放置轨道，平行于电动工具放置轨道的移送轨道，连接放置轨道、移送轨道之间的连接轨道，固定于电动刀具并滑动于放置轨道、移送轨道上的滑块。主治医生能通过头顶上的手术无影灯上的按键，快速，高效的选择自己需要使用的电动刀具，增加了手术的成功率。 | 1 | 0 | 0 | 0 | 0 | 0 | 0 | 0
CN103537719A | 本发明公开了一种多层涂层切削刀具，该多层涂层切削刀具包括刀具基体和沉积于所述刀具基体上的复合涂层，所述复合涂层包括周期性相互交替沉积的TiAlVN层和TiAlSiN层。本发明的多层涂层切削刀具具有摩擦系数低、耐磨损性能高、抗冲击性能高、抗氧化性能好且被涂覆涂层与基体结合良好的优点。 | 0 | 0 | 1 | 1 | 0 | 0 | 0 | 0
CN103537736A | 模块式钻孔刀具的耦联点，包括作为第一耦联部分的紧固轴销以及作为第二耦联部分的轴销接收座，这个紧固轴销和轴销接收座可以通过双向转动、通过形成在径向方向上起作用的过盈配合而彼此相连接。每个耦联部分在各自情况下具有两个耦联面，这两个耦联面彼此相反定位并具有多个接触区域，在这些接触区域中形成过盈配合。至少在这两个耦联部分之一中，其中至少一个耦联面被分成至少两个接触区域，该至少两个接触区域在圆周方向上通过为此在这些接触区域之间形成的第一间隙部分而彼此间隔开，这个间隙部分相对于这些接触区域是在径向上凹入的。由此实现了至少在由这些接触区域限定的三个接触点处围绕该圆周分布的一种夹紧动作，由此改善了夹紧配合。 | 1 | 0 | 0 | 0 | 0 | 0 | 0 | 0
CN103537956A | 本发明公开了一种刀剪磨床，包括安装底座，安装底座上设有主轴导轨装置和工作台导轨装置，主轴导轨装置包括导轨基板及主轴导轨，主轴导轨上承接有主轴安装座，主轴安装座上设有砂轮和砂轮修整器，工作台导轨装置上安装有工作台组件，主轴安装座上承接有修整器调节座，主轴安装座上设有作为砂轮修整器摆动通道的开口，修整器调节座上设有砂轮修整器，主轴安装座活动连接在安装底座上，安装底座上设置有第一弧形孔，第一弧形孔的圆心在第一销轴的中心线上，主轴安装座上在对应于第一弧形孔的位置设置有通孔，通孔处设置有用于锁紧主轴安装座和安装底座的螺母和第一螺栓。本产品既能加工切刀又能加工剪刀、生产加工非常方便。 | 0 | 0 | 0 | 0 | 0 | 0 | 0 | 0
CN103551610A | 本发明涉及机械加工刀具领域，尤其涉及一种车床刀具，包括刀柄，刀柄的一端的侧边上设有第一螺纹固定孔，第一螺纹固定孔处设有主刀具，主刀具上设有主刀具固定孔，第一螺纹固定孔和主刀具固定孔连通，主刀具固定孔内设有第一固定螺栓，第一固定螺栓与第一螺纹固定孔螺纹连接，刀柄设有主刀具的同一端的另一侧边上设有第二螺纹固定孔，第二螺纹固定孔处设有压片，压片上设有与第二螺纹固定孔连通的压片固定孔，第二螺纹固定孔和压片固定孔中插有第二固定螺栓，刀柄和压片之间设有副刀具。本发明在刀柄上设置有多把刀具，减少了车床工艺中更换刀具的次数，减少了换刀、对位的时间，从而减少了由于换刀后对位出现误差的几率，提高了车床的效率。 | 1 | 0 | 0 | 0 | 0 | 0 | 0 | 0
CN103551616A | 本发明涉及一种车床零部件，尤其涉及一种车床刀具夹具，包括刀具夹具主体，所述刀具夹具主体内设有中心腔，所述中心腔内设有橡胶村套，所述中心腔的开口端的刀具夹具主体外壁上设有锁紧螺母，所述锁紧螺母与所述刀具夹具主体通过螺纹连接。本发明的有益效果是：本发明结构简单，安装方便，并且能有效地减小刀具在使用的过程中震动，避免使工件的切削表面产生一定的刀痕，提高了工件的表面质量。 | 1 | 0 | 0 | 0 | 0 | 0 | 0 | 0
CN103551646A | 本发明公开了一种涡旋槽铣削加工刀具，刀具上设置8个螺旋状的切削刃，切削刃之间形成的排屑槽深度尺寸为2.0mm，且深度在轴线方向自刀具端头向刀柄方向设计有1°的向外锥度，深度逐步递减，确保足够的刀具芯部直径，以增加刀具切削过程中刚性，延长刀具磨耗时间，刀具刚性进一步增强，延长使用寿命。本发明的设计相辅相成、相互作用，从而保证刀具切削过程中的高刚性、高寿命、高进给速度，可以一次铣削完成深度为50mm涡旋槽的两个侧面及一个底面共三个面的加工，刀具切削时间达到40小时，切削长度640米以上，该刀具应用在直线铣削场合，切削长度可达到1400米以上，有效提高了生产效率，降低制造成本。 | 1 | 0 | 0 | 0 | 0 | 0 | 0 | 0
CN103551647A | 本发明涉及五金刀具技术领域，特别涉及一种圆凸台加工刀具，包括刀柄和刀具本体，所述刀柄固定连接于刀具本体一端，所述刀具本体另一端上部成型有切削刀片A，所述刀具本体另一端下部设有安装槽，所述安装槽内固定设有切削刀片B；所述切削刀片A和切削刀片B以刀具本体的中心轴为中心呈对称设置，所述切削刀片A和切削刀片B整体呈工字形设置。本发明结构设置合理，极大地提高了生产效率。 | 1 | 0 | 0 | 0 | 0 | 0 | 0 | 0
CN103551928A | 一种成型刀具返修工装，由刀架、刀具、压块和金刚石砂轮组成，刀架的一侧阵列设有一字排开的若干个刀具放置面，刀架的另一侧阵列设有一字排开的若干个压块槽，每个刀具放置面对应一个压块槽，且每个压块槽内设有一螺纹孔；压块设于刀具放置面、压块槽的上方，压块通过螺栓穿过其中心的环形槽孔并与压块槽内的螺纹孔配合固定，用于将所述刀具固定装配到刀具放置面内；刀具装配在刀具放置面内时，刀具的前刀面与刀架的上端面均处于水平位置，且刀具的排屑槽与前刀面的切面也处于水平位置；当所有刀具装配在刀具放置面内时，金刚石砂轮沿着刀具的前刀面、并贴靠排屑槽做直线运动。本发明的有益效果：结构简单，成本低；提高返修精度和效率。 | 1 | 1 | 0 | 0 | 0 | 0 | 0 | 0
CN103551931A | 一种磨削刀剪的数控双头单面专用磨床，机架(1)一侧沿X轴安装有双主轴组件，每个主轴组件(8)前端安装砂轮头架(7)，后端接有由电机驱动的皮带轮(9)；机架上表面安装可沿X轴移动的下滑座(2)，下滑座上面安装了可沿Z轴移动的中滑座(3)，中滑座的上表面安装可沿X轴移动的上滑座(4)，在上滑座上面安装工作台(5)，工作台上安装刀架机构(6)。本发明实现一次装夹完成刀剪圆弧曲面的粗、精加工，有效地缩短了加工时间，降低了劳动强度，降低了劳动成本，提高了工作效率和经济效益。 | 1 | 1 | 0 | 0 | 0 | 0 | 0 | 0
CN103551932A | 一种双面磨削刀剪的数控双头专用磨床，两台砂轮磨削装置中的砂轮相对设置可同时磨削刀剪两面，每台砂轮磨削装置分别安装在一可作X轴移动的磨头上滑座(4)上，在两台轮磨削装置中的砂轮(11)之间设置有可固定待磨削刀剪的工作台部件(3)；工作台部件安装在可作Z轴移动的工作台上滑座(10)上，工作台上滑座作Z轴移动时，工作台部件可按刀剪所需加工的圆弧曲面作相应的摆动。本发明实现一次装夹完成刀剪圆弧曲面的粗、精加工，有效地缩短了加工时间，降低了劳动成本，提高了工作效率和经济效益。 | 1 | 1 | 0 | 0 | 0 | 0 | 0 | 0
CN103552096A | 本发明公开了一种方便收纳多重刀具，该刀具由基层刀具和外层刀具组成，所述外层刀具与基层刀具形状一致，外层刀具的内腔与基层刀具的外侧相互配合，外层刀具至少有一件。本发明提供了一种有基层刀具和外层刀具，可以将外层刀具套在基层刀具外部的方便收纳多重刀具。 | 1 | 0 | 0 | 0 | 0 | 0 | 0 | 0
CN103563544A | 本发明涉及一种割草机刀具装置，包括有用于同驱动装置的驱动轴连接的刀具架和安装于刀具架上的刀片；所述刀具架为带有同刀片数量相同的安装架的圆形结构，其中间设置有用于穿过驱动轴的安装孔；所述安装架由一端不相连接的上压片和下压片构成，上压片和下压片相对的位置设置有至少一个紧固孔，用于穿过紧固螺栓；刀片的一端设置有孔，将有孔端插入到上压片和下压片之间并用紧固螺栓紧固。 | 1 | 0 | 0 | 0 | 0 | 0 | 0 | 0
CN103567469A | 发明涉及一种数控螺旋锥齿轮铣齿机刀具主轴装置，包括主轴箱体和设置在主轴箱体内的刀具主轴，特征在于：主轴箱体内固定有力矩电机定子和力矩电机转子，力矩电机转子通过锥套和键与刀具主轴连接，刀具主轴一端通过套和锁紧螺母安装有编码器，在刀具主轴居中部位装有可对其产生反向力的阻尼机构。优点是：通过力矩电机直接驱动刀具主轴旋转，不仅可避免摇台传动导致传动精度和传动效率的损失、提高了刀具主轴的运动速度；而且还可解决了齿轮传动结构影响加工精度、容易出现传动误差及噪音大的问题。此外，采用液压马达通过齿轮传动给刀具主轴一个反向力起到阻尼作用，进而使刀具主轴传动更加平稳可靠，提高加工精度。 | 1 | 0 | 0 | 0 | 0 | 0 | 0 | 0
CN103567510A | 一种用于加工全金属螺杆钻具定子内孔的组合刀具，包括两个以上串联连接且能够同时进行旋转的刀具总成，所述刀具总成包括壳体、电机、传动结构及铣刀，所述壳体为圆柱状，所述电机及传动结构安装在所述壳体内，并传动连接所述铣刀，所述铣刀两端外露于所述壳体，且均设置有刀头，所述所有刀头在圆周方向上等角度均匀交叉分布。本发明的有益效果在于，本发明与现有技术相比，本发明多个串联连接的旋转的刀具总成，各刀头在圆周方向上等角度均匀交叉分布，可同时切削钻具定子内孔，一次形成三维螺旋曲面，使得粗精加工在同一工序完成，不但效率高，而且避免不同工序间相互定位与加工影响，减少定子在加工过程中的变形，保证定子内孔的加工精度。 | 1 | 0 | 0 | 1 | 0 | 0 | 0 | 0
CN103567547A | 本发明公开了一种管件侧边加工刀具，包括：转轴，安装有第一刀具盘和第二刀具盘，第一刀具盘朝向第二刀具盘的一侧边缘设有多个第一刀头，第二刀具盘朝向第一刀具盘的一侧边缘设有多个第二刀头，且第一刀头和第二刀头对称设置；第一固定螺母，位于第一刀具盘外侧，且与转轴上的螺纹匹配；第二固定螺母，位于第二刀具盘外侧，且与转轴上的螺纹匹配。本发明中，使用双面刀具对该管件进行加工，由于双面刀具刀头相对，可以一次完成对管件两侧边的对称切削加工，降低了加工复杂性，提高了加工效率和加工精度。 | 1 | 0 | 0 | 0 | 0 | 0 | 0 | 0
CN103567795A | 本发明涉及一种在刀库上容纳和锁定刀具锥体(8)的刀架(6)，用于松开刀具锥体(8)的松开装置(7)，该刀具锥体被容纳并锁定于此种类型的刀架(6)中，以及涉及一种用于机床的刀库，包括此种类型的一个或多个刀架和此种类型的松开装置。 | 0 | 0 | 0 | 0 | 0 | 0 | 0 | 0
CN103567817A | 本发明的轴类切削刀具刃磨机，包括一座盘，连接在座盘上、由平移拖台、立式可倾拖板、电机、砂轮、构成的磨削总成，由偏心轴颈旋转拖板组合、刀具装夹头、对刀器构成的刀具进给总成组成，并构成平移拖台上的立式可倾拖板上电机带动砂轮运转、并形成砂轮随可倾拖板的倾摆最大90°内角度的前后平行移动和上下高度调节、配合刀具进给总成的轴颈偏转拖板以其上的垂立转轴连接座盘上轴通孔为圆心、以座盘上相对的90°角弧形轨迹凸出层为转动行程、由蜗杆传动轴颈偏转拖板巡回移动对轴类切削刀具进行刃磨；本发明的轴类切削刀具刃磨机小型设计，操作简单，精准且快速，无需专业即可轻松研磨轴类旋转切削刀具。 | 1 | 0 | 0 | 0 | 0 | 0 | 0 | 0
CN103586986A | 一种具有微刀具监控能力的超精密三轴联动微铣削装置，涉及一种超精密三轴联动微铣削装置。为了解决目前无大口径KDP晶体元件表面微缺陷修复设备的问题。刀具移动部分布线板、刀具移动部分垫块及手动升降调整平台均固定在底部安装平板的上端面，刀具三轴联动平台固定在刀具移动部分垫块上，切屑收集总成与刀具三轴联动平台连接，刀具显微镜移动平台、手动升降调整平台及显微镜连接板由上至下依次连接，显微镜连接板与底部安装平板的上端面连接。本发明用于大口径KDP晶体元件表面微缺陷的超精密修复。 | 1 | 0 | 0 | 0 | 0 | 0 | 0 | 0
CN103600117A | 本发明公开了一种可拆卸组合式刀具，包括刀杆和刀片，刀杆包括刀杆夹座，刀杆夹座的一侧一体设有刀具安装座，刀具安装座上设有形状与刀片截面形状相适配的安装通孔，安装通孔内设有到刀片，刀具安装座与安装通孔位置相应处设有螺栓孔，螺栓孔连通所述的刀具安装座外侧壁和安装通孔，螺栓孔内设有可拆卸的紧固螺栓，紧固螺栓具有与刀片相抵的工位。本发明的可拆卸组合式刀具为分体式，刀杆和刀片分开加工，刀杆可以采用成本低廉的普通钢材进行加工，刀片为损耗件，采用高速钢进行加工，同样整体式刀具的高速钢可以加工成数十块刀片，节约了昂贵的刀具材料，成本更加低廉，同时，更换刀片更加快捷，刀具故障率减少可以提高加工效率。 | 1 | 0 | 0 | 0 | 0 | 0 | 0 | 0
CN103600265A | 本发明提供一种刀具检测装置，用于检测刀具，包括：油缸，连接有活塞杆；固定连接油缸的第一支架；连接在第一支架上的导向杆；连接在第一支架上的第二支架；与导向杆活动连接的支撑板；与所述支撑板活动连接的第三支架；其中，所述第二支架和第三支架上均连接有开关，且所述支撑板由所述油缸控制。本发明不提供一种刀具检测方法，其是根据无触点开关的感应及信号反馈的原理，通过无触点开关对加工刀具的感应及信号反馈，在零件的孔系加工前，对加工刀具进行折断检测，确定加工刀具是否折断，然后再进行零件加工，避免了加工不合格零件的产生，也解决了通过孔深检测装置来进行刀具折断检测所存在的上述问题。 | 1 | 0 | 0 | 0 | 0 | 0 | 0 | 0
CN103603603A | 本发明涉及一种钻机上的组合型刀具，其特征在于：包括带有连接孔的刀具座，所述刀具座的上表面一侧带有倾斜面，所述倾斜面上固接合金刀具块，所述合金刀具块的上表面倾斜设置。本发明结构简单，采用合金刀具块与刀具座组合型结构，不仅提高了刀具的耐磨性，还降低了成本。 | 1 | 0 | 0 | 0 | 0 | 0 | 0 | 0
CN103609345A | 本发明公开了一种通用型绿篱苗木修剪刀具，其包括：一中心设置有安装孔的圆状刀具本体，其中：所述刀具本体的外圆周上设置有第一锯齿，所述第一锯齿的刀刃设置于其沿所述刀具本体工作时旋转方向的前侧边上，且所述第一锯齿的外圆弧边上设置有第二锯齿；所述第一锯齿呈弯月状，其前端弯向于所述刀具本体工作时旋转方向的前方，且其刀刃呈月牙状，所述第二锯齿为梯形齿。本发明可保证一次性地对绿篱中的大小枝条进行修剪，修剪效率高，可有效防止漏剪现象，修剪面齐整美观。 | 1 | 0 | 0 | 0 | 0 | 0 | 0 | 0
CN103616386A | 本发明公开了一种刀具破损检测系统，包括工作鼓、工作罩壳、刀具和刀座，刀具通过刀座安装在工作鼓上，工作鼓设于工作罩壳内部；该刀具破损检测系统还包括红外摄录模块、数据处理模块和反馈终端；该刀具破损检测系统利用刀具在工作过程中，刀具温度明显高于周边环境的温度，通过安装在工作罩壳上的红外摄录模块，记录刀具的形状，该形状信息经过数据处理模块的处理，最终通过反馈终端反馈给操作者，从而检测到刀具的破损情况。因此该刀具破损检测系统在检测过程中，发现问题及时，检测效率较高，利用红外摄录得到高温下刀具的轮廓图像，检测结果比较准确。本发明还公开了一种刀具破损检测方法以及安装有上述刀具破损检测系统的工程机械。 | 1 | 0 | 0 | 0 | 0 | 0 | 0 | 0
CN103624299A | 本发明提供一种刀具驱动装置用的刀具进给机构，其能够利用更简单的构造，沿刀具轴向施加适当的进给动作。实施方式所涉及的刀具驱动装置用的刀具进给机构，具有压力缸机构、定位机构及保持机构。压力缸机构使用于保持刀具并使刀具旋转的刀具旋转驱动装置，在缸筒的外部通过活塞的动力沿刀具轴向移动。定位机构与所述压力缸机构的所述缸筒侧直接或间接地连结，进行所述压力缸机构相对于被切切材料的定位。保持机构以所述压力缸机构中的所述活塞的动力传递至所述刀具旋转驱动装置中的方式，保持所述刀具旋转驱动装置。 | 0 | 1 | 0 | 0 | 0 | 0 | 0 | 0
CN103624310A | 本发明公开了一种具有防飞结构的切削刀具，包括刀体、刀片和刀夹，刀片装设于刀夹上，刀体上开设有刀槽，刀夹通过刀夹紧固件安装于刀槽内，沿切削刀具的切削旋转方向，刀槽的前端设有刀槽顶面，刀片上朝向刀槽顶面的一侧设有压紧倾斜面，刀槽顶面与压紧倾斜面之间楔紧有楔块，楔块通过楔块紧固件与刀槽连接。本发明结构简单紧凑、便于加工制作、生产成本低、装卸刀片方便、防飞效果好。 | 1 | 0 | 0 | 0 | 0 | 0 | 0 | 0
CN103628874A | 公开了切削刀具、切削刀具镶件及切削刀具本体。该切削刀具本体包含：在其轴向前端处的一个承窝、以及被构造和安排成用于附连到该切削刀具本体上的该承窝之中的一个镶件。该镶件包括在该镶件的轴向后端处的一个安装末端部分。该安装末端部分包括：一个第一锥形区段；邻近该第一锥形区段并且在该第一锥形区段的轴向后方的一个第二锥形区段，其中该第二锥形区段具有一个轴向后端直径；以及邻近该第二锥形区段并且在该第二锥形区段的轴向后方的一个基底，该基底具有一个基底直径，该基底直径大于该第二锥形区段的轴向后端直径。该承窝被构造和安排成用于与该镶件的安装末端部分协作。 | 1 | 0 | 0 | 0 | 0 | 0 | 0 | 0
CN103630537A | 本发明提供了一种划片机刀具状态检测装置、方法及划片机，通过设置用于按预设采集周期及采集数量，采集通过划片机刀具刃口的光纤信号的光纤信号采集模块；用于将所述光纤信号采集模块采集的光纤信号转换为对应的离散数字信号的数据转换模块；用于根据所述数据转换模块获取的离散数字信号数据，计算获取划片机刀具磨损状态参数，并基于磨损状态参数，确定划片机刀具的磨损状态的数据处理模块；用于当所述数据处理模块确定刀具的磨损状态参数超过对应的预设门限值时，执行报警动作，并停止划片机工作的报警模块。从而在不影响划片机正常工作的情况下，实现对划片机刀具的快速检测，具有检测精度高、抗干扰强等优点。 | 1 | 0 | 0 | 0 | 0 | 0 | 0 | 0
CN103639504A | 本发明公开了一种用于复合材料加工的压迫式铣磨刀具，属于刀具设计与应用技术领域。本发明包括刀柄、刀具基体和设置在所述刀具基体的刀齿，刀齿由靠近刀齿下端的左/右旋的前螺旋切削刃和靠近刀柄端的右/左旋的后螺旋切削刃呈压迫式结构相互接合而成，前螺旋切削刃和后螺旋切削刃呈相反旋向设置。本发明可以有效地抑制复合材料分层、表面剥离和毛刺等缺陷的产生。采用刃形排布并钎焊于刀具基体上的金刚石超硬磨料替代传统螺旋切削刃，提高了刀具的耐磨性和刀具刃形结构的可设计性。在前后螺旋切削刃上设置旋向相反的排屑槽减小了切削力，增强了排屑和散热能力，进一步延长了刀具使用寿命。 | 0 | 0 | 1 | 0 | 0 | 0 | 0 | 0
CN103639544A | 本发明公开了一种机床加工用刀具，特别是涉及一种新型可转位螺纹刀具；本发明的新型可转位螺纹刀具，可以切削过程中有效冷却螺纹刀片、有效固定螺纹刀片并防止松脱；包括刀具本体和至少两个螺纹刀片，刀具本体上设置有至少两个刀座，刀座的内壁上设置有两个凹槽，螺纹刀片上设置有至少两个卡块，卡块卡装在凹槽内，螺纹刀片和刀座上均设置有螺栓孔，螺栓孔内设置有第一螺栓，第一螺栓的螺杆端设置有通孔，通孔内设置有第二螺栓；刀具本体上设置有转轴，转轴内设置有冷却水管，冷却水管的顶端外露于刀具本体的顶面，冷却水管的外侧面对称设置有出水喷头。 | 1 | 0 | 0 | 0 | 0 | 0 | 0 | 0
CN103658464A | 本发明公开了一种棘轮式钢筋剪，包括底座、固定在底座上的刀架，以及与刀架铰接的刀刃，底座上旋转连接有一个棘轮齿轮，所述刀刃连接有一个手柄，所述手柄的前端设置为棘轮齿形，与所述底座上连接的棘轮齿轮啮合，手柄前端的下部连接有一个L形拨块，L形拨块的另一端紧贴所述刀刃的背部，手柄的后端设置为可供人手握持的形状，所述刀刃的刃部设置为锯齿形，所述刀架上开设有用于减轻质量的通孔和凹槽。这种钢筋剪中采用棘轮结构，只需用较小的人力就可以提供较大的剪切力，能够获得良好的钢筋剪切效果，生产效率高。 | 1 | 0 | 0 | 0 | 0 | 0 | 0 | 0
CN103658465A | 本发明公开了一种分级钢筋剪，包括底座、与底座顶端铰接的手柄、与底座前端铰接的动刀和定刀，所述动刀和定刀的前端分别开设有用于剪切钢筋的U形刃口，所述手柄上靠近与底座顶端铰接的部位开设有凹槽或通孔，动刀的后端可移动地嵌装于凹槽或通孔中，所述动刀和定刀上开设有用于减轻重量的通孔，所述动刀的前端和后端通过销轴连接，所述动刀和定刀的材料为50CrV。 | 1 | 0 | 1 | 0 | 0 | 0 | 0 | 0
CN103658698A | 本发明公开了一种圆柱快速成型刀具，刀柄的下端设有刀架盘，刀架盘的外沿设有一对设置在刀具转动中心线两侧的切削架，切削架上远离刀架盘的一端分别设有刀头指向刀具转动中心线方向的外圆切削刀，所述外圆切削刀包括外圆粗切削刀与外圆精切削刀，外圆粗切削刀与外圆精切削刀分别设置在两侧的切削架上，刀架盘与外圆切削刀之间的切削架轴向上设有固定槽，两侧切削架的固定槽之间设有端面切削刀。它有效地解决了现有技术对不规则工件的外圆面进行加工时存在的工序多、工效低、生产成本高且产品质量难以保证的问题，采用本发明的刀具加工不规则工件的外圆面，具有工艺简单、工效高、生产成本低且产品质量好的实质效果。 | 1 | 0 | 0 | 0 | 0 | 0 | 0 | 0
CN103658700A | 本发明公开了一种提高刀具压紧效果的安装结构，刀杆内设置有空腔，空腔连通有通孔一，通孔一的两端分别与刀杆的顶端和底端连通，刀杆的顶端面内凹形成凹槽，凹槽中设置有刀片和刀垫，刀垫设置在刀片下方且与凹槽的底面接触，空腔连通有通孔二，通孔二的顶端贯穿凹槽，且通孔一和通孔二相互平行，空腔中设置有传动杆，传动杆的两端分别设置在通孔一和通孔二中，通孔一中设置有压紧装置，压紧装置与设置在通孔一中的传动杆接触，通孔二中设置有螺栓，螺栓一端穿过刀片和刀垫后设置在通孔二中的传动杆内部，刀垫和传动杆之间设置有弹簧一，弹簧一设置在通孔二中，弹簧一的两端分别设置在刀垫和传动杆中。该安装结构利用弹簧的弹性，使得刀具的震动能够被弹簧吸收，解决了现有刀具安装中长期的振动导致刀具的安装会松动，影响切削质量的问题。 | 1 | 0 | 0 | 0 | 0 | 0 | 0 | 0
CN103658701A | 本发明公开了一种用于精加工的可调镗刀，包括刀具本体，切削刀片和调整单元，所述刀具本体上设有容置腔，所述调整单元包括套设于容置腔内的调整楔块以及可带动调整楔块沿容置腔深度方向直线移动的驱动件，所述调整楔块靠近切削刀片的一侧设有与容置腔深度方向呈一定夹角的楔形面，所述切削刀片上设有与楔形面楔合的倾斜面。本发明调整精度高、使用寿命长、可提高切削稳定性和加工精度。 | 1 | 0 | 0 | 0 | 0 | 0 | 0 | 0
CN103658713A | 本发明涉及用于切削刀具刀片的保持器组件和切削刀具，适于加工操作，该保持器组件包括隔开的第一和第二夹紧构件，每个夹紧构件具有相应的彼此面对的内部安置表面并且限定中间间隙，该切削刀具刀片能插入该中间间隙。夹紧构件借助于夹紧机构而至少能在有限程度上朝彼此移动，以将该切削刀具刀片夹紧并牢固地保持在该安置表面之间。夹紧机构包括拉杆，其至少部分地接纳在形成在每个夹紧构件内的腔中，该腔彼此对准并且沿相对于该中间间隙的横向方向延伸。夹紧机构还包括压缩弹簧构件，其用于将该夹紧构件朝彼此挤压以确保夹紧该切削刀具刀片，并且能够借助于释放构件完成该夹紧机构的释放，该释放构件能克服用于使该夹紧构件朝彼此移动的弹簧力。 | 1 | 0 | 0 | 0 | 0 | 0 | 0 | 0
CN103658766A | 本发明公开了用于加工锥形孔的刀具，包括刀头和刀身，刀头为圆锥台，刀头的圆锥面上设有排屑的沟槽，沟槽呈矩形，宽1-2cm，圆锥台下方固定连接着刀身，刀身包括上圆柱、固定连接在上圆柱下方的下圆柱两部分，上圆柱的直径大于下圆柱的直径。本发明为专门用于给钨金等硬质合金加工锥形孔，设置宽度较小的沟槽，能够集中钻孔的作用力，适合用于硬质合金上；刀头圆锥面上覆盖的钻石能使得刀具钻孔更加容易。 | 0 | 0 | 1 | 0 | 0 | 0 | 0 | 0
CN103658773A | 本发明为一种高速倒角刀具，倒角刀具主体包括带有旋进钻头棱边的双内螺旋槽和安置在该高速倒角刀具前端主切削面上的带有主、副卷屑槽的可换刀片，主卷屑槽与副卷屑槽之间的夹角为90°，交接处设有刀片刀尖圆弧修光加强过渡刃，主、副卷屑槽设有刀片刀口修光加强负倒棱刃口。该倒角刀具可以承受高速强力切削，并可以在主、副卷屑槽刃口崩坏的情况下及时更换刀片，在节约操作时间，降低刀具成本，提高生产功率方面有明显效果。 | 1 | 1 | 0 | 0 | 0 | 0 | 0 | 0
CN103658800A | 一种可调节支撑高度和角度的刀垫及其铣削刀具，刀垫包括由刀片支撑面、下定位面以及多个侧面围成的刀垫本体，刀垫本体于刀片支撑面和下定位面之间开设有狭长细缝，于刀片支撑面开设有与狭长细缝相互交叉连接的独立槽，狭长细缝将刀垫本体分为基部和调整部，独立槽将调整部分为外调整部和内调整部，外调整部与基部之间设有第一调节螺钉孔，内调整部与基部之间设有第二调节螺钉孔，刀垫本体经分设于第一调节螺钉孔和第二调节螺钉孔的调节螺钉调节刀片支撑面的高度和角度；铣削刀具具有上述可调节刀具高度和角度的刀垫。本发明的可调节支撑高度和角度的刀垫及其铣削刀具可方便简单的调整刀具的高度和角度、可提高铣削刀具加工工件的表面质量。 | 1 | 0 | 0 | 0 | 0 | 0 | 1 | 0
CN103658868A | 本发明公开了一种能够对半成品进行改造的切削设备，包括底座，所述底座上设置有工作台和支撑台，工作台能够在底座上沿着工作台自身的轴线转动；支撑台靠近工作台的侧壁上固定有固定板，固定板靠近工作台的侧壁上内凹形成滑槽，固定板设置有滑槽的侧壁上设置有滑板，滑板上设置有凸台，凸台设置在滑槽中，且凸台能够沿着滑槽进行垂直方向的滑动，凸台的底端和滑槽的底端之间设置有弹簧，弹簧的两端分别与凸台的底端和滑槽的底端连接，滑板远离凸台的一端连接有刀具，刀具设置在工作台的上方。该外圆切割设备的结构简单，专用于硬质合金坯料半加工成型设备，主要是在毛坯压制过程中，对于新产品，批量小，没有开模，用较为接近的模具代替，并通过半加工，达到该产品的毛坯尺寸要求。 | 0 | 1 | 0 | 0 | 0 | 0 | 1 | 0
CN103659327A | 本发明公开了一种异形刀具夹持的装置，包括底座，所述底座的顶端面上设置有若干组夹持套，夹持套包括两根平行且接触的压紧块，其中一根压紧块上设置有定位螺栓，定位螺栓一端弯曲为90°后穿过该压紧块设置在底座内部；另一根压紧块上设置有连接螺栓，连接螺栓穿过该压紧块设置在底座内部，底座和压紧块之间设置有弹簧，弹簧套合在连接螺栓的外壁上，且弹簧的两端与底座和对应的压紧块接触。该装置结构简单，通过设置合理的结构，能够夹持异形刀具，使得异形刀具能够被夹紧进行工作，同时拆卸方便，提高刀具安装的效率。 | 1 | 0 | 0 | 0 | 0 | 0 | 0 | 0
CN103659541A | 本发明涉及一种用于与马达驱动的手持式工具(101，128)使用的更换式刀具(114)，在该手持式工具上设有一个具有贴靠法兰(138)的刀具保持器(150)用于可拆卸地固定更换式刀具(114)。该贴靠法兰具有至少一个位于第一固定平面(151)中的携动件(112)。所述更换式刀具(114)具有一个用于将更换式刀具(114)布置在贴靠法兰(138)上的法兰区域(144)，该法兰区域具有至少一个位于第一法兰平面(146)中的、可形成与携动件(112)作用连接的接收件(112’)，其中，所述携动件(112)被构造为一个突出超过第一固定平面(151)并且由此具有正极的形状锁合元件并且所述接收件(112’)被构造为与正极相对应的、沉入到第一法兰平面(146)中的形状锁合元件。变换地该携动件(112)被构造为一个沉入到第一固定平面(151)中并且由此具有负极的形状锁合元件并且所述接收件(112’)被构造为与负极相对应的、突出超过第一法兰平面(146)的形状锁合元件。本发明建议，在更换式刀具(114)的法兰区域(144)中还设有至少一个附加接收件(152)，它具有一个与所述至少一个接收件(112’)相反的极。 | 1 | 0 | 0 | 0 | 0 | 0 | 0 | 0
CN103659550A | 本发明涉及刀具加工技术，特别涉及一种刀具抛光装置。本发明是通过以下技术方案得以实现的：一种刀具抛光装置，包括底座、由设于所述底座的传动机构带动转动的磨头、纵向支撑于所述底座能够将刀具的待抛光面抵触于所述磨头的压紧结构。本发明具有良好的抛光效果。 | 1 | 0 | 0 | 0 | 0 | 0 | 0 | 0
CN103659944A | 本发明公布了一种可控的半自动刀具，包括底座、刀片、刀具头、滑道和手推装置，手推装置分别与底座、滑道相连，所述的刀具头与底座相连，底座设置在滑道上，刀片置于刀具头内。刀具头置于底座上，底座设在滑道上，而滑道则置于夹持装置或是机床的导轨上。在手推装置的调节下，刀片固定于刀具头内随底座一起在滑道上移动，使得刀片靠近木料以便于加工打磨木料；为完成进一步的加工处理，再次调节手推装置，使得刀具头和底座随滑道在夹持装置或是机床的导轨上移动，以便于对木料进行不同部位的打磨处理。整个过程中，圆木被夹持旋转，刀具可随时移动进行不同形式的切削，省却了传统加工工艺的刀具固定，圆木不断被移动的繁杂工序，提高了工作效率。 | 1 | 1 | 0 | 0 | 0 | 0 | 0 | 0
CN103659945A | 本发明公布了一种木质电杆加工刀具，包括底座、刀具头、刀片、手推装置和滑道，手推装置同时与底座和滑道相连，所述的底座设置于滑道上，刀具头设置于底座上，所述的刀片设置于刀具头上；还包括吸料器，吸料器设置于底座上且位于刀片下方。在与可旋转的夹持机构或是机床配合使用时，将刀片固定在刀具头上的六角转盘，夹持机构带动木材旋转，通过调节手推装置使得刀具头横向移动以加工圆木的各个位面；再次调节手推装置，使得刀具头纵向移动以调节刀片与圆木的距离，进行不同程度的切削。整个过程中，圆木被夹持旋转，刀具可随时移动进行加工切削，省却了传统加工工艺的刀具固定，圆木不断被移动的繁杂工序，缩短了加工时间，提高了工作效率。 | 1 | 1 | 0 | 0 | 0 | 0 | 0 | 0
CN103667645A | 一种高速钢回转刀具的刃口钝化与深冷处理装置，属于金属切削刀具领域，其特征是在所设置的轨道的前段与后段上分别安放有第一、第二运料小车，在轨道的左侧自前往后依次安放有刀具库及第一、第二、第三清洗装置，右侧前后分别安放有钝化处理装置及深冷室，将待处理刀具由运料车取出送进第一清洗装置清洗后送入钝化处理装置内，调整待处理刀具的位置，开启电解液槽内电极电源，对刀具进行钝化处理，完后有第二运料小车将刀具送往第二清洗装置清洗后，再送往深冷室处理后，由第二运料小车送入第三清洗装置清洗，完成后包装，入库。对回转类刀具刃口钝化与深冷处理结合在一台复合设备上进行，提高了生产率及被处理刀具的质量。 | 1 | 1 | 0 | 0 | 0 | 0 | 0 | 0
CN103674951A | 本发明涉及机械加工技术领域，尤其涉及一种刀具实时检测装置。该刀具实时检测装置的底座上固定有支撑杆，工具夹持机构和刀具夹持机构可转动的连接在支撑杆上，且工具夹持机构和刀具夹持机构可沿支撑杆的轴向移动。本发明的刀具实时检测装置通过转动或移动工具夹持机构和刀具夹持机构，既可以方便的固定手持显微镜等检测工具，也可以在检测刀具的切削刃时轻松的记录检测的位置，以便下次检测该刀具的切削刃的同一部位或其它同一类型的刀具的切削刃时可以很容易地调整到合适的位置进行检测，节省时间。 | 0 | 1 | 0 | 0 | 0 | 0 | 0 | 0
CN103678733A | 一种盾构刀具自动设计系统，该系统基于Visual?Basic?6.0对SolidWorks?2010进行二次开发，实现参数化建模，并调用ANSYS?Workbench?10.0进行自动分析与优化。系统包括：用户输入模块、基本功能模块、性能分析模块、优化设计模块、刀具成本计算模块和历史数据管理模块。用户输入刀具类型、地质参数、技术要求和刀具制造工艺要求，系统结合刀具地质适应性设计理论，对盾构刀具进行构型设计、有限元分析和结构优化设计，最终获得目标刀具的优化三维设计结果和二维工程图，并自动计算生产该刀具所需成本，系统自动存储用户输入数据、对应的设计模型、工程图以及生产成本数据。利用本发明实现了盾构刀具快速设计与生产成本计算，提高设计效率和设计可靠性，缩短刀具研发周期。 | 0 | 0 | 1 | 0 | 0 | 0 | 0 | 0
CN103690070A | 本发明公开了一种核桃夹，包括底座、一端固定在底座上的曲柄以及铰接在曲柄另一端的摇杆，所述摇杆的另一端连接有一个用于挤碎核桃壳的挤碎装置，所述曲柄和摇杆的铰接处上部设置有一个便于人手施加向下作用力的握持装置，所述挤碎装置与核桃的接触面设置为弧形，弧形面上设置有等间距的齿，所述底座设置为L形，底座上挤碎核桃的一端设置有用于配合挤碎装置的与底座垂直的挤压板，所述挤压板与核桃的接触面设置为弧形，弧形面上设置有等间距的齿。 | 1 | 0 | 0 | 0 | 0 | 0 | 0 | 0
CN103692021A | 本发明公开了一种多刀刃切削刀具，包括切削刀具和刀柱，切削刀具为圆环形，切削刀具套接在刀柱上和刀柱活动连接，切削刀具为2个或2个以上，切削刀具的主偏角为60-88°。本发明提供一种由多个切削刀具组成的多刀刃切削刀具，采用一组多个切削刃具时，可以同时进行切削，间距等精度较高，速度较快，解决了以往间距精度不高、加工效率低下的问题。 | 1 | 0 | 0 | 0 | 0 | 0 | 0 | 0
CN103692216A | 本发明公开了一种圆柱快速成型组合刀具，包括设于刀具转动中心线上的刀柄，所述的刀柄的一端设有刀架盘，刀架盘外沿的轴向上设有若干用于固定加工工具的工具架，所述工具架包括一对设置在刀具转动中心线两侧的切削架，切削架上远离刀架盘的一端设有刀头指向刀具转动中心线方向的外圆切削刀，刀架盘与外圆切削刀之间的切削架轴向上设有固定槽，两侧切削架的固定槽之间设有倒角切削刀。它有效地解决了现有技术对不规则工件的外圆面进行加工时存在的工序多、工效低、生产成本高且产品质量难以保证的问题，采用本发明的刀具加工不规则工件的外圆面，具有工艺简单、工效高、生产成本低且产品质量好的实质效果。 | 1 | 1 | 0 | 0 | 0 | 0 | 0 | 0
CN103692232A | 本发明公开了圆盘刀具的夹持装置，包括圆形底座和设置在圆形底座上的夹持块，所述夹持块通过螺栓和圆形底座在圆形底座的任意高度上方位置呈螺栓连接，夹持块上设有2个或者2个以上沿着夹持块长边方向平行设置的螺纹孔。本发明提供一种简单、能快速根据圆盘工件的尺寸调整夹持范围和高度、稳固的圆盘夹持工具，提高了圆盘工件加工的工作效率，节约了加工成本。 | 1 | 0 | 0 | 0 | 0 | 0 | 0 | 0
CN103692263A | 本发明公开了一种机械夹紧机构，包括床体，所述床体上设置有主轴电机和主轴，主轴电机与主轴连接，主轴中设置有拉刀机构，拉刀机构穿过主轴，两端设置在主轴外部，拉刀机构和主轴之间设置有弹簧，弹簧套合在拉刀机构的外壁上，弹簧设置在主轴内部，弹簧的两端与主轴内壁接触，床体上设置有支撑板，支撑板上安装有步进电机，支撑板设置在步进电机和拉刀机构之间，步进电机与拉刀机构的一端连接，拉刀机构远离步进电机的一端连接有刀具。该夹紧机构利用部件之间的紧密连接，能够将刀具稳定夹持，同时加工的传动平稳，切削质量稳定，解决了现有机械加工中由于受到的切削力太大影响刀具加工质量的问题。 | 1 | 0 | 0 | 0 | 0 | 0 | 0 | 0
CN103692375A | 本发明公开了一种镊子，包括两片镊身和固定连接镊身的柄部，所述镊身内设置有可以收纳镊尖的空腔，所述镊尖能够在空腔内滑动并延伸出空腔的前端部，所述镊身表面设置有狭长通孔，镊尖上固定有用于推送镊尖延伸出空腔的凸起，所述凸起设置在所述通孔内，所述镊身表面设置的狭长通孔沿通孔的开口设置有多个等间距的齿，所述镊尖分为螺纹连接的前后两个部分，所述镊身上设置有用于防滑的纹路。由于镊身内设置有可以收纳镊尖的空腔，镊尖能够在空腔内滑动并延伸出空腔的前端部，因此使用者能够根据需要自由设置镊尖的位置，对镊尖起到了很好的保护作用；镊尖分为螺纹连接的前后两个部分，因此镊尖可以根据需要取下更换，延长了整个镊子的使用寿命。 | 1 | 0 | 0 | 0 | 0 | 0 | 0 | 0
CN103692455A | 本发明公开了一种美工刀，其包括两端具有开口的呈长条状的外壳，一设置在所述外壳内部的导槽，一设置在所述导槽内的刀片，一用于固定调节所述刀具并且可在所述导槽内滑动的滑动块，其中，所述导槽上部内侧对称设置有矩形的定位口，所述滑动块设置有一用于调节刀片进出的调节组件，所述刀片通过所述调节组件与所述定位口的卡紧和松开实现在所述导槽内的固定和移动。由于在导槽上部内侧对称设置矩形的定位口，以及在滑动块内设置有数个与该定位口相适配的片簧，使得在抽拉刀片时，片簧不与两侧的定位口相接触，长期使用片簧和定位口皆不发生磨损，安全可靠，同时也提高了美工刀整体的使用寿命。 | 1 | 1 | 0 | 0 | 0 | 0 | 0 | 0
CN103706845A | 本发明提供一种复合定位切削的螺旋刀具，主要涉及用于机械加工的机加麻花钻，该种刀具稳定性强，散热效率高，寿命长，且在钻削加工时容易定位，包括刀具头，其特征在于：在朝向旋转方向的螺旋切削面上，三角槽状或梯形槽状，或弧形三角槽状或弧形梯形槽状凹陷的设置，或经弧形凸起，或斜形凸起凹陷的设置有至少一级底部或侧部的，与螺旋切削面有大于90°小于180°夹角的各种内斜切削面，或各种复合螺旋切削面；或弧形凸起或斜形凸起立起的延伸，形成有与内侧的复合螺旋切削面相交的复合定位分解台，形成有各种内斜刃或侧凹刃，或侧斜刃，使切削时的受力向内侧倾斜，减小力臂并分解了外侧的切削阻力，使刀具的切削效率和使用寿命达到最大值，降低了成本，节约了资源。 | 1 | 0 | 0 | 0 | 0 | 0 | 0 | 0
CN103706846A | 本发明提供一种复合定位复合切削的定心螺旋刀具，主要涉及钣金麻花钻，该种刀具稳定性强，散热效率高，寿命长，包括刀具头，其特征在于：在朝向旋转方向的螺旋切削面上，三角槽状或梯形槽状，或弧形三角槽状或弧形梯形槽状凹陷的设置，或经弧形凸起，或斜形凸起凹陷的设置有至少一级底部或侧部的，与螺旋切削面有大于90°小于180°夹角的各种内斜切削面，或各种复合螺旋切削面；或弧形凸起或斜形凸起立起的延伸，形成有与内侧的复合螺旋切削面相交的复合定位分解台，形成有各种内斜刃或侧凹刃，或侧斜刃，使切削时的受力向内侧倾斜，减小力臂并分解了外侧的切削阻力，使刀具的切削效率和使用寿命达到最大值，降低了成本，节约了资源。 | 0 | 0 | 1 | 0 | 0 | 0 | 0 | 0
CN103706855A | 本发明提供组合刀具或复合刃刀头，该种刀具效率高，强度大，寿命长，其特征在于：在组合刀具或复合刃刀头的朝向旋转方向的切削面上，三角槽状或梯形槽状，或弧形三角槽状或弧形梯形槽状凹陷的设置，或经弧形凸起，或斜形凸起凹陷的设置有至少一级底部或侧部的，与切削面或复合切削面有大于90°小于180°夹角的各种内斜切削面，或各种复合切削面；或弧形凸起或斜形凸起立起的延伸，形成有与内侧的复合切削面相交的复合定位分解台，形成有各种内斜刃或侧凹刃，或侧斜刃，使切削时的受力向内侧倾斜，减小力臂并分解了外侧的切削阻力，使刀具的切削效率和使用寿命达到最大值，降低了成本，节约了资源。 | 1 | 0 | 0 | 0 | 0 | 0 | 0 | 0
CN103706863A | 本发明公开了一种刀夹定位稳定的铣削刀具，包括刀体、刀夹、刀夹螺钉、切削刀片和刀片螺钉，刀体设有刀槽，刀夹通过刀夹螺钉固定在刀槽内，刀夹上设有刀片槽，切削刀片通过刀片螺钉固定在刀片槽内，刀槽设有切向定位面、径向定位面、与切向定位面相对布置的刀槽垂直面和定位斜面，刀夹设有切向安装面、径向安装面、与切向安装面相对布置的刀夹垂直面和切向斜面，切向定位面与切向安装面接触定位，定位斜面与切向斜面接触定位，径向定位面与径向安装面接触定位，刀槽垂直面与刀夹垂直面之间设有可保持宽度为L2的间隙。该刀夹定位稳定的铣削刀具具有定位准确、定位强度高、使用寿命长的优点。 | 1 | 0 | 0 | 0 | 0 | 0 | 0 | 0
CN103706866A | 本发明公开了一种刀夹定位稳定的铣削刀具，包括刀体、刀夹、刀夹螺钉、切削刀片和刀片螺钉，刀体设有刀槽，刀夹通过刀夹螺钉固定在刀槽内，刀夹上设有刀片槽，切削刀片通过刀片螺钉固定在刀片槽内，刀槽设有切向定位面、径向定位面、与切向定位面相对布置的刀槽垂直面和定位斜面，刀夹设有切向安装面、径向安装面、与切向安装面相对布置的刀夹垂直面和切向斜面，切向定位面与切向安装面接触定位，定位斜面与切向斜面接触定位，刀夹的切向安装面与切向斜面之间沿刀体轴向设有可弹性变形的狭长细缝。该刀夹定位稳定的铣削刀具具有定位准确、定位强度高、使用寿命长的优点。 | 1 | 0 | 0 | 0 | 0 | 0 | 0 | 0
CN103706884A | 本发明公开了一种单个刀槽具有两个切削刀片的切削刀具，包括刀体，所述刀体上设有至少一组刀槽，所述刀槽内通过紧固件固定有由第一切削刀片和第二切削刀片组成的切削刀片组，所述第一切削刀片压紧于第二切削刀片上，所述第二切削刀片压紧于刀槽上，切削加工时，所述第一切削刀片、第二切削刀片先后独立完成切削。该单个刀槽具有两个切削刀片的切削刀具具有结构简单、制造方便、排屑流畅、切削效率高、节约成本的优点。 | 1 | 0 | 0 | 0 | 0 | 0 | 0 | 0
CN103717336A | 一种铣削刀具(21)包括：刀具本体(23)，该刀具本体(23)具有纵向轴线(A)以及第一端部(25)；多个排屑槽(27)，该多个排屑槽(27)设置在刀具本体(23)中并且延伸到刀具本体(23)的第一端部(25)；以及多个切削刃(29r、29u)，每个切削刃与所述多个排屑槽(27)中的相应的一个关联，且除了至少一个但不是全部切削刃是凹进的切削刃(29r)和至少一个但不是全部切削刃是非凹进的切削刃(29u)之外，每个切削刃与所述多个切削刃中的其它每一个切削刃大体上相同，每个凹进的切削刃(29r)从距刀具本体(23)的第一端部(25)非零的距离处开始，每个非凹进的切削刃(29u)延伸到刀具本体(23)的第一端部(25)。 | 1 | 0 | 0 | 0 | 0 | 0 | 0 | 0
CN103720383A | 本发明公开了一种用于咖啡豆研磨器的刀具固定装置，包括刀具固定座、刀具和刀具固定盖，所述刀具固定盖设置在所述刀具固定座上，所述刀具设置在所述刀具固定座内；还包括用于所述刀具固定盖与所述刀具固定座之间安装连接的装配结构，所述装配结构包括设置在所述刀具固定座上的卡孔和设置在所述刀具固定盖上的卡钩，所述卡孔与所述卡钩相匹配。采用本技术方案的有益效果是：通过刀具固定座和刀具固定盖将刀具可靠固定。其结构简单、定位精确、性能可靠、生产成本低；有效控制研磨粗细，保证冲泡咖啡的品质，保证咖啡的口感。 | 1 | 0 | 0 | 0 | 0 | 0 | 0 | 0
CN103722198A | 本发明公开了一种具有防护功能的刀具，包括刀具本体，其特征在于：还包括刀头，在刀具本体的后端设置有与驱动机构相连接的方形凹槽，在刀具本体的前端设置有刀头，从刀头连接端向自由端套设一个海绵垫层。本发明解决了现有技术中刀具的刀头在切削过程中由于刀头宽度较细，所以在加工过程中刀头十分容易损坏，给企业带来了较大的损失，增加了企业的负担，同时更换刀头需要花费大量时间，耽误了产品生产加工的问题，提供了一种结构简单，不易损坏，使用寿命长的具有防护功能的刀具。 | 0 | 0 | 0 | 0 | 0 | 0 | 0 | 0
CN103722525A | 本发明公开了一种主偏角可调的切削刀具，包括刀具本体、切削刀片和调整块，所述刀具本体上设有刀槽，所述刀槽包括刀槽底面和刀槽侧面，所述切削刀片通过刀片压紧螺钉压紧于刀槽底面，所述调整块通过调整块压紧螺钉压紧于刀槽底面，所述切削刀片与调整块接触配合，所述刀槽侧面设有刀槽第一定位面，所述调整块上设有与刀槽第一定位面接触配合的调整块第一定位面，所述刀槽第一定位面和调整块第一定位面均为弧形面，所述刀具本体上安装有用于驱动调整块绕调整块压紧螺钉旋转的驱动件。本发明结构简单、便于加工制作、调整精度高、可实现主偏角连续调整、提高加工效率、降低生产成本。 | 1 | 0 | 0 | 0 | 0 | 0 | 0 | 0
CN103728916A | 本发明涉及一种能够在刀具轨迹上显示伺服轴的速度的反转位置的刀具轨迹显示装置。该刀具轨迹显示装置具备：位置信息取得部和速度信息取得部，其从数值控制装置分别取得至少一个伺服轴的位置信息和速度信息；刀具坐标计算部，其根据所取得的伺服轴的位置信息和机床的机械结构的各部的尺寸等信息来计算机床的刀具的前端点的坐标值；反转位置计算部，其根据所取得的伺服轴的速度信息和刀具前端点的坐标值来计算刀具前端点的速度的极性进行反转的反转位置；显示部，其根据刀具前端点的坐标值显示刀具前端点的轨迹，并且在该轨迹上显示伺服轴的反转位置。 | 1 | 0 | 0 | 0 | 0 | 0 | 0 | 0
CN103736852A | 本发明公开了一种适用于生产带有凸包补强结构的钣金件的刀具组，包括：上刀具组和下刀具组，所述上刀具组包括：并排设置并且中间形成有间隙的第一上刀具和第二上刀具；所述下刀具组包括：并排设置的第一下刀具、第二下刀具及位于两者之间的补强刀具，待生产的钣金件置于下刀具组的上表面，所述第一下刀具、第二下刀具及第一上刀具、第二上刀具上形成有互相配合的折弯结构，所述补强刀具与间隙位置相对应以使钣金件上形成凸包补强结构。有益之处在于：本发明的刀具组，组装简单，生产出折边上带有凸包补强结构的钣金件，无需增加钣金件的厚度即可使其结构强度大大提升，加工过程中只需将刀具配合冲压机或折弯机即可完成，简单易实现。 | 1 | 0 | 1 | 0 | 0 | 0 | 0 | 0
CN103737090A | 本发明公开了一种精加工旋转切削刀具，包括刀体，所述刀体上设有至少一组刀槽，所述刀槽内通过紧固件固定有第一切削刀片和第二切削刀片，所述第一切削刀片压紧于第二切削刀片上，所述第二切削刀片压紧于刀槽上，所述第一切削刀片设有第一侧面切削刃，所述第二切削刀片设有与第一侧面切削刃位置对应的、用于导向抗振和修光的第二侧面切削刃，所述第二侧面切削刃与所述刀体的旋转中心轴平行。该精加工旋转切削刀具具有结构简单、抗振和修光效果好、表面加工质量高的优点。 | 1 | 0 | 0 | 0 | 0 | 0 | 0 | 0
CN103737091A | 本发明公开了一种具有冷却结构的切削刀具，包括刀体，所述刀体上设有至少一组刀槽，所述刀槽内通过紧固件固定有切削刀片，所述切削刀片的底面与刀槽之间设有通向切削刀片侧面的冷却槽，所述刀体上设有通向冷却槽的冷却通道。该具有冷却结构的切削刀具具有结构简单、冷却效率高、有助于快速排出切屑、可提高加工表面质量、降低切削刀片磨损的优点。 | 1 | 0 | 0 | 0 | 0 | 0 | 0 | 1
CN103737633A | 本发明公开了一种无毛边切割刀具，包括刀具本体，其特征在于：还包括刀头，在刀具本体的前端设置有刀头，在刀头外缘上连接有若干加热块，所述加热块与加热装置相连接，在刀头底部的刀刃面上设置有一个折角，所述折角将刀刃面分割为前刀刃面和后刀刃面，所述刀头采用钨钛钴硬质合金材料制成。本发明解决了现有技术中刀具刀头材料强度不够，刀头十分容易损坏，同时直接切割某些产品十分困难，容易起毛边的问题，提供了一种结构简单，整体强度高，切割速度快，使用寿命长，能够对刀具加热，切割精度高，切割不会出现毛边的切割刀具。 | 1 | 0 | 1 | 0 | 0 | 0 | 0 | 0
CN103747900A | 本发明涉及一种用于机床，特别是车床的刀具支架(62)，具有用于数字可控旋转轴B用于使刀具支架(62)旋转的旋转轴驱动器，负载刀具的第一刀具转动架头(62A)，安装为可围绕第一转动架轴线旋转，和负载刀具的第二刀具转动架头(62B)安装为可围绕第一转动架轴线旋转，该第一刀具转动架头(62A)和第二刀具转动架头(62B)位于刀具支架(62)关于旋转轴B的旋转轴线的相对两侧上。本发明还涉及一种机床，特别是车床，其具有这种类型的刀具支架(62)。 | 0 | 1 | 0 | 0 | 0 | 0 | 0 | 0
CN103752929A | 本发明公开了一种具有双层切削刃的旋转切削刀具，包括刀体，所述刀体上设有至少一组刀槽，所述刀槽内通过紧固件固定有由第一切削刀片和第二切削刀片组成的切削刀片组，所述第一切削刀片压紧于第二切削刀片上，所述第二切削刀片压紧于刀槽上，切削加工时，所述第二切削刀片的切削进给大于或等于第一切削刀片的切削进给。该具有双层切削刃的旋转切削刀具具有切削效率高、制造方便、节约成本和排屑流畅的优点。 | 1 | 0 | 0 | 1 | 0 | 0 | 0 | 0
CN103753490A | 本发明公开了一种拉马，包括拉座、设置在拉座中心的丝杆，以及均布在拉座周向上的至少三个拉脚，拉座中心开设有用于穿设丝杆的通孔，所述拉座底部外缘设置有环形定位凸台，所述拉脚包括顶部的定位机构、中部杆和下部拉爪，所述拉脚顶部定位机构嵌装于所述拉座底部的定位凸台上，所述拉脚顶部的定位机构具有一个内凹的圆形开口，所述拉座底部的定位凸台的纵面为椭圆形，所述拉座底部开设有环形凹槽，凹槽内嵌装有套设在拉座外部的拉脚范围调节装置，所述拉脚顶部的内凹形定位机构可嵌装于拉脚范围调节装置内。 | 1 | 0 | 0 | 0 | 0 | 0 | 0 | 0
CN103753632A | 本发明公开了一种具有加热功能且高度可调的刀具，包括刀具本体，其特征在于：还包括刀头，在刀具本体上设置有调节安装孔，所述调节安装孔包括中间部位的长条孔和位于长条孔两侧的圆弧孔，在刀具本体的前端设置有刀头，在刀头外缘上连接有若干加热块，所述加热块与加热装置相连接，所述刀头采用钨钛钴硬质合金材料制成。本发明解决了现有技术中刀具刀头材料强度不够，在加工过程中刀头十分容易损坏，且刀具只能被固定在一个高度，不能满足各种不同材质产品切割，同时直接切割某些产品十分困难的问题，提供了一种结构简单，整体强度高，不易损坏，使用寿命长，能够对刀具加热，方便后续的加工的高度可调的刀具。 | 1 | 0 | 1 | 0 | 0 | 0 | 1 | 0
CN103764341A | 本发明涉及用于在机床上更换和插入刀具或提供刀具的系统，以及涉及一刀具库，以及一用于加工工件的、具有一刀具更换系统或刀具库的机床。所述刀具更换系统包括至少n个可转动刀具库100，以用于接收多个刀具101，其中，n≥2，所述刀具库在一转动轴方向上串联地被设置，所述n个刀具库110中的至少一个由独立于其他刀具库的一传动装置驱动，以围绕所述转动轴执行转动移动。所述系统进一步包括操纵器120，以用于从刀具库100移除刀具101。刀具101由沿着所述n个刀具库110的圆周111的刀具底座112固持，使得n个刀具库中的每一个刀具库的刀具101的纵向轴L1位于一个平面，并从刀具库的圆周111伸出，刀具101可沿着各个刀具库110的圆周111被移动。 | 1 | 1 | 0 | 0 | 0 | 0 | 0 | 0
CN103770223A | 本发明涉及一种纳米金刚石涂层刀具及其在口腔修复陶瓷加工中的应用，其特征在于：(1)所述的刀具为球头铣刀，刃部螺旋槽的螺旋角为30度，刃长2mm；(2)刀具刃部的顶部有一V型槽，V型槽与刀具中心垂直方向夹角α\u003d1-5°，β\u003d18-25°，V型槽深度随刀具直径变化而变化，V型槽深度S值是刀具直径Ф值的10-18%；(3)刀具的刃部为纳米金刚石涂层，纳米金刚石颗粒直径为20-50nm。头部直径为2-10mm。当头部直径≤4mm时，刀柄直径为≤4mm，柄部直径为4mm；当球头直径\u003e4mm时，柄部直径与头部直径相同。提供的涂层刀具应用于口腔修复预烧结陶瓷加工时走刀量为1400mm/min，主轴速度为25000rpm。有效排出切削形成的粉末，减少断刀现象，寿命提高25-30%。 | 1 | 0 | 1 | 0 | 0 | 0 | 0 | 0
CN103786170A | 本发明提供了一种有可替换刀片的刀具，包括：刀片，包括刀刃部和固定部，刀刃部根部具有孔；左垫片和右垫片，夹持刀片，左垫片或右垫片上具有用于与刀刃部上的孔配合的卡钉；按钮，可接触驱动左垫片或右垫片并使卡钉脱离刀刃部根部的孔。应用本发明的技术方案，以按钮压下弹片解锁刀片，这样操作方便，安全。 | 1 | 0 | 0 | 0 | 0 | 0 | 0 | 0
CN103796783A | 扩孔刀具(2)包括一条旋转轴线(6)、具有多个沿周向安排的切削镶片(12)的一个刀具主体(4)以及与每个切削镶片(12)相关联的一个微调机构，所述微调机构包括一个调整螺钉(24)，该调整螺钉具有作用于该切削镶片(12)上以进行微调的一个锥形部分(32)，该锥形部分(32)被安排在一个第一与一个第二圆柱形引导部分(30a，30b)之间。这两个引导部分(30a，30b)确保了该调整螺钉(24)的高精度引导。 | 1 | 0 | 0 | 0 | 0 | 0 | 0 | 0
CN103796792A | 本发明提供了一种机床，包括：机架(14)；位于机架(14)上且可相对其移动的至少一个刀具旋转轴(18a；18b)；工件夹具(32)；位于机架(14)上用于刀具(36)的存储装置(34)；其特征在于：用于刀具的至少一个可旋转圆盘式存储单元(66；68)安置于机架(14)上，并与存储装置(34)和至少一个刀具旋转轴(18a；18b)相通；其中，单独的圆盘式存储单元(66；68)与每个刀具旋转轴(18a；18b)相连接，并且存储装置(34)包括循环传送带(54)。 | 0 | 1 | 0 | 0 | 0 | 0 | 0 | 0
CN103823895A | 本发明公开了一种刀具切削数据库管理系统，包括系统管理模块、刀具数据库模块、切削参数数据库模块；系统管理模块包括用户管理子模块、密码修改子模块、权限管理子模块；刀具数据库模块包括刀具查询子模块、刀具借还子模块、数据维护子模块、信息浏览子模块、寿命管理子模块；切削参数数据库模块包括数据检索子模块、数据维护子模块、切削用量优化子模块。在制造过程中需要关于刀具的相关信息时，可以直接在计算机终端上对其进行查询，相关的信息会自动显示出来，刀具寿命管理模块可以对刀具剩余磨损寿命进行计算，并更新其在数据库中的存贮，切削用量优化模块，将根据切削条件从数据库中选择的切削用量进行优化，并将结果显示在计算机终端上。 | 1 | 0 | 0 | 0 | 0 | 0 | 0 | 0
CN103842117A | 一种切削刀片(21)，包括：包括第一前刀面(25)的第一表面(23)；包括第二前刀面(29)的第二表面(27)；在第一表面和第二表面之间延伸的刀片的中心轴线(C)；在第一表面(23)和第二表面(27)之间延伸的四个侧面(33、35、37、39)；以及四个切削刃(43a、43b、47a、47b)，每个切削刃具有第一切削刃部分(431a、431b、471a、471b)和第二切削刃部分(432a、432b、472a、472b)，并且每个切削刃与第一和第二表面(25和27)中的相应的一个表面相关联且与四个侧面(33、35、37、39)中的相应的两个侧面相关联。第一前刀面(25)与第二前刀面(29)是相同的，第一前刀面(25)和第二前刀面(29)关于刀片(21)的中心轴线(C)彼此成90°角定向。 | 1 | 0 | 0 | 0 | 0 | 0 | 0 | 0
CN103846506A | 本发明公开了一种硬密封孔端面的反锪加工刀具装置及其使用方法，该装置包括中部开有刀具安装孔的莫氏刀柄，还包括由刀杆和刀头组成的T字形的整体式反锪刀、通过螺纹垂直安装在莫氏刀柄侧壁的压紧螺母，刀头朝向刀杆方向的端面上为主切削刃，刀头外圆面为副切削刃，刀杆与压紧螺母呈正交布置；刀杆插装在刀具安装孔内，刀杆插入刀具安装孔内的分段上开有矩形槽，矩形槽中部开有球形凹槽，压紧螺母底部末端设有与球形凹槽相匹配的球形凸面。本发明有效提高了刀杆的强度，避免刀杆发生断裂；同时具有较高的精度，降低了沉孔底端面的粗糙度和位置度的加工难度，提高了刀具刚性、可操作性和经济性，提高了生产效率。 | 1 | 0 | 0 | 0 | 0 | 0 | 0 | 0
CN103846746A | 一种刀具磨床用精密旋转轴，它涉及精密刀具加工设备领域，它包括安装座、左端盖、右端盖、圆端盖、端内盖、夹头柄、夹头、刀具、端盖定位销、安装座定位销、气管接头、电机线缆接头、轴承端盖、轴承外挡圈、电机、刀具棒料进料管、电机出线孔、轴承、轴承内挡圈、转子转接件、活塞柱、导气孔、导气环槽、精密弹簧、夹头安装环，该旋转轴通过模块化设计方法将高速高精度旋转功能与刀具棒料自动夹持功能集成为一个整体，采用直接驱动电机作为驱动单元，无需传动环节，具有高速旋转、防水密封、刀具棒料自动夹持等功能和高精度、结构紧凑、模块化等技术特点，为加工精密刀具提供精密旋转轴综合优化解决方案。 | 1 | 1 | 0 | 0 | 0 | 0 | 0 | 0
CN103846946A | 本发明公开了一种刀具保护套，所述刀具保护套呈一端开口的刀鞘状，所述刀具保护套具有与刀具的刀身相匹配的中空腔体，所述刀具保护套内与所述刀具的刀锋相对应的位置设有磨刀石层。本发明的刀具保护套给刀具提供了一层保护鞘，将刀具的刀身纳入刀具保护套中，避免刀身与空气的直接接触，能够有效的防止刀具生锈，而且刀具保护套内部设有一磨刀石层，磨刀石层能够使得刀具在每次插拔的过程中都能进行研磨，有利于保持刀具的锋利，同时，由于刀具保护套的存在，将大大降低误伤老人和孩子的概率，提高了家庭用刀的安全性。 | 1 | 0 | 0 | 0 | 0 | 0 | 0 | 0
CN103852028A | 一种手动二维刀具测量辅助装置，它涉及数控机床精密加工和测量设备领域，它包含精密光学测量装置(A)和刀具测量辅助装置(B)，刀具测量辅助装置(B)设置在精密光学测量装置(A)的下方。它替代了由直线轴和旋转轴构成的二维运动平台，由人工通过手动控制旋钮来实现测量过程中刀具绕中心的旋转运动和沿刀具长度方向的左右移动动作，速度和正、反转完全由人工灵活控制。该装置外形尺寸小，配套精密光学测量系统，便于整合成一套刀具精密测量系统。具有功能完整、体积小巧、成本低廉、应用灵活等特点。 | 1 | 1 | 0 | 0 | 0 | 0 | 0 | 0
CN103857486A | 一种切削刀具(14)形成有通向切削刀具(14)的刀具顶部表面(14A)和底部表面(14B)的切削孔口(32)。刀具顶部表面(14A)的平面视图中，切削刀具(14)和刀具孔口(32)两者都具有沿公共刀具纵轴线(AIL)伸长的长方形。孔口(32)包括分别沿刀具纵轴线(AIL)延伸的第一侧部表面(32A1)和第二侧部表面(32A2)，以及分别关于刀具纵轴线(AIL)横向延伸的孔口第一端部表面(32B1)和第二端部表面(32B2)。孔口第一端部表面(32B1)和第二端部表面(32B2)中的至少一者形成有夹持唇部(32C1,32C2)。 | 1 | 0 | 0 | 0 | 0 | 0 | 0 | 0
CN103862110A | 铰孔刀具(2)包括一个切削部(8)，该切削部具有一个在外围安排的铰孔切削器(10)，该铰孔切削器在围绕铰孔刀具(2)的中心轴线(4)旋转时限定了一个具有标称直径(D1)的切削圆圈(16)。该铰孔刀具(2)进一步包括至少两个在外围安排的引导元件(12A，12B)，这些引导元件位于一个引导圆圈(18)上，该引导圆圈是相对于该中心轴线(4)偏心地安排的或者具有大于该切削圆圈(16)的直径(D2)。由于这种措施，获得了高的表面品质，特别是甚至在软质材料中也是如此，因为该铰孔刀具在铰孔切削器(10)的方向上被夹紧。 | 1 | 0 | 0 | 0 | 0 | 0 | 0 | 0
CN103862370A | 本发明公开了一种加工不锈钢零部件的磨床用刀具工装，包括工装台、刀具固定座、第一刀具和第二刀具，所述工装台上设置滑块，所述滑块固定在所述工装台的底部设置滑槽内，所述滑块所述刀具固定座上分别设置第一刀具固定滑槽和第二刀具固定滑槽，其中所述第二刀具位于所述第一刀具的上方且所述第一刀具固定在所述第一刀具固定滑槽内，第二刀具固定在所述第二刀具固定滑槽内；本发明的有益效果是：设计合理，制作简单，操作方便，减少了加工的工艺步骤，提高工作效率，确保加工的品质。 | 1 | 0 | 0 | 0 | 0 | 0 | 0 | 0
CN103871312A | 一种切削加工刀具工作角度变化动态演示实验装置，属于实验教具技术领域。本发明结构简单、操作简便且表达直观，易于学习和理解。滑动底板设置在固定底板上方且两者滑动配合，刀具固装在滑动底板上，刀具尾端连接有弹簧，弹簧固装在固定底板上；回转轴安装在固定底板上，回转轴与刀具进给方向相垂直，凸轮固定套装在回转轴中部，刀具切削刃与凸轮相接触；摆架铰接在滑动底板上，摆架一端连接有配重块，竖向光源固装在摆架另一端，水平光源固装在摆架铰接处；刀具切削刃位于摆架摆动中心线上；固定底板的顶杆与摆架相接触；竖向光源与水平光源发射的扇面光幕相正交，其正交线与摆架摆动中心线相重合；凸轮外轮廓线由阿基米德螺线和圆弧线构成。 | 1 | 0 | 0 | 0 | 0 | 0 | 0 | 0
CN103889629A | 为了改进用于螺纹切削的切削刀具，该切削刀具具有多个并排设置的切削刃(3-1)至(3-n)(图中n为5)，并且依次使用所述多个切削刃切削出螺纹，切削刀具的切削刃中除了精加工刃(3-5)之外的至少一个切削刃朝与切削刀具的进给方向相反的方向(也可以朝进给方向)偏移。 | 1 | 1 | 0 | 0 | 0 | 0 | 0 | 0
CN103894635A | 本发明公开了一种结构稳定的旋转切削刀具，包括旋转刀体、刀夹、切削刀片、刀夹紧固件和刀片紧固件，所述旋转刀体上设有由底定位面、侧定位面和端定位面围成的刀槽，所述切削刀片通过刀片紧固件固定于刀夹上，所述侧定位面与切削刀片的侧切削刃相对，所述端定位面与切削刀片的端切削刃相对，所述刀槽于靠近端切削刃的一端设有与底定位面相交的前端定位面，所述前端定位面设有第一凸起，所述刀夹底部于靠近端切削刃的一端设有第一凹进，所述第一凹进与第一凸起接触配合。该结构稳定的旋转切削刀具具有连接稳定、定位精度高、防飞能力强、振动小、加工精度高的优点。 | 1 | 0 | 0 | 0 | 0 | 0 | 0 | 0
CN103894661A | 本发明公开了一种切削宽度可调的切槽刀具，包括可沿旋转轴自转的旋转刀体，所述旋转刀体上装设有可沿旋转刀体的轴向调整位置的活动切削刀片。该切削宽度可调的切槽刀具可以完成多种不同宽度槽的加工、通用性强、使用成本低。 | 0 | 1 | 0 | 0 | 0 | 0 | 0 | 0
CN103894663A | 本发明公开了一种轴向定位准确的旋转切削刀具，包括旋转刀体、刀夹、切削刀片、刀夹紧固件和刀片紧固件，所述旋转刀体上设有由底定位面、第一侧定位面和第二侧定位面围成的刀槽，所述切削刀片通过刀片紧固件固定于刀夹上，所述第一侧定位面为所述刀槽与切削刀片的端切削刃相对的面，所述刀夹沿旋转刀体的径向插入所述刀槽，所述第一侧定位面与底定位面对刀夹形成过盈夹持定位，所述刀夹紧固件对刀夹和旋转刀体连接固定。该轴向定位准确的旋转切削刀具具有轴向抗冲击能力强、定位精度高、安全性好、使用寿命长的优点。 | 1 | 1 | 0 | 0 | 0 | 0 | 0 | 0
CN103894664A | 本发明公开了一种定位准确的旋转切削刀具，包括旋转刀体、刀夹、切削刀片、刀夹紧固件和刀片紧固件，所述旋转刀体上设有由底定位面、第一侧定位面和第二侧定位面围成的刀槽，所述切削刀片通过刀片紧固件固定于刀夹上并与刀夹一同置于刀槽内，所述刀夹通过刀夹紧固件和旋转刀体相连，所述刀槽的第一侧定位面与刀槽的底定位面配合对刀夹形成垂直于所述底定位面方向的过定位，所述第一侧定位面为所述刀槽与切削刀片的侧切削刃相对的平面。该定位准确的旋转切削刀具具有径向抗冲击能力强、定位精度高、安全性好、使用寿命长的优点。 | 1 | 0 | 0 | 0 | 0 | 0 | 0 | 0
CN103894892A | 一种斜齿插齿刀具刃磨装置，它包括依次设置的上、中、下三部分，分别为上部砂轮修整机构、中部砂轮机构和下部安装固定斜齿插齿刀具装置，所述的上部砂轮修整机构包括支架、支板、滑动块、滑动弯座、压板和滑块；所述的安装固定斜齿插齿刀具装置包括底板、旋转主板、定心轴、中心轴、固定手杆、定位球、夹紧支座和手动手杆。本发明可快速，准确地实现砂轮修整，刀具分度，圆周开刃磨削，从而实现斜齿插齿刀具开刃难度较大的问题，提高了生产效率和产品质量。 | 1 | 0 | 0 | 0 | 0 | 0 | 0 | 0
CN103908133A | 本发明公开了一种餐具刀具分发器，包括分发器本体，所述分发器本体包括相互拼接而成的两面板，在所述面板间形成容纳刀具用的通道，在所述分发器本体下方设置供刀具拔出的出口，在该通道底部设置用于支撑位于出口处第一刀具的固定座，位于该第一刀具上方的第二刀具一端顶靠第一刀具上端面，另一端顶靠通道内壁的底端。本发明可以方便的实现刀具的拿取，使用十分方便，并且结构简单，易于批量生产。 | 1 | 0 | 0 | 0 | 0 | 0 | 0 | 0
CN103909298A | 在此提供了一种用于重负荷的切削应用的旋转切削刀具(10)、特别是钻头或铣刀，所述旋转切削刀具(10)具有至少一个切削刃(14)和一个柄部(12)，该柄部具有一个自由端(23)。该柄部(12)在其圆周表面中具有一个凹槽(18)以用于接收一个防拉出元件，其中该凹槽(18)轴向地并且同时至少部分地沿着该柄部(12)的圆周延伸、并且在相反的自由端的方向上从距该柄部(12)的自由端(23)一个距离处开始延伸。还提供了用于旋转切削刀具(10)的一种刀具单元(30)。 | 0 | 0 | 0 | 0 | 0 | 0 | 0 | 0
CN103909307A | 本发明公开了一种阶梯深孔的复合精铰加工刀具。该阶梯深孔的复合精铰加工刀具包括：刀具本体和接杆，刀具本体分别布设有小孔切削刃和大底孔切削刃；小孔切削刃的后端和大底孔切削刃前端分别设置有导向段。该阶梯深孔的复合精铰加工刀具通过在复合刀上分别设置阶梯小孔导向段和阶梯大孔导向段，以精铰前的阶梯大底孔9作为复合刀导向的基础，对阶梯小孔和阶梯大孔进行精铰，有效地解决了在复合精铰中出现的阶梯小孔容易振刀、椭圆、孔大、刀具切削刃容易崩等问题，提高了产品的加工质量，降低了生产成本。 | 1 | 0 | 0 | 0 | 0 | 0 | 0 | 0
CN103909538A | 本发明提供了一种结构简单、使用方便，便于更换刀头的片材定宽刀具。刀具设在片材剪切机构中，片材剪切机构包括横梁、一对套筒和固定销，一对套筒套设在横梁上，且与横梁固定连接，所述一对套筒在轴线上设有对应的通孔；所述刀具设有中孔，所述横梁穿过所述刀具的中孔，所述刀具设在所述一对套筒之间；所述刀具包括刀盘和与所述刀盘连为一体的刀头，所述刀头均布设在所述刀盘的圆周方向上，所述刀盘上均布有与所述刀头一致的销孔，所述销孔和所述通孔的直径一致，且与所述固定销相适配。本发明中的刀具由刀盘和刀头组成，可以加工成整体，也可以加工成可拆卸的单体，便于组装。本发明实用方便，缩短了劳动时间。 | 1 | 0 | 0 | 0 | 0 | 0 | 0 | 0
CN103917085A | 本发明涉及用于将镰刀驱动器(62A、62B)连接到镰刀(30)的刀具的刀具臂组件(68)，其具有：刀具臂(66)，该刀具臂包括腔体(124)和在一端处的开口(130)，该腔体保持轴承(122)以用于接纳镰刀(30)的刀具销(84)；肩部(90)限定了在腔体(124)的相对端部处的比第一开口(130)小的第二开口(140)并且至少部分地绕该第二开口延伸；以及插塞(126)，该插塞设置在腔体(124)的第二端部中，与轴承(122)的端部相邻，并且封闭第二开口(140)，插塞(126)被构造成能够通过腔体(124)被推向第一开口(130)且抵靠轴承(122)，以用于从刀具臂(66)推压轴承(122)，从而提供容易的可用性，对灰尘、粉尘和其它污染物的保护。 | 1 | 0 | 0 | 0 | 0 | 0 | 0 | 0
CN103917331A | 一种电主轴装置(100)包括：至少一个电主轴(2)，围绕垂直轴线X-X′延伸；所述电主轴(2)包括一个马达、一个用于传送运动的功能上与所述马达相关联的旋转轴杆，以及一个用于刀具固持器(3)的接合部分(6)，可通过所述轴杆(39)旋转地致动的刀具(40)安装在刀具固持器中；所述刀具(40)被所述轴杆直接致动；至少一个刀具固持器支撑元件(5)，包括至少两个刀具固持器(3)；每一刀具固持器沿垂直轴线延伸。所述刀具固持器支撑元件(5)可旋转地安装以便进行旋转，用于使得每一刀具固持器(3)与所述接合部分(6)对准。所述装置进一步包括至少一个用于旋转所述刀具固持器支撑元件(5)的装置。 | 1 | 0 | 0 | 0 | 0 | 0 | 0 | 0
CN103920572A | 一种用于存储介质粉碎的刀具组合及粉碎机，所述刀具组合为包括两个刀具的一组刀具组合，每个所述刀具分别包括转动轴、若干刀片和刀垫，所述刀片和刀垫为环形且依次交错套在转动轴上，所述刀片外周分布有连续的刀尖，所述刀尖为顶角60°的等腰三角形；两个刀具并排设置，其中一个刀具的刀片与另一个刀具的刀垫相对。所述刀片的刀尖为顶角60°的等腰三角形的设计，使得相邻的刀尖可以先对介质进行纵向的剪切割裂，然后刀尖与刀垫结合可以对介质进行横向的剪切切断，即能够实现一组刀具进行横向和纵向的剪切，因此仅通过结构简单的一组刀具组合即可完成将介质粉碎成颗粒的过程且作用均匀，强度更好，寿命更长。 | 1 | 0 | 0 | 1 | 0 | 0 | 0 | 0
CN103920919A | 本发明公开了一种铣削刀具，包括盘状刀体、切削刀片和开设于所述盘状刀体外沿的刀槽，所述刀槽包括刀片夹持槽和压块安装槽，所述切削刀片的底面和顶面分别与所述刀片夹持槽的第一夹持面、第二夹持面抵靠，所述底面和顶面向所述盘状刀体外的径向延伸面相交形成夹角α，所述第一夹持面、第二夹持面向所述盘状刀体外的径向延伸面相交形成夹角α′，且α′≥α，所述压块安装槽内设有用于径向压紧所述切削刀片的压块，本发明的铣削刀具具有安全可靠、装配定位准确且切削效率高等优点。 | 1 | 0 | 0 | 1 | 0 | 0 | 0 | 0
CN103920943A | 本发明公开了一种螺纹加工铣刀，包括可绕旋转轴线旋转的刀具本体，所述刀具本体包括切削部和柄部，所述切削部自切削端面至柄部设有外径倒锥。该螺纹加工铣刀具有切削初始过程相对平稳、可避免让刀影响、螺纹加工质量高、使用寿命长的优点。 | 1 | 0 | 0 | 0 | 0 | 0 | 0 | 0
CN103934390A | 本发明公开一种具有多面使用活动切刀的钢筋剪切机构，钢筋剪切机构包括：在一根旋转偏心轴的一端铰接连杆一端，连杆另一端铰接剪切臂一端；剪切臂铰接支撑在剪切臂支撑轴上，剪切臂另一端装活动切刀；剪切臂支撑轴固定在固定刀座上；活动切刀是一个具有对称性的多边形柱体，多边形柱体的每个边均为活动切刀的活动切刀剪切刃；紧固件将活动切刀固定在剪切臂另一端，活动切刀上的活动切刀剪切刃沿固定刀的端面移动剪切钢筋。本发明有益效果是：多边形柱体每个边均为活动切刀的活动切刀剪切刃，当一个活动切刀剪切刃磨损后，调换活动切刀剪切刃能多面使用，提高了数倍的使用寿命，降低了易损件的使用成本，降低了设备配件的使用成本。 | 0 | 0 | 0 | 1 | 0 | 0 | 0 | 0
CN103934496A | 一种复杂型腔加工用的仿形铣削刀具，它涉及一种仿形铣削刀具。本发明为了解决现有的环形刀在加工高硬度复杂曲面时，存在欠切量大，增加了后续工序工作量以及表面残留高度较高，使下一工序刀具切削震动剧烈等问题，而球头刀存在刀尖速度为零，端铣能力有限，刀尖易崩刃等问题。本发明包括刀体(1)，所述刀体(1)的一端设有多个容屑槽(2)，多个容屑槽(2)均布开设，所述仿形铣削刀具还包括多个结构相同的刀片(3)，每个容屑槽(2)内通过螺钉设有一个刀片(3)，所述每个刀片(3)均为中心对称结构，多个刀片(3)的刀尖之间的平底宽度Dc为3mm-8mm，且多个刀片(3)的刀尖之间的底端构成刀具中空平底结构。本发明用于复杂型腔二次荒加工与半精加工过程。 | 1 | 0 | 0 | 0 | 0 | 0 | 0 | 0
CN103934718A | 本发明公开了一种切削机床的刀具变频振动用的谐波推力直线电机，包括刀具主轴、定子轭部套筒、动子齿极套筒、定子端盖、以及定子部件；所述定子轭部套筒的一端固定于主轴箱内，定子部件沿轴向依次设置于定子轭部套筒内，定子部件的两端分别设有第一隔磁铝环及第二隔磁铝环，第一隔磁铝环固定于定子轭部套筒的内侧，定子端盖分别与第二隔磁铝环及定子轭部套筒的另一端固定连接，刀具主轴的端部穿过主轴箱插入于定子部件内，动子齿极套筒套接于刀具主轴的端部，动子齿极套筒的两端分别设有第三隔磁铝环及第四隔磁铝环，第三隔磁铝环及第四隔磁铝环均套接于刀具主轴上。本发明能够实现刀具进给的变频振动。 | 1 | 1 | 0 | 0 | 0 | 0 | 0 | 0
CN103949708A | 本发明公开了一种模具平槽铣刀，包括圆柱形刀杆及刀头，其特征在于：所述刀头包括刀颈部及刀嘴部，刀头上设有一定位基面，刀嘴部上设有前刀面，刀嘴部的端部设有一平面，该平面与前刀面相交，且所述平面与前刀面的交线构成刀具的主切削刃，且该交线为一直线，所述平面与刀颈表面的圆弧面相交，而该圆弧面与前刀面相交而成的圆弧线构成刀具的第一副切削刃，且主切削刃与第一副切削刃连接处构成一尖角，所述刀嘴部上设有第一顶后刀面，所述平面与该第一顶后刀面相交处为一过渡圆弧，该过渡圆弧与前刀面相交而成的圆弧线构成刀具的第二副切削刃。 | 1 | 0 | 0 | 0 | 0 | 0 | 0 | 0
CN103949709A | 本发明公开了一种模具圆槽铣刀，包括圆柱形刀杆及刀头，其特征在于：所述刀头包括刀颈部及刀嘴部，刀头上设有一定位基面，刀嘴部上设有前刀面，刀嘴部的端部设有一圆弧面，该圆弧面与前刀面相交，且所述圆弧面与前刀面的交线构成刀具的主切削刃，且该交线为一圆弧线，所述圆弧面与刀颈表面相接的位置通过一相对于圆弧面与刀颈表面内凹的过渡圆弧过渡，而该过渡圆弧与前刀面相交而成的圆弧线构成刀具的副切削刃。 | 0 | 0 | 0 | 1 | 0 | 0 | 0 | 0
CN103949710A | 本发明公开了一种模具方槽铣刀，包括圆柱形刀杆及刀头，其特征在于：所述刀头包括刀颈部及刀嘴部，刀头上设有一定位基面，刀嘴部上设有前刀面，刀嘴部的端部设有一平面，该平面与前刀面相交，且所述平面与前刀面的交线构成刀具的主切削刃，且该交线为一直线，所述平面与刀颈表面的圆弧面相交，而该圆弧面与前刀面相交而成的圆弧线构成刀具的副切削刃，且主切削刃与副切削刃连接处构成一尖角。? | 1 | 0 | 0 | 0 | 0 | 0 | 0 | 0
CN103962591A | 本发明公开了一种无机传热管冷却的可转位刀具，在刀柄上装有刀片，在刀片的正下方放置无机传热管冷却刀具垫片，并通过刀片压紧件压紧，所述的无机传热管冷却刀具垫片是在刀具垫片上连接有无机传热管，无机传热管通过固定块固定在刀柄上。本发明的优点表现在：1.无机传热管的传热性能要优于普通热管，使用无机传热管强化刀具散热的效果更佳。2.刀具垫片采用导热性能好的材料制成，能将刀片切削时所产生的热量迅速传导到无机传热管加热段，并通过冷却段将热量快速释放到周围环境。3.由于无机传热管冷却不需要借助外部流动介质及辅助设备，因此将会节约这些辅助设备的昂贵开支以及外来的冷却介质的使用和处理费用。本发明适用切削温度高的难加工材料的干切削加工，能够克服切削液造成的环境污染，实现清洁化生产，降低成本。 | 1 | 1 | 1 | 0 | 0 | 0 | 0 | 0
CN103962593A | 本发明公开了一种自冷却切削刀具，在刀柄上装有刀片，在刀片的正下方放置自冷却刀具垫片，并通过刀片压紧件压紧，所述的自冷却刀具垫片是在刀具垫片上开有散热孔，在散热孔中填充有传热材料。本发明的优点表现在：1刀具垫片采用散热结构拓扑优化技术进行开孔处理，且刀具垫片开孔处采用传热材料进行填充，使垫片本身具有很强的散热能力。2刀具垫片跟刀片直接接触，不与刀杆等刀具系统接触，可减少因刀具系统热涨而引起的加工误差；且刀具垫片的上表面跟刀片的下表面完全接触，可将刀片上的热量迅速的传递到刀具垫片上，并通过刀具垫片的散热，以降低刀片的温度，延长刀具的使用寿命。3可有效改善干切削中刀具的冷却条件，且换刀方便，可广泛应用于干切削加工，尤其是切削温度高的难加工材料的干切削加工。 | 1 | 0 | 1 | 0 | 0 | 0 | 0 | 0
CN103962892A | 一种多自由旋转导向悬臂式刀具，包括升降定位机构、螺母自锁机构、横向进给机构、夹持工作台以及床身部分，升降定位机构与螺母自锁机构连接，螺母自锁机构与横向进给机构焊接在一起，横向进给机构通过轴承座与夹持工作台连接，还包括刀具部分，刀具部分通过电机定位圆盘与床身部分连接。本发明能够对不同形状、规格的石膏模型进行加工。 | 1 | 1 | 0 | 0 | 0 | 0 | 0 | 0
CN103969178A | 超声振动条件下刀具与工件间摩擦系数测试装置，包括机床工作台、机床主轴、超声振动加载系统、夹具、压电式三向测力仪、电荷放大器，数据采集装置，数据分析系统和计算机；通过机床主轴的移动使刀具材料试件对工件材料试件施加载荷，通过机床工作台运动带动工件材料试件与刀具材料试件之间形成摩擦运动，压电式三向测力仪检测出电信号，将模拟信号转换成数字信号后再经过电荷放大、数据采集装置、数据分析系统，最后输入计算机，经软件分析计算后输出刀具与工件间摩擦系数。本发明具有精度高，操作方便，充分利用研究机构现有的机床设备和测力仪的优点，可测量不同超声振动条件下和一般加工条件下，不同形状，不同材料之间试样的摩擦系数。 | 1 | 1 | 0 | 0 | 0 | 0 | 0 | 0
CN103972768A | 本发明涉及电工工具技术领域，尤其涉及一种剥线刀具和剥线装置，包括垂直设置且相互平行的第一刀具组、第二刀具组和第三刀具组，第一刀具组、第二刀具组和第三刀具组均可上下运动，上下运动的第二刀具组将伸入的导线切断，上下运动的第一刀具组对因切断而分离出的导线的末端进行切割，上下运动的第三刀具组对被切断的导线的前端进行切割。第一刀具组、第二刀具组和第三刀具组同时上下运动，一个切断动作和两个切割动作几乎同时完成，可见，该剥线刀具和剥线装置，能够一次性完成切断导线、切割因切断而分离出的导线的末端和切割被切断的导线的前端三个动作，以方便剥线，减少剥线的操作步骤，提高剥线的工作效率。 | 1 | 1 | 0 | 0 | 0 | 0 | 0 | 0
CN103978499A | 本发明公开了一种多功能金属刀具，包括：手柄和若干刀具，所述手柄包括外壳、内置架、第一转轴和第二转轴，所述外壳的材质为涂油荧光粉的光面纤维塑料，所述第一转轴和所述第二转轴分别固定在所述手柄的两端，所述若干刀具包括刀片、钩圈、木塞钻、锯片、剪刀、镊子和牙签，所述若干刀具通过所述第一转轴或者所述第二转轴连接所述手柄。通过上述方式，本发明多功能金属刀具具有结构新颖、造型美观、坚固耐用、利用率高、适用性广、使用寿命长等优点，在多功能金属刀具的普及上有着广泛的市场前景。 | 0 | 0 | 1 | 0 | 0 | 0 | 0 | 0
CN103989360A | 一种便捷式刀具展示支架，包括底座部分和刀具盘部分。底座部分由支撑腿、定位座盘、支撑定位螺栓、叉轴、转动螺栓和转动轴构成。所述定位座盘下端分别与支撑腿、支撑定位螺栓连接，定位座盘上端的叉轴通过转动螺栓与转动轴连接，刀具盘部分由刀具盘、刀具架和刀具组成，刀具架通过铆接与刀具盘固定连接，刀具插入刀具架。本发明结构紧凑，质量轻便，造型美观，在“金属切削原理与刀具”课程上，能向学生多角度的全面展示刀具，使学生对刀具有更深刻的理解和记忆，激发学生浓厚的学习兴趣，又能减轻教师的肢体劳累感，从而提高教学质量。 | 1 | 0 | 0 | 0 | 0 | 0 | 0 | 0
CN103990821A | 本发明公开了一种加工消音腔孔的液压刀具，主轴动力头通过升降杆与锁紧卡盘相连，刀具本体由锁紧卡盘锁紧，主轴动力头上安装同升降杆相连的液压驱动装置相连，升降杆在液压驱动装置的驱动下带动刀具本体下降到消音腔孔内进行加工；刀具本体包括圆柱形刀体和多个设置在刀体下部的圆柱形刀具，在刀体下部开设多个沿其轴向布置的凹槽，凹槽贯穿刀体下端面，刀具从刀体下端面插入凹槽，并使刀具侧壁局部由凹槽内冒出刀体侧壁，刀体下端面安装抵挡刀具的端盖。本发明采用垂直加工方式，降低了前道工序的要求，降低了工人的劳动强度，提高了生产效率；不仅保证零件尺寸的一致性，而且消音腔孔的粗糙度也达到了要求。 | 0 | 1 | 0 | 0 | 0 | 0 | 1 | 0
CN103991066A | 本发明公开了一种刀具流转托架。该刀具流转托架包括：底板，其内表面间隔布设有多排卡接凸起，该多排卡接凸起的顶部对应开设有刀具定位槽；以及侧壁，沿所述底板的四周向上延伸形成，该侧壁的外侧相对设置有防滑提耳。该刀具流转托架的底面具有V形槽，使得存放的刀具单件分隔开来，且刀具不能随意滚动，刀具之间不会发生碰撞等现象，从而无形中大大提高了刀具的质量和使用寿命；另外，刀具流转托架采用塑料材质，刀具与托架之间不会因振动碰撞等情况使刀具损坏；该刀具流转托架还设计有防滑提耳，使得托架不会因为有油污打滑面跌落，造成刀具损坏。 | 1 | 0 | 1 | 0 | 0 | 0 | 0 | 0
CN103997885A | 本发明涉及刀具头部(64)，其安装到镰刀(30)，以在其上保持多个刀具区段(60)，同时允许单独地移除刀具区段(60)而不需要较多的拆卸，以易于进行现场维修和更换。刀具头部(64)的刀具销(84)连接到由镰刀驱动机构(62A、62B)驱动的刀具臂(66)，并且能够从上方移除而也不需要较多的拆卸。刀具销(84)连接提供竖向自调节能力，以容纳镰刀(30)磨损以及镰刀(30)和驱动器(62A、62B)之间的竖向不对准。刀具臂(66)是流线型的，以用于围绕其的切割植物材料流，并且还适于容易进行移除和现场维修。 | 1 | 0 | 0 | 0 | 0 | 0 | 0 | 0
CN103999605A | 一种新型开沟机刀具，它涉及农用机械配件技术领域，刀具本体(1)的前端面上设置有防粘层(2),刀具本体(1)的后端连接有连接杆(4)，且刀具本体(1)的后端通过加强支撑柱(3)与连接杆(4)固定，连接杆(4)上设置有数个圆孔，导接套(5)上设置有相对应的圆孔，连接杆(4)通过固定螺钉(6)穿过圆孔将其与导接套(5)固定，导接套(5)的末端设置有固定孔(7)。它结构简单，设计合理，使用方便，设置有导接套装置，因此刀具的深浅调节比较简单方便，且刀具的端面上设置有防粘层，在进行开沟的过程中，泥土不易粘在刀具上，不会影响开沟的效果。 | 1 | 0 | 1 | 0 | 0 | 0 | 0 | 0
CN104001980A | 本发明公开了一种可拆装旋转刀具，包括工具套柄和安装在所述工具套柄上的切削部件，所述工具套柄包括套柄头部和套柄尾部，所述切削部件包括切削部和夹持部，所述夹持部与所述套柄头部通过多头螺纹连接，所述多头螺纹的各条螺纹线具有不同的断面形状，本发明的可拆装旋转刀具具有连接强度高且装卸快速、方便的优点。 | 1 | 0 | 0 | 0 | 0 | 0 | 0 | 0
CN104001981A | 本发明公开了一种可拆装旋转刀具，工具套柄和安装在所述工具套柄上的切削部件，所述工具套柄包括套柄头部和套柄尾部，所述切削部件包括切削部和夹持部，所述工具套柄上设有夹持标记，所述切削部件上设有安装标记，在将所述夹持部装入所述套柄头部时，所述夹持标记与所述安装标记对准，本发明的可拆装旋转刀具具有连接强度高且装卸快速、方便的优点。 | 1 | 0 | 0 | 0 | 0 | 0 | 0 | 0
CN104002195A | 本发明提供了一种基于能量的刀具寿命预测系统，该系统包括电流电压测量系统，刀具管理系统，刀具数据库，二维码打印系统和二维码扫描设备，通过电流、电压的实时监控，经过滤波和A/D转换后，得到机床实际功率，再将监测得到的机床实际功率减去机床空载功率进行积分得出刀具加工消耗的能量，刀具管理系统将查询刀具数据库得到的刀具剩余寿命能量减去刀具加工消耗的能量得到新的刀具剩余寿命能量，并显示在显示屏上。本发明通过对刀具切削过程中电流、电压信号的实时监测，得到刀具切削过程中功率的实时变化，进而得到刀具消耗的能量，从而预测刀具的剩余寿命。本发明提高了刀具寿命预测的准确性，提高了刀具利用率，降低了生产成本。 | 1 | 0 | 0 | 0 | 0 | 0 | 0 | 0
CN104013327A | 一种新型的壁橱式隐藏刀具座，具体涉及日常生活用品技术领域。基座挡板(1)的上端设置有刀具座(2)，刀具座(2)内设置有刀具卡槽(3)，基座挡板(1)的左侧通过自锁式旋转轴(4)固定在空腔橱柜(8)内，空腔橱柜(8)的内部上端设置有紫外线灯管(5)，空腔橱柜(8)的内侧壁设置有电热烘干装置(6)，空腔橱柜(8)的底部设置有流水槽(7)。它结构简单，采用壁橱隐藏式设计，有效地防止儿童拿着刀具玩耍造成伤害，壁橱内部设置有紫外线灯管和电热烘干装置，有效地对刀具进行杀菌烘干。 | 1 | 0 | 0 | 0 | 0 | 0 | 0 | 0
CN104014825A | 本发明公开了一种可侧面锁紧刀片的刀具，包括刀具本体、切削刀片和锁紧机构，所述刀具本体上设有安装所述切削刀片的刀槽，所述刀槽的底面上开设有第一容纳孔，所述刀具本体的侧面上开设有第二容纳孔，所述第一容纳孔与所述第二容纳孔相交，所述锁紧机构包括拉紧销钉和锁紧销钉，所述锁紧销钉置于所述第二容纳孔中，所述拉紧销钉的头部穿设在所述切削刀片上的刀片中心孔中拉住所述切削刀片，所述拉紧销钉的尾部置于所述第一容纳孔中，所述锁紧销钉的尾端抵压所述拉紧销钉的尾部以将所述切削刀片在所述刀槽中压紧，本发明的可侧面锁紧刀片的刀具具有结构简单紧凑、便于加工且操作方便快捷等优点。 | 1 | 0 | 0 | 0 | 0 | 0 | 0 | 0
CN104014828A | 本发明属于机械切削刀具制造领域，涉及了一种WS2/Zr软涂层微纳复合织构陶瓷刀具的制备方法。该刀具基体材料为陶瓷，首先采用激光加工技术在陶瓷刀具前刀面加工出不同形貌及尺寸的微米织构；然后采用激光加工技术在负倒棱及前刀面上加工出纳米织构；最后采用中频磁控溅射沉积+多弧离子镀法在织构刀具表面沉积WS2/Zr软涂层；其中刀具表面为WS2/Zr软涂层，软涂层与基体之间有一层Zr过渡层。该陶瓷刀具在切削时能够有效减小刀屑之间的摩擦，降低切削力及切削温度，改善刀具抗磨损能力，从而提高刀具寿命。该陶瓷刀具可以广泛的应用于干切削和难加工材料的切削加工。 | 0 | 0 | 0 | 0 | 0 | 0 | 0 | 0
CN104014854A | 本发明公开了一种孔加工刀头及孔加工刀具，所述孔加工刀头上设有切削刃组，所述切削刃组包括周向切削刃，至少一个所述周向切削刃上设有拱形切削刃，所述拱形切削刃的两个端点之间设有周向的高凸点，所述高凸点的曲率半径为R，且50mm≤R≤1000mm，本发明的孔加工刀头具有加工精度高、加工表面质量高且切削振动小的优点，所述孔加工刀具包括刀具本体，还包括本发明的孔加工刀头，所述孔加工刀头固定设置在所述刀具本体上，本发明的孔加工刀具相应具有加工精度高、加工表面质量高且切削振动小的优点。 | 1 | 0 | 0 | 0 | 0 | 0 | 0 | 0
CN104014860A | 本发明公开了一种精加工铣削刀片及其铣削刀具，精加工铣削刀片包括多边形板状的刀片本体，刀片本体包括上表面、下表面以及连接上表面和下表面的多个侧面，侧面与上表面相交形成多个切削刃，多个切削刃中至少设有一个拱形切削刃，拱形切削刃上的高凸点位于拱形切削刃的两个端点之间，拱形切削刃中至少一个端点与高凸点之间沿拱形切削刃周向的距离H不小于0.05mm，高凸点处的曲率半径为R，且200mm≤R≤1500mm，本发明的精加工铣削刀片具有加工精度高且切削振动小的优点。铣削刀具包括刀体，刀体上开设有第一刀槽，还包括上述的精加工铣削刀片，精加工铣削刀片的刀片本体固定设置在第一刀槽内，本发明的铣削刀具相应具有加工精度高且切削振动小的优点。 | 1 | 0 | 0 | 0 | 0 | 0 | 0 | 0
CN104014861A | 本发明公开了一种精加工铣削刀具，包括刀体、切削刀组和刀组紧固件，所述刀体上设有刀槽，所述切削刀组通过所述刀组紧固件装设于所述刀槽内，所述切削刀组包括第一精切削刀片和第二精切削刀片，所述第一精切削刀片上设有第一拱形切削刃，所述第二精切削刀片上设有与所述第一拱形切削刃对应的第二拱形切削刃，所述第一拱形切削刃的中间高凸点处的曲率半径为R，所述第二拱形切削刃远离所述刀体的旋转中心轴的一端的端点处的曲率半径为r，且r\u003cR，本发明的精加工铣削刀具具有切削振动小、加工表面质量高、便于调整且使用寿命长等优点。 | 1 | 0 | 0 | 0 | 0 | 0 | 0 | 0
CN104015102A | 一种刀具靠模装置，包括刀具(1)和靠模柱(2)，其中，靠模柱(2)总体上为圆柱形，所述圆柱形的两端分别为上堵头(27)和下堵头(28)，上堵头(27)和下堵头(28)之间为中间靠模部，所述中间靠模部在周向方向上均匀分布有四条纵向的靠模槽(21、22、23、24)，所述靠模槽与刀具(1)的接合端部(11)接合，所述四条纵向的靠模槽中至少有一条为回程槽(22)，所述回程槽(22)的靠模轮廓为平面型，所述四条纵向的靠模槽中的其余靠模槽为曲面槽，用于对所述刀具(1)进行进给量控制，而且所述曲面槽的数量为多条，曲面槽的曲面形状各不相同。 | 0 | 0 | 0 | 0 | 0 | 0 | 0 | 0
CN104028682A | 本发明公开一种具有多面使用活动切刀的钢筋剪切机构，钢筋剪切机构包括：在一根旋转偏心轴的一端铰接连杆一端，连杆另一端铰接剪切臂一端；剪切臂铰接支撑在剪切臂支撑轴上，剪切臂另一端装活动切刀；剪切臂支撑轴固定在固定刀座上；活动切刀是一个具有对称性的多边形柱体，多边形柱体的每个边均为活动切刀的活动切刀剪切刃；紧固件将活动切刀固定在剪切臂另一端，活动切刀上的活动切刀剪切刃沿固定刀的端面移动剪切钢筋。本发明有益效果是：多边形柱体每个边均为活动切刀的活动切刀剪切刃，当一个活动切刀剪切刃磨损后，调换活动切刀剪切刃能多面使用，提高了数倍的使用寿命，降低了易损件的使用成本，降低了设备配件的使用成本。 | 1 | 0 | 0 | 1 | 0 | 0 | 0 | 0
CN104039487A | 一种切削刀片(25)包括两个支承表面(41)、在所述两个支承表面(41)之间的四个侧表面(47)，该四个侧表面中的每个侧表面(47)均与该四个侧表面中的另外两个侧表面相交以形成四个角部(67)，且该四个侧表面(47)与所述两个支承表面(41)相交以在所述四个角部(67)中的两个角部处形成四个切削角部(49)，并且在所述四个角部中的另外两个角部处形成四个非切削角部，每个切削角部包括第一和第二切削刃部分(51和53)。每个支承表面(41)均包括表面部分(43)和成角支承表面(45)，所述成角支承表面的平面与所述表面部分(43)的平面(PSS)沿着相交线相交并与所述表面部分(43)的所述平面(PSS)形成非零的角度(β’)，其中，在所述两个支承表面(41)中的第一支承表面上的相交线大致垂直于在所述两个支承表面(41)中的第二支承表面上的相交线。还公开了刀杆和切削刀具。 | 1 | 0 | 0 | 0 | 0 | 0 | 0 | 0
CN104043863A | 双后角内冷式抗振侧铣专用刀具，属于铣削加工刀具技术领域。以解决钛合金整体叶盘在加工过程中刀具与钛合金整体叶盘易发生碰撞、切削过程导热差、切削表面质量差的问题。本发明的刀具为整体式结构，刀具的材质为硬质合金，刀具的依次由球头、锥形刀体和圆柱形刀柄构成，所述的球头表面相对于刀具的轴线对称加工有两个球头切削刃，所述的锥形刀体的侧面上相对于刀具的轴线对称加工有两个等螺旋切削刃，等螺旋切削刃的后刀面具有周刃双后角，两个球头切削刃与两个等螺旋切削刃一一相连，每个等螺旋切削刃上沿等螺旋线方向分别加工多个散热减震槽，所述的圆柱形刀柄至球头之间沿轴向加工有两个内冷却通孔。本发明用于钛合金叶盘侧铣加工。 | 1 | 0 | 1 | 0 | 0 | 0 | 0 | 0
CN104044067A | 本发明公开了一种具有自动冷却功能的金刚石磨削刀具，包括刀具固定盘、刀具安装座，温度感应器和控制单元，所述刀具安装座设置在刀具固定盘上，所述刀具安装座内设置有刀具，所述刀具固定盘上设置有进水孔和旋转接头，所述旋转接头上设置有进水管，所述温度感应器设置在刀具固定盘上，所述控制单元与温度感应器连接。通过上述方式，本发明提供了一种具有自动冷却功能的金刚石磨削刀具、能根据刀具在工作时的温度，进行自动冷却的作用，大大保护了金刚石刀具，延长了刀具的使用寿命。 | 1 | 0 | 0 | 0 | 0 | 0 | 0 | 0
CN104044176A | 提供检查刀具的光学传感器组件和包括它的切割基板用的装置。在本发明的一方面，提供一种用于切割基板的装置，包括：用于切割所述基板的至少一个刀具；和至少一个光学传感器，该至少一个光学传感器通过将光照射在所述刀具的刀刃上来检查所述刀具是否具有缺陷。 | 1 | 0 | 0 | 0 | 0 | 0 | 0 | 0
CN104060993A | 本发明提供一种盾构机刀具，包括刀具本体、刀具支撑体和刀具辅助件，所述刀具本体和刀具辅助件连接在刀具支撑体顶部，刀具辅助件固定连接在刀具本体的一侧；所述刀具本体前面的顶部和底部均设有凸棱，凸棱内部设有斜置凸棱；所述刀具支撑体的正面设有圆孔。本发明涉及的这种盾构机刀具，结构简单，通过铸造即可完成加工制作。其材质为钨钢，安装在盾构机上，使盾构机的效率更高，切削强度更高。 | 1 | 0 | 1 | 0 | 0 | 0 | 0 | 0
CN104060994A | 本发明提供一种盾构机刀具，包括刀具本体和凸出并围绕于刀具本体四周的刀棱体，所述刀棱体为数个，所述刀棱体凸出刀具本体的高度小于5mm。本发明涉及的这种盾构机刀具，通过刀棱体的设计，其切削力大大增强，同时，该刀具本体的特殊形状设计，结合刀棱体的连接设计，使该刀具的结构强度增大，使用寿命延长。 | 1 | 0 | 0 | 0 | 0 | 0 | 0 | 0
CN104081942A | 保护刀具的割草机组件，包括一个机架(1)、电机(2)、刀具盘(3)、刀具(4)，在刀具盘(3)的前端设置金属感应装置(5)，在割草机行进时金属感应装置(5)持续监测前方区域金属信号，当检测到金属信号时保护性停止刀具运转，保护刀具免受金属损伤；金属感应装置(5)的探测距离根据实地情形可以进行调整；设置提示模块(6)，当探测出现金属异常时发出提示信息；金属感应装置(5)外壳设置防护罩体；利用金属感应装置来检测是否有金属物体，当检测到金属信号停止割草运转，对割草机的刀具起保护作用。 | 1 | 0 | 0 | 0 | 0 | 0 | 0 | 0
CN104082051A | 本发明公开了一种绿篱修剪刀具用排、碎枝机构，绿篱修剪刀具包括：缸体；固定于缸体内的驱动装置；装置于驱动装置上并由驱动装置驱动的绿篱刀具；以及安装于缸体上的防护罩；排枝机构包括：排枝压盘，其设有安装部，通过安装部固定于驱动装置及绿篱刀具之间，且设有与安装部连接的若干连接部；排枝刀片，其上设有排枝面及在排枝面边缘处设有碎枝刃，以及若干排枝刀片底部固定于若干连接部上，且将碎枝刃的刃口方向朝外的方式配置，由碎枝刃将经绿篱刀具割断后的枝叶进行碎枝，碎枝后由排枝面排走。该机构可将修剪后的枝叶进行碎枝，及碎枝后的枝叶直接排在绿篱根部，减少收集工作，保护环境。 | 1 | 0 | 0 | 0 | 0 | 0 | 0 | 0
CN104084611A | 本发明公开了一种花键键槽专用用金刚石刀具，包括刀具单片，所述刀片单片上设有刀体，所述刀体上设有刀柄，所述刀柄外沿设有刀头、所述刀具单片中间设有圆形孔，所述圆形孔内设有键槽结构。通过上述方式，本发明提供了一种花键键槽专用用金刚石刀具、具有定位精确、结构紧凑、加工质量高、效率快的优点，有效的减少了工人在加工花键键槽时更换刀具的时间，大大降低了工人的劳动强度，节约了产品的加工成本。 | 0 | 0 | 0 | 0 | 0 | 0 | 0 | 0
CN104084845A | 一种刀具靠模控制系统，包括刀具靠模装置和控制处理器(8)，所述刀具靠模装置包括刀具(1)和靠模柱(2)，其中，靠模柱(2)总体上为圆柱形，所述圆柱形的两端分别为上堵头(27)和下堵头(28)，上堵头(27)和下堵头(28)之间为中间靠模部，所述中间靠模部在周向方向上均匀分布有四条纵向的靠模槽(21、22、23、24)，所述靠模槽与刀具(1)的接合端部(11)接合，所述四条纵向的靠模槽中至少有一条为回程槽(22)，所述回程槽(22)的靠模轮廓为平面型，所述四条纵向的靠模槽中的其余靠模槽为曲面槽，用于对所述刀具(1)进行进给量控制，而且所述曲面槽的数量为多条，曲面槽的曲面形状各不相同。 | 1 | 0 | 0 | 0 | 0 | 0 | 0 | 0
CN104085237A | 本发明公开了一种木工雕刻机的刀具固定装置，所述的木工雕刻机的刀具固定装置包含一板状的固定主体，所述的固定主体的中部设有一对刀具安装孔，所述的固定主体的四角上分别设有一固定通孔，所述的固定主体的两侧分别设有一贯穿的调节长孔。本发明的木工雕刻机的刀具固定装置利用固定主体上的一对刀具安装孔，使用者可以同时安装一对刀具，并利用固定主体两侧的调节长孔拉调节整个刀具座的精确位置，大大提高了雕刻机的加工效率，提高了雕刻机的易用性和可靠性。该木工雕刻机的刀具固定装置结构简单，改造方便，实用性强。 | 0 | 1 | 0 | 0 | 0 | 0 | 0 | 0
CN104089526A | 本发明提供了一种耐磨损的枪纲，枪纲腔与盘簧腔转动连接，枪纲腔与盘簧腔相对固定座都为独立的转动连接，枪纲腔靠近固定座的外侧设置使枪纲腔在固定座上自由转动的连接轴套，旋转轴中心贯穿连接有使盘簧腔在固定座上自由转动的中心连接轴，旋转轴套接在中心连接轴外侧，连接轴套套接在旋转轴外侧。本发明能将非水平拉力对枪纲的损伤减小，同时能减小枪绳和各个部件之间的摩擦损伤，在保证使用的流畅性下提高使用寿命。 | 1 | 1 | 0 | 0 | 0 | 0 | 0 | 0
CN104093513A | 本发明涉及一种旋入式刀具(1)和一种用于这种旋入式刀具的刀具接纳装置(2)。旋入式刀具(1)包括刀具头(3)和刀具柄部(4)，该刀具柄部具有外螺纹(5)和布置在刀具头(3)与外螺纹(5)之间的支撑区域。根据本发明，所述支撑区域由两个具有不同锥角的锥形的接触面(6、8)形成。 | 1 | 0 | 0 | 0 | 0 | 0 | 0 | 0
CN104096885A | 刀具，具有刀具载体，该刀具载体具有刀具卡盒，该刀具卡盒包括一个主体，用于接收可更换的切削镶件的一个镶件座凹入该主体中并且该主体具有用于一个调节元件的引导件，该引导件沿着一个调节方向延伸，并且该调节元件用于在该调节方向上调节该主体在卡盒座中的位置。该主体具有一个第一匹配表面和至少一个第二匹配表面，其中该第一匹配表面横向于该调节方向延伸并且该第二匹配表面沿着该调节方向延伸，这些匹配表面被配置成用于在该卡盒座的对应的第一和第二接触表面上进行精确配合的接触，这样使得该主体除了其在该调节方向上的运动之外是以精确配合的方式停置在该卡盒座中。该刀具卡盒和刀具载体被配置成用于获得至少0.5mm的大的调节行程。 | 0 | 1 | 0 | 0 | 0 | 0 | 0 | 0
CN104097039A | 本发明公开了一种刀具的加工工艺，包括以下步骤；A、根据图纸用车床将刀具的外形加工出来；B、加工冷却孔，在刀具上加工两个对称的通孔；C、加工直的排屑槽，在所述的刀具的外圆周上加工两条直的排屑槽；D、在冷却孔内塞满耐高温材料；E、高频加热，将产品固定在夹具上，在产品外圈布置上一层高频线圈，加热温度在300-450°；F、将直型排削槽扭转成螺旋状槽。本发明通过上述加工方法，降低了加工难度，同时省去了在刀具中心开冷却槽的步骤，保证了刀具的刚性，同时也使得排削槽的深度加深，用热扭工艺扭出的排屑槽比传统的加工排屑槽要深，容屑空间更大，便利于铁屑排出，很好的保证内孔的光洁度和孔径尺寸的精度。 | 1 | 0 | 1 | 0 | 0 | 0 | 0 | 1
CN104105564A | 一种切断和切槽刀具，包括刀架(21)和切削刀片(31)，所述刀架包括刀架本体(23)，该刀架本体(23)包括主体部分(25)和弹性夹紧臂(27)，所述主体部分(25)和夹紧臂(27)限定了刀片接收凹座(29)，该凹座(29)具有由所述夹紧臂(27)形成的顶表面(33)和由所述主体部分(25)形成的底表面，该顶表面和底表面用于接触切削刀片(31)的顶表面和底表面。所述刀架本体(23)包括第二臂(43)，该第二臂(43)和所述夹紧臂(27)限定了狭槽(45)，螺纹孔(47)穿过所述第二臂(43)延伸至该狭槽(45)，且所述刀架(21)包括螺钉(49)，该螺钉具有与所述螺纹孔(47)中的螺纹相匹配的螺纹，使得所述夹紧臂(27)能够移动进入并且脱离与所述刀片的顶表面(37)的接触。所述螺纹孔(47)的轴线(AT)基本上与所述刀片接收凹座(29)的纵向轴线(AP)垂直。所述螺纹孔(47)的轴线(AT)与所述切削刀片(31)相交。还公开了一种切断和切槽刀具。 | 1 | 0 | 0 | 0 | 0 | 0 | 0 | 0
CN104107938A | 本发明涉及一种新型消失模切削加工专用刀具，其结构包括刀头、刀柄，其特征包括纳米复合陶瓷材料、阶梯轴形状、空心结构、大长径比、多头对称刀刃。该发明能够减少加工中静电的产生，提高刀具的耐磨性及其使用寿命；高速切削时切削力小、振颤弱；深孔加工无干涉；刀具内轴孔出气，能够将切屑及时的、全面的吹出切削区域，特别适用于具有薄壁、深孔型腔的大型、复杂消失模高效加工的场合。 | 0 | 0 | 1 | 0 | 0 | 0 | 0 | 1
CN104114309A | 本发明涉及用于在工件中或工件上无屑制造或精加工螺纹的工具(1)，特别涉及冷成型丝锥或螺纹成型丝锥，包括至少一个成型区(5)，其围绕刀具轴线(A)是可旋转的或旋转以无屑制造或精加工螺纹，特别是内螺纹，其中成型区(5)具有多个压力支柱(7、7a、7b、7c)，其从刀具轴线(A)朝向外部径向突出或伸出以通过将压力支柱(7、7a、7b、7c)按压到工件表面中来制造或精加工螺纹，其中压力支柱(7、7a、7b、7c)相继地沿以大体螺旋形方式围绕刀具轴线(A)的成形曲线(6)布置且其中成形曲线(6)的螺距大体对应于要制造或精加工的螺纹的螺距。本发明特征在于：在压力支柱中的第一个(7a)和沿成形曲线(6)跟随第一压力支柱(7a)的第二压力支柱(7b)之间的螺旋角(t1)不同于第二压力支柱(7b)和沿着成形曲线(6)跟随第二压力支柱(7b)的第三压力支柱(7c)之间的螺旋角(t2)。 | 1 | 0 | 0 | 0 | 0 | 0 | 0 | 0
CN104117700A | 提出了一种切削刀具(10)，特别是钻头或铣刀，该切削刀具具有一个柄(16)和一个切屑传输部(18)，该切屑传输部接纳一个切削镶片，其中该切削刀具(10)是一种混合型复合体。此外，说明了一种用于切削刀具(10)的切屑传输部(18)还以及一种用于生产切削刀具(10)的方法。 | 1 | 0 | 0 | 0 | 0 | 0 | 0 | 0
CN104122838A | 本发明提供一种可显示及输入相对于工件的刀具方向的数值控制装置。该数值控制装置控制通过三个直线轴和两个旋转轴对在工作台上安装的工件进行加工的五轴加工机。该数值控制装置根据两个旋转轴的旋转位置，运算相对于工件的刀具方向来作为刀具方向向量、滚动/俯仰/偏航角或欧拉角，并根据该运算结果在显示器上显示相对于工件的所述刀具方向。 | 1 | 0 | 0 | 0 | 0 | 0 | 0 | 0
CN104128546A | 本发明公开了一种自由锻造用刀具，包括刀具本体(3)、刀具底座(2)和用于连接刀具本体(3)与刀具底座(2)的连接件；所述刀具底座(2)上设有吊耳(1)。本发明把刀具本体(3)连接于刀具底座(2)上，刀具底座(2)放置于移动平台上，进行切断，这样，不再使用人工操作，刀具的尺寸也不再受人力的限制，实现了自由锻造用操作。 | 1 | 0 | 0 | 0 | 0 | 0 | 0 | 0
CN104128739A | 本发明提出了一种用于活塞异形外圆加工的双刀具加工装置，包括轨块滑板，所述轨块滑板上固定有用于活塞工件外圆加工的刀具Ⅰ和用于耐磨镶圈加工的刀具Ⅱ，所述刀具Ⅰ和刀具Ⅱ沿与活塞工件的中轴线平行的方向上依次排列，且刀具Ⅰ探出的长度大于刀具Ⅱ探出的长度，刀具Ⅰ和刀具Ⅱ两者刃部之间的距离大于活塞工件顶面至活塞镶圈最下沿的距离。本发明结构件单，加工时不需要使用换刀机构频繁换刀提高了加工效率和加工精度。 | 1 | 0 | 0 | 0 | 0 | 0 | 0 | 0
CN104128882A | 一种刃磨刀具主后角治具，其特征在于：包括治具本体、挤板、螺钉、前定位块、后挤块，所述治具本体中部开有前后贯通的刀槽，刀具置于刀槽中通过挤板对刀具左右定位，前定位块与后挤块对刀具进行前后定位，前定位块倾斜面具有与刀具主后角相同的倾斜角度。本治具结构简单，加工精度高，一次可刃磨数个夹具，加工效率高。 | 1 | 0 | 0 | 0 | 0 | 0 | 0 | 0
CN104148747A | 本发明涉及用于在冠状齿轮工件上动力刮削轮齿的动力刮削刀具。用于在环形或碟形工件(20)通过动力刮削方法制造若干齿隙(22)的动力刮削刀具(100)，工件(20)具有工件旋转轴(R2)，其中动力刮削刀具(100)包括：刀具旋转轴(R1)；刮削圆锥体(110*)，其以双曲面或截锥的形式，并且其旋转对称设置到刀具旋转轴(R1)；多个切割齿，其径向向外伸出刮削圆锥体(110*)的侧面。每个切割齿具有斜面和至少一个切割边缘，其中所有斜面具有切割表面法线，其与刀具旋转轴(R1)形成小于40°的锐角，并且其中动力刮削刀具(100)设计用于工件(20)的轴偏运动力刮削。 | 1 | 0 | 0 | 0 | 0 | 0 | 0 | 0
CN104159711A | 本发明涉及刀具接收器(10，110，210)，尤其是手持式工具机的刀具接收器，它被设置来振动地和/或旋转地驱动至少一个插接式刀具(12)，刀具接收器具有至少一个接收侧的固定件(14，114，214)，该固定件被设置来至少基本上与插接式刀具(12)耦联，刀具接收器具有至少一个支承单元(16，116，216)，该支承单元被设置来支承固定件(14，114，214)使其可作至少部分偏离轴向(18)的运动。本发明提出：该至少一个固定件(14，114，214)的至少部分偏离轴向(18)的运动至少基本上被设置来产生一个轴向(18)上的固定力。 | 0 | 1 | 0 | 0 | 0 | 0 | 0 | 0
CN104162689A | 本发明涉及机械切屑加工技术领域内一种用于加工超高强度钢铁的深孔镗削刀具，所述刀具前角为0°~-5°，后角为4°~6°，主偏角为65°~75°，副偏角10°~15°，刀具的容屑槽为R0.5~R0.7的直线圆弧槽。采用本发明的刀具，0°~-5°的前角可提高刀具的强度，改善导热性，减少切屑变形，从而减小切削力降低切削温度，减少加工硬化的趋势，进而减小刀刃磨损，延长刀具寿命；4°~6°的后角设计可以减小镗刀后面的磨损，延长刀具的寿命。后角过大或过小，都会加剧磨损，降低刀具寿命；合理的主偏角和副偏角的设计可以减小切削抗力，避免产生振动，有利于切屑热扩散。 | 1 | 0 | 0 | 0 | 1 | 0 | 0 | 0
CN104162704A | 本发明公开了一种多功能铣削刀片及刀具，铣削刀片包括由上、下表面以及连接上、下表面的三个侧面围成的三角板形刀片本体，上表面与下表面结构相同，上、下表面均由平面和前刀面组成，三个侧面和各前刀面相交形成三对均布在刀片本体边缘的切削刃组，切削刃组由主切削刃、副切削刃以及连接主切削刃与副切削刃的角切削刃组成，主切削刃和副切削刃在平面上的投影线的夹角为α，85°≤α≤95°，副切削刃为一凸圆弧形切削刃，主切削刃和副切削刃均与平面相交。刀具包括刀具本体，刀具本体上设有至少一个刀槽，刀槽内通过紧固件安装固定有上述的多功能铣削刀片。该多功能铣削刀片及刀具既可用于90°台阶面加工，又可用于快速进给加工。 | 1 | 0 | 0 | 1 | 0 | 0 | 0 | 0
CN104162809A | 本发明涉及机床刀具在线监控技术中一种刀具状态远程监控补偿系统，包括分别用于采集现场各刀具磨损状态信号、主轴功率信号的若干传感器和对各传感器信号进行存储传输的若干信号处理单元，所述各信号处理单元的信号输出端与现场工控机连接，所述现场工控机通过网络传输系统与远程工控机连接，所述远程工控机对采集的各种特征的信号进行分析处理再通过网络传输系统传送到现场工控机，现场工控机发出刀具补偿信号实现刀具状态进行监控和补偿。本发明可以使许多台机床共用一个专家系统，既节约了资源，又大大提高了监控的可靠性和补偿的准确性。 | 1 | 0 | 0 | 0 | 0 | 0 | 0 | 0
CN104174884A | 本发明提供一种刀具，在刀具的前刀面和后隙面双方都形成有网状相连的凹部和由该凹部包围的隆起部的表面构造中，具有以下特征：(1)在表面构造与刀具的内部之间不具有固相界面；(2)表面构造具有与刀具的内部的物理特性值相比更易发生弹性变形或塑性变形的物理特性值；(3)隆起部具有在刀具与工件发生摩擦时进行弹性变形或塑性变形的形状。 | 0 | 0 | 1 | 0 | 0 | 0 | 0 | 0
CN104186044A | 本发明公开了一种用于的微耕机的起垄刀具，包括：刀具架体、传动轴、第一起垄刀具叶片、第二起垄刀具叶片、第一起垄助起转盘和第二起垄助起转盘，所述的刀具架体上横穿设有所述的传动轴，所述的传动轴的两端的端口处分别设置有所述的第一起垄助起转盘和所述的第二起垄助起转盘，所述的第一起垄助起转盘上连接有所述的第一起垄刀具叶片，所述的第二起垄助起转盘上连接有所述的第二起垄刀具叶片。通过上述方式，本发明能适用于任何环境的土壤，起垄刀具叶片能够得到保护，不易损坏，不需要经常更换。 | 1 | 0 | 0 | 0 | 0 | 0 | 0 | 0
CN104209431A | 本发明涉及一种乱尺钢筋改刀设备，其与用于钢筋传输的钢筋传输带相连接；所述乱尺钢筋改刀设备包括有改刀剪切机，其由剪台，以及设置在剪台外侧的改刀剪构成；所述改刀剪切机中，其后端面正对钢筋传输带，且与钢筋传输带之间彼此连接；采用上述技术方案的乱尺钢筋改刀设备，其将改刀装置与钢筋传输带直接相连接，进而使得钢筋的运输与改刀处理均可在同一设备上完成，避免对其进行吊运过程中可能对人员造成的伤害；同时，其采用剪切机替代冲床对钢筋进行改刀处理，避免冲床无法稳定并精密加工的缺陷，从而有效提高了改刀精度，并避免改刀过程对设备造成损坏，此外，剪切机相较冲床，其电耗得以明显下降，有效节省了加工成本。 | 0 | 0 | 0 | 0 | 0 | 0 | 0 | 1
CN104209990A | 本发明公开了一种刀具防护型刨床，包括有驱动电机(1)、传动机构(2)、工作台(3)、刨削机构(6)、桥式护罩(10)，其特征在于：还包括有刀具槽(4)、两个缘边(5)、挡块(7)、挡板(8)、安装机构(9)，所述工作台(3)的中间位置有刀具槽(4)，所述的缘边(5)包括有缘边基体(501)和开在缘边基体边缘处的多个缘边槽口(502)，缘边(5)固定在刀具槽(4)两边的工作台上(3)；所述刨削机构(6)安装在刀具槽(4)中，所述桥式护罩(10)安装在刨削机构(6)，所述挡板(8)安装在安装机构(9)上，所述安装机构(9)固定在工作台上(3)。它具有结构简单、操作安全、设备稳定、刨削质量好等特点。 | 1 | 0 | 0 | 0 | 0 | 0 | 0 | 0
CN104227046A | 本发明提供了一种镗孔刀具，通过在切削面和排屑面之间设置精修面，可用于切削孔径，从而降低镗孔刀具镗孔时孔径粗糙度，提高产品合格率，降低成本；本发明另外提供了一种镗孔刀具加工方法，通过不同粒度的砂轮逐级研磨，降低镗孔刀具的表面粗糙度，从而降低镗孔刀具镗孔时孔径粗糙度，提高产品合格率，降低成本。 | 1 | 0 | 0 | 0 | 0 | 0 | 0 | 0
CN104227114A | 本发明公开了一种铣削刀具，包括刀体、刀夹、切削刀片、刀夹紧固件和刀片紧固件，所述刀体的外圆周上设有一个以上刀槽以及与所述刀槽对应的空腔，所述刀槽的底定位面与所述空腔之间开设有通孔，所述刀夹紧固件头部置于所述空腔内，尾部穿过所述通孔将所述刀夹固定在所述刀槽内，所述切削刀片通过所述刀片紧固件固定在所述刀夹上，所述底定位面上设有第一凸条组，所述刀夹的底面上设有第一凹槽组，所述第一凸条组和第一凹槽组对应设置且接触配合以阻止所述刀夹在刀槽内沿所述刀体的轴向移动，本发明的铣削刀具具有定位精度高、抗冲击能力强、安全性好且使用寿命长等优点。 | 0 | 1 | 0 | 0 | 0 | 0 | 0 | 0
CN104227121A | 本发明提供一种手动深孔划管刀具，包括刀杆、带孔螺栓、丝堵板、轴承、划管刀具、管板孔和紧定螺钉，带孔螺栓插在丝堵板的孔内，刀杆插在带孔螺栓内，轴承与带孔螺栓的左端连接，刀杆与轴承连接，刀杆的左端设有划管刀具，划管刀具插在管板孔内，紧定螺钉与划管刀具连接。本发明结构简单、成本低廉、适应性强、划管效率高、划管彻底并可方便手动完成对深孔管端的划管操作。 | 1 | 0 | 0 | 0 | 0 | 0 | 0 | 0
CN104227477A | 本发明提供一种刀具分配装置，其包括机座，所述分配装置包括：第一刀库、以及与所述第一刀库作同步运动的第二刀库；第一传动机构，其驱动所述第一刀库和第二刀库做同步运动；刀具旋转盘，其用于存放待分配的刀具；分配组件，其设置于所述第一、第二刀库、以及刀具旋转盘的上方，将待分配的刀具选择性地分配于所述第一刀库和第二刀库中。本发明的刀库分配装置对不良刀具和合格刀具的分配采用同一套传动系统，具有结构简单，体积小，成本低的优点。 | 1 | 0 | 0 | 0 | 0 | 0 | 0 | 0
CN104229467A | 本发明提供一种刀具提取装置，其包括机座，所述刀具提取装置包括：刀盒传送带；刀盒提取组件，其可沿一滑轨发生运动，所述刀盒提取组件包括：刀盒压板、驱动所述刀盒压板提取刀盒的第一气缸；机械手，设置于所述刀盒提取组件的上方，用于提取刀盒中的刀具。本发明的刀具提取装置对同一刀盒中不同排的刀具提取效率高，不需要执行多次繁琐的转换动作，具有结构简单、成本低廉的优点。 | 1 | 1 | 0 | 0 | 0 | 0 | 0 | 0
CN104245193A | 一种切削刀具组件(100，200，300)具有刀具保持器(102，202，302)、刀具头(104，204，304)和刀具头紧固部件。刀具保持器具有保持器匹配表面(114，314)，以及沿向后方向与保持器匹配表面(114，314)间隔开的保持器夹持部分(112)。刀具头(104，204，304)设有刀具头匹配表面(132，316)和刀具头夹持凹部(124)。在切削刀具组件(100，200，300)的组装位置上，刀具头匹配表面(132，316)与保持器匹配表面(114，314)形成燕尾连接，并且刀具头紧固部件(106)夹持刀具头夹持凹部(124)，从而从外部将刀具头(104，204，304)夹持到刀具保持器(102，202，302)上。 | 0 | 0 | 0 | 0 | 0 | 0 | 0 | 0
CN104249163A | 本发明涉及机械加工刀具技术领域，具体涉及一种台阶孔加工刀具，包括具有轴向通孔的圆形主体，圆形主体的外表面一端部设置有切削部，在圆形主体的通孔内设置有可在通孔中滑动并可伸出通孔的第二圆形主体，第二圆形主体一端面及与该端面相邻的外表面上设置有切削部，所述第二圆形主体的外表面设置有滑槽，在圆形主体的内壁设置有插入滑槽中并在滑槽中轴向滑动的滑块，以及插入圆形主体通孔中将第二圆形主体限位于通孔中的限位块。加工过程中，无需换刀，保证加工的精度，提高加工效率。 | 0 | 1 | 0 | 0 | 0 | 0 | 0 | 0
CN104249180A | 本发明公开了一种钻孔刀具，包括刀体、切削刀片和紧固件，所述刀体由柄部、切削端部及位于柄部、切削端部之间的周面构成，所述切削端部上设有刀槽，所述切削刀片通过紧固件固定在刀槽中，所述周面上设有与所述刀槽相通的容屑槽，所述刀体设有从柄部贯穿至切削端部的内冷孔，所述周面上设有多个型腔，所述型腔设有与所述内冷孔相通的连通孔。该钻孔刀具具有结构简单、能有效抑制振动、消除悬伸长对孔加工质量不良影响的优点。 | 0 | 1 | 0 | 0 | 0 | 0 | 0 | 0
CN104249310A | 本发明涉及一种平头刀具和能用该平头刀具制造的玻璃或玻璃陶瓷制品，该平头刀具(1)具有空心柱体形的磨削体(10)，磨削体逐渐变成空心柄部(7)，在空心柱体形的磨削体的端面(12)上，在磨削体的柱体轴线(13)位置处布置有中心磨削面(15)，该中心磨削面借助至少一个连接板(17、18、19)与空心柱体形的磨削体的内壁(20)连接，磨削体的端面、具有中心磨削面的连接板以及磨削体的外壁(22)的至少一部分用磨料(25)敷设，在至少一个连接板与磨削体的内壁之间保留至少一个通向空心柄部内部的开口(27)。利用该平头刀具可在脆硬材料，如玻璃或玻璃陶瓷中引入相比于开口很深的凹陷部。 | 1 | 0 | 0 | 0 | 0 | 0 | 0 | 0
CN104258950A | 本发明一种刀具改良垃圾粉碎机，包括研磨机构、电机和电机外壳；研磨机构包括中空的研磨腔体和研磨刀具；研磨腔体的内部为研磨腔室；研磨腔体的顶部设有进料口，在研磨腔体的底部设有排污口；研磨刀具以间隙配合的方式安装于研磨腔室中；电机的转轴穿过研磨腔体底壁中心连接研磨刀具；研磨刀具包括刀盘、刀块、刮板和联轴套；刀盘为圆盘形；在刀盘中心设有用于过盈配合联轴套的中心孔；在刀盘的上端面上还设有用于楔装刀块的槽孔；刀块的一端与刀盘的径向边缘对齐；刀块的另一端向中心孔延伸；刀盘的下端面上还设有刮板；刮板的一端与联轴套相连，刮板的另一端与刀盘的径向边缘对。 | 1 | 0 | 0 | 0 | 0 | 0 | 0 | 0
CN104260212A | 本发明属于钻孔刀具领域。一种石墨加工钻孔用刀具，包括中空钻杆，所述钻杆头部安装刀具，所述钻杆头部中间设置安装槽，所述刀具镶嵌固定在安装槽内；所述刀具包括呈板状的刀体和若干刀头，所述刀头安装在刀体的V型头部两斜边上并形成V型切削刃。本发明提供一种结构简单、加工方便、成本低的石墨加工用钻头，可以满足石墨深孔加工，无尘加工的需要。 | 1 | 0 | 0 | 0 | 0 | 0 | 0 | 0
CN104271295A | 一种旋转刀具，包括具有第一端和第二端的刀体。多个第一螺旋出屑槽从所述刀体的第一端延伸，所述多个螺旋出屑槽中的每个第一螺旋出屑槽限定相应的第一切削刃。多个第二螺旋出屑槽与所述第一螺旋出屑槽在与所述刀体的第一端和第二端相距非零距离处相交，所述多个第二螺旋出屑槽中的每个第二螺旋出屑槽限定相应的第二切削刃。所述第一螺旋出屑槽和第二螺旋出屑槽具有相反旋向。所述第一螺旋出屑槽具有第一螺距，且所述第二螺旋出屑槽具有第二螺距。多个分屑器凹槽沿着每个第一切削刃形成。 | 1 | 0 | 0 | 0 | 0 | 0 | 0 | 0
CN104275574A | 本发明提供一种滚花刀具的夹持设备，其具有：底座，在其上表面形成有导轨；2个刀架，在其下端形成有与导轨配合的导槽，在刀架的上端形成有刀具夹持部，在刀具夹持部上形成有夹持构件，通过夹持构件将刀具夹持在刀具夹持部上，在刀架的中部，沿着导槽的延伸方向形成有贯通刀架的内螺纹孔；引导构件，其包括固定块和沿着导轨延伸且与刀架连接的引导轴，固定块横跨固定在导轨的长度方向上的中部，引导轴的长度方向上的中部经由轴承与固定块连接，在引导轴的以固定块为中心的两侧形成有能够与刀架的内螺纹孔配合的外螺纹部，2个外螺纹部的螺纹旋向相反；旋转把手，其与引导构件的引导轴的一端连接，使引导轴旋转。 | 1 | 0 | 0 | 0 | 0 | 0 | 0 | 0
CN104275685A | 本发明涉及提供一种用于手持式电动工具的刀具夹持装置，它包括第一圆柱型中空筒体和第二圆柱型中空筒体，所述第一圆柱型中空筒体和所述第二圆柱型中空筒体中的一个的一部分能够可滑动地插入到另一个中，所述第一圆柱型中空筒体和所述第二圆柱型中空筒体限定用于容纳所述手持式电动工具的刀具的一部分的空间。本发明还涉及包括这种刀具夹持装置的手持式电动工具。根据本发明，即使在手持式电动工具采用具有比标准刀具的夹持部长的夹持部的刀具时在空载状态下也不会出现空锤现象，从而能够减缓刀具的磨损，并且延长手持式电动工具的使用寿命。 | 1 | 1 | 0 | 0 | 0 | 0 | 0 | 0
CN104278235A | 本发明提出了一种新的概念-耐磨、抑菌刀，属刀具制造领域，采用真空气相沉积技术，在碳钢厨房刀具表面制备纳米级多层、多元氮化钛陶瓷膜。陶瓷膜能显著提高刀具的显微硬度、耐磨损、耐腐蚀性能，有效阻止刀具材料的有害物质渗出，使刀具经久耐用，安全卫生。可根据需要调整刀体颜色，如金黄色、浅黄色、棕色等，美观大方。 | 0 | 0 | 1 | 0 | 1 | 0 | 0 | 0
CN104287823A | 一种腹腔镜外科手术用的分离、切割、止血尖头环刀剪，包括上刃和下垫。所述上刃由尖刀、环刀和刀柄组成，下垫由刀垫和柄槽组成。所述上刃的刀柄和下垫的柄槽通过关节相连接。采用本发明能够克服现有切割、止血装置切割速度慢，抓持、分离力度小，刀头钝分离动作不够准确、精细，而且刀头易损和价格昂贵的缺点，简化了腹腔镜手术中组织分离、切割、止血的操作，并且降低手术相关成本，使之更易于推广和应用。 | 1 | 0 | 0 | 0 | 0 | 0 | 0 | 0
CN104289720A | 本发明涉及一种金属陶瓷复合刀具及其制备方法。其技术方案是：刀刃(4)的化学成分及其含量是：B为1~10wt%，Mo为20~65wt%，Ni为1~15wt%，Mn为0.1~5wt%，Cr为1~25wt%，C为0.2~2wt%，余量为Fe。外加所述刀刃(4)的化学成分总量2~6wt%的成型剂，球磨，真空干燥，筛分，得到粒径为48~200μm的刀刃粉末。再将刀具基材(2)浇铸或锻造为与刀具侧面形状相同的块体，采用等静压方法将刀刃粉末压制在刀具基材(2)的刀刃结合面(3)上。然后将得到的复合刀具压坯置入烧结炉中，以四个温度段升温至1100~1400℃，随炉冷却；最后进行线切割、打磨和抛光处理，得到金属陶瓷复合刀具。本发明制备的金属陶瓷复合刀具具有高硬度、耐酸碱腐蚀、耐磨损和韧性好的特点。 | 0 | 0 | 1 | 0 | 0 | 0 | 0 | 0
CN104325180A | 本发明公开了一种钢轨钻孔倒棱用刀具及其加工工艺，刀具包括刀具本体，所述刀具本体上设有用于钢轨钻孔的第一刀刃、用于钢轨倒棱的第二刀刃和第三刀刃，所述第一刀刃位于刀具本体的最外端，所述第二刀刃和第三刀刃相对设置。加工工艺，包括以下步骤：将刀具安装在钻机上，再将待加工的钢轨进行定位固定；刀具进给，通过第一刀刃对钢轨钻孔；刀具继续进给，通过第三刀刃对钢轨的一侧进行倒棱；刀具回退，通过第二刀刃以走圆的路径对钢轨另一侧进行倒棱；将刀具从钢轨中退出。可实现对钢轨的钻孔以及两面倒棱的机加工处理，机加工倒棱均匀，有效消除应力集中的现象，减轻了工作人员的工作负担，提高了加工效率。 | 1 | 0 | 0 | 1 | 0 | 0 | 0 | 0
CN104325233A | 本发明公开了一种圆盘刀具用焊接机，包括具有水平座架和竖直座架的机架、圆盘刀具承载调整机构、焊接机构、测温仪、刀头夹紧传送机构及第一调整机构。圆盘刀具承载调整机构包含第一安装座、减速箱、连接支架、承载轴及旋转操作手柄。旋转操作手柄装于输入轴，连接支架一端装于输出轴而另一端与承载轴连接。第一调整机构包括调整架体、竖直调整组件及水平调整组件，调整架体包含竖直安装板及水平承载板，水平承载板开有弧形调节通槽，水平座架设有第一螺钉，第一螺钉选择阻挡或允许水平承载板相对水平座架枢转，竖直调整组件装于水平承载板并与竖直安装板连接，水平调整组件装于竖直安装板并与刀头夹紧传送机构连接，使刀头与圆盘刀具的刀牙匹配。 | 1 | 0 | 0 | 0 | 0 | 0 | 0 | 0
CN104325482A | 本发明公开了一种槟榔去核切片机包括推料杆(2)、进料筒(4)、上刀具(5)、下刀具(6)、转筒(7)、转筒轴(9)和槽轮机构；转筒(7)筒壁开有四个夹角互为90°的通孔，每个通孔内壁侧安装一个下刀具(6)；转筒(7)通过转筒轴(9)连接到槽轮机构；上刀具(5)位于转筒(7)上方，上刀具(5)轴线与转筒轴(9)轴线垂直相交；进料筒(4)出料端贴近转筒(7)。本发明的槟榔去核切片机能够实现槟榔果肉的均匀切片，避免了人工切片时存在的切片不均匀、甚至造成原材料浪费的缺陷。能够从根本上提高劳动效率，降低工人的劳动强度。并且操作简单、安全可靠。 | 1 | 0 | 0 | 0 | 0 | 0 | 0 | 0
CN104329087A | 本发明涉及具有驱动圆盘刀具的采矿机。具体地，本发明涉及一种包括切削机构的采矿机，该切削机构具有臂和连接到该臂的大于一千磅的大配重。该采矿机还包括第一圆盘刀具，该第一圆盘刀具适于接合待开采的材料并安装在第一圆盘刀具组件上，用于偏心驱动第一圆盘刀具，第一圆盘刀具组件安装在该大配重内。采矿机还包括至少第二圆盘刀具，该第二圆盘刀具与第一圆盘刀具组件分隔开并适于接合待开采材料,而且安装在第二圆盘刀具组件上，用于偏心驱动第二圆盘刀具，该第二圆盘刀具组件安装在该大配重内。 | 1 | 0 | 0 | 0 | 0 | 0 | 0 | 0
CN104338945A | 本发明公开了一种组合式加工刀具装置，所述的组合式加工刀具装置包含一方块状的刀具安装座，所述的刀具安装座的横向上设有由安装通孔组成的安装通孔阵列，所述的刀具安装座的纵向上设有由锁止通孔组成的锁止通孔阵列，所述的安装通孔内设有可拆卸的刀具，所述的锁止通孔内设有锁止螺钉。本发明的组合式加工刀具装置利用刀具安装座上的安装通孔和刀具上的方柱状的固定方杆，使用者可以将多个不同的刀具并排地直接插到安装通孔中，使用者在加工过程中直接移动刀具安装座即可，免去了反复地拆卸和安装刀具的麻烦，大大降低了工人的劳动强度，实用性强。 | 1 | 0 | 0 | 0 | 0 | 0 | 0 | 0
CN104338974A | 本发明公开了一种可重复拆卸的旋转刀具，包括夹持部件和安装在所述夹持部件上的切削部件，所述夹持部件包括夹持柄部和夹持头部，所述切削部件包括切削头部和切削尾部，所述切削尾部设有夹持凸起，所述夹持凸起上设有外螺纹，所述夹持头部的端面上开设有夹持凹进，所述夹持凹进上设有与所述夹持凸起上的外螺纹配合的内螺纹，所述外螺纹包括牙型角不相同的内圈凸牙和外圈凸牙，所述内圈凸牙与所述夹持凹进的内螺纹接触配合，所述外圈凸牙与所述夹持凹进的内螺纹不接触，本发明的可重复拆卸的旋转刀具具有抗冲击能力强、使用寿命长且稳定性好等优点。 | 1 | 0 | 0 | 0 | 0 | 0 | 0 | 0
CN104339037A | 本发明属于切削刀具领域，具体是一种加工阀门用内孔刀具。它包括刀具安装部、刀具连接部以及刀头，所述的刀具安装部与刀具连接部之间焊接固定，刀具连接部与刀头之间分体设置且采用固定方式连接，刀具安装部与刀具连接部为圆柱形，刀头为片状刀头，刀头包括刀头连接部、第一切削部、第二切削部以及顶尖部。本发明的优点是结构简单，刀头可调能满足阀门内部复杂结构的切削，加工工件内壁光滑平整。 | 0 | 0 | 0 | 1 | 0 | 0 | 0 | 0
CN104339204A | 本发明涉及一种能安装不同形式刀具之刀把，包括：具有一第一刀具固定部及一第二刀具固定部；该第一刀具固定部具有一承靠面及至少一设于该承靠面之定位部；该第二刀具固定部具有一中心轴孔；本发明的有益效果是：由于能安装两种不同形式的刀具供使用者选择，可以提升加工效率、增加操作便利性，以及降低制造成本。 | 1 | 0 | 0 | 0 | 0 | 0 | 0 | 0
CN104339207A | 本发明公开一种自动刀具储放机构，具有：多个主刀库，收容有多个安装有刀具的刀杯；搬送单元，用于在主刀库与主轴附近的等候位置之间逐个搬送刀具安装刀杯；刀具交换臂，从在等候位置等候中的刀杯中取出使用前的刀具而安装于主轴，并将安装于主轴的使用后的刀具从主轴取下而安装于刀杯。在主刀库与主轴附近的等候位置之间追加配置用于临时持有多个刀具和刀杯的副刀库。用副刀库临时持有从主刀库取出而搬送过来的刀具和刀杯。从副刀库到等候位置逐个搬送安装有刀具的刀杯。 | 1 | 0 | 0 | 0 | 0 | 0 | 0 | 0
CN104353853A | 本发明公开了一种加工轮轴盖的刀具，包括刀把(4)、机夹刀杆(2)和机夹刀片(1)。所述机夹刀片(1)通过机夹刀杆(2)连接到刀把(4)上；所述机夹刀片(1)包括第一机夹刀片(11)和第二机夹刀片(12)，第一机夹刀片(11)和第二机夹刀片(12)对应设置。本发明的加工轮轴盖的刀具加工时无须转换刀架，很好地解决了由于要频繁旋转刀架换刀所带来的故障，刀具磨损后只需要松开螺丝将不重磨刀片转过适当角度或更换，大大提高了效率和加工精度。 | 1 | 0 | 0 | 0 | 0 | 0 | 0 | 0
CN104353900A | 本发明公开了一种圆盘刀具用开齿机，包括具有底板和上下安装架的机架、承载拨齿机构、具有砂轮的磨头机构、第一驱动机构、第二驱动机构、转动驱动机构及枢接于上下安装架上并与上下安装架叠设的转动座板。第一驱动机构安装在底板上，且第一驱动机构驱使承载拨齿机构上的圆盘刀具之锯牙做匹配于砂轮的移动，第二驱动机构安装在转动座板上，且第二驱动机构驱使砂轮做匹配于圆盘刀具之锯牙的往复移动；转动驱动机构安装在上下安装架上，且转动驱动机构驱使转动座板在竖直平面内转动，转动的转动座板带动砂轮在竖直平面内做匹配于圆盘刀具之锯牙的转动，以实现对圆盘刀具之锯牙进行自动化的开齿目的。 | 1 | 1 | 0 | 0 | 0 | 0 | 0 | 0
CN104353904A | 本发明公开了一种浮动拉铰刀一种浮动拉铰刀，包括浮动拉铰刀头(1)、传动销(2)和刀夹(3)，所述浮动拉铰刀头(1)通过传动销(2)安装到刀夹(3)上。所述浮动拉铰刀头(1)具有刀具导向部分和切削刃，刀具导向部分位于切削刃后部。所述浮动拉铰刀头(1)还包括刀柄和排屑槽，切削刃与刀柄间的过渡部分直径小比于排屑槽底部直径小2~5mm。所述浮动拉铰刀头(1)的刀柄上具有小孔。本发明的浮动拉铰刀排屑性好、切削平稳，能较好的解决小批量生产的机械深孔加工问题。 | 1 | 0 | 0 | 0 | 0 | 0 | 0 | 0
CN104358537A | 本发明提供一种内衬管回收专用刀具，包括刀具主体、分离刀、切割刀、刀槽、固定件、凸台、钻孔、内衬管和外套管，所述刀具主体一端设有与刀具主体连为一体的分离刀，分离刀的刀口外圆周尺寸与外套管内径尺寸一致，所述刀具主体另一端的端面设有钻孔，所述靠近分离刀的刀具主体的外圆周上均匀分布刀槽，所述刀槽内分别设有切割刀，位置对称刀槽上的两个切割刀刀尖之间的尺寸与外套管内径尺寸一致，所述切割刀由固定件固定，所述固定件和刀槽垂直相通，所述靠近切割刀的刀具主体外圆周上设有凸台，所述凸台的外圆周尺寸与内衬管的内径尺寸一致。本发明的优点和有益效果：能够快速有效的取出内衬油管，将内衬管与外套管有效分离。 | 1 | 0 | 0 | 0 | 0 | 0 | 0 | 0
CN104368850A | 本发明涉及一种具有刀架(1)和刀具(2)的刀具装置，其中在所述刀具装置中设有至少一个用于输送流体到刀具(2)的流体通道(24)。为了能够改进地把交替的流体输送到刀具，流体通道(24)具有至少一个节流位置(49)，用于保持在流体通道(24)内部在节流位置(49)上游的压力，该节流位置适用于，使流体的压力保持足够高，以使得不发生过多提前的流体汽化。 | 1 | 0 | 0 | 0 | 0 | 0 | 0 | 0
CN104368869A | 本发明公开了一种拉削刀具，包括刀体、刀夹、刀片和压块，刀体上开设有安装槽，安装槽包括第一侧定位面、下定位面、侧避空面、下避空面和第二侧定位面，第一侧定位面和下定位面分别与刀夹的第一侧面和底面配合，侧避空面、下避空面和第二侧定位面分别与压块的第一压块侧面、压块底面和第二压块侧面配合，第二侧面与第一压块侧面配合，下避空面与压块底面之间具有避空间隙H1，下定位面与底面之间具有避空间隙H2，底面上开设有通孔，下定位面上对应通孔开设有调节孔，拉削刀具还包括与刀夹连接的调节螺钉，调节螺钉穿过通孔与调节孔配合，第一压块侧面和第二压块侧面之间成锐角α，本发明具有定位稳定且可快捷方便地调整齿升量等优点。 | 0 | 0 | 0 | 0 | 0 | 0 | 1 | 0
CN104368884A | 本发明公开了一种攻丝刀具，其特征在于：包括丝锥夹头(2)、夹头座体(4)、导杆(9)、刀杆座(13)、丝锥(1)；丝锥夹头(2)安装在夹头座体(4)一侧，刀杆座(13)通过导杆(9)安装在夹头座体(4)另一侧，丝锥(1)安装在丝锥夹头(2)上。本发明的攻丝刀具具有结构新颖、加工简便、使用方便、提高工作效率、提高产品精度、节约刀具的使用成本等优点，经济效益明显。 | 1 | 0 | 0 | 0 | 0 | 0 | 0 | 0
CN104369004A | 本发明涉及刀具配件领域，特别指出一种万向调节的刀具夹具，包括刀具夹头，所述的刀具夹头设有紧固螺丝，还包括万向调节部，所述的万向调节部包括与刀具夹头尾端连接的圆形挡板，所述的圆形挡板上设有圆形槽，所述的圆形槽内设有限位挡块，所述的限位挡块至少有4个，且可沿圆形槽滑动，还包括位于限位挡块中心的转向球，所述的转向球上设有插销孔，还包括通过插销与转向球连接的圆形限位板。本发明提出的一种万向调节的刀具夹具，结构简单，通过转向球的运动使得刀具夹头具有灵活的转向性，具有实用性。 | 1 | 1 | 0 | 0 | 0 | 0 | 0 | 0
CN104369005A | 本发明涉及一种刀具安装更换方便的刀具夹头，包括刀杆和筒夹，筒夹为锥形筒夹，筒夹底部设有内螺纹，刀杆的轴向中心设有漏斗形中心轴孔，漏斗形中心轴孔分为圆柱孔以及和与锥形筒夹的外锥度相适配的锥形孔，筒夹装夹在锥形孔中，所述圆柱孔的中设有可轴向移动的横杆，圆柱孔的底部设有弹簧，横杆的一端与筒夹底部螺纹连接，另一端与弹簧接触，横杆上的圆周壁上设有一圈环形凹槽，刀杆上设有与所述圆柱孔连同且垂直的螺纹孔，螺纹孔中设有与所述凹槽相适配的锁紧块，锁紧块与螺纹孔螺纹连接。本发明将筒夹与横杆螺纹连接，通过调节锁紧块在凹槽中深度从而带动横杆在轴向方向上移动以实现对横杆的锁定或松开，刀具的安装于更换方便。 | 1 | 1 | 0 | 0 | 0 | 0 | 0 | 0
CN104369041A | 本发明涉及刀具夹持装置，包括夹具体，所述夹具体沿轴向设有容置刀具的中心孔，夹具体的一端的表面上设有多个销孔，销孔内设有通过弹簧连接并可上下运动的销轴，销轴上端部外露于夹具体外，销轴的下端位于销孔内，销孔外侧设有套在夹具体端部、用于夹紧刀具的端盖，夹具体另一端的中心孔内设有调节螺钉，刀具与调节螺钉之间通过钢珠连接。本发明具有结构简单，使用方便，锁紧能力强，防止刀具打滑现象出现，使用安全等特点。 | 1 | 0 | 0 | 0 | 0 | 0 | 0 | 0
CN104384574A | 本发明公开了一种可重复拆卸的旋转刀具，包括夹持部件和安装在夹持部件上的切削部件，夹持部件包括夹持柄部和夹持头部，切削部件包括切削头部和切削尾部，切削尾部设有夹持凸起，夹持凸起上设有外螺纹，夹持头部的端面上开设有夹持凹进，夹持凹进上设有与夹持凸起上的外螺纹配合的内螺纹，外螺纹包括牙型角不相同的内圈凸牙和外圈凸牙，外圈凸牙具有凸牙顶，相邻的内圈凸牙之间具有凸牙底，内螺纹包括内圈凹牙和外圈凹牙，外圈凹牙具有凹牙顶，相邻的内圈凹牙之间具有凹牙底，凸牙顶与凹牙底之间的径向间隙为d1，凸牙底与凹牙顶之间的径向间隙为d2，且0≤d1≤0.05mm，0≤d2≤0.05mm，本发明具有抗冲击能力强且连接稳定等优点。 | 1 | 0 | 0 | 0 | 0 | 0 | 0 | 0
CN104384575A | 本发明公开了一种分体式旋转刀具，包括夹持部件和安装在所述夹持部件上的切削部件，所述夹持部件包括夹持柄部和夹持头部，所述切削部件包括切削头部和切削尾部，所述切削尾部设有夹持凸起，所述夹持凸起上设有外螺纹，所述夹持头部的端面上开设有夹持凹进，所述夹持凹进上设有与所述夹持凸起上的外螺纹配合的内螺纹，所述分体式旋转刀具还包括径向定位结构，将所述切削部件安装在所述夹持部件上过程中，所述径向定位结构早于所述外螺纹和内螺纹的接触开始产生径向定位作用，本发明的分体式旋转刀具定位准确、安装方便、尺寸精度高且抗冲击能力强等优点。 | 1 | 0 | 0 | 0 | 0 | 0 | 0 | 0
CN104389614A | 本发明涉及矿山机械的刀具领域，尤其涉及一种高强度的盾构机刀具。包括刀柄、刀具本体，所述刀具本体为长方体，所述刀具本体的底面焊接在所述刀柄的顶端，所述刀具本体上均匀设有多条凸棱，多条所述凸棱均匀倾斜分布在所述刀具本体的侧面以及上表面上，所述凸棱在所述刀具本体的结合处通过倒角过渡，所述凸棱的倾斜角度为120°~160°，所述凸棱固定在所述刀具本体上的面为平整表面，所述凸棱远离所述刀具本体的外表面为弧面，所述刀柄的正面设有阶梯形的安装孔。本发明的有益效果是：结构简单、生产制造方便、成本低，采用凸棱结构设计以及长方体的刀具本体，提高了刀具的强度，延长了使用寿命。 | 1 | 0 | 0 | 0 | 0 | 0 | 0 | 0
CN104396367A | 本发明涉及农用刀具领域，尤其涉及一种农用耕地机的刀具。包括刀轴、上刀片、下刀片、螺栓，上刀片为弯曲弧形刀片，上刀片与下刀片形状结构相同，上刀片上均匀设有多个螺孔，下刀片与所述上刀片的螺孔对应位置处也设有螺孔，螺栓穿过螺孔将上刀片与下刀片连接起来，上刀片与下刀片连接起来形成刀片，刀片通过焊接技术焊接在刀轴上，刀轴上也设有螺孔，上刀片与下刀片之间设有缓冲弹簧，缓冲弹簧的两端分别固定安装在上刀片和下刀片上。本发明的有益效果是：刀片通过焊接在刀轴上，连接更牢固稳定，不易掉落，同时刀片采用双层刀片连接，提高了刀片的强度，刀片之间设置缓冲弹簧，为刀片受力提供了缓冲，提高了刀片使用寿命。 | 1 | 0 | 0 | 0 | 0 | 0 | 0 | 0
CN104399800A | 本发明公开了一种劈槽刀具，包括刀具外刀体和置于该刀具外刀体内的内刀头，所述内刀头由若干个直角三角形刀片组成，且若干个直角三角形刀片的一直角边同时连接形成一体；所述刀具外刀体上对应形成有将该内刀头插置其内并定位的刀头安装槽。该劈槽刀具结构简洁，制造成本低，能够高效实现一次完成单瓣或多瓣劈槽，大大简化了劈槽加工难度，提高了劈槽加工效率，提升了产品品质。 | 1 | 0 | 0 | 0 | 0 | 0 | 0 | 0
CN104400028A | 本发明公开了一种数控设备用切削刀具，包括刀具本体，及设置在刀具本体上的前刀面，及设置在刀具本体上的副后刀面，及设置在刀具本体上的主后刀面；所述前刀面和主后刀面的连接处设置有主切削刃；所述前刀面和副后刀面的连接处设置有副切削刃；所述主切削刃和副切削刃之间设置有过渡刃；本发明通过圆弧型过渡刃的设置，提高了刀具本体的强度和稳定性，进而增加了刀具本体的使用寿命，还能使刀具能适应各种高速切削加工的工作状况；其结构简单合理，使用方便，切削精度高，安全可靠，提高了加工效率。 | 0 | 1 | 0 | 0 | 0 | 0 | 0 | 0
CN104400033A | 本发明公开了一种用于加工指纹识别键的高光倒角刀，它包括刀柄及形成于刀柄一端面的刀刃部，所述刀刃部向转轴方向延伸形成一底面；用于切削圆锥形高光内面的主刀刃，主刀刃的与所述转轴的角度为74.75度，公差正负为0.25度；后角刃宽0.13mm，其公差为正负0.02mm。它具有一次加工完成高光表面；结构牢固，经久耐用，工作稳定性和安全性较好，大大提高生产效率。因此，它是一种技术性和经济性均具优越性能的产品。 | 1 | 0 | 0 | 0 | 0 | 0 | 0 | 0
CN104400104A | 本发明公开了一种可装卸旋转刀具，包括夹持部件、切削部件和镶入连接件，夹持部件包括夹持头部和夹持柄部，夹持头部的端面上开设有用于装设镶入连接件的轴向凹进，镶入连接件装设在轴向凹进内切削部件装设在镶入连接件上，镶入连接件的外壁曲面上设有至少一个凸起部，轴向凹进的底部侧壁上开设有回转槽，轴向凹进的侧壁上开设有与凸起部数量相同且可供凸起部通过的轴向凹槽，凸起部装设在回转槽内，镶入连接件的底面中心处设有轴向凸出的定位轴，轴向凹进底面上开设有与轴向凹进不同心的定位孔，定位轴装设在定位孔内，本发明的可装卸旋转刀具具有拆装方便、定位可靠等优点。 | 1 | 0 | 0 | 0 | 0 | 0 | 0 | 0
CN104405407A | 本发明涉及刀具配件领域，尤其涉及一种盾构机刀具。包括刀柄、刀头、旋转开关，所述刀头安装在所述刀柄上端的侧面上，所述刀柄的顶端表面上固定安装有耐磨块，所述刀头的前端设有凹槽，所述刀头的外围四周设有耐磨层，所述凹槽内安装有切削刀刃，所述旋转开关设在所述刀柄上，所述刀头内部还安装有永磁体，所述永磁体与所述旋转开关连接，所述旋转开关用于带动所述永磁体顺时针或者逆时针转动90°，所述凹槽的两端固定设有软磁材料，所述永磁体转动过程中与所述软磁材料接触。本发明的有益效果是：结构简单、拆卸安装快速方便，提高了刀具的耐磨性能，延长了使用寿命。 | 1 | 0 | 1 | 0 | 0 | 0 | 0 | 0
CN104408554A | 一种基于二维码技术的FMS刀具智能管理系统，包括中央刀库(1)、刀具预调仪(2)、机床(3)、车间局域系统(4)、刀具输送装置(5)、刀具管理计算机(6)，其特征是：中央刀库1包括设置有二维码标签的组合刀具、安装有二维码读取装置的刀架，刀具预调仪2用于在刀具入库之前，对装配好的刀具或修磨好的刀具进行预调，机床3上安装有二维码读取装置，车间局域系统4覆盖各个车间局域网络，每当刀具状态信息发生变化时，该信息会及时反馈通知与中央刀库和FMS生产线刀具管理系统，刀具输送装置5负责刀具运送，刀具管理计算机6负责调度和控制整个刀具系统。本发明实现了对刀具单品级的全生命周期实时信息跟踪，能提高FMS生产线的效率。 | 1 | 0 | 0 | 0 | 0 | 0 | 0 | 0
CN104411469A | 食品产品切片机包括切片机主体、可旋转的切片刀具和可移除的刀具盖板20。刀具盖板至少部分地由磁场可释放地固定就位于切片机上。还可以在刀具盖板上设置一个或多个槽或开口。 | 1 | 0 | 0 | 1 | 0 | 0 | 0 | 0
CN104415947A | 本发明揭示一种清理刀具，可拆卸的安装在摆动动力工具的输出轴上，清理刀具包括安装部以及自安装部延伸的第一工作部，第一工作部向内凹陷有弧形卡槽，弧形卡槽的边缘具有能够清理管状部件上污垢的第一刀刃。使用过程中，可将弧形卡槽卡接在具有圆弧面的管状部件上，在弧形卡槽的边缘开设有用于清除污垢的第一刀刃，能够将卡接在弧形卡槽内部的管状部件上的污垢清除。此外，还揭示了具有上述清理刀具的摆动动力工具，该摆动动力工具能够以预设的工作频率以及工作强度产生旋转摆动，清理刀具能够在沿待清理管状部件进给的同时，随着摆动动力工具做同步摆动。在达到良好的清理效果的同时，不会对待清理部件造成损伤。 | 1 | 1 | 0 | 0 | 0 | 0 | 0 | 1
CN104416175A | 本发明涉及一种刀排组合刀具。包括刀具体，刀具体上设有至少两把不同的刀具。本发明的优点是：1)本发明在刀具体上设有至少两把不同的刀具，这样在加工对应工件时，即可实现多个工序的加工，不必像传统刀具需要旋转，而且本发明因为在刀具体上装设有多把刀具，故其不会出现传统需要将其从刀架卸下，需要装新的刀具的情况，其加工效率大为提高；2)同时本发明将刀具体和刀具设置成可拆卸的结构形式，这样即使刀具因为磨损等问题需要更换时，将其从刀具体上取下，并装下新的刀具即可，避免了浪费，本发明的刀具和刀具体连接方式，其结构简单，易于拆卸。 | 1 | 0 | 0 | 0 | 0 | 0 | 0 | 0
CN104416374A | 本发明涉及一种刀具夹头装置，夹头本体上设有轴向的安装孔以及径向通孔，刀具安装座的一端滑动配合在夹头本体上的安装孔中，刀具安装座上设有径向孔以及轴向的刀具安装孔，锁紧螺钉穿过夹头本体的径向通孔伸入到刀具安装座的径向孔中，所述外套套在夹头本体上，所述弹簧套在夹头本体上，弹簧的一端通过夹头本体端部形成的周向凸缘限位，弹簧的另一端通过外套内壁面上的台限面限位，所述刀具安装座上的径向孔由直孔段和球形孔段组成，所述球形孔段与刀具安装孔直接连通，在球形孔段中设有钢球，所述锁紧螺钉伸入到刀具安装座的径向孔中，与径向孔的直孔段螺纹连接后，将钢球压紧在球形孔中。本发明可以提高刀具的装配精度。 | 1 | 1 | 0 | 0 | 0 | 0 | 0 | 0
CN104416400A | 本发明提供一种机床的刀具更换装置。该机床的刀具更换装置具备绕相对铅垂方向倾斜的轴旋转来搬送刀具的转塔，针对转塔旋转时的各旋转相位，使用各刀具的重量以及位置、转塔的旋转速度以及旋转加速度，根据向各刀具施加的离心力、重力、惯性力的合力来计算向各刀具把持部施加的力，按照各旋转相位决定所述转塔的旋转速度以及旋转加速度。 | 1 | 1 | 0 | 0 | 0 | 0 | 0 | 0
CN104421664A | 本发明提供的一种带刀具的可分体双体双头手电筒，包括筒体、设置在筒体内的电池、设置在筒体前端的灯头，设置在筒体外表面上靠近灯头处的开关，筒体包括左筒体和右筒体，开关包括左开关和右开关，灯头包括左灯头和右灯头，左灯头和右灯头的内部各设一个LED灯，左筒体和右筒体内部均设有圆柱状电池仓；左开关和左灯头之间设有置于左筒体的外表面上的卡块，与其位置相对应的右筒体上设置有卡扣装置，左筒体的内侧面上还设置有刀具盛放槽，刀具盛放槽中部设有刀具固定条，其优点是：手电筒可拆分为使用者出行带来了方便，且在遇到危险时可用手电筒内部的刀具进行防身，保证了使用者的人身安全。 | 1 | 0 | 0 | 0 | 0 | 0 | 0 | 0
CN104439233A | 本发明公开了一种硬质合金分切刀具用的材料，属于切纸机械刀具硬质合金材料技术领域。本发明选取粒度分别为0.6~1.0um、3.0~6.0um的高纯原生碳化钨(WC)，粒度为1.0~2.0um的高纯球形钴粉和粒度为1.0~2.0um的碳化铬，按照碳化钨质量占比80%~90%、球形钴粉10%~20%、碳化铬0.35%~0.7%在湿磨机中进行混合制备得出的一种硬质合金分切刀具用的新材料。本发明是一种特殊的组合结构材料，用该材料制造的产品可以实现分切刀具在比较恶劣的环境下具有良好的切削效果和超强使用寿命。 | 0 | 0 | 1 | 0 | 0 | 0 | 0 | 0
CN104439252A | 本发明涉及煤矿机械用工件领域，特别是涉及一种采煤机用刀具的制备工艺。包括如下步骤：1)制备刀具的原料组分为2-3%C、3-4%Si、1-2%Mn、P\u003c0.05%、S\u003c0.03%、0.2-1%Cr、0.02-0.04%Re，余量为Fe；取原料质量20%的塑化剂与原料混合并将所得混合物至于成型模具中；2)将成型模具在煅烧后取出并淬入混合硝酸盐中保温，然后取出冷却至室温；3)将成型模具与模具内的成型刀具分离，并将成型刀具加热后淬入普通淬火油中冷却；4)对冷却后的成型刀具进行开刃即得所述采煤机用刀具。采用本发明技术方案制备所得的刀具，适合采煤机使用，耐磨损性能高，能够承受长时间的煤体冲击切削作业。 | 0 | 0 | 1 | 0 | 0 | 0 | 0 | 0
CN104439540A | 本发明公开了一种新型齿轮加工刀具，包括刀体和刀刃，该齿轮加工刀具用来加工相互共轭且凸凹弧啮合的齿轮副；刀刃曲线是正弦曲线和正弦函数的泰勒展开式对应的曲线中的一种，该齿轮刀具的齿顶部分的齿廓曲线为凸形，齿轮刀具的齿根部分的齿廓曲线为凹形，以刀刃曲线与刀具分度线的交点为原点建立坐标系O1x1y1，且该坐标系O1x1y1的x1轴与刀具分度线重合；将坐标系O1x1y1以原点O1为中心逆时针旋转β角，β取值为60°至80°，从而得到刀刃曲线方式，最终设计出刀具。本发明可用于加工传递更大或较大载荷的凸凹弧啮合齿轮副，齿轮接触疲劳强度得到提高。本发明还可用在加工齿数较少(z≤6)的少齿数齿轮的刀具设计中，加工出的齿轮较渐开线提高20%-30%。 | 1 | 0 | 0 | 0 | 0 | 0 | 0 | 0
CN104440337A | 本发明适用于微型刀具的取出技术领域，提供了一种微型刀具顶料器以及具有该微型刀具顶料器的上料装置，旨在解决现有技术中将微型刀具从储料盒中取出容易损伤微型刀具的问题。该微型刀具顶料器包括插放微型刀具的储料盒以及与储料盒配合使用以将微型刀具顶起的推料盒，储料盒设有多个阵列设置且用于插放微型刀具的插孔，推料盒包括底盘及多个阵列设置且沿底盘突出的顶针，顶针插入插孔内以抵顶微型刀具。该微型刀具顶料器利用推料盒中的顶针将微型刀具从储料盒的插孔中同时顶起，以便于将微型刀具从储料盒中取出，而无需施加较大的作用力于微型刀具上而造成对微型刀具的损伤。 | 1 | 0 | 0 | 0 | 0 | 0 | 0 | 1
CN104440338A | 本发明适用于微型刀具的取出技术领域，提供了一种微型刀具顶料器以及具有该微型刀具顶料器的上料装置，旨在解决现有技术中将微型刀具从储料盒中取出容易损伤微型刀具的问题。该微型刀具顶料器包括插放微型刀具的储料盒以及与储料盒配合使用以将微型刀具顶起的推料盒，储料盒设有多个阵列设置且用于插放微型刀具的插孔，推料盒包括底盘、多个与底盘可拆卸连接的顶板以及至少一个设置于各顶板上且突出于底盘的顶针，顶针插入插孔内以抵顶微型刀具。该微型刀具顶料器顶板组合使用，以形成不同数量的顶针组合，从而将所需要取出的微型刀具从储料盒的相应插孔中同时顶起，以便于将所需数量的微型刀具从储料盒中取出。 | 1 | 0 | 0 | 0 | 0 | 0 | 0 | 1
CN104441501A | 本发明涉及注塑产品生产设备领域，尤其是一种注塑产品自动剪切装置。所要解决的技术问题是提供一种能对注塑产品的多个水口实现一次性剪切完毕的注塑产品自动剪切装置。注塑产品自动剪切装置，包括定位机构和移载机构，所述移载机构上设置有对刀机构和剪切机构，待剪切产品被放置于定位机构后触发设置于定位机构上的产品检测开关，移载机构驱动对刀机构靠近待剪切产品，对刀压板气缸驱动对刀机构完成对刀，剪切机构的气剪刀具将待剪切产品的浇口剪切掉。本发明真正实现了一次性且高效率的将注塑产品的水口去除的效果，其巧妙的设计点在于通过预布置气剪刀具，尤其适用于对多水口注塑产品有高速剪切需要的生产场合。 | 0 | 1 | 0 | 1 | 0 | 0 | 0 | 0
CN104443682A | 本发明公开了一种包装盒，尤其是一种刀具包装盒。本发明提供了一种放置刀具更稳固的刀具包装盒，包括盒体和具有刀具放置孔的刀具座，所述刀具座设置在盒体的底部，所述盒体由盒座和旋转盒盖组成，所述盒座与刀具座固定连接，所述旋转盒盖的一端可转动安装在盒座或/和刀具座上，还包括挤压结构，所述挤压结构设置在旋转盒盖的内壁；当旋转盒盖旋转至与盒座贴合时，所述挤压结构随旋转盒盖的运动挤压变形所述刀具放置孔。由于采用了挤压结构，当旋转盒盖旋转至关闭时，挤压结构挤压刀具放置孔，使得刀具放置孔变形，从而将刀具卡在刀具放置孔内，只要盖体处于关闭状态，则刀具均不会脱出，这样避免了刀具脱出损坏。 | 0 | 1 | 0 | 0 | 0 | 0 | 0 | 0
CN104463528A | 本发明提供了一种刀具配送系统，其中：刀具基础数据模块收录了大量的刀具信息；刀具序列号生成模块生成刀具序列号；二维码打印模块将二维码打印在刀具光滑的非工作面；二维码识别模块扫描刀具二维码；刀具清单模块根据工艺要求选择刀具生成刀具清单；生产工单模块结合车间生产计划将刀具清单转化为生产工单；刀具移动凭证模块利用红外扫描枪扫描根据生产工单所领用刀具的二维码生成刀具出库移动凭证，系统根据刀具出库移动凭证配送和回收刀具。本发明能简化刀具选择过程，提高刀具选择准确性；能够减少机床等待时间，提高刀具配送的效率；能够减少散落车间刀具数量，提高刀具利用率，从而减少生产成本。 | 0 | 0 | 0 | 0 | 0 | 0 | 0 | 0
CN104464109A | 一种刀具配送智能自提系统，由刀具自提取箱、智能电磁锁、人机交互面板、自提取系统软件构成；刀具自提取箱由若干刀具存储单元组成，设置在各车间方便工艺人员及库房工作人员操作的位置；智能电磁锁主要由感应卡读写器、授权感应柜锁构成，智能电磁锁通过感应卡读写器读取确认身份，授权感应柜锁响应后实现自提取箱的开启与关闭；人机交互面板设置有身份识别仪和刀具信息扫描装置；自提取系统软件是采用C#语言编写完成，通过软件控制刀具自提取系统的运行。本发明节约了大量刀具物流的人力、物力，简化了刀具配送的繁琐步骤，提高了工作效率。 | 1 | 0 | 0 | 0 | 0 | 0 | 0 | 0
CN104476335A | 一种刀剪磨床专用数控四轴工作台，它包括：一控制进退刀和砂轮补偿的副进给运动副(1)；一控制工件绕副进给运动方向转动的第一转动机构(2)；一磨削主进给运动副(3)；一控制刀架板绕主进给运动方向转动的第二转动机构(4)。本发明采用一套单轴数控系统和一套三轴数控系统，就可实现四轴数控驱动控制，使数控系统成本更加经济，控制更加可靠。 | 1 | 0 | 0 | 0 | 0 | 0 | 0 | 0
CN104487193A | 一种槽加工方法、机床的控制装置及刀具路径生成装置，该槽加工方法是组合旋转进给轴和其它进给轴地一边使旋转刀具和工件相对地移动一边在上述工件上形成槽部的槽加工方法，其中，包含加工工序，该加工工序使用上述旋转刀具，在沿上述槽部延伸的方向的刀具路径中使上述旋转刀具相对地移动来加工上述工件，上述旋转刀具具有比上述槽部的槽宽度小的直径，上述加工工序，以上述旋转刀具与将在上述工件上形成的上述槽部的槽宽度作为直径的圆内接的方式，变更上述旋转刀具相对于上述工件的相对位置地进行多次的加工。 | 0 | 1 | 0 | 0 | 0 | 0 | 0 | 0
CN104501752A | 本发明提供了一种圆弧刃金刚石刀具调心装置。所述的调心装置包括驱动部分和调心夹具；所述的驱动部分含有前后驱动器、左右驱动器、驱动器安装支架和底座，底座上设置有驱动器安装支架，前后驱动器与左右驱动器在驱动器安装支架上呈一定角度设置；所述的圆弧刃金刚石刀具调心夹具含有圆弧刃金刚石刀具座、左右平移座、前后平移座、前后导向座、基准大圆盘、内定位环和基准圆柱。本发明适用于金刚石刀具几何轮廓的高精度测量，结构简单，调整迅速。 | 1 | 0 | 0 | 0 | 0 | 0 | 0 | 0
CN1045052 | 一种用于机床主轴的刀具固定和自动拆卸机构的操纵机构位于主轴与衬套之间的环形空间内。该操纵机构包括一个环形气缸和两个环形活塞以及偏压弹簧和气动压力源及其气流通道等。刀具固定和松开机构包括拉杆，套爪，横向杆，环形排列钢球凸轮环和环形件斜表面等。通过该传力系统将力作用于拉杆上将刀柄拉紧在锁紧位置。或通过传力系统推动拉杆使其到达松开位置以便将刀具拆下。当刀柄松开后，有一股气流通向主轴承座和刀柄，将其上面的切屑和碎屑清除掉。 | 1 | 0 | 0 | 0 | 0 | 0 | 0 | 1
CN104511779A | 本发明提供一种刀具更换装置，具备转塔，该转塔设置有多个用于保持刀具的夹具，使上述转塔旋转，将所需刀具分度而进行刀具更换，上述刀具更换装置还具备：正面罩，该正面罩覆盖上述转塔的正面；背面罩，该背面罩覆盖上述转塔的背面；以及突起部，该突起部设置在上述背面罩的与上述正面罩之间的间隙附近，以上述突起部遮断切屑或切削液从上述正面罩的上表面或上述背面罩的上表面向上述正面罩与上述背面罩之间的上述间隙侵入的路径。根据本发明，能够提供一种具备罩的刀具更换装置，所述罩能够防止加工工件时产生的切屑或加工时使用的切削液从正面罩与背面罩之间的间隙侵入转塔的内部。 | 1 | 0 | 0 | 0 | 0 | 0 | 0 | 1
CN104511799A | 一种微型刀具表面处理工装，主要工作部件有发动机，刀具夹，打磨机和显微镜，刀具夹和打磨机通过传动皮带与发动机连接，发动机设有调节开关，能够调节不同的转速。刀具夹和发动机都固定在工作台面上，打磨机在工作台面的一侧，能够在工作台面的水平方向上进行微调。显微镜设置在一转轴杆上。本发明创造运用不同转速下的刀具和打磨针产生的摩擦力来修补微型刀具表面，在显微镜的观察下能准确的对微型刀具进行加工，结构简单，操作方便，具有实用性。 | 0 | 1 | 0 | 0 | 0 | 0 | 0 | 0
CN104511800A | 一种稳定刀具的夹具，包括气缸，气管接头，刀具钳，气管接头连接在气缸上部，刀具钳通过固定螺钉连接在气缸的右侧，所述的刀具钳分为刀具支架和刀具压块两部分，通过气缸对刀具钳进行调整，保持刀具在刀具钳内的稳定。本发明创造工作原理简单，操作使用过程也方便，能保证在加工刀具过程中刀具的稳定，提高精准性。 | 1 | 0 | 0 | 0 | 0 | 0 | 0 | 0
CN104511821A | 本发明公开了一种用于磨刀剪的砂带机，包括底座，所述底座上设置有支架，底座上位于支架侧旁设置有滑轨，所述滑轨上设置有用于安装待磨刀剪的滑动夹具；所述支架上安装有支杆，所述支杆上安装有砂带驱动电机，砂带驱动电机的输出端连接有砂带轮，支架上还设置有转轴，所述转轴上安装有具有向下摆动趋势、且受力可上下摆动调节的摆动架，所述摆动架上设置有砂带辊，所述砂带轮与砂带辊上套置有砂带，所述摆动架上还设置有轮廓导向轮。本发明能够自适应刀背的形状对刀背进行自动研磨修整。 | 0 | 1 | 0 | 0 | 0 | 0 | 0 | 0
CN104514195A | 本发明涉及一种用于路面加工机、特别是道路铣削机的刀架，该刀架具有基础部件，该基础部件具有刀具接纳座，其中，该刀具接纳座具有刀具导入区域，并且其中刀具接纳座直接或者间接地过渡到用于接收螺母或类似部件的保持接纳座中。根据本发明使保持接纳座具有用于在周向侧固定螺母的保持面，从而在这种刀架中能够进行简单的维护。 | 0 | 0 | 0 | 0 | 0 | 0 | 0 | 0
CN104520036A | 本发明涉及一种对圆柱孔(9)的内表面(8)，特别是内燃机的气缸孔或气缸套中的接触面进行粗糙化的方法，其中，通过一包含径向切削头(7)的，旋转并沿所述圆柱孔(9)的轴向平移运动的刀具(1)，借助所述径向切削头(7)的至少一个切削刃来将切屑(12)去除，并借助所述径向切削头(7)的另一边棱或面将所述切屑切断，从而产生所述经粗糙化的表面。本发明的特征在于，将所述刀具(1)插入或穿过所述圆柱孔(9)，随后沿径向对所述刀具(1)进行定位，且随后在将所述刀具沿其进给方向(V)从所述圆柱孔移出时通过所述旋转的刀具(1)进行材料去除。本发明还涉及一种刀具(1)。 | 1 | 0 | 0 | 0 | 0 | 0 | 0 | 1
CN104525992A | 本发明公开了一种数控可转位刀具，包括刀具底座，刀具底座上部的一侧设有半圆锥形状的缺口，缺口内设有圆锥形状的刀片体，刀片体的外壁与缺口的内壁相贴合，刀片体的底部设有刀片垫座，刀片体、刀片垫座中心处贯穿有固定螺栓，固定螺栓将刀片体、刀片垫座固定在缺口内，刀具底座上部还设有用于卡接刀片体上表面的夹紧机构。本发明的数控可转位刀具，采用圆锥形状的刀片，刀片的切割位置可随着刀片的旋转即可，大大延长了刀片的使用寿命，而且，旋转的刀片，更容易更换位置，固定方便，省事省力，具有良好的应用前景。 | 0 | 1 | 0 | 0 | 0 | 0 | 0 | 0
CN104526040A | 本发明公开了一种轮毂刀具，包括定位面、紧固件、刀杆、球形刀具，所述刀杆通过位于其上方的连接杆固定球形刀具，所述球形刀具四周均匀排列大刀片，所述大刀片的一侧固定一个小刀片，所述大刀片和小刀片呈圆弧状，所述刀杆的下方固定有紧固件，所述紧固件四周设有若干均匀排列的勾型槽，所述固定件下方通过刀柄槽固定刀柄，所述刀柄侧面下部开有一个定位槽，所述刀柄的下方设有定位面，所述定位面的下方设有吊顶螺栓顶，所述吊顶螺栓顶与定位面通过吊顶螺栓杆连接。本新型设计的刀具在加工轮毂时提高转速增加了表面的光洁度。 | 1 | 0 | 0 | 0 | 0 | 0 | 0 | 0
CN104526384A | 本发明公开了一种数控刀具刀柄，包括柱体形状的刀柄杆，刀柄杆的上部设有圆盘形状的刀具安装座，刀具安装座拧紧在刀柄杆内部，刀柄杆的外壁上对称设有用于横向固定刀具安装座的第一固定螺栓孔，刀具安装座上表面的中部设有用于定位刀具的定位柱，定位柱周圈的刀具安装座上设有等间隔分布的用于固定刀具的多个第二固定螺栓孔，刀具安装座上表面的边沿还对称设有两个矩形缺口，各矩形缺口上设有用于压紧刀具的压板，各压板通过固定螺栓固定在矩形缺口内。本发明的数控刀具刀柄，提高固定的牢固性，方便使用，增加使用范围，具有良好的应用前景。 | 1 | 0 | 0 | 0 | 0 | 0 | 0 | 0
CN104526467A | 本发明涉及一种刀具角度自动调整补偿装置，包括底座，在所述底座上固定连接立板，在底座还活动连接移动板，在立板上设有第一曲线槽，在所述移动板上分别设有第二曲线槽和第三曲线槽，在立板和移动板之间连接一个刀具，在刀具的两端分别连接第一调整销和第二调整销，第一调整销分别于第一曲线槽和第二曲线槽配合连接，第二调整销与第三曲线槽配合连接。本发明的优点：本装置结构简单，成本低，使用效果好，通过补偿机构能够在线补偿由于刀具倾斜引起的尖偏差，调整机构能实现刀具在一定角度范围自动而又连续调整刀具倾斜角，通过调整机构与补偿机构的共同作用来实现刀具几何参数的调整。 | 1 | 0 | 0 | 0 | 0 | 0 | 0 | 0
CN104526473A | 本发明公开一种磨刀具圆弧后角工装装置，包括底座，底座上设有主轴安装筒，主轴安装筒内设有主轴隔套，主轴隔套内穿设有一主轴，主轴的一端伸出主轴安装筒外，主轴伸出主轴安装筒外的端部设有用于安装刀具、并且可上下、前后、左右移动的回转架装置。本发明采用水平回转卧式底座，底座下面铣槽装键，在工具磨床工作台定位紧固，在主轴安装筒前后两侧均设有一回转限位架，用于限制刀具的回转角度，上调整螺栓和下调整螺栓用于调整刀具圆弧的直径大小，刀具可换轴用于调整刀具圆弧中心位置，前转动手柄和后转动手柄控制刀具回转摆动磨圆弧，刀具的后角大小通过刀具支板架调整。 | 1 | 1 | 0 | 0 | 0 | 0 | 0 | 0
CN104526719A | 本发明公开了一种带手电筒的多功能刀具，包括刀柄、手电筒壳体、灯罩，手电筒壳体的一端通过螺纹结构与刀柄连接，另一端连接有灯罩，灯罩内设置有电灯，手电筒壳体外侧设置有开关，开关与电灯和手电筒壳体内部的电池通过导线连接形成闭合电路，在刀柄上分别设置有刀片、螺丝刀、剪刀和起子。本发明将刀具与手电筒有机地结合在一起，实现了刀具具有照明的功能，减少了外出携带物品的数量，便于携带使用，手电筒与刀柄采用螺纹连接，方便两者拆开使用。 | 1 | 0 | 0 | 0 | 0 | 0 | 0 | 0
CN104541803A | 本发明公开了一种香蕉秸秆粉碎机包括机壳(9)、进料口(4)、滚压轮(3)、电机(5)、螺旋刀具(7)和出料口(8)；进料口(4)设置在机壳(9)侧壁，进料口(4)和出料口(8)之间为料道，两个滚压轮(3)分别对应设置在料道两壁处，螺旋刀具(7)位于料道中，螺旋刀具(7)由电机(5)带动。本发明的香蕉秸秆粉碎机能够完成香蕉秸秆的脱水、运输、粉碎和收集等工作，其切碎率和可靠性都很高，完全满足香蕉秸秆切碎还田要求，并且结构简单、成本低廉。还间接达到了节能环保的目的。 | 1 | 0 | 0 | 0 | 0 | 0 | 0 | 1
CN104545560A | 本发明公开了一种装夹微调式刀具，包括刀具盒，刀具盒内设有夹板，夹板之间设有夹槽，夹板设有导向轮，导向轮的下边缘位置设置在夹槽的内顶部，夹板上设有锁板，夹板插接有调节杆，调节杆与夹板通过螺纹连接，调节杆的端部与锁板连接；刀具盒的顶部上设有若干挂管，每根挂管套装有挂杆，每个挂杆的端部设有挂圈，挂管与挂杆通过螺纹连接。本发明可以将刀具插接在夹槽内，通过导向轮可以方便取出刀具，刀具通过导向轮可以方便取出且不损伤夹槽；通过锁板可以紧紧锁住刀具，调节杆可以微调锁板，使锁板更加牢固地锁住刀具；通过挂管、挂杆以及挂圈还可以方便旋转刀具。 | 1 | 0 | 0 | 0 | 0 | 0 | 0 | 0
CN104545581A | 本发明公开了一种刀具架，包括底座、圆弧形挡板、圆筒、刀具盛放盒、挂钩，所述底座底部设置有用于支撑的支撑腿，所述底座上表面的中间部位设置有刀具盛放盒，所述刀具盛放盒设置有多个刀具容纳槽，所述刀具盛放盒前侧侧壁上水平设置有多个挂钩，所述底座上表面刀具盛放盒的后方设置有圆弧形挡板，前方底座的两侧分别设置有圆筒支撑板，每块圆筒支撑板上分别设置有一个圆筒。本发明可同时容纳多种刀具，并且圆筒可用来盛放筷子、汤匙、叉子等用品，圆弧形挡板可用于放置盘子，使用更加便捷。 | 1 | 0 | 0 | 0 | 0 | 0 | 0 | 0
CN104551035A | 本发明涉及一种倒角刀具，包括刀具安装座、倒角刀，刀具安装座上设有轴向安装孔以及径向通孔，所述刀具安装座上的径向孔由直孔段和球形孔段组成，所述球形孔段与轴向安装孔直接连通，在球形孔段中设有钢球，所述锁紧螺钉伸入到刀具安装座的径向孔中，与径向孔的直孔段螺纹连接后，将钢球压紧在球形孔中，所述倒角刀的圆周面上设有弧形槽，倒角刀的一端插入到轴向安装孔中，所述钢球通过锁紧螺钉压在球形孔中后，钢球陷入到倒角刀上的弧形槽中。本发明能快速去除法兰安装孔背面孔口处的毛刺的倒角刀具，同时对内孔的倒角具有精度高的特点。 | 1 | 0 | 0 | 0 | 0 | 0 | 0 | 0
CN104551045A | 本发明公开了一种可调镗削刀具，包括刀具本体、切削刀片和刀片调整机构，刀具本体前端设有刀片容置槽和调整件容置槽，切削刀片装设在刀片容置槽内，刀片调整机构装设在调整件容置槽内，刀片调整机构包括楔形调整块和驱动楔形调整块移动的驱动件，楔形调整块上设有楔形驱动面、内孔约束面、外圆导向面和底部支撑面，内孔约束面和外圆导向面均为圆柱面，外圆导向面与调整件容置槽配合，内孔约束面与驱动件配合，底部支撑面与驱动件配合，内孔约束面的中心线与外圆导向面的中心线平行且具有距离D，楔形驱动面与驱动件的中心线成锐角α，楔形驱动面紧贴切削刀片的内侧面，本发明具有结构简单、调整精度高、容易加工的优点。 | 0 | 1 | 0 | 0 | 0 | 0 | 0 | 0
CN104551154A | 本发明公开了一种高性能PCD刀具，其制作方法包括以下步骤:1)提供一种PCD刀具,包括刀具基体以及焊接在刀具基体上的PCD刀片，所述PCD刀片由刀片基体与聚晶金刚石层组成；2)在PCD刀具的除聚晶金刚石层以外的部分的外表面上喷涂特氟龙形成一保护层；3)配置去钴溶液；将PCD刀具放入去钴溶液中，温度50-90℃，均匀搅拌去钴溶液0.5-3小时；然后取出PCD刀具，清洗处理至中性；最后去除PCD刀具的外表面上喷涂的特氟龙，即得。本发明能够将PCD刀具刃口处聚晶金刚石层中的金属钴去除，从而避免金属钴的存在对PCD刀具刃口造成崩刃或破裂，延长PCD刀具的使用寿命，以及提高加工件表面亮度。 | 0 | 0 | 1 | 0 | 0 | 0 | 0 | 0
CN104551188A | 本发明公开了一种成型插刀，它包括具有刀体及形成于所述刀体的两端的切削部，切削部包括：第一斜口排屑空间；其形成于圆柱刀体的一端；第二斜口排屑空间；其与第一斜口排屑部交错设置于同一端；第一斜口排屑空间和第二斜口排屑空间之间形成刀支持体，的刀支持体具有一个用于使工件形成锥孔或/和锥度的刃口。它具有结构简单、紧凑，在用材、工艺、使用和维护成本大大下降，减少加工换刀的次数，有效减少换刀调试时间，结构设计合理，从而避免换刀或者重新装夹工件，减少因此所耗费的工时，提高了加工效率，并且可避免因为重新对刀而造成的误差累积，提高了加工精度。因此，它是一种技术性和经济性均具有优越性能的工业加工用的产品。 | 1 | 0 | 0 | 0 | 0 | 0 | 0 | 0
CN104551232A | 本发明公开了一种兼有切割和打磨功能的刀具，包括：刀具底座、安装于刀具底座上的电机、由电机驱动的刀具本体，所述刀具本体与电机的转轴相连，所述刀具本体为圆环形，外圆周包括切割结构和打磨结构，切割结构为锯齿形，打磨结构的表面粗糙度为Ra25-Ra100。有益之处在于：本发明的刀具本体为圆环形，外圆周包括切割结构和打磨结构，切割结构为锯齿形，打磨结构的表面粗糙度为Ra25-Ra100，从而赋予了刀具同时具有切割和打磨功能，有效避免了传统的切割刀具后形成的飞边容易划伤人手的问题。 | 1 | 0 | 0 | 0 | 0 | 0 | 0 | 0
CN104551705A | 本发明公开了一种方便装卸刀具的数控车床刀具台，包括：移动组件墙，一端活动于移动组件墙的刀具架，固定于刀具架另一端并用于安装刀具的安装组件；移动组件墙包括：横向移动件，与横向移动件交叉的竖向移动件，安装组件包括：连接于刀具架的安装块，设于安装块上并用于容纳刀具挂钩的容纳槽，限位挂钩的限位板，活动卡接于限位板并封闭上述容纳槽的活动板，稳固刀具挂钩位置并贯穿安装块的限位螺杆。本发明提供一种可以使用多种类型刀具同时加工，且可根据零件类型或加工要求任意变化刀具的位置；从而适用范围广且操作效率高；设置安装组件，方便刀具装卸，从而适应更多的情况和需求；设置限位螺杆，从而确保刀具位置的稳定性不会因此而左右摇晃。 | 1 | 1 | 0 | 1 | 0 | 0 | 0 | 0
CN104551706A | 本发明公开了一种方便装卸刀具的数控车床刀具台，包括：移动组件墙，一端活动于移动组件墙的刀具架，固定于刀具架另一端并用于安装刀具的安装组件；移动组件墙包括：横向移动件，与横向移动件交叉的竖向移动件，安装组件包括：容纳刀具挂钩的容纳槽，限位挂钩的限位板，活动卡接于限位板并封闭容纳槽的活动板。本发明提供一种可以使用多种类型刀具同时加工，且可根据零件类型或加工要求任意变化刀具的位置；从而适用范围广且操作效率高；设置安装组件，方便刀具装卸，从而适应更多的情况和需求；容纳槽内设有稳固刀具挂钩的橡胶垫，从而确保刀具位置的稳定性不会而左右摇晃。 | 0 | 1 | 0 | 1 | 0 | 0 | 0 | 0
CN104551707A | 本发明公开了一种数控车床刀具台，包括：移动组件墙，一端活动于移动组件墙的刀具架，固定于刀具架另一端的刀具，置于刀具架上的转动件；移动组件墙包括：横向移动件，与横向移动件交叉的竖向移动件。本发明提供一种可以使用多种类型刀具同时加工，且可根据零件类型或加工要求任意变化刀具的位置和刀具的角度；从而适用范围广且操作效率高，且精确度高。 | 0 | 0 | 0 | 1 | 0 | 0 | 0 | 0
CN104551708A | 本发明公开了一种数控车床刀具台,包括:移动组件墙，一端活动于移动组件墙的刀具架，固定于刀具架另一端的刀具；移动组件墙包括：横向移动件，与横向移动件交叉的竖向移动件。本发明提供一种可以使用多种类型刀具同时加工，且可根据零件类型或加工要求任意变化刀具的位置；从而适用范围广且操作效率高。 | 0 | 1 | 0 | 1 | 0 | 0 | 0 | 0
CN104551723A | 本发明涉及自锁定刀具，包括刀具本体，所述刀具本体的一端的圆周面为锥面，刀具本体的圆周面上设有球面凹槽，还包括一个刀柄，该刀柄设有轴向的中心孔，刀柄的外圆周上设有贯穿到所述中心孔的径向孔，该径向孔为两端小中间大的台阶孔，在径向孔中滑动配合一个定位销以及弹簧，弹簧套在定位销上，弹簧的内圈与定位销的圆周面固定连接，弹簧的两分分别通过台阶孔的两个台阶面限位，所述定位销朝向中心孔的端部为球头，所述刀具本体插入到中心孔中后，定位销的球头端部插入到刀具本体上的球面凹槽中。本发明具有对刀具的定位及锁紧方式非常简便的特点。 | 1 | 0 | 0 | 0 | 0 | 0 | 0 | 0
CN104551805A | 本发明提供一种刀具更换装置。该刀具更换装置具备转塔，上述转塔设置有多个用于保持刀具的夹具，使上述转塔旋转而将所需刀具分度来进行刀具更换，上述刀具更换装置具备：正面罩，该正面罩覆盖上述转塔的正面；以及背面罩，该背面罩覆盖上述转塔的背面，在上述正面罩与上述背面罩之间形成有间隙，上述背面罩的至少其上方部为倾斜面，该倾斜面在从上述间隙离开的方向上相对于水平面下降。这些罩分别做成截头圆锥形。根据本发明，由于落下到覆盖转塔背面的罩的上方部上的切屑或切削液沿该罩的倾斜面向从上述罩间的间隙离开的方向流下，所以能够防止从该间隙进入转塔的内部。 | 1 | 1 | 0 | 0 | 0 | 0 | 0 | 0
CN104551863A | 本发明涉及数控机床装置领域，尤其涉及一种刀具直径磨损的检测装置。通过可绕刀具刀柄中心轴旋转的激光模组；以及激光模组的放置器，该放置器为圆柱结构并设有连接刀具刀柄的中心孔；所述激光模组顶端设置有发光部，该发光部正投影与刀具铣削刀刃最大直径正投影相内切；当激光模组绕刀柄中心轴旋转时，在铣削刀刃有磨损的位置，激光即能穿透，可以通过测量透过的激光至铣削刀刃被磨损部位的距离，得知刀具被磨损的严重程度，考虑是否需要换刀。 | 1 | 0 | 0 | 0 | 0 | 0 | 0 | 0
CN104552398A | 本发明公开一种多重半切割刀具，用于多重半切割电路板，包含：圆形刀具本体；多个第一刀刃，依序设于圆形刀具本体边缘，第一刀刃刀缘与圆形刀具本体中心具有第一距离，第一刀刃分别具有第一刀刃角度；多个第二刀刃，依序设于圆形刀具本体边缘，第二刀刃刀缘与圆形刀具本体中心具有第二距离，第二刀刃分别具有第二刀刃角度；其中，第一刀刃与第二刀刃间隔排列，第一距离大于第二距离，第一刀刃角度小于第二刀刃角度。借此设计，在一次裁切处理中，对电路板的上下方进行多重半切割，借以省略现有的磨边处理，从而缩短制作时间及节省成本。 | 1 | 0 | 0 | 1 | 0 | 0 | 0 | 0
CN104552477A | 本发明公开了一种切割刀具，包括刀具本体，刀具本体的边缘处均匀设置有齿台，所述的齿台上设置有刀片，刀片的外端部设置有截断槽；相邻的齿台之间设有向刀具本体中心延伸的沟槽，沟槽的最内端设置有与沟槽相通的截断孔；本发明避免造成切割刀具本体和刀片的开裂；提高了切割刀具的使用寿命，保护了工人。 | 1 | 0 | 0 | 0 | 0 | 0 | 0 | 0
CN104561392A | 本发明涉及一种旋转式剪切刀具，包括连接销、刀臂、刀具、中心轴，连接销固定在中心轴的上端，刀臂与中心轴交叉连接固定形成十字形状，在刀臂上表面设置有一对以中心轴为对称的横向驱动气缸，该刀臂上设有贯穿该刀臂上表面和下表面的条形孔，所述刀具的一端与横向驱动气缸的活塞杆连接，刀具的另一端从条形孔穿过后延伸到刀臂的下方。本发明能快速并精确地使两个刀具对称地调整到位。 | 0 | 1 | 0 | 0 | 0 | 0 | 0 | 0
CN104582882A | 本发明涉及一种刀具布置结构，其具有旋入刀具(1)和刀具接纳部(7)，其中，所述旋入刀具(1)具有用于与刀具接纳部(7)上的对应螺纹(11)啮合的螺纹(4)。按照本发明，所述对应螺纹(11)和所述螺纹(4)具有不同的螺纹轮廓，它们在旋紧状态下通过弹性变形相互适配。 | 1 | 0 | 0 | 0 | 0 | 0 | 0 | 0
CN104588184A | 本发明公开了一种树枝粉碎机切削刀具，其表面开有两个用于连接主切削旋转盘的安装孔，切削刀具的截面结构为梯形；所述切削刀具的上表面为平行四边形结构；使其刀口在切削作业时具有一定的倾斜角度，切削刀具在高速旋转的过程中会对树枝进行切削时会产生一个分力，树枝在分力的作用下会在刀口上产生滑动，使树枝快速的断裂；提升了树脂粉碎机的工作效率，并且使切削刀具受到的损伤大大减少，提高了切削刀具的使用寿命。 | 1 | 1 | 0 | 0 | 0 | 0 | 0 | 0
CN104588739A | 本发明公开了一种旋转加工刀具，包括夹持部件和切削部件，所述夹持部件包括柄部和弹性夹持部，所述切削部件装设在所述弹性夹持部上，所述切削部件包括切削头部和连接部，所述切削头部设有至少两条切削刃和至少两个倾斜定位面，所述倾斜定位面沿所述旋转加工刀具的切削进给方向向所述旋转加工刀具的轴线倾斜，所述切削头部与连接部的过渡面形成轴向定位面，所述弹性夹持部设有燕尾槽，所述燕尾槽包括用于支撑所述倾斜定位面的扭矩作用面和用于支撑所述轴向定位面的轴向作用面，所述燕尾槽的底面上开设有安装槽，所述连接部装设在所述安装槽内，本发明的旋转加工刀具具有结构简单、连接稳定且抗冲击性能好等优点。 | 1 | 0 | 0 | 0 | 0 | 0 | 0 | 0
CN104588755A | 本发明公开了一种四刃错齿成型刀，它包括具有刀体及形成于所述刀体的切削部，所述切削部包括：侧刀部和端面刀部；侧刀部使该侧刀部能够切削出工件侧面与所述侧刀部转切的外廓形状成型；端面刀部使所述端面刀部能够铣平所述工件底面。它具有结构简单、紧凑，在用材、工艺、使用和维护成本大大下降，减少加工换刀的次数，有效减少换刀调试时间，结构设计合理，从而避免换刀或者重新装夹工件，减少因此所耗费的工时，提高了加工效率，并且可避免因为重新对刀而造成的误差累积，提高了加工精度。因此，它是一种技术性和经济性均具有优越性能的工业加工用的产品。 | 1 | 0 | 0 | 0 | 0 | 0 | 0 | 0
CN104589091A | 本发明涉及一种切割机刀具锁紧装置，包括刀具和刀夹，其特征在于，所述刀具外壁套筒上设有凸块，所述刀夹包括由驱动机构驱动旋转的旋转套筒及锁紧装置，旋转套筒内壁设置有凹槽，刀具穿设于旋转套筒内且刀具带有刀片的刀具端部露于刀夹旋转套筒外，刀具在旋转套筒内安装到位后，凸块嵌入上凹槽内，由锁紧装置将刀具锁紧在旋转套筒内。与现有技术相比，本发明更便于刀具安装和拆卸，节省操作时间，更进一步确保了刀夹对刀具的固定性能，结构简单使用方便。 | 1 | 0 | 0 | 0 | 0 | 0 | 0 | 0
CN104589151A | 本发明公开了一种可自动控制的数控机床刀具内部冷却系统，包括：控制器；冷却液储存箱，其内部设有液位传感器、温度传感器与输液泵，该冷却液储存箱外部设有出液管道与进液管道，该出液管道上设有电磁比例溢流阀与压力表；过滤器，其与出液管道相连，过滤器外部设有过滤器出液管道；旋转接头，包括固定端、旋转端，固定端与过滤器出液管道相连；机床刀具主轴，其中心轴线上设有一输液通路，机床刀具主轴的一端与旋转接头的旋转端相连，机床刀具主轴的另一端与机床刀具相连；其中，输液泵的出液口与出液管道相连，液位传感器、温度传感器和电磁比例溢流阀产生的反馈电信号接入到控制器中，机床刀具主轴内部设有输液通孔。 | 1 | 0 | 0 | 0 | 0 | 0 | 0 | 0
CN104589297A | 本发明涉及一种刀具用运载车，包括底板、左立板、右立板，左立板和右立板之间固定连接有至少两根连杆，连杆上活动连接有至少两个便于刀具放置的放置组件，放置组件倾斜的设置在连杆上，左立板和右立板之间设有一块密封板及控制组件，左立板和右立板之间固定连接有一块便于刀具固定的橡胶垫；本发明的优点：将刀具通过连杆上设有的放置组件进行放置，并通过密封板与橡胶垫实现对刀具的固定，避免了刀具在运输过程中的振动，减少了刀具的损坏，能适应多种刀具的放置，实用性能好，将密封板通过控制组件进行控制，调节方便，将控制组件设置成螺杆的结构，并通过导向伸缩杆导向，保证了密封板活动的平稳性，减少了刀具的损坏。 | 1 | 0 | 0 | 0 | 0 | 0 | 0 | 0
CN104593744A | 本发明提出了一种等离子体处理盾构刀具的自动化设备，包括：送料系统、抽预真空系统、等离子体处理系统和出料系统，其中，送料系统用于将盾构刀具输送至抽预真空系统；抽预真空系统用于对送料系统输送来的盾构刀具进行抽真空处理以及对等离子体处理后的盾构刀具进行真空静置处理；等离子体处理系统用于对抽真空处理后的盾构刀具进行等离子体处理；出料系统用于承载并传送经过等离子体处理后的盾构刀具。本发明通过对盾构刀具进行抽真空和等离子体处理，可以提高盾构刀具的硬度、耐磨性、薄膜与基体结合力，并且可以提高生产效率，进而提高盾构刀具的使用寿命。 | 1 | 0 | 0 | 0 | 1 | 1 | 0 | 0
CN104596422A | 本发明涉及检测设备领域，公开了便携式CNC铣床刀具检测仪，其包括支架装置、刀具成像系统和图像分析系统；支架装置可以安装在CNC铣床的工作台上铣床刀具的近处，可以纵向移动；刀具成像系统安装在支架装置上可以横向移动，可以动态拍摄铣床刀具的成像；图像分析系统固定在支架装置上，连接刀具成像系统，并将铣床刀具的成像转换为铣床刀具的参数。本发明为小型的便携式检测仪，通过刀具成像系统成像，图像分析系统分析铣床刀具的图像和显示铣床刀具的参数，实现铣床刀具的在线检测和预调。该检测仪还包括机外检测刀架，通过该机外检测刀架模拟机床，将支架装置、刀具成像系统和图像分析系统放置在机外检测刀架上实现机外检测和预调刀具。 | 1 | 1 | 0 | 0 | 0 | 0 | 0 | 0
CN104606690A | 本发明公开了一种特种刀具消毒柜，包括不锈钢柜体、柜门、可抽移出的若干层特种刀具托架、多个高臭氧高强度紫外线杀菌灯、不锈钢反光罩、带铃声的定时器开关和工作状态指示灯以及带护圈的提刀钩；若干层特种刀具托架分别通过轨道安装在不锈钢柜体内部的空腔中，在特种刀具托架上设有若干个凹卡槽，特种刀具通过其特种刀具的轴套放置在凹卡槽中，在特种刀具的轴套上安装有带护圈的提刀钩，若干个高臭氧高强度紫外线杀菌灯安装在不锈钢柜体内空腔的顶部，不锈钢反光罩安装在不锈钢柜体内空腔的顶部的内壁上。采用本发明的技术方案，解决了像切菜机刀盘、切肉机刀头等这样特种刀具的取放和消毒问题，操作方便，安全卫生，有效避免了由于刀具引起的食品二次污染，保证了质量。 | 1 | 0 | 0 | 0 | 0 | 0 | 0 | 1
CN104607401A | 本发明公开了一种蓄电池极柱清胶打磨刀具，其特征在于，包括刀具本体、用于连接外接动力的动力连接端，及设于所述刀具本体与动力连接端之间的过渡部，所述刀具本体与动力连接端通过过渡部相连，所述刀具本体一端设有与蓄电池极柱相适配的配合孔腔，所述配合孔腔具有一个切削端面，所述切削断面设有若干切削刃。其可方便的对极柱进行打磨及清胶，提高极柱与外接导线用接线端子的焊接及导电性能。 | 1 | 0 | 0 | 0 | 0 | 0 | 0 | 1
CN104607673A | 本发明提供了一种提高法兰端面密封槽表面质量的车削刀具，其中，切槽刀具设有主切削刃、刀尖修光刃和副切削刃；主切削刃、刀尖修光刃、副切削刃整体磨制成型。所述切槽刀具主切削刃是将原普通端面切槽车刀主切削刃由直线状改进为凹形圆弧状主切削刃。所述切槽刀具两处刀尖修光刃是将原普通端面切槽车刀刀尖圆弧半径改进成带有修光刃的刀尖，可在保证相同的进给时，表面质量提高一倍。所述切槽刀具两侧副切削刃是将原普通端面切槽车刀宽度改进为小于密封槽宽度的一半，易于排屑，减小接刀痕的产生。本发明具有一定的通用性，适合法兰类零件的加工，加工变形小，表面质量高，大幅缩短了生产周期，降低生产成本，因此可进行推广和使用。 | 1 | 0 | 0 | 0 | 0 | 0 | 0 | 1
CN104607677A | 本发明涉及一种带有微调单元的镗刀系统，结构包括相互配合的支撑主体、外圈、滑块和微调螺杆；支撑主体加工有凹腔，滑块置于凹腔内，外圈安装于滑块外侧限制滑块在轴向移动；滑块加工为具有一体式结构的底部限位端和上部刀具安装端，底部限位端设置为矩形块结构，底部限位端与加工于支撑主体上的凹腔相配合，底部限位端可沿凹腔单向滑动；上部刀具安装端设置有刀具径向夹紧螺钉、小尺寸刀具安装孔和大尺寸刀具安装定位外圆，小尺寸刀具安装孔的接口设置为可用于安装削平型圆柱柄刀具和TMG21接口刀具的复合接口；支撑主体下端接口设置为TMG21标准接口。本发明可实现最小Φ6的孔的精镗加工，最大被加工孔尺寸理论上无上限，同时确保精镗效果良好。 | 1 | 0 | 0 | 0 | 0 | 0 | 0 | 0
CN104607983A | 一种深孔内壁盲孔加工刀具，基体外壁上圆周均布有导向块，动力轴固定在基体轴向孔内，动力轴一端外壁有键槽通过键与皮带轮连接，动力轴另一端内壁有键槽与小锥齿轮、大锥齿轮啮合；大锥齿轮固定在套筒通孔间；大锥齿轮与外螺纹安装刀头相连，外螺纹安装刀头固定在刀具外壳内；刀具外壳与一圆盘连接，圆盘与基体径向通孔配合，齿条与放入壳体的齿轮啮合，齿轮安装在进给轴的一端上，进给轴旋转带动齿轮旋转，齿轮与齿条啮合，齿轮旋转引起齿条径向移动，齿条固定在半圆柱体上，使半圆柱体与刀具外壳，套筒，圆盘一齐进行径向运动，刀具外壳径向运动则使外螺纹安装刀头产生径向运动，同时使外螺纹安装刀头上安装的刀具产生径向运动。 | 1 | 1 | 0 | 0 | 0 | 0 | 0 | 0
CN104608289A | 本发明涉及刀具领域，尤其涉及一种用于废旧轮胎破碎的刀具。包括刀轴、刀体，所述刀体为阶梯型圆柱体，所述刀体的中心设有安装孔，所述刀轴穿过所述安装孔使得刀体套设在所述刀轴上，所述安装孔的形状为六边形，所述刀轴的形状与所述安装孔的形状相匹配，所述安装孔与所述刀轴过盈配合安装，所述刀体的外圆柱面的圆周方向均有分布设有多个刀齿，阶梯型圆柱体的所述刀体的较大端与较小端的中部上均分布有一圈所述刀齿。本发明的有益效果是：结构简单、易制造，成本低，刀体强度高，设置六边形安装孔使得刀体与刀轴紧固安装，使用时，不易出现相对转动，提高工作的稳定性。 | 1 | 0 | 0 | 0 | 0 | 0 | 0 | 0
CN104625126A | 本发明提出用于开槽刀具保持器(60)的刀夹、其相应开槽刀具保持器、套件及组件，所述刀夹通过在中间厚度平面中以所述刀夹(20)的周界表面为界而沿着所述中间厚度平面延伸，所述刀夹(20)的周界表面包括：夹紧表面(28)；背表面(26)，其用于沿着螺纹连接方向(44)固定到所述开槽刀具保持器(60)；前表面(24)；所述刀夹(20)包括沿着从背表面(26)到前表面(24)的方向(34)延伸的冷却剂通道(30)；所述螺纹连接方向(44)和冷却剂通道(30)的延伸方向(34)都被包括在所述刀夹(20)的中间厚度平面中。所述开槽刀具保持器包括通过螺纹连接到所述刀夹(20)的背表面(60)而固定的前上表面(62)。 | 1 | 0 | 0 | 0 | 0 | 0 | 0 | 0
CN104625129A | 本发明涉及一种可快速换刀的刀具装夹装置，属于机械加工领域。本发明的刀具装夹装置，包括：传动轴、连接座、刀具转换台；连接座的前端为与其后端连接孔轴线成45度角的平面，其上固定转轴、开有定位销安装孔；刀具转换台的中心开孔，周围开有刀具安装孔，每个刀具安装孔均与中心孔成45度角相交，且相交点重合；刀具转换台的旋转平面上开有定位销锁定孔；传动轴与连接座之间周向定位；定位销安装孔内安装弹簧和定位销，刀具转换台套在连接座的转轴上，并通过锁紧螺母锁定；刀具转换台的每个刀具安装孔内均通过锥套连接刀具。本发明的刀具装夹装置结构简单、使用方便，更换刀具简便、快速。 | 1 | 1 | 0 | 0 | 0 | 0 | 0 | 0
CN104625167A | 本发明提供一种内孔加工刀具，包括圆柱形刀杆、钻头和中空的圆柱形支持件，所述刀杆的一头连接钻头，另一头连接底座，所述刀杆的外围设有所述支持件，所述支持件内表面与所述刀杆外表面滑动连接，所述刀杆可相对于所述支持件前后活动，所述底座的直径大与所述支持件的内径。本发明加工工件时，可以先用支持件抵住工件的加工面，通过刀杆的推进进行钻孔，同时，支持件可以起到避免钻头偏斜的作用。 | 0 | 1 | 0 | 0 | 0 | 0 | 0 | 0
CN104625868A | 本发明公开了一种新型刀具盒，包括：盒体，其中部设置有一个高出盒体顶部的固定柱，所述固定柱内设置有电磁铁，所述盒体在其中一个侧面向内凹陷形成一个容纳蓄电池的第一容纳腔，盖体，其枢接在所述盒体的一侧，所述盖体内部具有一个可容纳所述铣刀刀盘的第二容纳腔，所述第二容纳腔内设置有气囊，所述第一容纳腔与所述开口之间设置有导线槽，所述电磁铁的电源线穿过所述导线槽与蓄电池连接；所述气囊用于在刀具盒盖合以后，将盖体第二容纳腔与铣刀刀盘之间的空隙进行封堵以稳定设置在刀具盒内的铣刀。本发明提供一种新型刀具盒，其能够具有适用性强，稳定性好，质量轻、便于运输的有益效果。本发明还同时提供了一种新型刀具盒的制造及使用方法。 | 0 | 0 | 0 | 0 | 1 | 0 | 0 | 0
CN104626255A | 本发明公开了一种刀具滚动角精密调节装置，解决了现有技术中在采用楔片对刀头的滚动角进行调节时，由于楔片厚度固定，因此存在无法进行滚动角的连续调节的技术问题。所述刀具滚动角精密调节装置，包括：刀具调整支架，在所述刀具调整支架上设置有一螺杆；刀具安装架，固定在所述刀具调整支架上，所述刀具安装架用于安装刀具的刀头；其中，通过旋转所述螺杆能够调整所述刀头的滚动角。 | 0 | 1 | 0 | 0 | 0 | 0 | 0 | 0
CN104634688A | 本发明公开的刀具切削以及磨削测试仪包括：刀具运动系统，包括水平驱动装置、旋转驱动装置以及刀具夹持件，水平驱动装置与刀具夹持件连接，旋转驱动装置与刀具夹持件连接；工件运动系统，包括竖直驱动装置、摆动驱动装置以及用于驱动工件回转的主轴装置，竖直驱动装置与摆动驱动装置连接且可驱动摆动驱动装置沿竖直方向移动，摆动驱动装置连接主轴装置以驱动主轴装置相对竖直驱动装置摆动；传感检测系统，包括各种传感器；电路控制系统，电路控制系统与刀具运动系统、工件运动系统以及传感检测系统连接以控制其启动和停止，电路控制系统具有人机交互界面以至少输入指令和输出检测结果。本发明测试效率高，测量精度好，且适用范围广。 | 1 | 1 | 0 | 0 | 0 | 0 | 0 | 0
CN104646146A | 一种鳄式刀具，包括刀座和切削部，切削部前刀面为弧形，在前刀面设有若干切削刃。本发明提供的鳄式刀具不仅实现了更换频率得以降低(每3个月换刀具一次)，使用成本相应下降，还实现了将全部动力应用于物料(如：塑料薄膜)的撕碎，克服现有技术由于动刀和定刀间的间隙被扩大，或切割角磨损致使无法实现对物料进行全切割，并由此产生的诸多不足，如：消耗电力大、刀具更换频繁、堵料故障率高和使用成本高等诸多不足。将该种鳄式刀具应用于各种撕碎设备或与其它设备形成组合装置，使得整体效益得到显著提高。 | 1 | 0 | 0 | 0 | 0 | 0 | 0 | 0
CN104646744A | 本发明公开了一种切削刀具，刀具本体上开设有相邻的刀片安装槽和调整槽，切削刀片通过刀片紧固件装设在刀片安装槽内，调整组件包括调整元件和带动调整元件移动的调节件，调整元件装设在调整槽内，调整元件上段由弹性狭槽分离形成楔形夹座和限位夹座，下段为柱状套管，楔形夹座具有朝后的压力表面和朝前的驱动表面，压力表面与驱动表面之间具有锐角，驱动表面紧靠切削刀片的后定位面，压力表面压靠于调整槽的至少一个支撑面上，调节件包括上段螺纹和下段螺纹，调整元件上自上而下开设有与上段螺纹配合且与柱状套管同心的内螺纹孔，刀具本体上开设有与下段螺纹配合的调整螺纹孔，具有安装方便、便于调整且调整精度高等优点。 | 1 | 0 | 0 | 0 | 0 | 0 | 0 | 0
CN104647127A | 本发明涉及一种刀具防过切保护装置。主要解决现有的刀具在加工毛坯件时因切深过大而被损坏的问题。其特征在于：所述刀具罩(5)的侧面连接有转轴(13)，转轴(13)两端分别固定有导杆支架(12)，导杆支架(12)之间连接有可转动的导杆(6)，且导杆(6)的轴线方向垂直于工件进给方向；所述的导杆支架(12)上相对于导杆(6)的一端与刀具罩(5)之间连接有弹簧(3)；所述的转轴(13)外圆周上分别固定有第一撞块(7)、第二撞块(8)，且第一撞块(7)与第二撞块(8)所对应的刀具罩(5)上固定有安全检测开关(9)。该刀具防过切保护装置在加工铸造毛坯工件时，能够有效的防止刀具切深过大，从而保证刀具不被损坏。 | 1 | 1 | 0 | 0 | 0 | 0 | 0 | 0
CN104647139A | 用于冲床刀具、监测容纳于刀具中的机加工刀具破损的装置，包括：空气压力供送装置；有预定切换压力的第一压力开关；有触感活塞的监测缸筒。触感活塞包括活塞杆且容纳于监测缸筒中，划分出活塞与监测缸筒第一端部间的第一空间和活塞与监测缸筒第二端部间的第二空间。触感活塞具有第一端部和第二端部间的预定行程，为触感活塞设临界位置，活塞杆在临界位置抵靠机加工刀具。监测缸筒具有第一端部处连接至空气压力供送装置和第一压力开关的供送孔眼和释放孔眼。释放孔眼设成：刀具破损时，触感活塞相比临界位置靠近第二端部，释放孔眼连通第一空间；刀具没破损时，触感活塞位于临界位置或相比临界位置远离第二端部，切断释放孔眼到第一空间的连通。 | 1 | 0 | 0 | 0 | 0 | 0 | 0 | 0
CN104656555A | 本发明公开了一种基于RFID技术的智能铣削刀具系统，包括安装在机床的基座上的主轴，主轴上安装有刀柄，刀柄上安装有刀具，基座上固定安装有初级单元，刀柄上固定安装有次级单元，刀具上固定安装有传感单元，传感单元安装在靠近刀具的切削刃的部位，传感单元与次级单元通过导线连接；传感单元用于在切削的过程中实时感知刀具的物理量；次级单元用于在线采样传感单元感知的物理量并通过无线传输通道向初级单元传输；初级单元用于产生射频载波及在无线传输通道中获取次级单元传输的数据。本系统通过同一传输通道完成能量和数据的同时传输，使系统结构更加简单，感知的物理量多，传输速度快，并可进行刀具身份的识别兼容智能刀具管理系统。 | 1 | 0 | 0 | 0 | 0 | 0 | 0 | 0
CN104661780A | 本发明涉及铰刀或类似的刀具，其具有：带有刀刃(23)的切削部件(13)；装夹机构(17)，该切削部件(13)借此能被夹在该刀具(1)的本体(9)上；与切削部件(13)配合的校准机构(55)，用于调节该刀具(1)的加工直径；导向机构(19)，它包括长条形的导向件(21)，该导向件与长条形的导向容槽(39)如此配合：该切削部件(13)在该校准机构(55)启动时在移位过程中垂直于该中心轴线(7)滑动引导。该导向件(21)设置在该切削部件上且该导向容槽(39)设置在该刀具(1)的本体(9)上，或者该导向件(21)设置在该刀具(1)的本体(9)上而该导向容槽(39)设置在该切削部件(13)上。该导向件(21)和该导向容槽(39)垂直于该刀具(1)的本体(9)的中心轴线(7)延伸。该刀具(1)的特征是，导向机构(19)具有唯一的导向件(21)和/或唯一的导向容槽(39)，并且导向件(21)具有长条形凸起而导向容槽(39)具有长条形凹窝。 | 0 | 1 | 0 | 0 | 0 | 0 | 0 | 0
CN104668634A | 本发明涉及机械加工刀具技术领域，特别涉及一种多孔同时加工刀具。一种多孔同时加工刀具，包括刀盘和刀具，所述刀具由刀杆、刀体和刀头组成，刀体一端有中心安装孔，刀头后端嵌入中心安装孔内，刀杆通过焊接方式固定在刀体的另一端上，刀杆、刀体和刀头固定连接为一个整体；所述刀杆、刀体和刀头后端均为圆柱形，刀头前端为锥形，所述刀体直径大于刀杆直径，刀杆直径大于刀头直径，刀杆上端设有螺纹；所述刀盘设有中心转轴，刀盘的表面上开有与刀具位置对应的螺孔，刀具的刀杆与刀盘的螺孔相连接。本发明的有益效果是：本发明结构简单，操作方便，将所需钻四次的孔一次性完成，节约时间，提高了效率。 | 1 | 0 | 0 | 1 | 0 | 0 | 0 | 0
CN104669044A | 本发明提供一种自动断屑系统、刀具组、方法及切削机床系统。自动断屑系统用于一切削机床，其中切削机床包括刀具和主轴致动器。主轴致动器经由控制信息以控制刀具沿着第一轴向移动并对工件进行加工，而衍生加工屑。自动断屑系统包括信号获取装置、控制器以及第一致动器。信号获取装置电性耦接切削机床，用以获取控制信息。控制器电性耦接信号获取装置，用以根据控制信息产生控制信号。第一致动器挂载于主轴致动器与刀具之间，电性耦接控制器，根据控制信号控制刀具沿着第二轴向往复震动，其中第二轴向与第一轴向之间具有特定夹角。 | 0 | 1 | 0 | 0 | 0 | 0 | 0 | 1
CN104669323A | 本发明涉及一种石蜡切割刀具，石蜡加工装置。本发明提供石蜡切割刀具，所述刀具基体设有锯齿形刀刃；所述刀刃的内部设有空腔，空腔内部设有加热电阻丝，所述刀具基体的两个侧面均设有沟槽；所述沟槽包括分别与锯齿形刀刃两个刃口方向平行的第一沟槽和第二沟槽，第一沟槽与第二沟槽交叉构成沟槽网络。刀具刃口为锯齿形，加工时，通过加热电阻丝使得刀具刃口处的温度升高，有利于石蜡的融化。加工中融化的石蜡沿沟槽排出，防止了刀具的堵塞。 | 1 | 0 | 0 | 0 | 0 | 0 | 0 | 1
CN104669328A | 本发明涉及一种石蜡切割装置用刀具，石蜡加工装置。本发明提供石蜡切割装置用刀具，所述刀具基体设有锯齿形刀刃；所述刀刃的内部设有空腔，空腔内部设有加热电阻丝；所述刀具基体内部设有用于蜡液流通的孔道；所述孔道相互平行且与刀具基体的底边方向相垂直，且孔道位于刀刃刃口的最低位置。刀具刃口为锯齿形，加工时，通过加热电阻丝使得刀具刃口处的温度升高，有利于石蜡的融化。加工中融化的石蜡沿孔排出，防止了刀具的堵塞。 | 0 | 0 | 0 | 0 | 0 | 0 | 0 | 1
CN104669451A | 本发明是有关于一种抑制在切断深度产生偏差、且正确地切断被切断物的所欲切断层的刀具单元、切断装置、切断方法及保持具。本发明的刀具单元(30)具有切断被切断物(17)的刀具(33)、及保持该刀具(33)的保持具(31)；保持具(31)具备与被切断物(17)接触并调整刀具(33)对该被切断物(17)进行切断的深度的深度调整部(34)。 | 1 | 0 | 0 | 0 | 0 | 0 | 0 | 0
CN104690346A | 本发明为复合型可换硬质合金丝锥刀具。解决普通螺纹刀具加工成本高、效率低、排屑困难、精度差的问题。本发明是集钻孔、扩孔及螺纹加工一体的复合型可更换高效螺纹丝锥刀具系统，它由硬质合金丝锥刀片、刀柄和定位锁紧螺钉组成。所述刀片包括钻孔切削部分、螺纹切削部分和螺纹校准部分。 | 1 | 0 | 1 | 0 | 0 | 0 | 0 | 0
CN104690763A | 本发明涉及一种用于裁剪碳纤维或玻璃纤维板材的刀具，包含刀具主体，该刀具主体包含用于裁剪材料的切削部和插入在刀盘内的刀柄；其中，切削部为沿刀具主体的中轴线呈螺旋形向刀柄的一侧延伸所形成的N条切削刃，且N为大于等于2的自然数，且相邻两条切削刃之间形成排屑槽，且至少有两条切削刃相对排屑槽的一侧设有与切削刃旋向相同的第一辅刃，且第一辅刃的指向与所述切削刃的指向相同。同现有技术相比，当切屑刃在接触到板材前可先由第一辅刃对板材进行粗裁，然后再由切屑刃对板材进行精裁，以此来降低板材裁剪后，其裁剪面出现的毛刺现象，保证其裁剪面的光洁度。 | 1 | 0 | 1 | 0 | 0 | 0 | 0 | 1
CN104703755A | 一种刀具路径生成方法、机床的控制装置及刀具路径生成装置，该刀具路径生成方法是运算用于加工工件的刀具路径的刀具路径生成方法，预先设定了使用指定刀具进行加工时的指定刀具的刀具路径。刀具路径生成方法，包含基于指定刀具的刀具路径运算由与指定刀具不同的代用刀具进行加工时的代用刀具的刀具路径的路径运算工序。路径运算工序，运算由指定刀具加工工件时的最终生成加工面的部分，基于最终生成加工面的部分设定代用刀具的刀具路径。 | 0 | 0 | 0 | 0 | 0 | 0 | 0 | 0
CN104708098A | 本发明公开了加工复合材料小直径孔螺旋铣孔专用刀具，刀具的刃部设有两两夹角不相同的第一、第二、第三切削刃，三个切削刃的刃长不同，三个切削刃的后刀面为具有刃带的双重后刀面，三个切削刃的底刃偏移刀具中心线距离，由三个切削刃形成的螺旋角不同,铣刀芯厚为刀具直径的70%~80%。本刀具综合考虑的刀具几何形状在螺旋铣孔加工碳纤维复合材料小直径孔中的各种问题，提高了铣刀芯厚所占刀具直径的比例，提高了刀具整体的刚度；采用比普通铣刀更大的刀具前角，提高了刀具螺旋铣孔加工碳纤维复合材料的切削性能，同时采取减小后角等措施，提高了小直径刀具刀刃的强度，增加其寿命。 | 1 | 0 | 0 | 0 | 0 | 0 | 0 | 0
CN104723176A | 本发明公开了一种数控刀具磨床上用刀具上下料机构，它包括一旋转气缸(1)，安装板体(3)固定在所述旋转气缸(1)的旋转部件上，所述安装板体(3)的两端部折弯成型有两弯板部(31)，所述两弯板部(31)呈90°夹角，所述两弯板部(31)分别安装有一刀具夹紧机构(2)；刀具夹紧机构(2)的结构为包括一驱动气缸(21)以及一导轨部件(22)，夹钳部(23)活动安装在导轨部件(22)上，所述夹钳部(23)由驱动气缸(21)的活塞杆驱动。本发明可实现自动对需要磨削的刀具的装夹和卸料，可大大提高生产工作效率，同时本发明还有助于实现数控自动化生产。 | 1 | 0 | 0 | 0 | 0 | 0 | 0 | 0
CN104723178A | 本发明公开了一种高效的数控刀具磨床上用刀具自动上下料机构，它包括一旋转气缸，安装板体固定在所述旋转气缸的旋转部件上，所述安装板体的两端部折弯成型有两弯板部，所述两弯板部呈90°夹角，所述两弯板部分别安装有一刀具夹紧机构；刀具夹紧机构的结构为包括一驱动气缸以及一导轨部件，一对相对设置的夹钳部活动安装在导轨部件上，所述驱动气缸的活塞杆上固定有一推动块，所述推动块与夹钳部上成型有相互配合的斜面，所述一对夹钳部之间连接有弹性部件。本发明可实现自动对需要磨削的刀具的装夹和卸料，可大大提高生产工作效率，同时本发明还有助于实现数控自动化生产。 | 1 | 1 | 0 | 0 | 0 | 0 | 0 | 0
CN104723227A | 本发明公开了一种能够使金刚石稳定排布的机床用加工刀具，包括刀具本体，所述刀具本体包括基料、藏入刀具本体中被基料裹住的金刚石丝，所述金刚石丝包括丝状体和金刚石，所述金刚石通过电沉积紧密连结在丝状体上。还公开了制作该机床用加工刀具的方法。本发明公开的能够使金刚石稳定排布的机床用加工刀具，其通过电沉积将金刚石紧密连结在丝状体上，然后将丝状体内藏于传统的刀具本体中，从而使金刚石紧紧结合在机床用加工刀具中，不会因基料把持力不足而使得金刚石掉落。本发明可用制作磨削工具。 | 0 | 0 | 0 | 0 | 1 | 0 | 0 | 0
CN104727130A | 本发明公开了一种布料裁切机用刀具装置，包括刀具架，所述刀具架为门形架体，其顶部横板上固定有推动气缸，推动气缸的推杆向下穿过顶部横板并固定有条形板，条形板的底面具有刀具槽，刀具插套在刀具槽中并通过螺栓固定连接在条形板上，条形板的前侧壁和后侧壁上固定有多个支撑套筒，支撑套筒的内侧壁上成型有多个凸起部，缓冲杆插套在支撑套筒中，缓冲杆的侧壁成型有多个竖直滑槽，凸起部插套在竖直滑槽中，凸起部的顶面压靠在竖直滑槽的顶面上，缓冲杆的下端固定有压块，弹簧插套在缓冲杆中，弹簧的上端着力于凸起部的底端面上、下端着力于压块的顶面上。它可以将布料固定，通过推动气缸推动裁切，其裁切效果好，切口整齐，效率高。 | 1 | 0 | 0 | 0 | 0 | 0 | 0 | 0
CN104727825A | 本发明公开了一种盾构机刀具结构，包括刀具基材及包覆刀具基材外缘的熔覆耐磨合金层，熔覆耐磨合金层为在镍基或者钴基或者铁基中添加有碳化钨的合金层。此盾构机刀具结构通过设置包覆在刀具基材外缘的熔覆耐磨合金层，可针对不同的地质条件，改变耐磨焊层的厚度以及长度，同时改变耐磨焊层的配方比例以达到施工地所需的刀具表面硬度以及强度，从而有效控制并延长盾构机刀具的使用寿命，此发明用于盾构刀具领域。 | 0 | 0 | 1 | 0 | 0 | 0 | 0 | 0
CN104729944A | 蔬菜收获刀具切削因素选定试验平台，蔬菜固定部分通过夹紧螺栓将蔬菜固定到试验操作台上，并摆正。蔬菜夹紧提取部分通过调节可调夹持爪之间的距离以及夹持板固定轴的旋转角度对蔬菜进行加紧，刀具收获切削部分通过调整调节角度调节块与水平面的角度和距离蔬菜固定板的高度来调节刀具的滑切角及切削蔬菜的高度。通过调节同步带步进直线滑台的速度来控制刀具切削的速度。利用测力传感器对刀具的切削力进行测量。切削完成后，蔬菜夹紧提取部分将夹紧的蔬菜提起。本发明可对蔬菜收获切削的综合因素进行选定，确定优选的切削因素，提高蔬菜收获过程的成功率和效率，试验平台操作简单，实用性强。 | 0 | 1 | 0 | 0 | 0 | 0 | 1 | 0
CN104736278A | 根据本发明的刀具(1)包括刀具本体(3)和刀座(4)，用于辊的切削加工。至少一个加工机构能够尤其可分离地被固定在刀座(4)上和/或内。该加工机构尤其为切削机构(14)，优选用于给辊开槽。刀具(1)具有定位机构用于刀座(4)在刀具本体(3)中在预定位置上的定向。 | 1 | 0 | 0 | 0 | 0 | 0 | 0 | 0
CN104741638A | 本发明公开了一种车削刀具磨损状态监测系统，包括信号采集系统和识别刀具磨损状态系统；信号采集系统包括温度采集系统和振动信号采集系统，温度采集系统采集刀具前刀面刀尖处的温度，振动信号采集系统采集刀具前刀面刀尖处所对应的刀柄的下表面处的三向振动信号；将信号采集系统采集到的信号经过预处理后获得刀具磨损状态的敏感特征并将上述敏感特征传递至训练好的识别刀具磨损状态系统中，识别刀具磨损系统判断出刀具的磨损状态。该系统简单适用，操作方便，并且使用的传感器比较通用、价格适中，易于组建试验系统，大大减少了监测成本，并能较为有效地识别刀具的磨损状态，减少刀具的浪费。 | 1 | 0 | 0 | 0 | 0 | 0 | 0 | 0
CN104741665A | 本发明涉及一种机夹式不可转位内镶刀刀具，该内镶刀刀具包括内镶刀刀片、内镶刀刀座、内镶刀刀垫和紧固螺钉，内镶刀刀座装刀槽与内镶刀刀片相吻合，内镶刀刀片与内镶刀刀座通过两个呈90°的定位面配合迅速定位，并用紧固螺钉通过机械夹固用孔夹紧组成内镶刀刀具；内镶刀刀具通过内镶刀刀座柄部插入刀体头部表面的内镶刀刀具装刀槽内，定位面为过盈配合以实现内镶刀刀具的夹紧。本发明不经过高温焊接，结构简单，安装操作调整方便，提高了深孔加工质量和加工效率，降低了刀具制作使用成本，可广泛应用于不同尺寸和深度的深孔加工领域。 | 1 | 0 | 0 | 0 | 0 | 0 | 0 | 0
CN104741666A | 本发明涉及一种机夹式不可转位外镶刀刀具，其包括外镶刀刀片、外镶刀刀座、外镶刀刀垫、紧固螺钉；外镶刀刀座装刀槽与外镶刀刀片相吻合，外镶刀刀片与外镶刀刀座通过两个呈100°的定位面配合迅速定位，并用紧固螺钉通过机械夹固用孔夹紧组成外镶刀刀具；外镶刀刀具通过外镶刀刀座柄部插入刀体头部表面的外镶刀刀具装刀槽内，定位面为过盈配合实现外镶刀刀具的夹紧，通过调整外镶刀刀垫的厚度调节外镶刀刀片的加工直径，以满足不同加工孔的直径要求。本发明刀具不经过高温焊接，结构简单，安装操作调整方便，提高了深孔加工质量和加工效率，降低了刀具制作使用成本，可广泛应用于不同尺寸和深度的深孔加工领域。 | 1 | 0 | 0 | 0 | 0 | 0 | 0 | 0
CN104755206A | 本发明涉及一种模块化结构的刀具支架(10)，具有一个沿着旋转轴(2)延伸的本体(11)，该本体在功能上分为用于连接机床主轴和夹紧段(20)的柄状段(12)和一个用于容纳和夹紧具有至少一个刀刃的切削刀具(50)的中心容纳孔(21a)，此外还具有一个与本体(11)同心安排的、在本体(11)上以可拆卸方式固定的具有至少一个刀刃的切削头(30)，该刀刃与切削刀具(50)的至少一个刀刃以预先规定的轴向和/或者径向和/或者角度位置进行安排。根据本发明，切削头(30)具有一个延长刀具支架(10)的套筒段(40)和一个与夹紧段(20)的中心容纳孔(21a)同心安排的中心贯穿孔(41)，该中心贯穿孔对从夹紧段(20)的中心容纳孔(21a)伸出的切削刀具(50)的刀具柄部进行容纳和径向支撑。 | 1 | 0 | 0 | 0 | 0 | 0 | 0 | 0
CN104759646A | 本发明公开了一种旋转切削刀具，包括刀体、刀座和切削刀片，所述刀体上设有刀槽，所述刀座通过连接件安装在所述刀槽中，所述刀座上设有刀片安装槽，所述刀片通过紧固件安装在所述刀片安装槽中，所述切削刀片包括底部定位面、第一侧定位面和第二侧定位面，所述底部定位面与刀座接触定位，所述第一侧定位面与所述刀座接触定位，所述第二侧定位面与所述刀体接触定位，本发明的切削刀具具有结构简单、可制作为带刀座的小尺寸刀具且适用范围广等优点。 | 1 | 0 | 0 | 0 | 0 | 0 | 0 | 0
CN104759674A | 本发明涉及一种铣削刀具(101)，具体是面铣刀具，包括刀体(102)和至少一个刀片座，刀体(102)包括中心旋转轴线(C1)，刀具能够绕该中心旋转轴线(C1)旋转，并且刀片座形成在刀具的前端(104)和包络表面(106)之间的过渡部中。刀具还包括安装在刀片座中的至少一个切削刀片(1)，所述切削刀片包括限定上延伸平面的上侧、绕上侧的周围延伸的切削刀刃和限定指向刀片座的底部支承表面的下延伸平面的下侧。中心轴线垂直地延伸穿过上下延伸平面。刀具被构造成使得主切削刀刃部分处于小于80°的进入角κ，并且使得上延伸平面处于-60°≤γf≤-25°的径向镶装角度并处于-20°≤γm≤0°的轴向镶装角度，使得主切削刀刃部分的倾斜角度λ处于15°≤λ≤50°的范围内。 | 1 | 0 | 0 | 0 | 0 | 0 | 0 | 0

## DEMO
专利号 | 摘要 | 形体之变 | 动静之变 | 材质之变 | 维数之变 | 物相之变 | 化合之变 | 位势之变 | 自身之变
CN101003120 | 本发明涉及一种具有存储轮(4)的刀具库，在存储轮(4)的圆周部上沿其旋转轴线(5)的方向附装有设计成接纳刀具(13)的沿两个方向突出的刀具接纳器(11，12)。为了将刀具(13)输送给设置在存储轮(4)的一侧的刀具更换器(16)，设有可借助于四位置驱动装置(27)而移动的刀具移交装置(15)。为了也能够输送远离刀具更换器(16)设置的刀具(13)，所述存储轮具有朝其圆周部开口的通行开口(10)。 | 1 | 1 | 0 | 0 | 0 | 0 | 0 | 0
CN101010163 | 本发明涉及刀具接收装置，它被设置用于接收锤钻-和/或钎凿刀具(10)及一个适配器(12)。本发明提出：该刀具接收装置包括至少一个机构(14，16)，所述机构用于使安装状态中的适配器(12)的可运动程度相对于安装状态中的锤钻-和/或钎凿刀具(10)的可运动程度减小。 | 0 | 1 | 0 | 0 | 0 | 0 | 0 | 0
CN101010164 | 提供了一种自动刀具更换装置，其省去了用于抓持和移动刀具的机械手以及用于机械移动刀具的机构，例如用于传送刀具的刀具传送装置，并且该自动刀具更换装置的结构简单并且可以确保在短时间内自动更换刀具。一种包括刀具更换单元和主心轴部分的自动刀具更换装置，其中刀具更换单元包括绕着旋转轴旋转并且包括多个刀具存储部分的刀具库，用于将刀具库向着旋转轴移动的装置，以及提供气流从而将刀具向着主心轴部分移动的供气源，而主心轴部分包括旋转刀具的电动机，固持刀具的刀具夹，以及提供气流从而将刀具向着刀具更换单元移动的空气源。 | 0 | 1 | 0 | 0 | 0 | 0 | 0 | 0
CN101011756 | 本发明提供了一种可转位铣削刀具，刀片底面上有一个形状关于几何中心对称的凹槽，刀槽底面上设有相匹配的凸台，凸台上螺钉孔中心与凸台几何中心偏心；凹槽底面为六多边形、深度为0.5mm~3mm；凹槽侧面与刀片底面的夹角γ，和凸台侧面与凸台顶面的夹角γ1相等，均为90°~135°；凹槽的第一短边、第二短边与长边的夹角分别为90°、75°；凹槽长边与刀片底面的径向底边的夹角α，和凸台长边与刀槽径向侧壁的夹角α1相等，均为30°~60°；凹槽第一短边与刀片底面的轴向底边的夹角β，和凸台长边与刀槽径向侧壁的夹角α1相等，均为0°~30°；刀片固定时，凸台与凹槽之间存在一定间隙；确保了定位准确、装配可靠，高速旋转时不会由于离心力而飞出。 | 1 | 1 | 0 | 0 | 0 | 0 | 0 | 0
CN101014437 | 本发明要解决的技术问题是，提供一种用于可靠碎屑的碎屑器，这些碎屑在切割操作过程中由环形刀具产生。本发明中，揭示了一种碎屑器，其具有面向环形刀具的旋转方向的上游侧并且从靠近环形刀具的外周表面的刀口(24)起相对于环形刀具的半径向外延伸的表面(26)。该刀口(24)从第一端部(27)朝向第二端部(28)倾斜，上述第一端部(27)位于离开环形刀具的外周表面较小距离处，上述第二端部(28)比第一端部(27)更靠近工件表面定位并且比第一端部以更大距离离开环形刀具的外周表面。 | 1 | 0 | 0 | 0 | 0 | 0 | 0 | 0
CN101027154 | 所述本发明涉及用于去屑加工的刀具和凸起部分。所述刀具(21)包括凸起部分(23)和用于所述凸起部分的支架(25)。所述凸起部分包括径向和轴向支撑定位部分(27)，以及螺纹部分(31)。外螺纹部分的最大直径小于所述径向和轴向支撑定位部分的最小直径。沿着所述凸起部分的轴线，在所述径向和轴向支撑定位部分(27)的径向最大部分与所述外螺纹部分(31)之间设置有过渡部分(35)。 | 1 | 0 | 0 | 0 | 0 | 0 | 0 | 0
CN101043974 | 一种操作很简单且可更换的刀具夹具，在手持式工具机的一个输出轴(1)上或在该刀具夹具(11)上这样地成形有或这样地设置有至少一个可运动地被支承的成形体(15)并且在该输出轴(1)上或在该刀具夹具(11)上这样地成形有或设置有至少一个成形凹槽(7)，使得在将刀具夹具(11)推到输出轴(1)上时，所述至少一个成形体(15)沉入到所述至少一个成形凹槽(7)中，因此既实现了刀具夹具(11)在输出轴(1)上的轴向锁止又实现了刀具夹具的旋转驱动，并且设置有机构(6，8，14)，所述机构通过刀具夹具(11)在输出轴(1)上的转动或推移运动将所述成形体(15)导入到所述成形凹槽(7)中。 | 1 | 1 | 0 | 0 | 0 | 0 | 0 | 0
CN101043995 | 本发明涉及一种旋转刀具，其用于塑料铸件的颗粒化。所述旋转刀具设置有从其端表面轴向远离突出的刀件，所述刀件各个通过紧固元件附装到旋转刀具的支撑表面。支撑表面由旋转刀具的周界表面中的径向槽的侧壁以及该径向槽中的径向横壁形成，所述径向槽由径向横壁限定，刀件每个在突起部分插入到所述径向横壁中的情况下以钩状方式插入，其中突起部分的一个侧部形成用于紧固元件的抵靠部，所述紧固元件穿透径向横壁并压在抵靠部上。 | 1 | 1 | 0 | 0 | 0 | 0 | 0 | 0
CN101045281 | 提供了一种用于数值控制器控制的机床的自动刀具替换方法和自动刀具替换设备，能够使用简单的结构降低刀具交换中产生的冲击。在臂上提供围绕回转轴旋转的转动器，该转动器保持多个刀具。在主轴头上提供了一种摆动凸轮CS，该CS和转动器上提供的摆辊协同工作。随着主轴头下降，转动器由于摆辊的和凸轮CS的运动而旋转并交换刀具。为了减轻此时发生的冲击，控制主轴头的速度。获得转动器的理想摆动速度图案，从该摆动速度图案获取转动器在每个时刻的摆动位置。从该位置的摆辊和凸轮CS的位置获得主轴头34的位置。从获取的主轴头位置获得主轴头速度图案，使用该速度图案控制主轴头。结果是，能够得到理想摆动图案，因此不产生冲击。 | 1 | 1 | 0 | 0 | 0 | 0 | 0 | 0
CN101048264 | 本发明涉及一种用于旋转剃须刀(1)的刀具构件(15)，包括一系列刀具，其被安排在围绕中轴线的至少两个圆环中，以及多个向上弯折的臂，其将刀具与中心基底相连接。该圆环通过将一些臂比其它臂更加向外和/或向内弯折而形成。本发明进一步涉及旋转剃须刀(1)，其包括根据本发明的刀具构件(15)以及用于制造这样的刀具构件(15)的方法，其通过连续地切割片材的坯料以使得多个臂带有刀具并且通过将一些臂比其它臂更加向外和/或向内弯折，以将刀具安排在至少两个圆环中。 | 1 | 1 | 0 | 0 | 0 | 0 | 0 | 0
CN101056739 | 本发明提供一种用于改变工件表面的组件，该组件响应多个控制信号。该组件包括多个刀具和多个移置机构。多个刀具配置为改变工件的表面。多个移置机构的每一个都配置成响应至少一个控制信号、沿工件上的大致相同的路径移置刀具中的其中一个相应的刀具。 | 1 | 0 | 0 | 0 | 0 | 0 | 0 | 0
CN101269961 | 一种抗菌陶瓷刀具，属于精细陶瓷技术领域，包括配料，其特征是，所述陶瓷刀具本质上以精细陶瓷材料为主要原料，添加1.5~5wt%的抗菌材料制成；其中所述的精细陶瓷材料为超细氧化锆粉、塞隆陶瓷材料、氧化铝或氮化硅晶须增韧陶瓷材料、碳化钛或氮化钛基金属陶瓷材料中的一种。本发明在精细陶瓷材料引入抗菌组分使得精细陶瓷制品具有抗菌、抑菌的功能，从而制得了一种抗菌功能的陶瓷刀具。 | 0 | 0 | 1 | 0 | 0 | 0 | 0 | 0
CN101342602 | 本发明涉及一种用于在高切削速度下车削钢材的切削刀具刀片。这种切削刀具刀片包括(006)织构的α-Al2O3涂覆的硬质合金级。该硬质合金本体具有4.5-6.5wt%的Co；以及3-10wt%的立方碳化物形成金属以及0.77-0.92的S值和10-20kA/m的矫顽性。所述α-Al2O3层具有7到12μm范围的厚度并且由具有为2-12的长度/宽度比的柱状晶粒构成，并且所述层被沉积在具有4到12μm厚度的MTCVDTi(C，N)层上。这个氧化铝层特征在于具有显著的(006)生长织构。该氧化铝层是最上层并且被湿喷砂处理，从而具有\u003c1μm的Ra数值，同时赋予刀具黑色的和闪亮的外观。 | 0 | 0 | 1 | 0 | 0 | 0 | 0 | 0